## Uchazeč
Vyplňte následující údaje o Vaší společnosti
Obchodní název
Ulice a č.p.
Místo
PSČ
IČO
DIČ
Kontaktní osoba
telefon, fax
e-mail
Poznámka :
Ve všech listech tohoto souboru můžete měnit pouze buňky s modrým pozadím. Jedná se o tyto údaje : - údaje o firmě - jednotkové ceny položek zadané na maximálně dvě desetinná místa

## Stavba
-1
Soupis stavebních prací, dodávek a služeb
| Stavba : |  | 2015-12-08
Dopracování PD zateplení objektu radnice Oderská 4 v Brně pro realizaci stavby
| Zadavatel : |  |  |  | IČO :
DIČ :
| Projektant : |  |  |  | IČO :
DIČ :
Rekapitulace stavebních objektů a provozních souborů
| Číslo a název objektu / provozního souboru |  |  |  | JKSO | Počet | Cena
| Stavební objekt |  |  |  |  | 1
| 01 | Oderská 4 |  |  |  | 5 | 0 | = | =
| Celkem za stavbu | [5 empty] | 0
Rekapitulace dílů
| Číslo | Název |  |  |  |  | Celkem
| 1 | Zemní práce |  |  |  |  | 0
| 2 | Materiál |  |  |  |  | 0
| 2 | Základy a zvláštní zakládání |  |  |  |  | 0
| 21 | Úprava podloží a základ.spáry |  |  |  |  | 0
| 3 | HZS |  |  |  |  | 0
| 3 | Svislé a kompletní konstrukce |  |  |  |  | 0
| 5 | Komunikace |  |  |  |  | 0
| 6 | Úpravy povrchu, podlahy |  |  |  |  | 0
| 61 | Upravy povrchů vnitřní |  |  |  |  | 0
| 61 | Úpravy povrchů vnitřní |  |  |  |  | 0
| 62 | Úpravy povrchů vnější |  |  |  |  | 0
| 63 | Podlahy a podlahové konstrukce |  |  |  |  | 0
| 8 | Trubní vedení |  |  |  |  | 0
| 9 | Ostatní konstrukce, bourání |  |  |  |  | 0
| 91 | Doplňující práce na komunikaci |  |  |  |  | 0
| 94 | Lešení a stavební výtahy |  |  |  |  | 0
| 95 | Dokončovací konstrukce na pozemních stavbách |  |  |  |  | 0
| 96 | Bourání konstrukcí |  |  |  |  | 0
| 97 | Prorážení otvorů |  |  |  |  | 0
| 99 | Staveništní přesun hmot |  |  |  |  | 0
| 711 | Izolace proti vodě |  |  |  |  | 0
| 712 | Živičné krytiny |  |  |  |  | 0
| 713 | Izolace tepelné |  |  |  |  | 0
| 721 | Vnitřní kanalizace |  |  |  |  | 0
| 722 | Vnitřní vodovod |  |  |  |  | 0
| 723 | Vnitřní plynovod |  |  |  |  | 0
| 725 | Zařizovací předměty |  |  |  |  | 0
| 728 | Vzduchotechnika |  |  |  |  | 0
| 735 | Otopná tělesa |  |  |  |  | 0
| 762 | Konstrukce tesařské |  |  |  |  | 0
| 764 | Konstrukce klempířské |  |  |  |  | 0
| 766 | Konstrukce truhlářské |  |  |  |  | 0
| 767 | Konstrukce zámečnické |  |  |  |  | 0
| 769 | Otvorové prvky z plastu |  |  |  |  | 0
| 771 | Podlahy z dlaždic a obklady |  |  |  |  | 0
| 776 | Podlahy povlakové |  |  |  |  | 0
| 777 | Podlahy ze syntetických hmot |  |  |  |  | 0
| 781 | Obklady keramické |  |  |  |  | 0
| 783 | Nátěry |  |  |  |  | 0
| 784 | Malby |  |  |  |  | 0
| 787 | Zasklívání |  |  |  |  | 0
| 1 | Elektromontáže |  |  |  |  | 0
| M21 | Elektromontáže |  |  |  |  | 0
| D96 | Přesuny suti a vybouraných hmot |  |  |  |  | 0
| VN | Vedlejší náklady |  |  |  |  | 0
| ON | Ostatní náklady |  |  |  |  | 0
| Cena celkem | [5 empty] | 0

## VzorObjekt (hidden)
Stavba : | 2015-12-08 | Dopracování PD zateplení objektu radnice Oderská 4 v Brně pro realizaci stavby
Objekt : |  |  | JKSO :
Rekapitulace stavebního objektu
Zákl. údaje | 0
0
Třídník stavebních objektů:

## VzorPolozky (hidden)
Položkový rozpočet
S:
O:
R:
P.č. | Číslo položky | Název položky | MJ | množství | cena / MJ | celkem

## Rekapitulace Objekt 01
Stavba : | 2015-12-08 | Dopracování PD zateplení objektu radnice Oderská 4 v Brně pro realizaci stavby
Objekt : | 01 | Oderská 4 |  |  | JKSO : |  | STA
Rekapitulace stavebního objektu
Zákl. údaje | 01
Oderská 4
Třídník stavebních objektů:
Rozsah:
Rekapitulace soupisů náležejících k objektu
Soupis | [5 empty] | Cena (Kč)
01 | Zateplení vnějších stěn |  |  |  |  | 0 | 0 | 0
02 | Zateplení střechy |  |  |  |  | 0 | 0 | 0
03 | Zateplení stropů 1.PP |  |  |  |  | 0 | 0 | 0
04 | Bleskosvod |  |  |  |  | 0 | 0 | 0
05 | Ostatní a vedlejší náklady |  |  |  |  | 0 | 0 | 0
| Celkem objekt |  | 01 |  |  | 0
Rekapitulace soupisu |  |  | 01 | Zateplení vnějších stěn |  |  |  |  | Zateplení vnějších stěn
Stavební díl | [5 empty] | Cena (Kč)
1 | Zemní práce |  |  |  |  | 0
2 | Základy a zvláštní zakládání |  |  |  |  | 0
21 | Úprava podloží a základ.spáry |  |  |  |  | 0
3 | Svislé a kompletní konstrukce |  |  |  |  | 0
5 | Komunikace |  |  |  |  | 0
6 | Úpravy povrchu, podlahy |  |  |  |  | 0
61 | Úpravy povrchů vnitřní |  |  |  |  | 0
62 | Úpravy povrchů vnější |  |  |  |  | 0
63 | Podlahy a podlahové konstrukce |  |  |  |  | 0
8 | Trubní vedení |  |  |  |  | 0
91 | Doplňující práce na komunikaci |  |  |  |  | 0
94 | Lešení a stavební výtahy |  |  |  |  | 0
95 | Dokončovací konstrukce na pozemních stavbách |  |  |  |  | 0
96 | Bourání konstrukcí |  |  |  |  | 0
97 | Prorážení otvorů |  |  |  |  | 0
99 | Staveništní přesun hmot |  |  |  |  | 0
711 | Izolace proti vodě |  |  |  |  | 0
712 | Živičné krytiny |  |  |  |  | 0
713 | Izolace tepelné |  |  |  |  | 0
722 | Vnitřní vodovod |  |  |  |  | 0
723 | Vnitřní plynovod |  |  |  |  | 0
725 | Zařizovací předměty |  |  |  |  | 0
728 | Vzduchotechnika |  |  |  |  | 0
735 | Otopná tělesa |  |  |  |  | 0
762 | Konstrukce tesařské |  |  |  |  | 0
764 | Konstrukce klempířské |  |  |  |  | 0
766 | Konstrukce truhlářské |  |  |  |  | 0
767 | Konstrukce zámečnické |  |  |  |  | 0
769 | Otvorové prvky z plastu |  |  |  |  | 0
771 | Podlahy z dlaždic a obklady |  |  |  |  | 0
776 | Podlahy povlakové |  |  |  |  | 0
777 | Podlahy ze syntetických hmot |  |  |  |  | 0
781 | Obklady keramické |  |  |  |  | 0
783 | Nátěry |  |  |  |  | 0
784 | Malby |  |  |  |  | 0
787 | Zasklívání |  |  |  |  | 0
M21 | Elektromontáže |  |  |  |  | 0
D96 | Přesuny suti a vybouraných hmot |  |  |  |  | 0
| Celkem soupis |  | 01 |  |  | 0
Rekapitulace soupisu |  |  | 02 | Zateplení střechy |  |  |  |  | Zateplení střechy
Stavební díl | [5 empty] | Cena (Kč)
3 | Svislé a kompletní konstrukce |  |  |  |  | 0
6 | Úpravy povrchu, podlahy |  |  |  |  | 0
61 | Upravy povrchů vnitřní |  |  |  |  | 0
9 | Ostatní konstrukce, bourání |  |  |  |  | 0
95 | Dokončovací konstrukce na pozemních stavbách |  |  |  |  | 0
99 | Staveništní přesun hmot |  |  |  |  | 0
712 | Živičné krytiny |  |  |  |  | 0
713 | Izolace tepelné |  |  |  |  | 0
721 | Vnitřní kanalizace |  |  |  |  | 0
762 | Konstrukce tesařské |  |  |  |  | 0
764 | Konstrukce klempířské |  |  |  |  | 0
767 | Konstrukce zámečnické |  |  |  |  | 0
783 | Nátěry |  |  |  |  | 0
D96 | Přesuny suti a vybouraných hmot |  |  |  |  | 0
| Celkem soupis |  | 02 |  |  | 0
Rekapitulace soupisu |  |  | 03 | Zateplení stropů 1.PP |  |  |  |  | Zateplení stropů 1.PP
Stavební díl | [5 empty] | Cena (Kč)
61 | Upravy povrchů vnitřní |  |  |  |  | 0
62 | Úpravy povrchů vnější |  |  |  |  | 0
94 | Lešení a stavební výtahy |  |  |  |  | 0
97 | Prorážení otvorů |  |  |  |  | 0
99 | Staveništní přesun hmot |  |  |  |  | 0
784 | Malby |  |  |  |  | 0
D96 | Přesuny suti a vybouraných hmot |  |  |  |  | 0
| Celkem soupis |  | 03 |  |  | 0
Rekapitulace soupisu |  |  | 05 | Ostatní a vedlejší náklady |  |  |  |  | Ostatní a vedlejší náklady
Stavební díl | [5 empty] | Cena (Kč)
VN | Vedlejší náklady |  |  |  |  | 0
ON | Ostatní náklady |  |  |  |  | 0
| Celkem soupis |  | 05 |  |  | 0
Rekapitulace soupisu |  |  | 04 | Bleskosvod |  |  |  |  | Bleskosvod
Stavební díl | [5 empty] | Cena (Kč)
2 | Materiál |  |  |  |  | 0
3 | HZS |  |  |  |  | 0
1 | Elektromontáže |  |  |  |  | 0
| Celkem soupis |  | 04 |  |  | 0

## 01 01 Pol
Položkový soupis prací a dodávek | [8 empty] | #LevelZatrideniCeniku#
S: | 2015-12-08 | Dopracování PD zateplení objektu radnice Oderská 4 v Brně pro realizaci stavby
O: | 01 | Oderská 4 | [6 empty] | STA
R: | 01 | Zateplení vnějších stěn
[13 empty] | 15 | 21
P.č. | Číslo položky | Název položky | MJ | množství | cena / MJ | celkem | Ceník | Cen. soustava |  |  |  |  | 0 | 0
| Ceník, kapitola | Poznámka uchazeče
Díl: | 1 | Zemní práce |  |  | 0 |  |  |  |  | DIL
| 113 10-6 Rozebrání dlažeb, panelů | [7 empty] | 0
| s přemístěním hmot na skládku na vzdálenost do 3 m nebo s naložením na dopravní prostředek | [8 empty] | SPX
| 113 10-61 komunikací pro pěší s jakýmkoliv ložem a výplní spár | [7 empty] | 1
1 | 113106121R00 | ...z betonových nebo kameninových dlaždic nebo tvarovek | m2 | 183.0787 |  | 0 | 822-1 | RTS 16/ I |  | POL |  | 21
|  | sever : 7,85*2,12+6,3*3,32-1,42*1,27 |  | 35.7546
|  | 3,35*(2,44+1,05+1,65)+15,81*0,9+1,53*3,31-0,4*0,4+4,22*2,130 |  | 45.3409
|  | západ : 2,15*15,12-1,1*4,98 |  | 27.03
|  | jih : 3,56*2,08+3,85*4,18 |  | 23.4978
|  | východ : 3,36*13,94+1,9*2,43 |  | 51.4554
| 113 10-7 Odstranění podkladů nebo krytů | [7 empty] | 0
2 | 113107112R00 | ...v ploše jednotlivě do 200 m2, z kameniva těženého, o tloušťce vrstvy přes 100 do 200 mm | m2 | 206.9051 |  | 0 | 822-1 | RTS 09/ II |  | POL |  | 21
podklad pod dlažbami :
|  | sever : 7,85*2,12+6,3*3,32-1,42*1,27 |  | 35.7546
|  | 3,35*(2,44+1,05+1,65)+15,81*0,9+1,53*3,31-0,4*0,4+4,22*2,130 |  | 45.3409
|  | západ : 2,15*15,12-1,1*4,98 |  | 27.03
|  | jih : 3,56*2,08+3,85*4,18 |  | 23.4978
|  | kačírek na terase 1.NP : 15,08*1,58 |  | 23.8264
|  | východ : 3,36*13,94+1,9*2,43 |  | 51.4554
| 113 20 Vytrhání obrub | [7 empty] | 0
| s vybouráním lože, s přemístěním hmot na skládku na vzdálenost do 3 m nebo naložením na dopravní prostředek | [8 empty] | SPX
3 | 113202111R00 | ...z krajníků nebo obrubníků stojatých | m | 76.22 |  | 0 | 822-1 | RTS 16/ I |  | POL |  | 21
|  | sever : 7,85+1,2+6,3+4,43+15,81+1,53 |  | 37.12
|  | západ : 17,29 |  | 17.29
|  | jih : 15,08+2,55+4,18 |  | 21.81
| 139 6 Ruční výkop jam, rýh a šachet | [7 empty] | 0
| s přehozením na vzdálenost do 5 m nebo s naložením na ruční dopravní prostředek | [8 empty] | SPX
4 | 139601102R00 | ...v hornině 3 | m3 | 271.6296 |  | 0 | 800-1 | RTS 16/ I |  | POL |  | 21
hluboké výkopy kolem podsklepení :
|  | západ : 2*8,78*3,63 |  | 63.7428
|  | sever : 10,64*2*3,63 |  | 77.2464
|  | 9,02*2*3,63 |  | 65.4852
|  | 2*2,44*3,63 |  | 17.7144
výkopy pro zateplení pod terénem :
|  | sever : (19,21-2+2,41+3,85)*0,8*0,9 |  | 16.8984
|  | západ : 6,29*0,8*0,9 |  | 4.5288
|  | jih : (15,08+1,58*3+4,12)*0,8*0,9 |  | 17.2368
|  | východ : 12,19*0,8*0,9 |  | 8.7768
| 151 10 Zřízení pažení a rozepření stěn rýh | [7 empty] | 0
| pro podzemní vedení pro všechny šířky rýhy, | [8 empty] | SPX
5 | 151101102R00 | ...příložné pro jakoukoliv mezerovitost, hloubky do 4 m | m2 | 156.8886 |  | 0 | 800-1 | RTS 16/ I |  | POL |  | 21
hluboké výkopy kolem podsklepení :
|  | západ : (1+2,2+8,78+2,2)*3,63 |  | 51.4734
|  | sever : (10,84+1,27*2+9,02+2,2+2,44+2)*3,63 |  | 105.4152
| 151 11 Odstranění pažení a rozepření rýh | [7 empty] | 0
| pro podzemní vedení s uložením materiálu na vzdálenost do 3 m od kraje výkopu, | [8 empty] | SPX
6 | 151101112R00 | ...příložné , hloubky do 4 m | m2 | 156.8886 |  | 0 | 800-1 | RTS 16/ I |  | POL |  | 21
hluboké výkopy kolem podsklepení :
|  | západ : (1+2,2+8,78+2,2)*3,63 |  | 51.4734
|  | sever : (10,84+1,27*2+9,02+2,2+2,44+2)*3,63 |  | 105.4152
| 162 10 Vodorovné přemístění výkopku | [7 empty] | 0
| po suchu, bez ohledu na druh dopravního prostředku, bez naložení výkopku, avšak se složením bez rozhrnutí, | [8 empty] | SPX
7 | 162701105R00 | ...z horniny 1 až 4, na vzdálenost přes 9 000 do 10 000 m | m3 | 233.677 |  | 0 | 800-1 | RTS 16/ I |  | POL |  | 21
hluboké výkopy kolem podsklepení :
|  | západ : 2*8,78*3,63 |  | 63.7428
|  | sever : 10,64*2*3,63 |  | 77.2464
|  | 9,02*2*3,63 |  | 65.4852
|  | 2*2,44*3,63 |  | 17.7144
výkopy pro zateplení pod terénem :
|  | sever : (19,21-2+2,41+3,85)*0,16*0,9 |  | 3.3797
|  | západ : 6,29*0,16*0,9 |  | 0.90576
|  | jih : (15,08+1,58*3+4,12)*0,16*0,9 |  | 3.4474
|  | východ : 12,19*0,16*0,9 |  | 1.7554
| 162 10-9 příplatek k ceně za každých dalších i započatých 1 000 m přes 10 000 m | [7 empty] | 1
8 | 162701109R00 | ...z horniny 1 až 4 | m3 | 1168.3848 |  | 0 | 800-1 | RTS 16/ I |  | POL |  | 21
Začátek provozního součtu
hluboké výkopy kolem podsklepení :
|  | západ : 2*8,78*3,63 |  | 63.7428
|  | sever : 10,64*2*3,63 |  | 77.2464
|  | 9,02*2*3,63 |  | 65.4852
|  | 2*2,44*3,63 |  | 17.7144
výkopy pro zateplení pod terénem :
|  | sever : (19,21-2+2,41+3,85)*0,16*0,9 |  | 3.3797
|  | západ : 6,29*0,16*0,9 |  | 0.90576
|  | jih : (15,08+1,58*3+4,12)*0,16*0,9 |  | 3.4474
|  | východ : 12,19*0,16*0,9 |  | 1.7554
|  | Mezisoučet |  | 233.677
Konec provozního součtu
|  | 233,67696*5 |  | 1168.3848
| 162 20 Vodorovné přemístění výkopku nošením | [7 empty] | 0
| bez naložení, avšak s vyprázdněním nádoby na hromadu nebo do dopravního prostředku, | [8 empty] | SPX
9 | 162201203R00 | ...z horniny 1 až 4, kolečkem, na vzdálenost do 10 m | m3 | 233.677 |  | 0 | 800-1 | RTS 16/ I |  | POL |  | 21
hluboké výkopy kolem podsklepení :
|  | západ : 2*8,78*3,63 |  | 63.7428
|  | sever : 10,64*2*3,63 |  | 77.2464
|  | 9,02*2*3,63 |  | 65.4852
|  | 2*2,44*3,63 |  | 17.7144
výkopy pro zateplení pod terénem :
|  | sever : (19,21-2+2,41+3,85)*0,16*0,9 |  | 3.3797
|  | západ : 6,29*0,16*0,9 |  | 0.90576
|  | jih : (15,08+1,58*3+4,12)*0,16*0,9 |  | 3.4474
|  | východ : 12,19*0,16*0,9 |  | 1.7554
| 162 20-9 příplatek k ceně za každých dalších 10 m | [7 empty] | 1
10 | 162201210R00 | ...z horniny 1 až 4, kolečkem | m3 | 934.7078 |  | 0 | 800-1 | RTS 16/ I |  | POL |  | 21
Začátek provozního součtu
hluboké výkopy kolem podsklepení :
|  | západ : 2*8,78*3,63 |  | 63.7428
|  | sever : 10,64*2*3,63 |  | 77.2464
|  | 9,02*2*3,63 |  | 65.4852
|  | 2*2,44*3,63 |  | 17.7144
výkopy pro zateplení pod terénem :
|  | sever : (19,21-2+2,41+3,85)*0,16*0,9 |  | 3.3797
|  | západ : 6,29*0,16*0,9 |  | 0.90576
|  | jih : (15,08+1,58*3+4,12)*0,16*0,9 |  | 3.4474
|  | východ : 12,19*0,16*0,9 |  | 1.7554
|  | Mezisoučet |  | 233.677
Konec provozního součtu
|  | 233,67696*4 |  | 934.7078
| 167 10 Nakládání, skládání, překládání neulehlého výkopku | [7 empty] | 0
| 167 10-2 nakládání, skládání, překládání neulehléno výkopku nebo zeminy - ručně | [7 empty] | 1
11 | 167101201R00 | ...z horniny 1 až 4 | m3 | 233.677 |  | 0 | 800-1 | RTS 16/ I |  | POL |  | 21
hluboké výkopy kolem podsklepení :
|  | západ : 2*8,78*3,63 |  | 63.7428
|  | sever : 10,64*2*3,63 |  | 77.2464
|  | 9,02*2*3,63 |  | 65.4852
|  | 2*2,44*3,63 |  | 17.7144
výkopy pro zateplení pod terénem :
|  | sever : (19,21-2+2,41+3,85)*0,16*0,9 |  | 3.3797
|  | západ : 6,29*0,16*0,9 |  | 0.90576
|  | jih : (15,08+1,58*3+4,12)*0,16*0,9 |  | 3.4474
|  | východ : 12,19*0,16*0,9 |  | 1.7554
| 171 20 Uložení sypaniny na skládku nebo do násypů nezhut. | [7 empty] | 0
| nebo na skládku s rozprostřením sypaniny ve vrstvách a s hrubým urovnáním, | [8 empty] | SPX
12 | 171201201R00 | ...na skládku | m3 | 233.677 |  | 0 | 800-1 | RTS 16/ I |  | POL |  | 21
hluboké výkopy kolem podsklepení :
|  | západ : 2*8,78*3,63 |  | 63.7428
|  | sever : 10,64*2*3,63 |  | 77.2464
|  | 9,02*2*3,63 |  | 65.4852
|  | 2*2,44*3,63 |  | 17.7144
výkopy pro zateplení pod terénem :
|  | sever : (19,21-2+2,41+3,85)*0,16*0,9 |  | 3.3797
|  | západ : 6,29*0,16*0,9 |  | 0.90576
|  | jih : (15,08+1,58*3+4,12)*0,16*0,9 |  | 3.4474
|  | východ : 12,19*0,16*0,9 |  | 1.7554
| 174 10-11 Zásyp sypaninou se zhutněním | [7 empty] | 0
| z jakékoliv horniny s uložením výkopku po vrstvách, | [8 empty] | SPX
13 | 174101102R00 | ...v uzavřených prostorách s urovnáním povrchu zásypu s ručním zhutněním | m3 | 262.1414 |  | 0 | 800-1 | RTS 16/ I |  | POL |  | 21
hluboké výkopy kolem podsklepení :
|  | západ : 2*8,78*3,63 |  | 63.7428
|  | sever : 10,64*2*3,63 |  | 77.2464
|  | 9,02*2*3,63 |  | 65.4852
|  | 2*2,44*3,63 |  | 17.7144
zásyp rýh pro zateplení pod terénem :
|  | sever : (19,21-2+2,41+3,85)*(0,8-0,16)*0,9 |  | 13.5187
|  | západ : 6,29*(0,8-0,16)*0,9 |  | 3.623
|  | jih : (15,08+1,58*3+4,12)*(0,8-0,16)*0,9 |  | 13.7894
|  | východ : 12,19*(0,8-0,16)*0,9 |  | 7.0214
| 180 40-11 Založení trávníku | [7 empty] | 0
| Založení trávníku na půdě předem připravené s pokosením, naložením, odvozem odpadu do 20 km a se složením | [8 empty] | SPX
14 | 180402111R00 | Založení trávníku parkového výsevem v rovině | m2 | 432.483 |  | 0 | 823-1 | RTS 16/ I |  | POL |  | 21
|  | sever : 14,15*3,1+17,3*4,43 |  | 120.504
|  | jih : (15,08+0,25*2)*2,5 |  | 38.95
|  | 15,55*3,58 |  | 55.669
|  | západ : 23*2 |  | 46
|  | rekultivace po ZS : 17,84*4+20*5 |  | 171.36
| 181 30 Rozprostření a urovnání ornice v rovině | [7 empty] | 0
| s případným nutným přemístěním hromad nebo dočasných skládek na místo potřeby ze vzdálenosti do 30 m, v rovině nebo ve svahu do 1 : 5, | [8 empty] | SPX
15 | 181301103R00 | ...v souvislé ploše do 500 m2, tloušťka vrstvy přes 150 do 200 mm | m2 | 432.483 |  | 0 | 800-1 | RTS 16/ I |  | POL |  | 21
|  | sever : 14,15*3,1+17,3*4,43 |  | 120.504
|  | jih : (15,08+0,25*2)*2,5 |  | 38.95
|  | 15,55*3,58 |  | 55.669
|  | západ : 23*2 |  | 46
|  | rekultivace po ZS : 17,84*4+20*5 |  | 171.36
| 199 Poplatky za skládku | [7 empty] | 0
16 | 199000005R00 | ...zeminy 1- 4 | t | 467.3539 |  | 0 | 800-1 | RTS 16/ I |  | POL |  | 21
Začátek provozního součtu
hluboké výkopy kolem podsklepení :
|  | západ : 2*8,78*3,63 |  | 63.7428
|  | sever : 10,64*2*3,63 |  | 77.2464
|  | 9,02*2*3,63 |  | 65.4852
|  | 2*2,44*3,63 |  | 17.7144
výkopy pro zateplení pod terénem :
|  | sever : (19,21-2+2,41+3,85)*0,16*0,9 |  | 3.3797
|  | západ : 6,29*0,16*0,9 |  | 0.90576
|  | jih : (15,08+1,58*3+4,12)*0,16*0,9 |  | 3.4474
|  | východ : 12,19*0,16*0,9 |  | 1.7554
|  | Mezisoučet |  | 233.677
Konec provozního součtu
|  | 233,67696*2 |  | 467.3539
17 | 00572400R | směs travní parková, pro běžnou zátěž | kg | 43.2483 |  | 0 | SPCM | RTS 16/ I |  | POL |  | 21
Začátek provozního součtu
|  | sever : 14,15*3,1+17,3*4,43 |  | 120.504
|  | jih : (15,08+0,25*2)*2,5 |  | 38.95
|  | 15,55*3,58 |  | 55.669
|  | západ : 23*2 |  | 46
|  | rekultivace po ZS : 17,84*4+20*5 |  | 171.36
|  | Mezisoučet |  | 432.483
Konec provozního součtu
|  | 432,4830*0,1 |  | 43.2483
18 | 10364200R | ornice pro pozemkové úpravy | m3 | 74.5831 |  | 0 | SPCM | RTS 16/ I |  | POL |  | 21
Začátek provozního součtu
|  | sever : 14,15*3,1+17,3*4,43 |  | 120.504
|  | jih : (15,08+0,25*2)*2,5 |  | 38.95
|  | 15,55*3,58 |  | 55.669
|  | západ : 23*2 |  | 46
|  | Mezisoučet |  | 261.123
Konec provozního součtu
|  | 261,123*0,2*1,1 |  | 57.4471
|  | rekultivace po ZS : (17,84*4+20*5)*0,1 |  | 17.136
19 | 583418004R | kamenivo přírodní drcené frakce 16,0 až 32,0 mm; třída B | t | 448.3776 |  | 0 | SPCM | RTS 16/ I |  | POL |  | 21
zásypy hlubokých výkopů kolem podsklepení :
Začátek provozního součtu
|  | západ : 2*8,78*3,63 |  | 63.7428
|  | sever : 10,64*2*3,63 |  | 77.2464
|  | 9,02*2*3,63 |  | 65.4852
|  | 2*2,44*3,63 |  | 17.7144
|  | Mezisoučet |  | 224.1888
Konec provozního součtu
|  | 224,18880*2 |  | 448.3776
Díl: | 2 | Základy a zvláštní zakládání |  |  | 0 |  |  |  |  | DIL
| 281 60 Injektování zdiva proti vzlínající vlhkosti | [7 empty] | 0
20 | 281606212R00 | ...nízkotlakovou injektáží, cihelného zdiva, tloušťky do 600 mm | m | 26 |  | 0 | 801-4 | RTS 16/ I |  | POL |  | 21
|  | Vyvrtání otvorů (10 ks/m zdi), vyčištění vrtu od hrubých nečistot, osazení pakrů,nízkotlaká injektáž do 10 bar ( spotřeba 1,33 l látky/m2 půdorysné plochy zdiva, ředí se vodou 1:10), dodávka injektážní silikonové mikroemulze. Aplikce injektážním zařízením. | [13 empty] | Vyvrtání otvorů (10 ks/m zdi), vyčištění vrtu od hrubých nečistot, osazení pakrů,nízkotlaká injektáž do 10 bar ( spotřeba 1,33 l látky/m2 půdorysné plochy zdiva, ředí se vodou 1:10), dodávka injektážní silikonové mikroemulze. Aplikce injektážním zařízením.
|  | 1.PP - podél obv. stěn s opravou hydroizolace : 1,0+6,8+7,2+0,4+7,6+3 |  | 26
Díl: | 21 | Úprava podloží a základ.spáry |  |  | 0 |  |  |  |  | DIL
| 212 75-3 Plastové drenážní trubky | [7 empty] | 0
21 | 212753214R00 | ...montáž tuhé plastové drenážní trubky do rýhy, DN 100, bez lože | m | 28.26 |  | 0 | 827-1 | RTS 16/ I |  | POL |  | 21
drenáž :
|  | větev D1 : 12,79 |  | 12.79
|  | větev D2 : 15,47 |  | 15.47
| 213 15 Montáž vsakovacích nádrží | [7 empty] | 0
22 | 213151121R00 | ...položení geotextílie | m2 | 688.9656 |  | 0 | 827-1 | RTS 16/ I |  | POL |  | 21
|  | separace zásypu od okolí - hluboké zásypy : (10,78*2+10,64*2+9,02*2+2,44*2+0,63*2)*(2+3,14)*2 |  | 688.9656
| 631 31 Mazanina z betonu prostého | [7 empty] | 0
| (z kameniva) hlazená dřevěným hladítkem | [8 empty] | SPX
| 631 31-5 tl. přes 120 do 240 mm | [7 empty] | 1
23 | 631315621R00 | ...z betonu C 20/25 | m3 | 3.3912 |  | 0 | 801-1 | RTS 16/ I |  | POL |  | 21
|  | Včetně vytvoření dilatačních spár, bez zaplnění. | [13 empty] | Včetně vytvoření dilatačních spár, bez zaplnění.
drenáž :
|  | větev D1 : 12,79*0,6*0,2 |  | 1.5348
|  | větev D2 : 15,47*0,6*0,2 |  | 1.8564
| 631 31-911 Příplatek zy vytvoření odtokového žlábku | [7 empty] | 0
| u mazanin v prádelnách, ve dně kanálu pro rozvod apod. | [8 empty] | SPX
24 | 631319111R00 | ...Příplatek za odtokový žlábek u mazanin 200 x100 mm | m | 28.26 |  | 0 | 801-1 | RTS 16/ I |  | POL |  | 21
drenáž :
|  | větev D1 : 12,79 |  | 12.79
|  | větev D2 : 15,47 |  | 15.47
| 631 31-918 Příplatek za sklon | [7 empty] | 0
| přes 15° do 35° od vodorovné roviny | [8 empty] | SPX
25 | 631319185R00 | ...Příplatek za sklon mazaniny 15°-35° tl.12 - 24 cm | m3 | 3.3912 |  | 0 | 801-1 | RTS 16/ I |  | POL |  | 21
drenáž :
|  | větev D1 : 12,79*0,6*0,2 |  | 1.5348
|  | větev D2 : 15,47*0,6*0,2 |  | 1.8564
26 | 28611223.AR | trubka plastová drenážní PVC; ohebná; perforovaná po celém obvodu; DN 100,0 mm | m | 31.086 |  | 0 | SPCM | RTS 16/ I |  | POL |  | 21
drenáž :
|  | větev D1 : 12,79*1,1 |  | 14.069
|  | větev D2 : 15,47*1,1 |  | 17.017
27 | 69366204R | geotextilie PES; funkce separační, ochranná, filtrační; plošná hmotnost 500 g/m2; tl. při 2 kPa 3,50 mm; tl. při 200 kPa 1,50 mm | m2 | 861.207 |  | 0 | SPCM | RTS 16/ I |  | POL |  | 21
|  | separace zásypu od okolí - hluboké zásypy : ((10,78*2+10,64*2+9,02*2+2,44*2+0,63*2)*(2+3,14)*2)*1,25 |  | 861.207
Díl: | 3 | Svislé a kompletní konstrukce |  |  | 0 |  |  |  |  | DIL
| 310 23-5 Zazdívka otvorů o ploše do 0,0225 m2 ve zdivu nadzákladovém cihlami pálenými | [7 empty] | 0
| z pomocného pracovního lešení o výšce podlahy do 1900 mm a pro zatížení do 1,5 kPa, | [8 empty] | SPX
28 | 310235251RT2 | ...o tloušťce zdi přes 300 do 450 mm | kus | 1 |  | 0 | 801-4 | RTS 16/ I |  | POL |  | 21
|  | otvor po odstraňované vod. trubce západ : 1 |  | 1
| 311 27-11 Zdivo nosné z tvárnic porobetonových | [7 empty] | 0
| 311 27-117 hladkých | [7 empty] | 1
29 | 311271176RT4 | ...tloušťky 250 mm, charakteristická pevnost v tlaku fk = 2,60 MPa, součinitel prostupu tepla U=0,5 W/m2.K | m2 | 0.3 |  | 0 | 801-1 | RTS 16/ I |  | POL |  | 21
|  | Vyzdívka v okně WC 2.NP : 0,3*1,0 |  | 0.3
| 328 15 Montáž sklepních světlíků z plastu | [7 empty] | 0
| osazení hmoždinek, nanesení těsnicího tmelu, vložení roštu, osazení světlíku a přišroubování, montáž zápachové uzávěrky, | [8 empty] | SPX
30 | 328151111R00 | ...světlík a rošt | kus | 10 |  | 0 | 801-1 | RTS 16/ I |  | POL |  | 21
|  | délka 1250 mm : 8 |  | 8
|  | délka 1000 mm : 2 |  | 2
31 | 328151115R00 | ...nastavovací prvek | kus | 10 |  | 0 | 801-1 | RTS 16/ I |  | POL |  | 21
|  | délka 1250 mm : 8 |  | 8
|  | délka 1000 mm : 2 |  | 2
| 342 27 Příčky z cihel a tvárnic nepálených | [7 empty] | 0
| včetně pomocného lešení | [8 empty] | SPX
| 342 27-1 příčky z příčkovek pórobetonových | [7 empty] | 1
32 | 342255022R00 | ...tloušťky 75 mm | m2 | 1.8975 |  | 0 | 801-1 | RTS 16/ I |  | POL |  | 21
|  | příčka 1.NP WC : 1,475*2,1-0,6*2 |  | 1.8975
| 342 27 Příčky z cihel a tvárnic nepálených | [7 empty] | 0
| včetně pomocného lešení | [8 empty] | SPX
| 342 27-1 příčky z příčkovek pórobetonových | [7 empty] | 1
33 | 342255024R00 | ...tloušťky 100 mm | m2 | 0.3 |  | 0 | 801-1 | RTS 16/ I |  | POL |  | 21
|  | dozdívka 2.NP mezi pisoáry a WC : 0,3*1 |  | 0.3
| 342 94 Kotvení příček ke konstrukcím | [7 empty] | 0
34 | 342948111R00 | ...kotvami na hmoždinky | m | 6.2 |  | 0 | 801-1 | RTS 16/ I |  | POL |  | 21
|  | Včetně dodávky kotev i spojovacího materiálu. | [13 empty] | Včetně dodávky kotev i spojovacího materiálu.
|  | Vyzdívka v okně WC 2.NP : 1 |  | 1
|  | dozdívka 2.NP mezi pisoáry a WC : 1 |  | 1
|  | příčka 1.NP WC : 2,1*2 |  | 4.2
| 954 Obklady konstrukcí sádrokartonovými deskami | [7 empty] | 0
| 954 2 obklady dřevěných konstrukcí | [7 empty] | 1
| 954 23 obklad sloupů a trámů do 500 x500 mm | [7 empty] | 2
35 | 342267111RT1 | ...1x opláštění, dvoustranné, deska standard tloušťky 12,5 mm | m | 0.8 |  | 0 | 801-1 | RTS 16/ I |  | POL |  | 21
|  | obklad odvětrání WC 2.NP : 0,8 |  | 0.8
36 | 611000122R | světlík sklepní PP-GF; š = 1 000,0 mm; v = 1 000,0 mm; hl = 400 mm; rošt mřížkový 30/30 mm; pochozí | kus | 2 |  | 0 | SPCM | RTS 16/ I |  | POL |  | 21
37 | 611000142R | světlík sklepní GFK; š = 1 250,0 mm; v = 1 000,0 mm; hl = 400 mm; rošt mřížkový 30/30 mm; pochozí | kus | 8 |  | 0 | SPCM | RTS 16/ I |  | POL |  | 21
38 | 611000302R | nástavec pro světlík š = 1 000,0 mm; v = 320,0 mm; hl = 400 mm | kus | 2 |  | 0 | SPCM | RTS 16/ I |  | POL |  | 21
39 | 611000303R | nástavec pro světlík š = 1 250,0 mm; v = 320,0 mm; hl = 400 mm | kus | 8 |  | 0 | SPCM | RTS 16/ I |  | POL |  | 21
Díl: | 5 | Komunikace |  |  | 0 |  |  |  |  | DIL
| 564 2.-11 Podklad nebo podsyp ze štěrkopísku | [7 empty] | 0
| s rozprostřením, vlhčením a zhutněním | [8 empty] | SPX
40 | 564261111R00 | ...tloušťka po zhutnění 200 mm | m2 | 228.5508 |  | 0 | 822-1 | RTS 16/ I |  | POL |  | 21
|  | sever : 14,2*3,32-1,42*1,27-2,5*0,4 |  | 44.3406
|  | 7,01*2,53+3,18*2,44+0,7*0,4 |  | 25.7745
|  | 15,98*0,9+1,36*3,31-0,4*0,4+4,22*1,96 |  | 26.9948
|  | západ : 2,15*15,12-0,4*4,5 |  | 30.708
|  | jih : 15,08*1,41+3,22*4,12+0,17*2,55 |  | 34.9627
|  | východ : 3,19*13,94+1,73*2,6+4,02*4,18 |  | 65.7702
| 596 21-5 Kladení zámkové dlažby do drtě | [7 empty] | 0
| s provedením lože z kameniva drceného, s vyplněním spár, s dvojitým hutněním a se smetením přebytečného materiálu na krajnici. S dodáním hmot pro lože a výplň spár. | [8 empty] | SPX |  |  |  |  | s provedením lože z kameniva drceného, s vyplněním spár, s dvojitým hutněním a se smetením přebytečného materiálu na krajnici. S dodáním hmot pro lože a výplň spár.
41 | 596215021R00 | ...tloušťka dlažby 60 mm, tloušťka lože 40 mm | m2 | 228.5508 |  | 0 | 822-1 | RTS 16/ I |  | POL |  | 21
|  | sever : 14,2*3,32-1,42*1,27-2,5*0,4 |  | 44.3406
|  | 7,01*2,53+3,18*2,44+0,7*0,4 |  | 25.7745
|  | 15,98*0,9+1,36*3,31-0,4*0,4+4,22*1,96 |  | 26.9948
|  | západ : 2,15*15,12-0,4*4,5 |  | 30.708
|  | jih : 15,08*1,41+3,22*4,12+0,17*2,55 |  | 34.9627
|  | východ : 3,19*13,94+1,73*2,6+4,02*4,18 |  | 65.7702
42 | 59245020R | dlažba betonová zámková, dvouvrstvá; kost; šedá; l = 200 mm; š = 165 mm; tl. 60,0 mm | m2 | 251.4059 |  | 0 | SPCM | RTS 16/ I |  | POL |  | 21
Začátek provozního součtu
|  | sever : 14,2*3,32-1,42*1,27-2,5*0,4 |  | 44.3406
|  | 7,01*2,53+3,18*2,44+0,7*0,4 |  | 25.7745
|  | 15,98*0,9+1,36*3,31-0,4*0,4+4,22*1,96 |  | 26.9948
|  | západ : 2,15*15,12-0,4*4,5 |  | 30.708
|  | jih : 15,08*1,41+3,22*4,12+0,17*2,55 |  | 34.9627
|  | východ : 3,19*13,94+1,73*2,6+4,02*4,18 |  | 65.7702
|  | Mezisoučet |  | 228.5508
Konec provozního součtu
|  | 228,55080*1,1 |  | 251.4059
Díl: | 6 | Úpravy povrchu, podlahy |  |  | 0 |  |  |  |  | DIL
| 602 01 Omítky stěn z hotových směsí | [7 empty] | 0
| po jednotlivých vrstvách | [8 empty] | SPX
43 | 602011188RT6 | ...omítka vrchní tenkovrstvá, silikonová, zatřená, tloušťka vrstvy 1,5 mm, probarvená | m2 | 19.211 |  | 0 | 801-1 | RTS 16/ I |  | POL |  | 21
|  | jih-čela stěn a podlaha kolem teras : 14,78*0,43 |  | 6.3554
|  | 3,22*0,43 |  | 1.3846
|  | 0,6*5,95 |  | 3.57
|  | 0,62*5,95 |  | 3.689
|  | jih - pruh š. 300 mm na stáv. zateplení : 0,3*7,02*2 |  | 4.212
44 | 602011189R00 | ...vrstva mozaiková, akrylátová, , tloušťka vrstvy 2 mm, | m2 | 0.894 |  | 0 | 801-1 | RTS 16/ I |  | POL |  | 21
|  | jih-čela stěn v soklové části : 0,6*0,55+0,62*0,45 |  | 0.609
|  | jih - pruh š. 300 mm na stáv. zateplení : 0,3*0,4 |  | 0.12
|  | 0,3*0,55 |  | 0.165
| 602 01-1 Doplňkové práce pro omítky stěn z hotových směsí | [7 empty] | 1
45 | 602011191R00 | ...podkladní nátěr pod tenkovrstvé omítky | m2 | 19.211 |  | 0 | 801-1 | RTS 16/ I |  | POL |  | 21
tenkovrstvé omítky bez tepelné izolace :
|  | jih-čela stěn a podlaha kolem teras : 14,78*0,43 |  | 6.3554
|  | 3,22*0,43 |  | 1.3846
|  | 0,6*5,95 |  | 3.57
|  | 0,62*5,95 |  | 3.689
|  | jih - pruh š. 300 mm na stáv. zateplení : 0,3*7,02*2 |  | 4.212
| 602 01 Omítky stěn z hotových směsí | [7 empty] | 0
| po jednotlivých vrstvách | [8 empty] | SPX
| 602 01-1 Doplňkové práce pro omítky stěn z hotových směsí | [7 empty] | 1
46 | 602011195R00 | ...podkladní nátěr pod tenkovrstvé omítky | m2 | 0.894 |  | 0 | 801-1 | RTS 16/ I |  | POL |  | 21
mozaika bez tepelné izolace :
|  | jih-čela stěn v soklové části : 0,6*0,55+0,62*0,45 |  | 0.609
|  | jih - pruh š. 300 mm na stáv. zateplení : 0,3*0,4 |  | 0.12
|  | 0,3*0,55 |  | 0.165
Díl: | 61 | Úpravy povrchů vnitřní |  |  | 0 |  |  |  |  | DIL
| 611 42-5 Omítka rýh ve stropech maltou vápennou | [7 empty] | 0
| z pomocného pracovního lešení o výšce podlahy do 1900 mm a pro zatížení do 1,5 kPa, | [8 empty] | SPX
47 | 611425631RT2 | ...o šířce rýhy přes 150 do 300 mm, omítkou štukovou, | m2 | 4.665 |  | 0 | 801-4 | RTS 16/ I |  | POL |  | 21
poškození omítek stropů u měněných oken :
Začátek provozního součtu
|  | O/1 : 1,75 |  | 1.75
|  | O/6 : 3,34 |  | 3.34
|  | O/7 : 3,34 |  | 3.34
|  | O/8 : 3,56 |  | 3.56
|  | O/9 : 3,56 |  | 3.56
|  | Mezisoučet |  | 15.55
Konec provozního součtu
|  | oprava pruhu šířky 300 mm : 15,55*0,3 |  | 4.665
| 612 40-1 Omítky malých ploch vnitřních stěn | [7 empty] | 0
| jakoukoliv maltou, z pomocného pracovního lešení o výšce podlahy do 1900 mm a pro zatížení do 1,5 kPa, | [8 empty] | SPX
48 | 612401191RT2 | ...do 0,09 m2 | kus | 2 |  | 0 | 801-4 | RTS 16/ I |  | POL |  | 21
|  | prostup pro odvětrání WC 2.NP : 1 |  | 1
|  | otvor po odstraňované vod. trubce západ : 1 |  | 1
| 612 40-3 Hrubá výplň rýh ve stěnách, jakoukoliv maltou | [7 empty] | 0
| jakékoliv šířky rýhy, | [8 empty] | SPX
| 612 40-32 maltou ze suchých směsí | [7 empty] | 1
49 | 612403382R00 | ...50 x 50 mm | m | 9.46 |  | 0 | 801-4 | RTS 16/ I |  | POL |  | 21
vyříznutí drážek v podlahách i v obkladech stěn pro zapuštění rámů nových sestav :
|  | O/9 : (3,56+2,95*2) |  | 9.46
| 612 40-9 Začištění omítek kolem oken, dveří a obkladů apod. | [7 empty] | 0
50 | 612409991RT2 | ...s použitím suché maltové směsi | m | 79.72 |  | 0 | 801-4 | RTS 16/ I |  | POL |  | 21
po obvodu celého okna :
|  | O/1 : (1,44+0,87)*2*1 |  | 4.62
|  | O/2 : (0,9+0,6)*2*2 |  | 6
|  | O/3 : (0,6+0,6)*2*7 |  | 16.8
|  | O/4 : (0,6+0,6)*2 |  | 2.4
|  | O/5 : (1,45+0,87)*2 |  | 4.64
|  | O/6 : (3,34+2,06)*2 |  | 10.8
|  | O/7 : (3,34+0,87)*2 |  | 8.42
|  | O/8 : (3,56+2,95)*2 |  | 13.02
|  | O/9 : (3,56+2,95)*2 |  | 13.02
| 612 42 Omítky vnitřní stěn vápenné nebo vápenocementové v podlaží i ve schodišti | [7 empty] | 0
51 | 612421637R00 | ...štukové | m2 | 10.08 |  | 0 | 801-1 | RTS 16/ I |  | POL |  | 21
|  | parapet, ostění i nadpraží oken v 1.PP : (0,6+0,6)*2*0,4*8 |  | 7.68
|  | (0,9+0,6)*2*0,4*2 |  | 2.4
| 612 47-141 Tenkovrstvá úprava stěn aktivovaným štukem | [7 empty] | 0
| na rovném povrchu vnitřních stěn, pilířů, svislých panelových konstrukcí, s nejnutnějším obroušením podkladu (pemzou apod.) a oprášením, | [8 empty] | SPX
52 | 612471411R00 | ...Úprava vnitřních stěn aktivovaným štukem | m2 | 2.9056 |  | 0 | 801-1 | RTS 16/ I |  | POL |  | 21
vnitřní omítky vyzdívek s přetažením 200 mm na okolní kce :
|  | Vyzdívka v okně WC 2.NP : 0,5*1,2+0,25*1 |  | 0.85
|  | příčka 1.NP WC tl. 75 : (1,475*(2,1-1,8)-0,6*0,2)*2+1,475*0,075 |  | 0.75563
|  | dozdívka 2.NP mezi pisoáry a WC tl. 100 : 0,5*1,2*2+0,1*1 |  | 1.3
53 | 612481211RX | Montáž výztužné sítě (perlinky) do stěrky-stěny, včetně výztužné sítě a stěrkového tmelu | m2 | 6.0556 |  | 0 |  | Vlastní |  | POL_NEZ | 1_ | 21
vnitřní omítky vyzdívek s přetažením 200 mm na okolní kce :
|  | Vyzdívka v okně WC 2.NP : 0,5*1,2+0,25*1 |  | 0.85
|  | příčka 1.NP WC tl. 75 : (1,475*2,1-0,6*2)*2+1,475*0,075 |  | 3.9056
|  | dozdívka 2.NP mezi pisoáry a WC tl. 100 : 0,5*1,2*2+0,1*1 |  | 1.3
Díl: | 62 | Úpravy povrchů vnější |  |  | 0 |  |  |  |  | DIL
| 620 99-2 Zakrývání výplní vnějších otvorů | [7 empty] | 0
| s rámy a zárubněmi, zábradlí, předmětů oplechování apod., které se zřizují ještě před úpravami povrchu, před jejich znečištěním při úpravách povrchu nástřikem plastických (lepivých) maltovin | [8 empty] | SPX |  |  |  |  | s rámy a zárubněmi, zábradlí, předmětů oplechování apod., které se zřizují ještě před úpravami povrchu, před jejich znečištěním při úpravách povrchu nástřikem plastických (lepivých) maltovin
54 | 620991121R00 | ...z postaveného lešení | m2 | 158.7849 |  | 0 | 801-1 | RTS 16/ I |  | POL |  | 21
půdorys 1.NP :
|  | sever : 1,69*2,02*5 |  | 17.069
|  | 1,66*0,83*2 |  | 2.7556
|  | 2,22*2,89 |  | 6.4158
|  | 3,13*0,83 |  | 2.5979
|  | 2,3*2,02*3 |  | 13.938
|  | 0,8*0,83*2 |  | 1.328
|  | západ : 1,1*2,02*2 |  | 4.444
|  | jih : 0,8*2,04*4 |  | 6.528
|  | 2,3*2,04*3 |  | 14.076
|  | 3,22*2,89 |  | 9.3058
půdorys 2.NP :
|  | sever : 1,69*2,02*5 |  | 17.069
|  | 1,36*0,83 |  | 1.1288
|  | 2,22*2,02 |  | 4.4844
|  | 3,13*2,02 |  | 6.3226
|  | 2,3*2,02*2 |  | 9.292
|  | 0,8*0,83*2 |  | 1.328
|  | 2,6*0,83+0,8*2 |  | 3.758
|  | jih : 0,9*2,08*4+1,18*2,08*2 |  | 12.3968
|  | 1,2*2,08*4+0,97*2,71*2 |  | 15.2414
|  | 3,22*2,89 |  | 9.3058
| 622 31-2 Zateplení soklu | [7 empty] | 0
| nanesení lepicího tmelu na izolační desky, nalepení desek, zajištění talířovými hmoždinkami (6 ks/m2), přebroušení desek, natažení stěrky, vtlačení výztužné tkaniny (1,15 m2/m2), přehlazení stěrky. Další vrstvy podle popisu položky. | [13 empty] | nanesení lepicího tmelu na izolační desky, nalepení desek, zajištění talířovými hmoždinkami (6 ks/m2), přebroušení desek, natažení stěrky, vtlačení výztužné tkaniny (1,15 m2/m2), přehlazení stěrky. Další vrstvy podle popisu položky.
| K ochraně hran na rozích budovy je do plochy zahrnuto 0,14 m rohových lišt na m2. | [8 empty] | SPX
55 | 622325524RU1 | ...extrudovaným polystyrénem, tloušťky 140 mm, kontaktní nátěr a mozaiková omítka | m2 | 1.41 |  | 0 | 801-1 | RTS 16/ I |  | POL |  | 21
|  | sokl bočních stěn terasy 1.NP jih : 1,41*0,5*2 |  | 1.41
56 | 622325525RU1 | ...extrudovaným polystyrénem, tloušťky 160 mm, kontaktní nátěr a mozaiková omítka | m2 | 51.1356 |  | 0 | 801-1 | RTS 16/ I |  | POL |  | 21
sokl po obvodu objektu :
|  | sever : (16+2,44+19,21+2,41+3,85)*0,5 |  | 21.955
|  | vodorovná plocha soklu : 8,97*0,58 |  | 5.2026
|  | západ : 14,66*0,55 |  | 8.063
|  | jih : 14,78*0,5+(1,57+3,62)*0,5 |  | 9.985
|  | východ : 11,86*0,5 |  | 5.93
| 622 31-3 Zateplení fasády | [7 empty] | 0
| nanesení lepicího tmelu na izolační desky, nalepení desek, zajištění talířovými hmoždinkami (6 ks/m2), přebroušení desek, natažení stěrky, vtlačení výztužné tkaniny (1,15 m2/m2), přehlazení stěrky. Další vrstvy podle popisu položky. | [13 empty] | nanesení lepicího tmelu na izolační desky, nalepení desek, zajištění talířovými hmoždinkami (6 ks/m2), přebroušení desek, natažení stěrky, vtlačení výztužné tkaniny (1,15 m2/m2), přehlazení stěrky. Další vrstvy podle popisu položky.
| K ochraně hran na rozích budovy je zahrnuto 0,14 m rohových lišt na m2. | [8 empty] | SPX
57 | 622325130RT3 | ... , expandovaným polystyrénem, tloušťky 60 mm, kontaktní nátěr a silikonová omítka, 2,8 kg/m2 | m2 | 41.9752 |  | 0 | 801-1 | RTS 16/ I |  | POL |  | 21
|  | Nanesení lepicího tmelu na izolační desky, nalepení desek, zajištění talířovými hmoždinkami, natažení stěrky, vtlačení výztužné tkaniny, přehlazení stěrky, kontaktní nátěr (vyžaduje -li to typ omítkoviny), povrchová úprava omítkou. Osazení rohových lišt na rozích budovy. | [13 empty] | Nanesení lepicího tmelu na izolační desky, nalepení desek, zajištění talířovými hmoždinkami, natažení stěrky, vtlačení výztužné tkaniny, přehlazení stěrky, kontaktní nátěr (vyžaduje -li to typ omítkoviny), povrchová úprava omítkou. Osazení rohových lišt na rozích budovy.
podledy teras :
|  | 1.NP : 14,78*1,41 |  | 20.8398
|  | 2.NP : 14,78*1,43 |  | 21.1354
58 | 622325134RT3 | ... , expandovaným polystyrénem, tloušťky 140 mm, kontaktní nátěr a silikonová omítka, 2,8 kg/m2 | m2 | 7.473 |  | 0 | 801-1 | RTS 16/ I |  | POL |  | 21
|  | Nanesení lepicího tmelu na izolační desky, nalepení desek, zajištění talířovými hmoždinkami, natažení stěrky, vtlačení výztužné tkaniny, přehlazení stěrky, kontaktní nátěr (vyžaduje -li to typ omítkoviny), povrchová úprava omítkou. Osazení lišt na rozích budovy. | [13 empty] | Nanesení lepicího tmelu na izolační desky, nalepení desek, zajištění talířovými hmoždinkami, natažení stěrky, vtlačení výztužné tkaniny, přehlazení stěrky, kontaktní nátěr (vyžaduje -li to typ omítkoviny), povrchová úprava omítkou. Osazení lišt na rozích budovy.
|  | boční stěny terasy 1.NP jih : 1,41*2,65*2 |  | 7.473
59 | 622325135RT3 | ... , expandovaným polystyrénem, tloušťky 160 mm, kontaktní nátěr a silikonová omítka, 2,8 kg/m2 | m2 | 472.0117 |  | 0 | 801-1 | RTS 16/ I |  | POL |  | 21
|  | sever : (16+2,44+19,21+2,41+3,85)*7,02 |  | 308.2482
Začátek provozního součtu
|  | půdorys 1.NP : 1,69*2,02*5 |  | 17.069
|  | 1,66*0,83*2 |  | 2.7556
|  | 2,22*2,89 |  | 6.4158
|  | 3,13*0,83 |  | 2.5979
|  | 2,3*2,02*3 |  | 13.938
|  | 0,8*0,83*2 |  | 1.328
|  | půdorys 2.NP : 1,69*2,02*5 |  | 17.069
|  | 1,36*0,83 |  | 1.1288
|  | 2,22*2,02 |  | 4.4844
|  | 3,13*2,02 |  | 6.3226
|  | 2,3*2,02*2 |  | 9.292
|  | 0,8*0,83*2 |  | 1.328
|  | 2,6*0,83+0,8*2 |  | 3.758
|  | Mezisoučet |  | 87.4871
Konec provozního součtu
|  | odpočet oken sever : -87,48710 |  | -87.4871
|  | jih : (14,78+1,57*2)*2,65+1,57*2*2,95 |  | 56.751
|  | (0,6+14,78+0,62)*1,12 |  | 17.92
|  | 3,62*7,02 |  | 25.4124
Začátek provozního součtu
|  | půdorys 1.NP : 0,8*2,04*4 |  | 6.528
|  | 2,3*2,04*3 |  | 14.076
|  | Mezisoučet |  | 20.604
Konec provozního součtu
|  | odpočet oken jih : -20,60400 |  | -20.604
|  | východ : 11,86*7,02 |  | 83.2572
|  | západ : 14,66*7,02 |  | 102.9132
|  | odpočet oken : -1,1*2,02*2 |  | -4.444
odpočet zateplení minerální vlnou :
|  | sever : -2,22*(1,28+1,14) |  | -5.3724
|  | -0,8*1,14 |  | -0.912
|  | jih : -3,22*1,14 |  | -3.6708
60 | 622325830RT3 | ... , minerálními deskami s podélným vláknem, tloušťky 60 mm, kontaktní nátěr a silikonová omítka, 2,8 kg/m2 | m2 | 10.1108 |  | 0 | 801-1 | RTS 16/ I |  | POL |  | 21
|  | podhledy nad vstupem jih : 3,22*1,57*2 |  | 10.1108
61 | 622325835RT3 | ... , minerálními deskami s podélným vláknem, tloušťky 160 mm, kontaktní nátěr a silikonová omítka, 2,8 kg/m2 | m2 | 9.9552 |  | 0 | 801-1 | RTS 16/ I |  | POL |  | 21
|  | sever : 2,22*(1,28+1,14) |  | 5.3724
|  | 0,8*1,14 |  | 0.912
|  | jih : 3,22*1,14 |  | 3.6708
| 622 31-5 Zateplení ostění | [7 empty] | 0
| nanesení lepicího tmelu na izolační desky, nalepení desek, přebroušení desek z polystyrénu, natažení stěrky, vtlačení výztužné tkaniny, přehlazení stěrky. Další vrstvy podle popisu položky. | [13 empty] | nanesení lepicího tmelu na izolační desky, nalepení desek, přebroušení desek z polystyrénu, natažení stěrky, vtlačení výztužné tkaniny, přehlazení stěrky. Další vrstvy podle popisu položky.
| V položkách je obsaženo 3,33 m rohových lišt, 1,67 m lišt s okapničkou, 5 m napojovacích lišt na m2 a 1,68 m2 výztužné tkaniny. | [8 empty] | SPX
62 | 622325152RT3 | ...expandovaným polystyrénem, tloušťky 20 mm, kontaktní nátěr a silikonová omítka | m2 | 7.2 |  | 0 | 801-1 | RTS 16/ I |  | POL |  | 21
|  | Nanesení lepicího tmelu na izolační desky, nalepení desek, přebroušení desek, osazení napojovacích lišt, natažení stěrky, osazení rohových lišt, výztužné tkaniny (1,15 m2/m2), přehlazení stěrky. | [13 empty] | Nanesení lepicího tmelu na izolační desky, nalepení desek, přebroušení desek, osazení napojovacích lišt, natažení stěrky, osazení rohových lišt, výztužné tkaniny (1,15 m2/m2), přehlazení stěrky.
|  | doplnění rohů stávajícího zateplení : 0,5*7,2*2 |  | 7.2
63 | 622325153RT3 | ...expandovaným polystyrénem, tloušťky 30 mm, kontaktní nátěr a silikonová omítka | m2 | 55.2248 |  | 0 | 801-1 | RTS 16/ I |  | POL |  | 21
|  | Nanesení lepicího tmelu na izolační desky, nalepení desek, přebroušení desek, osazení napojovacích lišt, natažení stěrky, osazení rohových lišt, výztužné tkaniny (1,15 m2/m2), přehlazení stěrky, kontaktní nátěr a povrchová úprava omítkou. | [13 empty] | Nanesení lepicího tmelu na izolační desky, nalepení desek, přebroušení desek, osazení napojovacích lišt, natažení stěrky, osazení rohových lišt, výztužné tkaniny (1,15 m2/m2), přehlazení stěrky, kontaktní nátěr a povrchová úprava omítkou.
2x ostění a nadpraží oken :
půdorys 1.NP :
|  | sever : (1,69+2,02*2)*5*0,27 |  | 7.7355
|  | (1,66+0,88*2)*2*0,27 |  | 1.8468
|  | (2,22+2,89*2)*0,27 |  | 2.16
|  | (3,13+0,83*2)*0,27 |  | 1.2933
|  | (2,3+2,02*2)*3*0,27 |  | 5.1354
|  | (0,8+0,83*2)*2*0,27 |  | 1.3284
|  | západ : (1,1+2,02*2)*2*0,27 |  | 2.7756
|  | jih : (0,8+2,04*2)*4*0,36 |  | 7.0272
|  | (2,3+2,04*2)*3*0,36 |  | 6.8904
půdorys 2.NP :
|  | sever : (1,69+2,02*2)*5*0,27 |  | 7.7355
|  | (1,36+0,83*2)*0,27 |  | 0.8154
|  | (2,22+2,02*2)*0,28 |  | 1.7528
|  | (3,13+2,02*2)*0,27 |  | 1.9359
|  | (2,3+2,02*2)*2*0,27 |  | 3.4236
|  | (0,8+0,83*2)*2*0,27 |  | 1.3284
|  | (2,6+0,83*2)*0,36+(0,8+2*2)*0,36 |  | 3.2616
odpočet ostění a nadpraží minerální vlna :
nadpraží oken :
|  | půdorys 1.NP: sever : -2,22*0,27 |  | -0.5994
|  | půdorys 2.NP: sever : -2,22*0,28 |  | -0.6216
64 | 622325853RT3 | ...minerálními deskami s podélným vláknem, tloušťky 30 mm, kontaktní nátěr a silikonová omítka | m2 | 1.221 |  | 0 | 801-1 | RTS 15/ II |  | POL |  | 21
nadpraží oken :
|  | půdorys 1.NP: sever : 2,22*0,27 |  | 0.5994
|  | půdorys 2.NP: sever : 2,22*0,28 |  | 0.6216
| 622 31-9 Příplatky, slevy | [7 empty] | 0
65 | 622391001R00 | ...za montáž KZS podhledu, bez dodávky materiálu | m2 | 52.086 |  | 0 | 801-1 | RTS 16/ I |  | POL |  | 21
|  | Nanesení lepicího tmelu na izolační desky, nalepení desek, zajištění talířovými hmoždinkami (6 ks/m2), natažení stěrky, vtlačení výztužné tkaniny (1,15 m2/m2), rohových lišt (0,14 m/m2), přehlazení stěrky, nanesení druhé vyrovnávací stěrky, kontaktní nátěr, tenkovrstvá omítka. | [13 empty] | Nanesení lepicího tmelu na izolační desky, nalepení desek, zajištění talířovými hmoždinkami (6 ks/m2), natažení stěrky, vtlačení výztužné tkaniny (1,15 m2/m2), rohových lišt (0,14 m/m2), přehlazení stěrky, nanesení druhé vyrovnávací stěrky, kontaktní nátěr, tenkovrstvá omítka.
|  | Bez dodávky materiálu. | [13 empty] | Bez dodávky materiálu.
podledy teras EPS :
|  | 1.NP : 14,78*1,41 |  | 20.8398
|  | 2.NP : 14,78*1,43 |  | 21.1354
|  | podhledy nad vstupem MW : 3,22*1,57*2 |  | 10.1108
66 | 622391112R00 | ...za počet hmoždinek 8 ks/m2, s dodávkou hmoždinek | m2 | 221.1082 |  | 0 | 801-1 | RTS 16/ I |  | POL |  | 21
do vzdálenosti 2 m od nároží :
|  | sever : 7,5*2*4 |  | 60
|  | východ : 7,5*2 |  | 15
|  | západ : 7,5*2 |  | 15
horní část pod atikou :
|  | sever : (16+2,44+19,21+2,41+3,85)*1,14 |  | 50.0574
|  | východ : (11,86+0,5)*2 |  | 24.72
|  | jih : (0,6+14,78+0,62+3,22)*1,14+(3,62-1,57+0,5)*2 |  | 27.0108
|  | západ : 14,66*2 |  | 29.32
| 622 42 Oprava vnějších omítek vápenných | [7 empty] | 0
| a vápenocementových, bez otlučení vadných míst, | [8 empty] | SPX
| 622 42-1 stupeň členitosti 1 a 2 | [7 empty] | 1
67 | 622422211R00 | ...v množství opravované plochy přes 10 do 20 % , hladkých | m2 | 593.7418 |  | 0 | 801-4 | RTS 16/ I |  | POL |  | 21
|  | Včetně barvení vždy celé plochy (100%), s výjimkou položek oprav omítek drásaných. | [13 empty] | Včetně barvení vždy celé plochy (100%), s výjimkou položek oprav omítek drásaných.
|  | sever : (15,66+2,44+19,21+2,41+3,85)*7,36 |  | 320.6752
Začátek provozního součtu
|  | okna 1.NP : 1,77*2,06*5 |  | 18.231
|  | 1,74*0,87*2 |  | 3.0276
|  | 2,3*2,93 |  | 6.739
|  | 3,34*0,87 |  | 2.9058
|  | 2,38*2,06*3 |  | 14.7084
|  | 0,88*0,87*2 |  | 1.5312
|  | okna 2.NP : 1,77*2,06*5 |  | 18.231
|  | 1,74*0,87 |  | 1.5138
|  | 2,3*2,06 |  | 4.738
|  | 3,34*2,06 |  | 6.8804
|  | 2,38*2,06*2 |  | 9.8056
|  | 0,88*0,87*2 |  | 1.5312
|  | 2,68*0,87+0,8*2 |  | 3.9316
|  | Mezisoučet |  | 93.7746
Konec provozního součtu
|  | odpočet oken : -93,77460 |  | -93.7746
|  | přípočet ostění a nadpraží oken 1.NP : (1,77+2,06*2)*0,1*5 |  | 2.945
|  | (1,74+0,87*2)*0,1*2 |  | 0.696
|  | (2,3+2,93*2)*0,1 |  | 0.816
|  | (3,34+0,87*2)*0,1 |  | 0.508
|  | (2,38+2,06*2)*0,1*3 |  | 1.95
|  | (0,88+0,87*2)*0,1*2 |  | 0.524
|  | přípočet ostění a nadpraží oken 2.NP : (1,77+2,06*2)*0,1*5 |  | 2.945
|  | (1,74+0,87*2)*0,1 |  | 0.348
|  | (2,3+2,06*2)*0,1 |  | 0.642
|  | (3,34+2,06*2)*0,1 |  | 0.746
|  | (2,38+2,06*2)*0,1*2 |  | 1.3
|  | (0,88+0,87*2)*0,1*2 |  | 0.524
|  | (2,68+0,87*2)*0,1+(0,8+2*2)*0,1 |  | 0.922
|  | západ : 14,490*7,36 |  | 106.6464
|  | odpočet oken : -1,18*2,06*2 |  | -4.8616
|  | přípočet ostění a nadpraží oken : (1,18+2,06*2)*0,1*2 |  | 1.06
|  | jih : (0,28+15,08+0,3+3,56+3,62)*7,36 |  | 168.1024
|  | 1,58*3*3+1,58*2,95 |  | 18.881
|  | odpočet již zateplené části : -15,08*2,95 |  | -44.486
|  | odpočet oken : -0,88*2,08*4-2,38*2,08*3 |  | -22.1728
|  | -3,41*3*2 |  | -20.46
|  | přípočet ostění a nadpraží : (0,88+2,08*2)*0,19*4+(2,38+2,08*2)*0,19*3 |  | 7.5582
|  | podhledy teras 1.NP : 15,08*1,58+3,41*1,57 |  | 29.1801
|  | podhledy teras 2.NP : 14,78*1,43+3,41*1,57 |  | 26.4891
|  | východ : 11,69*7,36 |  | 86.0384
| 622 42-11 Omítky vnější stěn vápenné nebo vápenocementové | [7 empty] | 0
68 | 622421121R00 | ...hrubé zatřené, bez uvedení složitosti | m2 | 150.2276 |  | 0 | 801-1 | RTS 16/ I |  | POL |  | 21
úprava podkladu pro zateplování pod povrchem :
hluboké výkopy kolem podsklepení :
|  | západ : 8,75*3,29 |  | 28.7875
|  | sever : (15,9+2,59+0,4+2)*3,29 |  | 68.7281
výkopy pouze pro zateplení pod terénem :
|  | sever : (19,21-2+2,41+3,85)*0,8 |  | 18.776
|  | západ : 6,29*0,8 |  | 5.032
|  | jih : (15,08+1,58*3+4,12)*0,8 |  | 19.152
|  | východ : 12,19*0,8 |  | 9.752
| 622 42-141 Doplňky zateplovacích systémů | [7 empty] | 0
69 | 622421491R00 | ...rohová lišta | m | 98.68 |  | 0 | 801-1 | RTS 16/ I |  | POL |  | 21
nadpraží všech oken :
půdorys 1.NP :
|  | sever : 1,69*5 |  | 8.45
|  | 1,66*2 |  | 3.32
|  | 2,22 |  | 2.22
|  | 3,13 |  | 3.13
|  | 2,3*3 |  | 6.9
|  | 0,8*2 |  | 1.6
|  | západ : 1,1*2 |  | 2.2
|  | jih : 0,8*4 |  | 3.2
|  | 2,3*3 |  | 6.9
půdorys 2.NP :
|  | sever : 1,69*5 |  | 8.45
|  | 1,36 |  | 1.36
|  | 2,22 |  | 2.22
|  | 3,13 |  | 3.13
|  | 2,3*2 |  | 4.6
|  | 0,8*2 |  | 1.6
|  | 2,6+0,8 |  | 3.4
|  | hrana teras : 14,78*2+3,22*2 |  | 36
70 | 622421492R00 | ...okenní lišta | m | 226.22 |  | 0 | 801-1 | RTS 16/ I |  | POL |  | 21
2x ostění a nadpraží oken :
půdorys 1.NP :
|  | sever : (1,69+2,02*2)*5 |  | 28.65
|  | (1,66+0,88*2)*2 |  | 6.84
|  | (2,22+2,89*2) |  | 8
|  | (3,13+0,83*2) |  | 4.79
|  | (2,3+2,02*2)*3 |  | 19.02
|  | (0,8+0,83*2)*2 |  | 4.92
|  | západ : (1,1+2,02*2)*2 |  | 10.28
|  | jih : (0,8+2,04*2)*4 |  | 19.52
|  | (2,3+2,04*2)*3 |  | 19.14
|  | (3,22+2,89*2) |  | 9
půdorys 2.NP :
|  | sever : (1,69+2,02*2)*5 |  | 28.65
|  | (1,36+0,83*2) |  | 3.02
|  | (2,22+2,02*2) |  | 6.26
|  | (3,13+2,02*2) |  | 7.17
|  | (2,3+2,02*2)*2 |  | 12.68
|  | (0,8+0,83*2)*2 |  | 4.92
|  | (2,6+0,83)*2+(0,8+2*2) |  | 11.66
|  | jih : 2,98*2+3,37*2 |  | 12.7
|  | (3,22+2,89*2) |  | 9
71 | 622421494R00 | ...podparapetní lišta s tkaninou | m | 62.68 |  | 0 | 801-1 | RTS 16/ I |  | POL |  | 21
parapet všech oken :
půdorys 1.NP :
|  | sever : 1,69*5 |  | 8.45
|  | 1,66*2 |  | 3.32
|  | 2,22 |  | 2.22
|  | 3,13 |  | 3.13
|  | 2,3*3 |  | 6.9
|  | 0,8*2 |  | 1.6
|  | západ : 1,1*2 |  | 2.2
|  | jih : 0,8*4 |  | 3.2
|  | 2,3*3 |  | 6.9
půdorys 2.NP :
|  | sever : 1,69*5 |  | 8.45
|  | 1,36 |  | 1.36
|  | 2,22 |  | 2.22
|  | 3,13 |  | 3.13
|  | 2,3*2 |  | 4.6
|  | 0,8*2 |  | 1.6
|  | 2,6+0,8 |  | 3.4
| 622 47-1 Nátěry a nástřiky vnějších stěn a pilířů | [7 empty] | 0
| maltovinová úprava na rovném povrchu vnějších stěn, plastická, tenkovrstvá, jednobarevná, s nejnutnějším obroušením podkladu (pemzou) a oprášením, s penetrací, z lešení, bez zakrývání | [8 empty] | SPX |  |  |  |  | maltovinová úprava na rovném povrchu vnějších stěn, plastická, tenkovrstvá, jednobarevná, s nejnutnějším obroušením podkladu (pemzou) a oprášením, s penetrací, z lešení, bez zakrývání
| 622 47-19 příplatek | [7 empty] | 1
72 | 622471931R00 | ...za vícebarevné provádění | m2 | 624.3827 |  | 0 | 801-1 | RTS 16/ I |  | POL |  | 21
|  | ETICS s EPS 160 : 472,0117 |  | 472.0117
|  | ETICS s EPS 140 : 7,473 |  | 7.473
|  | ETICS s EPS 60 : 41,9752 |  | 41.9752
|  | ETICS s MW 160 : 9,9552 |  | 9.9552
|  | ETICS s MW 60 : 10,11080 |  | 10.1108
|  | ostění a nadpraží : 7,2+55,2248+1,221 |  | 63.6458
|  | nezateplované povrchy : 19,211 |  | 19.211
| 622 48-12 Vyztužení vnějších omítek stěn sklotextilní síťovinou | [7 empty] | 0
73 | 622481211RT8 | ...s dodávkou výztužné sítě a stěrkového tmelu | m2 | 20.105 |  | 0 | 801-1 | RTS 16/ I |  | POL |  | 21
|  | jih-čela stěn a podlaha kolem teras : 14,78*0,43 |  | 6.3554
|  | 3,22*0,43 |  | 1.3846
|  | 0,6*5,95 |  | 3.57
|  | 0,62*5,95 |  | 3.689
|  | jih - pruh š. 300 mm na stáv. zateplení : 0,3*7,02*2 |  | 4.212
mozaika :
|  | jih-čela stěn v soklové části : 0,6*0,55+0,62*0,45 |  | 0.609
|  | jih - pruh š. 300 mm na stáv. zateplení : 0,3*0,4 |  | 0.12
|  | 0,3*0,55 |  | 0.165
| 622 90-4 Očištění fasád | [7 empty] | 0
74 | 622904112R00 | ...tlakovou vodou, složitost fasády 1 - 2 | m2 | 593.7418 |  | 0 | 801-1 | RTS 16/ I |  | POL |  | 21
|  | sever : (15,66+2,44+19,21+2,41+3,85)*7,36 |  | 320.6752
Začátek provozního součtu
|  | okna 1.NP : 1,77*2,06*5 |  | 18.231
|  | 1,74*0,87*2 |  | 3.0276
|  | 2,3*2,93 |  | 6.739
|  | 3,34*0,87 |  | 2.9058
|  | 2,38*2,06*3 |  | 14.7084
|  | 0,88*0,87*2 |  | 1.5312
|  | okna 2.NP : 1,77*2,06*5 |  | 18.231
|  | 1,74*0,87 |  | 1.5138
|  | 2,3*2,06 |  | 4.738
|  | 3,34*2,06 |  | 6.8804
|  | 2,38*2,06*2 |  | 9.8056
|  | 0,88*0,87*2 |  | 1.5312
|  | 2,68*0,87+0,8*2 |  | 3.9316
|  | Mezisoučet |  | 93.7746
Konec provozního součtu
|  | odpočet oken : -93,77460 |  | -93.7746
|  | přípočet ostění a nadpraží oken 1.NP : (1,77+2,06*2)*0,1*5 |  | 2.945
|  | (1,74+0,87*2)*0,1*2 |  | 0.696
|  | (2,3+2,93*2)*0,1 |  | 0.816
|  | (3,34+0,87*2)*0,1 |  | 0.508
|  | (2,38+2,06*2)*0,1*3 |  | 1.95
|  | (0,88+0,87*2)*0,1*2 |  | 0.524
|  | přípočet ostění a nadpraží oken 2.NP : (1,77+2,06*2)*0,1*5 |  | 2.945
|  | (1,74+0,87*2)*0,1 |  | 0.348
|  | (2,3+2,06*2)*0,1 |  | 0.642
|  | (3,34+2,06*2)*0,1 |  | 0.746
|  | (2,38+2,06*2)*0,1*2 |  | 1.3
|  | (0,88+0,87*2)*0,1*2 |  | 0.524
|  | (2,68+0,87*2)*0,1+(0,8+2*2)*0,1 |  | 0.922
|  | západ : 14,490*7,36 |  | 106.6464
|  | odpočet oken : -1,18*2,06*2 |  | -4.8616
|  | přípočet ostění a nadpraží oken : (1,18+2,06*2)*0,1*2 |  | 1.06
|  | jih : (0,28+15,08+0,3+3,56+3,62)*7,36 |  | 168.1024
|  | 1,58*3*3+1,58*2,95 |  | 18.881
|  | odpočet již zateplené části : -15,08*2,95 |  | -44.486
|  | odpočet oken : -0,88*2,08*4-2,38*2,08*3 |  | -22.1728
|  | -3,41*3*2 |  | -20.46
|  | přípočet ostění a nadpraží : (0,88+2,08*2)*0,19*4+(2,38+2,08*2)*0,19*3 |  | 7.5582
|  | podhledy teras 1.NP : 15,08*1,58+3,41*1,57 |  | 29.1801
|  | podhledy teras 2.NP : 14,78*1,43+3,41*1,57 |  | 26.4891
|  | východ : 11,69*7,36 |  | 86.0384
| 711 21 Izolace proti netlakové vodě - nátěry a stěrky | [7 empty] | 0
| 711 21-1 nátěr podkladní | [7 empty] | 1
75 | 711212311R00 | ...savých podkladů | m2 | 593.7418 |  | 0 | 800-711 | RTS 16/ I |  | POL |  | 21
|  | sever : (15,66+2,44+19,21+2,41+3,85)*7,36 |  | 320.6752
Začátek provozního součtu
|  | okna 1.NP : 1,77*2,06*5 |  | 18.231
|  | 1,74*0,87*2 |  | 3.0276
|  | 2,3*2,93 |  | 6.739
|  | 3,34*0,87 |  | 2.9058
|  | 2,38*2,06*3 |  | 14.7084
|  | 0,88*0,87*2 |  | 1.5312
|  | okna 2.NP : 1,77*2,06*5 |  | 18.231
|  | 1,74*0,87 |  | 1.5138
|  | 2,3*2,06 |  | 4.738
|  | 3,34*2,06 |  | 6.8804
|  | 2,38*2,06*2 |  | 9.8056
|  | 0,88*0,87*2 |  | 1.5312
|  | 2,68*0,87+0,8*2 |  | 3.9316
|  | Mezisoučet |  | 93.7746
Konec provozního součtu
|  | odpočet oken : -93,77460 |  | -93.7746
|  | přípočet ostění a nadpraží oken 1.NP : (1,77+2,06*2)*0,1*5 |  | 2.945
|  | (1,74+0,87*2)*0,1*2 |  | 0.696
|  | (2,3+2,93*2)*0,1 |  | 0.816
|  | (3,34+0,87*2)*0,1 |  | 0.508
|  | (2,38+2,06*2)*0,1*3 |  | 1.95
|  | (0,88+0,87*2)*0,1*2 |  | 0.524
|  | přípočet ostění a nadpraží oken 2.NP : (1,77+2,06*2)*0,1*5 |  | 2.945
|  | (1,74+0,87*2)*0,1 |  | 0.348
|  | (2,3+2,06*2)*0,1 |  | 0.642
|  | (3,34+2,06*2)*0,1 |  | 0.746
|  | (2,38+2,06*2)*0,1*2 |  | 1.3
|  | (0,88+0,87*2)*0,1*2 |  | 0.524
|  | (2,68+0,87*2)*0,1+(0,8+2*2)*0,1 |  | 0.922
|  | západ : 14,490*7,36 |  | 106.6464
|  | odpočet oken : -1,18*2,06*2 |  | -4.8616
|  | přípočet ostění a nadpraží oken : (1,18+2,06*2)*0,1*2 |  | 1.06
|  | jih : (0,28+15,08+0,3+3,56+3,62)*7,36 |  | 168.1024
|  | 1,58*3*3+1,58*2,95 |  | 18.881
|  | odpočet již zateplené části : -15,08*2,95 |  | -44.486
|  | odpočet oken : -0,88*2,08*4-2,38*2,08*3 |  | -22.1728
|  | -3,41*3*2 |  | -20.46
|  | přípočet ostění a nadpraží : (0,88+2,08*2)*0,19*4+(2,38+2,08*2)*0,19*3 |  | 7.5582
|  | podhledy teras 1.NP : 15,08*1,58+3,41*1,57 |  | 29.1801
|  | podhledy teras 2.NP : 14,78*1,43+3,41*1,57 |  | 26.4891
|  | východ : 11,69*7,36 |  | 86.0384
76 | 622325519RVL | Zateplovací systém, sokl, XPS tl. 40 mm, s omítkou mozaikovou 4,5 kg/m2 | m2 | 0.5 |  | 0 |  | Vlastní |  | POL_NEZ | 1_ | 21
doplnění soklu na již zateplených plochách :
|  | západ : 0,5*0,5 |  | 0.25
|  | východ : 0,5*0,5 |  | 0.25
Díl: | 63 | Podlahy a podlahové konstrukce |  |  | 0 |  |  |  |  | DIL
| 631 31 Mazanina z betonu prostého | [7 empty] | 0
| (z kameniva) hlazená dřevěným hladítkem | [8 empty] | SPX
| 631 31-3 tl. přes 80 do 120 mm | [7 empty] | 1
77 | 631313611R00 | ...z betonu C 16/20 | m3 | 0.084 |  | 0 | 801-1 | RTS 16/ I |  | POL |  | 21
|  | Včetně vytvoření dilatačních spár, bez zaplnění. | [13 empty] | Včetně vytvoření dilatačních spár, bez zaplnění.
zabet. rýhy pro napojení WV v 1.NP :
|  | podkladní beton : 0,3*1,4*0,1 |  | 0.042
|  | vrchní část podlahy : 0,3*1,4*0,1 |  | 0.042
Díl: | 8 | Trubní vedení |  |  | 0 |  |  |  |  | DIL
| 837 35 Výsek a montáž kameninové odbočné tvarovky | [7 empty] | 0
| na kameninovém potrubí, odsekání betonu a nového obetonování betonem B 10, | [8 empty] | SPX
78 | 837355121R00 | ...DN 200 mm | kus | 1 |  | 0 | 827-1 | RTS 16/ I |  | POL |  | 21
|  | odstraněn íčásti potrubí pro vložení plastové sestavy napojení PVC : 1 |  | 1
| 871 3 Montáž potrubí z trub z plastů těsněných gumovým kroužkem | [7 empty] | 0
| v otevřeném výkopu ve sklonu do 20 %, | [8 empty] | SPX
79 | 871313121R00 | ...DN 150 mm | m | 2.57 |  | 0 | 827-1 | RTS 16/ I |  | POL |  | 21
|  | větev K1 : 2,57 |  | 2.57
80 | 871353121R00 | ...DN 200 mm | m | 1.5 |  | 0 | 827-1 | RTS 16/ I |  | POL |  | 21
| 892 5 Zkoušky těsnosti kanalizačního potrubí | [7 empty] | 0
| vodou nebo vzduchem, | [8 empty] | SPX
| 892 51 zkouška těsnosti kanalizačního potrubí vodou | [7 empty] | 1
81 | 892571111R00 | ...do DN 200 mm | m | 36.06 |  | 0 | 827-1 | RTS 16/ I |  | POL |  | 21
|  | DN 100 : 33,49 |  | 33.49
|  | DN 150 : 2,57 |  | 2.57
| 892 5 Zkoušky těsnosti kanalizačního potrubí | [7 empty] | 0
| vodou nebo vzduchem, | [8 empty] | SPX
| 892 54 utěsnění přípojek při zkoušce kanalizačního potrubí | [7 empty] | 1
82 | 892916111R00 | ...DN přípojek do 200 mm | sada | 10 |  | 0 | 827-1 | RTS 16/ I |  | POL |  | 21
| 894 43 Osazení plastových šachet | [7 empty] | 0
83 | 894432111R00 | ...revizních průměr 315 mm | kus | 5 |  | 0 | 827-1 | RTS 16/ I |  | POL |  | 21
| 899 10 Osazení poklopů litinových a ocelových | [7 empty] | 0
84 | 899101111R00 | ...o hmotnost jednotlivě do 50 kg | kus | 5 |  | 0 | 827-1 | RTS 16/ I |  | POL |  | 21
| 721 17-1 Potrubí z plastových trub | [7 empty] | 0
85 | 721176222R00 | ...polyvinylchloridové potrubí PVC, svodné (ležaté) v zemi, D 110 mmm, s 3,2 mm, DN 100 | m | 33.49 |  | 0 | 800-721 | RTS 16/ I |  | POL |  | 21
|  | Potrubí včetně tvarovek. Bez zednických výpomocí. | [13 empty] | Potrubí včetně tvarovek. Bez zednických výpomocí.
|  | větev K2 : 9,41+1*5 |  | 14.41
|  | větev K3 : 14,08+1*5 |  | 19.08
86 | 28611151.AR | trubka plastová kanalizační PVC; hladká, s hrdlem; Sn 4 kN/m2; D = 160,0 mm; s = 4,00 mm; l = 1000,0 mm | kus | 2 |  | 0 | SPCM | RTS 16/ I |  | POL |  | 21
87 | 28611152.AR | trubka plastová kanalizační PVC; hladká, s hrdlem; Sn 4 kN/m2; D = 160,0 mm; s = 4,00 mm; l = 2000,0 mm | kus | 1 |  | 0 | SPCM | RTS 16/ I |  | POL |  | 21
88 | 28611290R | redukce PVC; d = 100,0 mm; d2 = 125 mm; hladká | kus | 2 |  | 0 | SPCM | RTS 16/ I |  | POL |  | 21
89 | 28611291.AR | redukce PVC; d = 125,0 mm; d2 = 160 mm; hladká | kus | 2 |  | 0 | SPCM | RTS 16/ I |  | POL |  | 21
90 | 28651662.AR | koleno PVC; 45,0 °; D = 160,0 mm; s 1 hrdlem | kus | 3 |  | 0 | SPCM | RTS 16/ I |  | POL |  | 21
91 | 28651708.AR | odbočka PVC; 45,0 °; d1 = 200 mm; d2 = 160 mm; l = 450 mm; hladká, hrdlovaná; DN 200,0 mm; DN2 150 mm | kus | 1 |  | 0 | SPCM | RTS 16/ I |  | POL |  | 21
92 | 28651790R | víčko/záslepka PVC; di = 110,0 mm; spoj násuvný | kus | 2 |  | 0 | SPCM | RTS 16/ I |  | POL |  | 21
93 | 28651792R | víčko/záslepka PVC; di = 160,0 mm; spoj násuvný | kus | 1 |  | 0 | SPCM | RTS 16/ I |  | POL |  | 21
94 | 28651813.AR | spojka přesuvná (přesuvka) PVC; DN 200,0 mm; l = 237 mm; hladká, hrdlovaná | kus | 2 |  | 0 | SPCM | RTS 16/ I |  | POL |  | 21
95 | 28651859.AR | přechod kamenina-plast DN 200,0 mm; l = 247 mm | kus | 2 |  | 0 | SPCM | RTS 16/ I |  | POL |  | 21
96 | 28697100R | dno šachetní přímý tok; PP; T1; DN = 356,0 mm; l = 524 mm; š = 370 mm; h = 239 mm; DN žlabu 110 mm | kus | 4 |  | 0 | SPCM | RTS 16/ I |  | POL |  | 21
97 | 28697101.AR | dno šachetní pravý,levý přítok; PP; T2; DN = 356,0 mm; l = 578 mm; š = 612 mm; h = 290 mm; DN žlabu 160 mm | kus | 1 |  | 0 | SPCM | RTS 16/ I |  | POL |  | 21
98 | 28697104.AR | spojka/nátrubek PP; "in situ"; di = 110,0 mm | kus | 2 |  | 0 | SPCM | RTS 16/ I |  | POL |  | 21
99 | 2869714021R | trubka plastová kanalizační PVC-U; korugovaná; D = 353,0 mm; l = 6 000,0 mm | kus | 4 |  | 0 | SPCM | RTS 16/ I |  | POL |  | 21
100 | 28697145R | poklop kanalizační do šachtové roury; DN šachty 315 mm; PP; únosnost 1 500 kg; bez odvětrání | kus | 5 |  | 0 | SPCM | RTS 16/ I |  | POL |  | 21
Díl: | 91 | Doplňující práce na komunikaci |  |  | 0 |  |  |  |  | DIL
| 917 71 Osazení silničního nebo chodníkového obrubníku | [7 empty] | 0
| se zatřením lože, s vyplněním a zatřením spár cementovou maltou. S dodáním hmot pro lože tl. 80-100 mm. | [8 empty] | SPX
101 | 917862111R00 | ...stojatého, s boční opěrou z betonu prostého, do lože z betonu prostého C 12/15 | m | 75.97 |  | 0 | 822-1 | RTS 16/ I |  | POL |  | 21
|  | S : 14,2+4,43+15,81+1,53 |  | 35.97
|  | J : 14,78+2,55+4,18 |  | 21.51
|  | Z : 18,49 |  | 18.49
| 919 73-5 Řezání stávajících krytů nebo podkladů | [7 empty] | 0
| včetně spotřeby vody | [8 empty] | SPX
102 | 919735124R00 | ...betonových, hloubky přes 150 do 200 mm | m | 3.66 |  | 0 | 822-1 | RTS 16/ I |  | POL |  | 21
zateplení pod terén :
|  | sever - řez pro odbourání části monol. zpevněné plochy : 3,66 |  | 3.66
103 | 59217330R | obrubník zahradní materiál beton; l = 1000,0 mm; š = 50,0 mm; h = 250,0 mm; barva šedá | kus | 76.7297 |  | 0 | SPCM | RTS 16/ I |  | POL |  | 21
Začátek provozního součtu
|  | S : 14,2+4,43+15,81+1,53 |  | 35.97
|  | J : 14,78+2,55+4,18 |  | 21.51
|  | Z : 18,49 |  | 18.49
|  | Mezisoučet |  | 75.97
Konec provozního součtu
|  | 75,9700*1,01 |  | 76.7297
Díl: | 94 | Lešení a stavební výtahy |  |  | 0 |  |  |  |  | DIL
| 941 94-1 Montáž lešení lehkého pracovního řadového s podlahami | [7 empty] | 0
104 | 941941032RT4 | ...šířky od 0,80 do 1,00 m, výšky přes 10 do 30 m | m2 | 777.6 |  | 0 | 800-3 | RTS 16/ I |  | POL |  | 21
|  | Položka je kalkulována pro fasádní rámové lešení pro nečlenitou fasádu. Pro fasádu členitou je vhodné použít individuální kalkulaci. | [13 empty] | Položka je kalkulována pro fasádní rámové lešení pro nečlenitou fasádu. Pro fasádu členitou je vhodné použít individuální kalkulaci.
|  | S : (1+16+1+2,44+19,21+1+2,41+3,85+1)*8 |  | 383.28
|  | J : (0,6+14,78+0,62+3,22+2,55)*8 |  | 174.16
|  | V : 11,86*8 |  | 94.88
|  | Z : (14,66+1)*8 |  | 125.28
| 941 94-19 příplatek za každý další i započatý měsíc použití lešení | [7 empty] | 1
105 | 941941192RT4 | ...šířky šířky od 0,80 do 1,00 m a výšky přes 10 do 30 m | m2 | 1555.2 |  | 0 | 800-3 | RTS 16/ I |  | POL |  | 21
Začátek provozního součtu
|  | S : (1+16+1+2,44+19,21+1+2,41+3,85+1)*8 |  | 383.28
|  | J : (0,6+14,78+0,62+3,22+2,55)*8 |  | 174.16
|  | V : 11,86*8 |  | 94.88
|  | Z : (14,66+1)*8 |  | 125.28
|  | Mezisoučet |  | 777.6
Konec provozního součtu
|  | pronájem 2 měsíce : 777,60000*2 |  | 1555.2
| 941 94-18 Demontáž lešení lehkého řadového s podlahami | [7 empty] | 0
106 | 941941832RT4 | ...šířky od 0,8 do 1 m, výšky přes 10 do 30 m | m2 | 777.6 |  | 0 | 800-3 | RTS 16/ I |  | POL |  | 21
|  | Položka je kalkulována pro fasádní rámové lešení pro nečlenitou fasádu. Pro fasádu členitou je vhodné použít individuální kalkulaci. | [13 empty] | Položka je kalkulována pro fasádní rámové lešení pro nečlenitou fasádu. Pro fasádu členitou je vhodné použít individuální kalkulaci.
|  | S : (1+16+1+2,44+19,21+1+2,41+3,85+1)*8 |  | 383.28
|  | J : (0,6+14,78+0,62+3,22+2,55)*8 |  | 174.16
|  | V : 11,86*8 |  | 94.88
|  | Z : (14,66+1)*8 |  | 125.28
| 941 95-5 Lešení lehké pracovní pomocné | [7 empty] | 0
107 | 941955002R00 | ...pomocné, o výšce lešeňové podlahy přes 1,2 do 1,9 m | m2 | 10.08 |  | 0 | 800-3 | RTS 16/ I |  | POL |  | 21
|  | zateplení bočních stěn teras : 1,4*1,2*6 |  | 10.08
| 944 94-5 Montáž záchytné stříšky | [7 empty] | 0
108 | 944945013R00 | ...šířky přes 2 m | m | 5.4 |  | 0 | 800-3 | RTS 16/ I |  | POL |  | 21
|  | nad vstupem S : 2,2 |  | 2.2
|  | nad vstupem J : 3,2 |  | 3.2
| 944 94-59 příplatek k ceně za každý další i započatý měsíc použití záchytné stříšky | [7 empty] | 1
109 | 944945193R00 | ...šířky přes 2 m | m | 10.8 |  | 0 | 800-3 | RTS 16/ I |  | POL |  | 21
|  | nad vstupem S : 2,2*2 |  | 4.4
|  | nad vstupem J : 3,2*2 |  | 6.4
| 944 94-58 Demontáž záchytné stříšky | [7 empty] | 0
| zřizované současně s lehkým nebo těžkým lešením, | [8 empty] | SPX
110 | 944945813R00 | ...šířky přes 2 m | m | 5.4 |  | 0 | 800-3 | RTS 16/ I |  | POL |  | 21
|  | nad vstupem S : 2,2 |  | 2.2
|  | nad vstupem J : 3,2 |  | 3.2
111 | 944944011R00 | Montáž ochranné sítě z umělých vláken | m2 | 777.6 |  | 0 |  | RTS 16/ I |  | POL |  | 21
|  | S : (1+16+1+2,44+19,21+1+2,41+3,85+1)*8 |  | 383.28
|  | J : (0,6+14,78+0,62+3,22+2,55)*8 |  | 174.16
|  | V : 11,86*8 |  | 94.88
|  | Z : (14,66+1)*8 |  | 125.28
112 | 944944031R00 | Příplatek za každý měsíc použití sítí k pol. 4011 | m2 | 1555.2 |  | 0 |  | RTS 16/ I |  | POL |  | 21
Začátek provozního součtu
|  | S : (1+16+1+2,44+19,21+1+2,41+3,85+1)*8 |  | 383.28
|  | J : (0,6+14,78+0,62+3,22+2,55)*8 |  | 174.16
|  | V : 11,86*8 |  | 94.88
|  | Z : (14,66+1)*8 |  | 125.28
|  | Mezisoučet |  | 777.6
Konec provozního součtu
|  | pronájem 2 měsíce : 777,60000*2 |  | 1555.2
113 | 944944081R00 | Demontáž ochranné sítě z umělých vláken | m2 | 777.6 |  | 0 |  | RTS 16/ I |  | POL |  | 21
|  | S : (1+16+1+2,44+19,21+1+2,41+3,85+1)*8 |  | 383.28
|  | J : (0,6+14,78+0,62+3,22+2,55)*8 |  | 174.16
|  | V : 11,86*8 |  | 94.88
|  | Z : (14,66+1)*8 |  | 125.28
Díl: | 95 | Dokončovací konstrukce na pozemních stavbách |  |  | 0 |  |  |  |  | DIL
| 952 90 Vyčištění budov a ostatních objektů | [7 empty] | 0
| 952 90-11 budov bytové nebo občanské výstavby - zametení a umytí podlah, dlažeb, obkladů, schodů v místnostech, chodbách a schodištích, vyčištění a umytí oken, dveří s rámy, zárubněmi, umytí a vyčištění jiných zasklených a natíraných ploch a zařizovacích předmětů před předáním do užívání | [7 empty] | 1 | [5 empty] | 952 90-11 budov bytové nebo občanské výstavby - zametení a umytí podlah, dlažeb, obkladů, schodů v místnostech, chodbách a schodištích, vyčištění a umytí oken, dveří s rámy, zárubněmi, umytí a vyčištění jiných zasklených a natíraných ploch a zařizovacích předmětů před předáním do užívání
114 | 952901111R00 | ...světlá výška podlaží do 4 m | m2 | 195.4704 |  | 0 | 801-1 | RTS 16/ I |  | POL |  | 21
|  | 1.PP : 14,8*6,8 |  | 100.64
|  | 1.NP : 3,56*10,16+7,47*4,8 |  | 72.0256
|  | 2.NP : 3,56*2,13+2,36*6,45 |  | 22.8048
| 953 94-3 Osazování jiných kovových výrobků | [7 empty] | 0
| osazování výrobků ostatních jinde neuvedených, bez dodání | [8 empty] | SPX
| 953 94-31 do vynechaných nebo vysekaných kapes zdiva, se zajištěním polohy, se zalitím cementovou maltou | [7 empty] | 1
115 | 953943111R00 | ...do 1kg/kus | kus | 90 |  | 0 | 801-1 | RTS 16/ I |  | POL |  | 21
|  | Položka je určena pro osazování se zalitím maltou cementovou drobných kovových předmětů jinde neuvedených, bez dodání, do vynechaných či vysekaných kapes zdiva, se zajištěním polohy. | [13 empty] | Položka je určena pro osazování se zalitím maltou cementovou drobných kovových předmětů jinde neuvedených, bez dodání, do vynechaných či vysekaných kapes zdiva, se zajištěním polohy.
|  | Náklady na dodávky kovových předmětů se oceňují ve specifikaci. Ztratné se nestanoví. | [13 empty] | Náklady na dodávky kovových předmětů se oceňují ve specifikaci. Ztratné se nestanoví.
|  | větrací mříže : 2 |  | 2
|  | plastové mřížky odvětrání střechy přes fasády : 38+21+7+6 |  | 72
|  | venkovní čidla : 2 |  | 2
|  | domovní čísla : 2 |  | 2
|  | info cedulky : 3 |  | 3
|  | držák praporu : 1 |  | 1
|  | zvonkové tablo : 1 |  | 1
|  | svítidla : 7 |  | 7
116 | 28395100.MR | mřížka větrací plastová; hranatá; š = 150 mm; h = 150,0 mm | kus | 2 |  | 0 | SPCM | RTS 16/ II |  | POL |  | 21
|  | západ : 2 |  | 2
117 | 28651077R | mřížka větrací plastová; kulatá; d = 50 mm | kus | 79.2 |  | 0 | SPCM | RTS 16/ I |  | POL |  | 21
|  | plastové mřížky odvětrání střechy přes fasády : (38+21+7+6)*1,1 |  | 79.2
Díl: | 96 | Bourání konstrukcí |  |  | 0 |  |  |  |  | DIL
| 961 04 Bourání základů z betonu | [7 empty] | 0
| nebo vybourání otvorů průřezové plochy přes 4 m2 v základech, | [8 empty] | SPX
118 | 961044111R00 | ...z betonu prostého | m3 | 2.7876 |  | 0 | 801-3 | RTS 16/ I |  | POL |  | 21
|  | základy stáv. angl. dvorků : (4,98+0,8*5)*0,4*0,3 |  | 1.0776
|  | (2,7+0,75*3)*0,4*0,3 |  | 0.594
|  | (2,7+0,65*3)*0,4*0,3*2 |  | 1.116
| 962 03-1 Bourání příček z cihel a tvárnic | [7 empty] | 0
| nebo vybourání otvorů průřezové plochy přes 4 m2 v příčkách, včetně pomocného lešení o výšce podlahy do 1900 mm a pro zatížení do 1,5 kPa (150 kg/m2), | [8 empty] | SPX |  |  |  |  | nebo vybourání otvorů průřezové plochy přes 4 m2 v příčkách, včetně pomocného lešení o výšce podlahy do 1900 mm a pro zatížení do 1,5 kPa (150 kg/m2),
119 | 962031133R00 | ...z jakýchkoliv cihel pálených, plných nebo dutých, na jakoukoliv maltu vápenou nebo vápenocementovou, tloušťky do 150 mm | m2 | 94.2256 |  | 0 | 801-3 | RTS 16/ I |  | POL |  | 21
|  | izolační přizdívky suterénních stěn : (8,75+15,9+0,4+2,59+1)*3,29 |  | 94.2256
| 962 03-2 Bourání zdiva nadzákladového cihelného | [7 empty] | 0
| nebo vybourání otvorů průřezové plochy přes 4 m2 ve zdivu nadzákladovém, včetně pomocného lešení o výšce podlahy do 1900 mm a pro zatížení do 1,5 kPa (150 kg/m2) | [8 empty] | SPX |  |  |  |  | nebo vybourání otvorů průřezové plochy přes 4 m2 ve zdivu nadzákladovém, včetně pomocného lešení o výšce podlahy do 1900 mm a pro zatížení do 1,5 kPa (150 kg/m2)
120 | 962032241R00 | ...z cihel pálených nebo vápenopískových, na maltu cementovou | m3 | 9.8593 |  | 0 | 801-3 | RTS 16/ I |  | POL |  | 21
|  | stěny stáv. angl. dvorků : (4,98+0,8*5)*0,3*1,68 |  | 4.5259
|  | (2,7+0,75*3)*0,3*1,68 |  | 2.4948
|  | (2,7+0,65*3)*0,3*1,68 |  | 2.3436
|  | zazdívka oken 1.PP : 0,6*0,6*0,55 |  | 0.198
|  | 0,9*0,6*0,55 |  | 0.297
| 965 04 Bourání podkladů pod dlažby nebo litých celistvých dlažeb a mazanin | [7 empty] | 0
121 | 965042241R00 | ...betonových nebo z litého asfaltu, tloušťky přes 100 mm, plochy přes 4 m2 | m3 | 18.7544 |  | 0 | 801-3 | RTS 16/ I |  | POL |  | 21
|  | podkladní beton terasy 1.NP : 15,08*1,58*0,5 |  | 11.9132
|  | vstupní podesta : 3,56*2,04*0,5 |  | 3.6312
|  | zpevněná monol. plocha sever : (0,72+3,66)*1,05*0,2 |  | 0.9198
|  | 3,66*1,65*0,2 |  | 1.2078
|  | podlaha stáv. angl. dvorků : 0,8*0,87*4*0,15 |  | 0.4176
|  | 0,9*0,75*2*0,15 |  | 0.2025
|  | 0,97*0,65*2*0,15*2 |  | 0.3783
|  | drážka v podlaze WC 1.NP : 0,3*1,4*0,2 |  | 0.084
| 965 04-8 dočištění povrchu po vybourání dlažeb | [7 empty] | 1
122 | 965048250R00 | ...od cementové malty, plochy do 50% | m2 | 14.6425 |  | 0 | 801-3 | RTS 16/ I |  | POL |  | 21
|  | sociální zařízení 1.NP : 1,825*0,775+2,435*1,475+2,435*0,975 |  | 7.3801
|  | pohled jižní - podlaha u hl. vstupu : 3,56*2,04 |  | 7.2624
| 965 08-1 Bourání dlažeb z dlaždic keramických a z xylolitu litého | [7 empty] | 0
| bez podkladního lože, s jakoukoliv výplní spár | [8 empty] | SPX
123 | 965081713R00 | ...z keramických dlaždic nebo xylolitových, plochy přes 1 m2 | m2 | 14.6425 |  | 0 | 801-3 | RTS 16/ I |  | POL |  | 21
|  | pohled jižní - podlaha u hl. vstupu : 3,56*2,04 |  | 7.2624
|  | sociální zařízení 1.NP : 1,825*0,775+2,435*1,475+2,435*0,975 |  | 7.3801
| 967 02-3 Přisekání kamenných nebo jiných tvrdých ploch | [7 empty] | 0
| s tvrdým povrchem pro nové povrchové úpravy, | [8 empty] | SPX
124 | 967023693R00 | ...plochy přes 2 m2 | m2 | 94.2256 |  | 0 | 801-3 | RTS 16/ I |  | POL |  | 21
úprava podkladu pro zateplování pod povrchem :
|  | izolační přizdívky suterénních stěn : (8,75+15,9+0,4+2,59+1)*3,29 |  | 94.2256
| 968 07-1 Vyvěšení nebo zavěšení kovových křídel | [7 empty] | 0
| s případným uložením a opětovným zavěšením po provedení stavebních změn, | [8 empty] | SPX
125 | 968071112R00 | ...oken, plochy do 1,5 m2 | kus | 10 |  | 0 | 801-3 | RTS 16/ I |  | POL |  | 21
okna v 1.PP :
|  | O/2 : 2 |  | 2
|  | O/3 : 7 |  | 7
|  | O/4 : 1 |  | 1
| 968 07-2 Vybourání a vyjmutí kovových rámů a rolet | [7 empty] | 0
| 968 07-21 rámů, včetně pomocného lešení o výšce podlahy do 1900 mm a pro zatížení do 1,5 kPa (150 kg/m2) | [7 empty] | 1
126 | 968072244R00 | ...okenních jednoduchých, plochy do 1 m2 | m2 | 3.96 |  | 0 | 801-3 | RTS 16/ I |  | POL |  | 21
okna v 1.PP :
|  | O/2 : 0,9*0,6*2 |  | 1.08
|  | O/3 : 0,6*0,6*7 |  | 2.52
|  | O/4 : 0,6*0,6*1 |  | 0.36
| 968 08-3 Vybourání plastových výplní otvorů | [7 empty] | 0
127 | 968083002R00 | ...oken, do 2 m2 | m2 | 1.5138 |  | 0 | 801-3 | RTS 16/ I |  | POL |  | 21
|  | okno WC 2.NP (pozice pro O/1) : 1,74*0,87 |  | 1.5138
128 | 968083003R00 | ...oken, do 4 m2 | m2 | 2.9058 |  | 0 | 801-3 | RTS 16/ I |  | POL |  | 21
|  | okno schodiště 1.NP (pozice pro O/7) : 3,34*0,87 |  | 2.9058
129 | 968083004R00 | ...oken, nad 4 m2 | m2 | 6.8804 |  | 0 | 801-3 | RTS 16/ I |  | POL |  | 21
|  | okno schodiště 2.NP (pozice pro O/6) : 3,34*2,06 |  | 6.8804
130 | 968083033R00 | ...plastových stěn , nad 4 m2 | m2 | 21.004 |  | 0 | 801-3 | RTS 16/ I |  | POL |  | 21
|  | vstupní sestava (pozice pro O/9) : 3,56*2,95 |  | 10.502
|  | prosklená stěna nad vstupem ve 2.NP (pozice O/8) : 3,56*2,95 |  | 10.502
| 969 02 Vybourání kanalizačního potrubí | [7 empty] | 0
| včetně pomocného lešení o výšce podlahy do 1900 mm a pro zatížení do 1,5 kPa (150 kg/m2), | [8 empty] | SPX
131 | 969021121R00 | ...DN do 200 mm | m | 1.2 |  | 0 | 801-3 | RTS 16/ I |  | POL |  | 21
|  | prostor pro sestavu napojení drenáží a sklepních světlíků : 1,2 |  | 1.2
| 976 07 Vybourání kovových doplňkových konstrukcí | [7 empty] | 0
| 976 07-1 madel a zábradlí | [7 empty] | 1
132 | 976071111R00 | ...v jakémkoliv zdivu | m | 14.78 |  | 0 | 801-3 | RTS 16/ I |  | POL |  | 21
|  | jih - zábradlí terasy 2.NP : 14,78 |  | 14.78
| 976 08 Vybourání madel, objímek, rámů, mříží apod. | [7 empty] | 0
| 976 08-2 objímek, držáků, věšáků, záclonových konzol, lustrových skob apod. | [7 empty] | 1
133 | 976082131R00 | ...ze zdiva cihelného | kus | 49 |  | 0 | 801-3 | RTS 16/ I |  | POL |  | 21
|  | stávající držáky hromosvodu : 7*7 |  | 49
| 978 03 Otlučení vnějších omítek šlechtěných | [7 empty] | 0
134 | 978036131R00 | ...břizolitových, v rozsahu do 20 % | m2 | 593.7418 |  | 0 | 801-3 | RTS 16/ I |  | POL |  | 21
|  | sever : (15,66+2,44+19,21+2,41+3,85)*7,36 |  | 320.6752
Začátek provozního součtu
|  | okna 1.NP : 1,77*2,06*5 |  | 18.231
|  | 1,74*0,87*2 |  | 3.0276
|  | 2,3*2,93 |  | 6.739
|  | 3,34*0,87 |  | 2.9058
|  | 2,38*2,06*3 |  | 14.7084
|  | 0,88*0,87*2 |  | 1.5312
|  | okna 2.NP : 1,77*2,06*5 |  | 18.231
|  | 1,74*0,87 |  | 1.5138
|  | 2,3*2,06 |  | 4.738
|  | 3,34*2,06 |  | 6.8804
|  | 2,38*2,06*2 |  | 9.8056
|  | 0,88*0,87*2 |  | 1.5312
|  | 2,68*0,87+0,8*2 |  | 3.9316
|  | Mezisoučet |  | 93.7746
Konec provozního součtu
|  | odpočet oken : -93,77460 |  | -93.7746
|  | přípočet ostění a nadpraží oken 1.NP : (1,77+2,06*2)*0,1*5 |  | 2.945
|  | (1,74+0,87*2)*0,1*2 |  | 0.696
|  | (2,3+2,93*2)*0,1 |  | 0.816
|  | (3,34+0,87*2)*0,1 |  | 0.508
|  | (2,38+2,06*2)*0,1*3 |  | 1.95
|  | (0,88+0,87*2)*0,1*2 |  | 0.524
|  | přípočet ostění a nadpraží oken 2.NP : (1,77+2,06*2)*0,1*5 |  | 2.945
|  | (1,74+0,87*2)*0,1 |  | 0.348
|  | (2,3+2,06*2)*0,1 |  | 0.642
|  | (3,34+2,06*2)*0,1 |  | 0.746
|  | (2,38+2,06*2)*0,1*2 |  | 1.3
|  | (0,88+0,87*2)*0,1*2 |  | 0.524
|  | (2,68+0,87*2)*0,1+(0,8+2*2)*0,1 |  | 0.922
|  | západ : 14,490*7,36 |  | 106.6464
|  | odpočet oken : -1,18*2,06*2 |  | -4.8616
|  | přípočet ostění a nadpraží oken : (1,18+2,06*2)*0,1*2 |  | 1.06
|  | jih : (0,28+15,08+0,3+3,56+3,62)*7,36 |  | 168.1024
|  | 1,58*3*3+1,58*2,95 |  | 18.881
|  | odpočet již zateplené části : -15,08*2,95 |  | -44.486
|  | odpočet oken : -0,88*2,08*4-2,38*2,08*3 |  | -22.1728
|  | -3,41*3*2 |  | -20.46
|  | přípočet ostění a nadpraží : (0,88+2,08*2)*0,19*4+(2,38+2,08*2)*0,19*3 |  | 7.5582
|  | podhledy teras 1.NP : 15,08*1,58+3,41*1,57 |  | 29.1801
|  | podhledy teras 2.NP : 14,78*1,43+3,41*1,57 |  | 26.4891
|  | východ : 11,69*7,36 |  | 86.0384
| 978 05 Odsekání a odebrání obkladů | [7 empty] | 0
| včetně otlučení podkladní omítky až na zdivo, | [8 empty] | SPX
| 978 05-2 stěn | [7 empty] | 1
135 | 978059631R00 | ...z obkladaček vnějších z jakýchkoliv materiálů, plochy přes 2 m2 | m2 | 29.2725 |  | 0 | 801-3 | RTS 16/ I |  | POL |  | 21
keramický sokl :
|  | sever : (15,66+2,44+19,21+2,41+3,85)*0,4 |  | 17.428
|  | západ : 14,490*0,4 |  | 5.796
|  | jih : (0,3+1,57+3,62)*0,25 |  | 1.3725
|  | východ : 11,69*0,4 |  | 4.676
| Pravidla k mont.ceníkům | [7 empty] | 0
136 | 900 R00 | Hzs - nezmeřitelné práce | h | 27 |  | 0 | Prav.M | RTS 12/ II |  | POL |  | 21
|  | demontáže drobných prvků na fasádách dle TZ : 8 |  | 8
|  | větrací mříže : 2 |  | 2
|  | venkovní čidla : 2 |  | 2
|  | domovní čísla : 2 |  | 2
|  | info cedulky : 3 |  | 3
|  | držák praporu : 1 |  | 1
|  | zvonkové tablo : 2 |  | 2
|  | svítidla : 7 |  | 7
Díl: | 97 | Prorážení otvorů |  |  | 0 |  |  |  |  | DIL
| 970 24 Řezání prostého betonu | [7 empty] | 0
137 | 970241100R00 | ...řezání prostého betonu, hloubka řezu 100 mm | m | 9.46 |  | 0 | 801-3 | RTS 16/ I |  | POL |  | 21
vyříznutí drážek v podlahách i v obkladech stěn pro zapuštění rámů nových sestav :
|  | O/9 : (3,56+2,95*2) |  | 9.46
138 | 970241200R00 | ...řezání prostého betonu, hloubka řezu 200 mm | m | 10.1 |  | 0 | 801-3 | RTS 16/ I |  | POL |  | 21
naříznutí parapetu pro odbourání vrstvy 20 mm pro osazení vnějších parapetů :
|  | K/12 : 0,8*4 |  | 3.2
|  | K/13 : 2,3*3 |  | 6.9
| 971 04-2 Vybourání otvorů v betonových příčkách a zdech | [7 empty] | 0
| základových nebo nadzákladových, | [8 empty] | SPX
139 | 971042241R00 | ...plochy do 0,0225 m2, tloušťky do 300 mm | kus | 1 |  | 0 | 801-3 | RTS 16/ I |  | POL |  | 21
|  | prostup pro odvětrání WC 2.NP : 1 |  | 1
140 | 971042251R00 | ...plochy do 0,0225 m2, tloušťky do 450 mm | kus | 1 |  | 0 | 801-3 | RTS 16/ I |  | POL |  | 21
|  | Včetně pomocného lešení o výšce podlahy do 1900 mm a pro zatížení do 1,5 kPa (150 kg/m2). | [13 empty] | Včetně pomocného lešení o výšce podlahy do 1900 mm a pro zatížení do 1,5 kPa (150 kg/m2).
|  | vysekání odstraňované vod. trubky západ : 1 |  | 1
| 974 04-9 Vysekání rýh v betonových zdech | [7 empty] | 0
| 974 04-91 v ploše | [7 empty] | 1
141 | 974049122R00 | ...do hloubky 30 mm, šířky do 70 mm | m | 9.46 |  | 0 | 801-3 | RTS 16/ I |  | POL |  | 21
|  | Včetně pomocného lešení o výšce podlahy do 1900 mm a pro zatížení do 1,5 kPa (150 kg/m2). | [13 empty] | Včetně pomocného lešení o výšce podlahy do 1900 mm a pro zatížení do 1,5 kPa (150 kg/m2).
vyříznutí drážek v podlahách i v obkladech stěn pro zapuštění rámů nových sestav :
|  | O/9 : (3,56+2,95*2) |  | 9.46
| 974 04-9 Vysekání rýh v betonových zdech | [7 empty] | 0
| 974 04-91 v ploše | [7 empty] | 1
142 | 974049124R00 | ...do hloubky 30 mm, šířky do 150 mm | m | 10.1 |  | 0 | 801-3 | RTS 16/ I |  | POL |  | 21
|  | Včetně pomocného lešení o výšce podlahy do 1900 mm a pro zatížení do 1,5 kPa (150 kg/m2). | [13 empty] | Včetně pomocného lešení o výšce podlahy do 1900 mm a pro zatížení do 1,5 kPa (150 kg/m2).
naříznutí parapetu pro odbourání vrstvy 20 mm pro osazení vnějších parapetů :
|  | K/12 : 0,8*4 |  | 3.2
|  | K/13 : 2,3*3 |  | 6.9
| 978 01 Otlučení omítek vápenných nebo vápenocementových | [7 empty] | 0
| 978 01-1 vnitřních | [7 empty] | 1
143 | 978013191R00 | ...stěn, v rozsahu do 100 % | m2 | 30.312 |  | 0 | 801-3 | RTS 16/ I |  | POL |  | 21
|  | zbytky omítek po osekání vnitřních obkladů WC 1.NP : (1,825+0,775)*2*1,8-0,6*1,8 |  | 8.28
|  | (2,435+1,475)*2*1,8-0,6*1,8*2 |  | 11.916
|  | (2,435+0,975)*2*1,8-0,6*1,8*2 |  | 10.116
| 978 05 Odsekání a odebrání obkladů | [7 empty] | 0
| včetně otlučení podkladní omítky až na zdivo, | [8 empty] | SPX
| 978 05-2 stěn | [7 empty] | 1
144 | 978059521R00 | ...z obkládaček vnitřních z jakýchkoliv materiálů, plochy do 2 m2 | m2 | 30.312 |  | 0 | 801-3 | RTS 16/ I |  | POL |  | 21
|  | WC 1.NP : (1,825+0,775)*2*1,8-0,6*1,8 |  | 8.28
|  | (2,435+1,475)*2*1,8-0,6*1,8*2 |  | 11.916
|  | (2,435+0,975)*2*1,8-0,6*1,8*2 |  | 10.116
Díl: | 99 | Staveništní přesun hmot |  |  | 0 |  |  |  |  | DIL
| 999 28 Přesun hmot pro opravy a údržbu objektů | [7 empty] | 0
| oborů 801, 803, 811 a 812 | [8 empty] | SPX
| 999 28-1 pro opravy a údržbu dosavadních objektů včetně vnějších plášťů | [7 empty] | 1
145 | 999281108R00 | ...výšky do 12 m | t | 773.4818 |  | 0 | 801-4 | RTS 16/ I |  | POL |  | 21
Díl: | 711 | Izolace proti vodě |  |  | 0 |  |  |  |  | DIL
| 711 11 Izolace proti zemní vlhkosti natěradly za studena | [7 empty] | 0
| 711 11-2 na ploše svslé, včetně pomocného lešení o výšce podlahy do 1900 mm a pro zatížení do 1,5 kPa. | [7 empty] | 1
| 711 11-21 nátěrem | [7 empty] | 2
146 | 711112002RZ1 | ...asfaltovým lakem, 1x nátěr, včetně dodávky laku ALN | m2 | 116.61 |  | 0 | 800-711 | RTS 16/ I |  | POL |  | 21
svislá hydroizolace podsklepené části objektu :
|  | západ : 8,75*3,7 |  | 32.375
|  | sever : (15,9+2,59+0,4+2)*3,7 |  | 77.293
|  | vytažení nad terén podél části S strany : 8,9*(0,58+0,2) |  | 6.942
| 711 13 Provedení izolace proti zemní vlhkosti pásy na sucho | [7 empty] | 0
147 | 711132311R00 | ...svislá, , nopovou fólií včetně uchycovacích prvků | m2 | 97.5156 |  | 0 | 800-711 | RTS 16/ I |  | POL |  | 21
osazení XPS pod úrovní terénu-ochrana tepelné izolace :
podél podsklepené části objektu :
|  | západ : 8,75*3,29 |  | 28.7875
|  | sever : (15,9+2,59+0,4+2)*3,29 |  | 68.7281
| 711 14 Izolace proti zemní vlhkosti pásy přitavením | [7 empty] | 0
148 | 711142559RT2 | ...svislá, 2 vrstvy, bez dodávky izolačních pásů, | m2 | 116.61 |  | 0 | 800-711 | RTS 16/ I |  | POL |  | 21
svislá hydroizolace podsklepené části objektu :
|  | západ : 8,75*3,7 |  | 32.375
|  | sever : (15,9+2,59+0,4+2)*3,7 |  | 77.293
|  | vytažení nad terén podél části S strany : 8,9*(0,58+0,2) |  | 6.942
| 711 14 Odstranění izolace proti vodě - pásy přitavením | [7 empty] | 0
149 | 711140202R00 | ...svislé, 2 vrstvy | m2 | 104.4576 |  | 0 | 800-711 | RTS 16/ I |  | POL |  | 21
svislá hydroizolace podsklepené části objektu :
|  | západ : 8,75*3,29 |  | 28.7875
|  | sever : (15,9+2,59+0,4+2)*3,29 |  | 68.7281
|  | vytažení nad terén podél části S strany : 8,9*(0,58+0,2) |  | 6.942
| 711 21 Izolace proti netlakové vodě - nátěry a stěrky | [7 empty] | 0
| 711 21-2 nátěr hydroizolační | [7 empty] | 1
150 | 711212001R00 | ...proti vlhkosti | m2 | 37.6921 |  | 0 | 800-711 | RTS 16/ I |  | POL |  | 21
|  | vnitřní obklady WC1.NP : (1,825+0,775)*2*1,8-0,6*1,8 |  | 8.28
|  | (2,435+1,475)*2*1,8-0,6*1,8*2 |  | 11.916
|  | (2,435+0,975)*2*1,8-0,6*1,8*2 |  | 10.116
|  | sociální zařízení 1.NP dlažba : 1,825*0,775+2,435*1,475+2,435*0,975 |  | 7.3801
151 | 283231422R | fólie izolační zemní separační, drenážní, ochranná; tloušťka 0,50 mm; výška nopů 8,0 mm; HDPE | m2 | 112.1429 |  | 0 | SPCM | RTS 16/ I |  | POL |  | 21
Začátek provozního součtu
osazení XPS pod úrovní terénu-ochrana tepelné izolace :
podél podsklepené části objektu :
|  | západ : 8,75*3,29 |  | 28.7875
|  | sever : (15,9+2,59+0,4+2)*3,29 |  | 68.7281
|  | Mezisoučet |  | 97.5156
Konec provozního součtu
|  | 97,51560*1,15 |  | 112.1429
152 | 62833182R | pás izolační z oxidovaného asfaltu natavitelný; nosná vložka skelná tkanina; horní strana jemný minerální posyp; spodní strana PE fólie; tl. 3,5 mm | m2 | 134.1015 |  | 0 | SPCM | RTS 16/ I |  | POL |  | 21
podkladní pás spodní stavby :
Začátek provozního součtu
svislá hydroizolace podsklepené části objektu :
|  | západ : 8,75*3,7 |  | 32.375
|  | sever : (15,9+2,59+0,4+2)*3,7 |  | 77.293
|  | vytažení nad terén podél části S strany : 8,9*(0,58+0,2) |  | 6.942
|  | Mezisoučet |  | 116.61
Konec provozního součtu
|  | prořez 15% : 116,61*1,15 |  | 134.1015
153 | 62856000R | pás asfaltový pro speciální použití natavitelný, nalepující; nosná vložka skelná rohož + Al fólie; horní strana jemný minerální posyp; spodní strana PE fólie; tl. 4,0 mm | m2 | 134.1015 |  | 0 | SPCM | RTS 16/ I |  | POL |  | 21
Začátek provozního součtu
svislá hydroizolace podsklepené části objektu :
|  | západ : 8,75*3,7 |  | 32.375
|  | sever : (15,9+2,59+0,4+2)*3,7 |  | 77.293
|  | vytažení nad terén podél části S strany : 8,9*(0,58+0,2) |  | 6.942
|  | Mezisoučet |  | 116.61
Konec provozního součtu
|  | prořez 15% : 116,61*1,15 |  | 134.1015
| 998 71-1 Přesun hmot pro izolace proti vodě | [7 empty] | 0
| 50 m vodorovně měřeno od těžiště půdorysné plochy skládky do těžiště půdorysné plochy objektu | [8 empty] | SPX
154 | 998711103R00 | ...Přesun hmot pro izolace proti vodě, výšky do 60 m | t | 1.4313 |  | 0 | 800-711 | RTS 16/ I |  | POL |  | 21
Díl: | 712 | Živičné krytiny |  |  | 0 |  |  |  |  | DIL
| 712 34 Povlakové krytiny střech do 10° pásy přitavením | [7 empty] | 0
155 | 712341559RT2 | ...v celé ploše, 2 vrstvy, bez dodávky pásu | m2 | 6.0094 |  | 0 | 800-711 | RTS 16/ I |  | POL |  | 21
|  | stříška nad vstupem vč. vytažení na okolní svislé konstrukce do výšky 150 mm : 3,22*1,57+(3,22+1,57*2)*0,15 |  | 6.0094
156 | 62842031R | pás izolační z modifikovaného asfaltu samolepicí; nosná vložka skelná tkanina; horní strana PE fólie; spodní strana PE fólie; tl. 3,0 mm | m2 | 6.6103 |  | 0 | SPCM | RTS 16/ I |  | POL |  | 21
|  | stříška nad vstupem vč. vytažení na okolní svislé konstrukce do výšky 150 mm : (3,22*1,57+(3,22+1,57*2)*0,15)*1,1 |  | 6.6103
157 | 62842049R | pás izolační z modifikovaného asfaltu natavitelný; nosná vložka polyesterové rouno; horní strana jemný minerální posyp; spodní strana PE fólie; tl. 4,7 mm | m2 | 6.6103 |  | 0 | SPCM | RTS 16/ I |  | POL |  | 21
|  | stříška nad vstupem vč. vytažení na okolní svislé konstrukce do výšky 150 mm : (3,22*1,57+(3,22+1,57*2)*0,15)*1,1 |  | 6.6103
| 998 71-2 Přesun hmot pro povlakové krytiny | [7 empty] | 0
| 50 m vodorovně | [8 empty] | SPX
158 | 998712102R00 | ...v objektech výšky přes 6 do 12 m | t | 0.06152 |  | 0 | 800-711 | RTS 16/ I |  | POL |  | 21
Díl: | 713 | Izolace tepelné |  |  | 0 |  |  |  |  | DIL
| 713 12-1 Izolace podlah tepelná | [7 empty] | 0
159 | 713121211R00 | ...lepená, materiál ve specifikaci, jednovrstvá | m2 | 5.0554 |  | 0 | 800-713 | RTS 16/ I |  | POL |  | 21
|  | stříška nad vstupem : 3,22*1,57 |  | 5.0554
| 713 13 Montáž tepelné izolace stěn | [7 empty] | 0
160 | 713131131R00 | ...lepením | m2 | 289.3668 |  | 0 | 800-713 | RTS 16/ I |  | POL |  | 21
|  | Očištění povrchu stěny od prachu, nařezání izolačních desek na požadovaný rozměr, nanesení lepicího tmelu, osazení desek. | [13 empty] | Očištění povrchu stěny od prachu, nařezání izolačních desek na požadovaný rozměr, nanesení lepicího tmelu, osazení desek.
|  | podrovnání stěny sever 2.NP u vstupu z rampy : 3,56*2,29-2,6*0,83-0,8*2+1,2*0,74 |  | 5.2824
Vyrovnání podkladu větších ploch před zateplením :
|  | východ : 11,86*7,52 |  | 89.1872
|  | západ : 14,66*7,52 |  | 110.2432
osazení XPS pod úrovní terénu :
|  | sever tl. 160 : (16+2,44+19,21+2,41+3,85)*0,9 |  | 39.519
|  | jih tl. 160 : (14,78+1,57+3,62+0,5)*0,9 |  | 18.423
|  | jih tl. 140 : 1,58*2*0,9 |  | 2.844
|  | východ tl. 160 : 11,86*0,9 |  | 10.674
|  | západ tl. 160 : 14,66*0,9 |  | 13.194
161 | 713-01 | Montážní blok pro kotvení hromosvodu v ETICS, průměr 125, tl. 90 mm, dodávka a montáž | ks | 86 |  | 0 |  | Vlastní |  | POL_NEZ | 1_ | 21
|  | pevná tepelná izolace - lehký konstrukční materiál s možností šroubování a obrábění : 86 |  | 86
desky pevnostní třídy CF100 (přípustné zatížení 0,38 MPa při 2% stlačení , odpovídá cca působení 380 kg/dm2) :
hodnota souč. teplotní vodivosti = 0,038 W/m.K :
162 | 28375466R | deska izolační tepelně izol.; extrudovaný polystyren; povrch strukturovaný; rovná hrana; tl. 140,0 mm; součinitel tepelné vodivosti 0,038 W/mK; R = 3,333 m2K/W; obj. hmotnost 35,00 kg/m3 | m2 | 3.1284 |  | 0 | SPCM | RTS 16/ I |  | POL |  | 21
zateplení pod terénem XPS bez povrchové úpravy :
|  | jih tl. 140 : 1,58*0,9*2*1,1 |  | 3.1284
163 | 28375467R | deska izolační tepelně izol.; extrudovaný polystyren; povrch strukturovaný; rovná hrana; tl. 160,0 mm; součinitel tepelné vodivosti 0,038 W/mK; R = 3,810 m2K/W; obj. hmotnost 35,00 kg/m3 | m2 | 89.991 |  | 0 | SPCM | RTS 16/ I |  | POL |  | 21
zateplení pod terénem XPS bez povrchové úpravy :
Začátek provozního součtu
|  | sever tl. 160 : (16+2,44+19,21+2,41+3,85)*0,9 |  | 39.519
|  | jih tl. 160 : (14,78+1,57+3,62+0,5)*0,9 |  | 18.423
|  | východ tl. 160 : 11,86*0,9 |  | 10.674
|  | západ tl. 160 : 14,66*0,9 |  | 13.194
|  | Mezisoučet |  | 81.81
Konec provozního součtu
|  | 81,81000*1,1 |  | 89.991
164 | 28375930R | deska izolační EPS 70 F; pěnový polystyren; povrch hladký; tl. 20,0 mm; součinitel tepelné vodivosti 0,039 W/mK; R = 0,510 m2K/W; U = 1,960 W/m2K; obj. hmotnost 17,00 kg/m3 | m2 | 214.0257 |  | 0 | SPCM | RTS 16/ I |  | POL |  | 21
Vyrovnání podkladu větších ploch před zateplením :
Začátek provozního součtu
|  | východ : 11,86*7,52 |  | 89.1872
|  | západ : 14,66*7,52 |  | 110.2432
|  | odpočet oken : -1,18*2,06*2 |  | -4.8616
|  | Mezisoučet |  | 194.5688
Konec provozního součtu
|  | 194,56880*1,1 |  | 214.0257
165 | 28375936R | deska izolační EPS 70 F; pěnový polystyren; povrch hladký; tl. 80,0 mm; součinitel tepelné vodivosti 0,039 W/mK; R = 2,050 m2K/W; U = 0,490 W/m2K; obj. hmotnost 17,00 kg/m3 | m2 | 5.8106 |  | 0 | SPCM | RTS 16/ I |  | POL |  | 21
|  | podrovnání stěny sever 2.NP u vstupu z rampy : (3,56*2,29-2,6*0,83-0,8*2+1,2*0,74)*1,1 |  | 5.8106
166 | 63150915.AR | deska izolační minerální vlákno; tl. 60,0 mm; součinitel tepelné vodivosti 0,033 W/mK; R = 1,800 m2K/W; obj. hmotnost 100,00 kg/m3; hydrofobizováno | m2 | 5.5609 |  | 0 | SPCM | RTS 16/ I |  | POL |  | 21
|  | stříška nad vstupem : 3,22*1,57*1,1 |  | 5.5609
| 998 71-3 Přesun hmot pro izolace tepelné | [7 empty] | 0
| 50 m vodorovně | [8 empty] | SPX
167 | 998713102R00 | ...v objektech výšky do 12 m | t | 1.516 |  | 0 | 800-713 | RTS 16/ I |  | POL |  | 21
Díl: | 722 | Vnitřní vodovod |  |  | 0 |  |  |  |  | DIL
| 722 13-08 Demontáž potrubí z ocelových trubek závitových | [7 empty] | 0
168 | 722130802R00 | ...přes DN 25 do DN 40 | m | 1 |  | 0 | 800-721 | RTS 16/ I |  | POL |  | 21
|  | západ : 1 |  | 1
| 722 13-09 Opravy vodovodního potrubí závitového | [7 empty] | 0
169 | 722130901R00 | ...Zazátkování vývodu | kus | 1 |  | 0 | 800-721 | RTS 16/ I |  | POL |  | 21
|  | západ : 1 |  | 1
170 | 722130916R00 | ...přeřezání ocelové trubky, přes DN 25 do DN 50 | kus | 1 |  | 0 | 800-721 | RTS 16/ I |  | POL |  | 21
|  | západ : 1 |  | 1
| 998 72-2 Přesun hmot pro vnitřní vodovod | [7 empty] | 0
| vodorovně do 50 m | [8 empty] | SPX
171 | 998722103R00 | ...v objektech výšky do 24 m | t | 0.0001 |  | 0 | 800-721 | RTS 16/ I |  | POL |  | 21
Díl: | 723 | Vnitřní plynovod |  |  | 0 |  |  |  |  | DIL
| 723 12 Potrubí z trubek černých závitových svařovaných | [7 empty] | 0
| bezešvých ČSN 42 0250 a běžných ČSN 42 5710 - jakost 11353.0, | [8 empty] | SPX
172 | 723120204R00 | ...DN 25 | m | 9 |  | 0 | 800-721 | RTS 16/ I |  | POL |  | 21
|  | Potrubí včetně tvarovek a zednických výpomocí. | [13 empty] | Potrubí včetně tvarovek a zednických výpomocí.
|  | Včetně pomocného lešení o výšce podlahy do 1900 mm a pro zatížení do 1,5 kPa. | [13 empty] | Včetně pomocného lešení o výšce podlahy do 1900 mm a pro zatížení do 1,5 kPa.
|  | pohled západní - úprava odvětrání plynovodu : 9 |  | 9
| 723 12-08 Demontáž potrubí svařovaného z trubek závitových | [7 empty] | 0
173 | 723120804R00 | ...do DN 25 | m | 9 |  | 0 | 800-721 | RTS 16/ I |  | POL |  | 21
|  | pohled západní - úprava odvětrání plynovodu : 9 |  | 9
| 998 72-3 Přesun hmot pro vnitřní plynovod | [7 empty] | 0
| vodorovně do 50 m | [8 empty] | SPX
174 | 998723102R00 | ...v objektech výšky do 12 m | t | 0.1134 |  | 0 | 800-721 | RTS 16/ I |  | POL |  | 21
Díl: | 725 | Zařizovací předměty |  |  | 0 |  |  |  |  | DIL
| 725 11-08 Demontáž klozetů | [7 empty] | 0
175 | 725110811R00 | ...splachovacích | soubor | 1 |  | 0 | 800-721 | RTS 16/ I |  | POL |  | 21
|  | WC v 1.NP : 1 |  | 1
| 725 11-2 Klozetové mísy | [7 empty] | 0
| 725 11-29 montáž | [7 empty] | 1
176 | 725119305R00 | ...kombinované | soubor | 2 |  | 0 | 800-721 | RTS 16/ I |  | POL |  | 21
|  | WC v 1.NP : 2 |  | 2
| 725 12 Demontáž pisoárů | [7 empty] | 0
177 | 725122813R00 | ...s nádrží + 1 záchodkem | soubor | 2 |  | 0 | 800-721 | RTS 16/ I |  | POL |  | 21
|  | WC v 1.NP : 2 |  | 2
178 | 64232862.AR | klozet kombi stojící; h kloz. mísy 400 mm; š nádrže 365 mm; š kloz. mísy 360 mm; hl. 670 mm; splach. hluboké; odpad svislý; bílý; nádrž boční napouštění; objem splachování 3/6 l | kus | 2 |  | 0 | SPCM | RTS 16/ I |  | POL |  | 21
|  | WC v 1.NP : 2 |  | 2
| 998 72-5 Přesun hmot pro zařizovací předměty | [7 empty] | 0
| vodorovně do 50 m | [8 empty] | SPX
179 | 998725102R00 | ...v objektech výšky do 12 m | t | 0.06472 |  | 0 | 800-721 | RTS 16/ I |  | POL |  | 21
Díl: | 728 | Vzduchotechnika |  |  | 0 |  |  |  |  | DIL
| 728 14 Kruhové plastové potrubí | [7 empty] | 0
180 | 728114111R00 | ...montáž kruhového plastového potrubí, do průměru d 100 mm | m | 1.5 |  | 0 | 800-728 | RTS 16/ I |  | POL |  | 21
|  | odtah pisoáry 2.NP : 1,5 |  | 1.5
| 728 64 Ventilátory axiální nízkotlaké | [7 empty] | 0
181 | 728614611R00 | ...montáž axiálního nízkotlakého nástěnného ventilátoru , do průměru d 100 mm | kus | 1 |  | 0 | 800-728 | RTS 16/ I |  | POL |  | 21
182 | 728-01 | Odpojení, demontáž, uskladnění, zpětná montáž a napojení klimatizace, vč. podružného materiálu | ks | 1 |  | 0 |  | Vlastní |  | POL_NEZ | 1_ | 21
|  | západ : 1 |  | 1
183 | 42911710RVL | Ventilátor axiální do potrubí DN 100, výkon 150 m3/h | kus | 1 |  | 0 |  | Vlastní |  | POL_NEZ | 3_ | 21
184 | 42972760R | mřížka krycí; kruhová; rozměr pr. 100 mm; mater. výplň tahokov; barva základní nátěr; provedení s přírubou rámem a příchytkami pro osazení do zdi | kus | 1 |  | 0 | SPCM | RTS 16/ I |  | POL |  | 21
185 | 429851113R | potrubí kulaté ventilační; PVC; pr. 100,0 mm; l = 1 500 mm; tepl. odolnost -15 až 50 °C; použití koupelny, kuchyně | kus | 1 |  | 0 | SPCM | RTS 16/ I |  | POL |  | 21
| 998 72-8 Přesun hmot pro vzduchotechniku | [7 empty] | 0
| vodorovně do 50 m | [8 empty] | SPX
186 | 998728102R00 | ...v objektech výšky do 12 m | t | 0.0476 |  | 0 | 800-728 | RTS 16/ I |  | POL |  | 21
Díl: | 735 | Otopná tělesa |  |  | 0 |  |  |  |  | DIL
| 735 00-9 Regulace otopného systému při opravách | [7 empty] | 0
187 | 735000912R00 | ...vyregulování dvojregulačních ventilů a kohoutů s termostatickým ovládáním | kus | 60 |  | 0 | 800-731 | RTS 16/ I |  | POL |  | 21
Díl: | 762 | Konstrukce tesařské |  |  | 0 |  |  |  |  | DIL
| 762 43 Obložení stěn | [7 empty] | 0
| 762 43-1 montáž | [7 empty] | 1
188 | 762431220R00 | ...Montáž obložení stěn deskami OSB | m2 | 5.0554 |  | 0 | 800-762 | RTS 16/ I |  | POL |  | 21
|  | stříška nad vstupem : 3,22*1,57 |  | 5.0554
189 | 60725017R | Deska dřevoštěpková OSB 3 N tl. 25 mm | m2 | 5.5609 |  | 0 | SPCM | RTS 16/ I |  | POL |  | 21
|  | stříška nad vstupem : 3,22*1,57*1,1 |  | 5.5609
| 998 76 Přesun hmot pro konstrukce tesařské | [7 empty] | 0
| 50 m vodorovně | [8 empty] | SPX
190 | 998762102R00 | ...Přesun hmot pro tesařské konstrukce, výšky do 12 m | t | 0.08311 |  | 0 | 800-762 | RTS 16/ I |  | POL |  | 21
Díl: | 764 | Konstrukce klempířské |  |  | 0 |  |  |  |  | DIL
| 764 02-21 Oplechování parapetů z hliníkového plechu | [7 empty] | 0
| včetně rohů | [8 empty] | SPX
| 764 02-218 montáž | [7 empty] | 1
191 | 764410491R00 | ...oplechování parapetů | m | 68.48 |  | 0 | 800-764 | RTS 16/ I |  | POL |  | 21
|  | včetně spojovacích prostředků, těsnící hmoty a zednické výpomoci. | [13 empty] | včetně spojovacích prostředků, těsnící hmoty a zednické výpomoci.
parapet všech oken :
1.PP :
|  | sklepní světlíky : 0,6*8+0,9*2 |  | 6.6
půdorys 1.NP :
|  | sever : 1,69*5 |  | 8.45
|  | 1,66*2 |  | 3.32
|  | 2,22 |  | 2.22
|  | 3,13 |  | 3.13
|  | 2,3*3 |  | 6.9
|  | 0,8*2 |  | 1.6
|  | západ : 1,1*2 |  | 2.2
|  | jih : 0,8*4 |  | 3.2
|  | 2,3*3 |  | 6.9
půdorys 2.NP :
|  | sever : 1,69*5 |  | 8.45
|  | 1,36 |  | 1.36
|  | 2,22 |  | 2.22
|  | 3,13 |  | 3.13
|  | 2,3*2 |  | 4.6
|  | 0,8*2 |  | 1.6
|  | 2,6 |  | 2.6
| 764 07-13 Lemování z ocelových plechů s povrchovou úpravou | [7 empty] | 0
| 764 07-131 výroba (zhotovení) a montáž lemování zdí | [7 empty] | 1
192 | 764918337R00 | ...na plochých střechách včetně rohů, spojů, lišt a dilatací, rš 900 mm | m | 9.03 |  | 0 | 800-764 | RTS 16/ I |  | POL |  | 21
|  | včetně zednické výpomoc. | [13 empty] | včetně zednické výpomoc.
|  | prvek K/18 : 9,03 |  | 9.03
| 764 21-11 Demontáž krytiny hladké střešní | [7 empty] | 0
193 | 764317800R00 | ...železobetonových desek, , | m2 | 5.5892 |  | 0 | 800-764 | RTS 16/ I |  | POL |  | 21
|  | stříška nad vstupem : 3,56*1,57 |  | 5.5892
| 764 21-15 Demontáž žlabů | [7 empty] | 0
194 | 764352830R00 | ...podokapních půlkruhových obloukových ze segmentů, rš 250 mm, sklonu do 30° | m | 14.78 |  | 0 | 800-764 | RTS 16/ I |  | POL |  | 21
|  | jih - stávající žlab terasy : 14,78 |  | 14.78
195 | 764359810R00 | ...kotlíku kónického, , sklonu do 30° | kus | 1 |  | 0 | 800-764 | RTS 16/ I |  | POL |  | 21
|  | jih - stávající žlab terasy : 1 |  | 1
| 764 21-21 Demontáž oplechování parapetů | [7 empty] | 0
196 | 764410850R00 | ...rš od 100 do 330 mm | m | 54.66 |  | 0 | 800-764 | RTS 16/ I |  | POL |  | 21
parapet všech oken :
půdorys 1.NP :
|  | sever : 1,77*5 |  | 8.85
|  | 1,74*2 |  | 3.48
|  | 2,3 |  | 2.3
|  | 3,34 |  | 3.34
|  | 2,38*3 |  | 7.14
|  | 0,88*2 |  | 1.76
|  | západ : 1,18*2 |  | 2.36
půdorys 2.NP :
|  | sever : 1,77*5 |  | 8.85
|  | 1,74 |  | 1.74
|  | 2,30 |  | 2.3
|  | 3,34 |  | 3.34
|  | 2,38*2 |  | 4.76
|  | 0,88*2 |  | 1.76
|  | 2,68 |  | 2.68
| 764 21-25 Demontáž odpadních trub nebo součástí | [7 empty] | 0
197 | 764454801R00 | ...trub kruhových , o průměru 75 a 100 mm | m | 8 |  | 0 | 800-764 | RTS 16/ I |  | POL |  | 21
|  | jih - stávající žlab terasy : 4*2 |  | 8
| 764 90 Klempířské prvky z plechu s povrchovou úpravou | [7 empty] | 0
| 764 90-2 střech z ocelových lakovaných rovinných plechů, včetně spojovacích prostředků | [7 empty] | 1
198 | 764904010RT3 | ...hladký plech, tl. 0,6 mm, povrchová úprava HB polyester, -, sklon do 30° | m2 | 16.1352 |  | 0 | 800-764 | RTS 16/ I |  | POL |  | 21
|  | včetně spojovacích prostředků. | [13 empty] | včetně spojovacích prostředků.
stříšky nad vstupy, okraje vytažené 200 mm na okolní konstrukce :
|  | sever : (3,26+0,2*2)*(0,52+0,2) |  | 2.6352
|  | jih : (3,32+0,2*2)*(1,6+0,2) |  | 6.696
|  | (3,38+0,2*2)*(1,6+0,2) |  | 6.804
| 764 90 Klempířské prvky z plechu s povrchovou úpravou | [7 empty] | 0
| 764 90-8 okapový systém | [7 empty] | 1
199 | 764908101R00 | ...žlabový kotlík kónický, ocelový žárově zinkovaný plech s povrchovou úpravou, velikost 125 mm, v barvě hnědé | kus | 2 |  | 0 | 800-764 | RTS 16/ I |  | POL |  | 21
|  | jih - žlab terasy : 2 |  | 2
| 764 90 Klempířské prvky z plechu s povrchovou úpravou | [7 empty] | 0
| 764 90-8 okapový systém | [7 empty] | 1
200 | 764908104R00 | ...podokapní půlkruhový žlab, ocelový žárově zinkovaný plech s povrchovou úpravou, velikost 125 mm, v barvě hnědé | m | 18.47 |  | 0 | 800-764 | RTS 16/ I |  | POL |  | 21
|  | včetně háku, čela a spojky. | [13 empty] | včetně háku, čela a spojky.
|  | K/19 : 3,69 |  | 3.69
|  | jih - stávající žlab terasy, zpětná montáž : 14,78 |  | 14.78
| 764 90 Klempířské prvky z plechu s povrchovou úpravou | [7 empty] | 0
| 764 90-8 okapový systém | [7 empty] | 1
201 | 764908108R00 | ...odpadní trouby kruhové, ocelový žárově zinkovaný plech s povrchovou úpravou, průměr 87 mm, v barvě hnědé | m | 7.5 |  | 0 | 800-764 | RTS 16/ I |  | POL |  | 21
|  | včetně kolena, objímky, mezikusu, spojovacího materiálu a zednické výpomoci. | [13 empty] | včetně kolena, objímky, mezikusu, spojovacího materiálu a zednické výpomoci.
|  | K/20 : 3,5 |  | 3.5
|  | jih - stávající žlab terasy : 4 |  | 4
202 | 13851110R | plech ocelový s povrchovou úpravou tl. 0,60 mm; rovinná tabule 1000 x 2000 mm; povrchová úprava horní strana ochranná vrstva PVC, spodní strana ochranný lak; žárkový pozink, povrch měkčené PVC | m2 | 7.9464 |  | 0 | SPCM | RTS 16/ I |  | POL |  | 21
mat. pro klemp. práce :
Začátek provozního součtu
|  | oplechování, prvek K/18 : 9,03*0,8 |  | 7.224
|  | Mezisoučet |  | 7.224
Konec provozního součtu
|  | prořez 10% : 7,2240*1,1 |  | 7.9464
203 | 553420410R | parapet vnější š = 225 mm; materiál - jádro slitina Al, Mg, Si; materiál - povrch eloxování, práškování; l = 6 000,0 mm | m | 6.6 |  | 0 | SPCM | RTS 16/ I |  | POL |  | 21
|  | K/1 : 0,6*8 |  | 4.8
|  | K/2 : 0,9*2 |  | 1.8
204 | 553420415R | parapet vnější š = 320 mm; materiál - jádro slitina Al, Mg, Si; materiál - povrch eloxování, práškování; l = 6 000,0 mm | m | 47.22 |  | 0 | SPCM | RTS 16/ I |  | POL |  | 21
|  | K/3 : 0,8*4 |  | 3.2
|  | K/4 : 1,1*2 |  | 2.2
|  | K/5 : 1,36 |  | 1.36
|  | K/6 : 1,66*2 |  | 3.32
|  | K/7 : 1,69*10 |  | 16.9
|  | K/8 : 2,22 |  | 2.22
|  | K/9 : 2,3*5 |  | 11.5
|  | K/10 : 3,26*2 |  | 6.52
205 | 553420419R | parapet vnější š = 400 mm; materiál - jádro slitina Al, Mg, Si; materiál - povrch eloxování, práškování; l = 6 000,0 mm | m | 12.7 |  | 0 | SPCM | RTS 16/ I |  | POL |  | 21
|  | K/11 : 2,6 |  | 2.6
|  | K/12 : 0,8*4 |  | 3.2
|  | K/13 : 2,3*3 |  | 6.9
206 | 553420424R | krytka parapetu Al; rozměr 195 - 240 mm | kus | 22 |  | 0 | SPCM | RTS 16/ I |  | POL |  | 21
Začátek provozního součtu
|  | K/1 : 8 |  | 8
|  | K/2 : 2 |  | 2
|  | Mezisoučet |  | 10
Konec provozního součtu
|  | 10*2*1,1 |  | 22
207 | 553420425R | krytka parapetu Al; rozměr 260 - 360 mm | kus | 59.4 |  | 0 | SPCM | RTS 16/ I |  | POL |  | 21
Začátek provozního součtu
|  | K/3 : 4 |  | 4
|  | K/4 : 2 |  | 2
|  | K/5 : 1 |  | 1
|  | K/6 : 2 |  | 2
|  | K/7 : 10 |  | 10
|  | K/8 : 1 |  | 1
|  | K/9 : 5 |  | 5
|  | K/10 : 2 |  | 2
|  | Mezisoučet |  | 27
Konec provozního součtu
|  | 27*2*1,1 |  | 59.4
208 | 553420426R | krytka parapetu Al; rozměr 380 - 400 mm | kus | 17.6 |  | 0 | SPCM | RTS 16/ I |  | POL |  | 21
Začátek provozního součtu
|  | K/11 : 1 |  | 1
|  | K/12 : 4 |  | 4
|  | K/13 : 3 |  | 3
|  | Mezisoučet |  | 8
Konec provozního součtu
|  | 8*2*1,1 |  | 17.6
| 998 76-4 Přesun hmot pro konstrukce klempířské | [7 empty] | 0
| 50 m vodorovně | [8 empty] | SPX
209 | 998764103R00 | ...v objektech výšky do 24 m | t | 0.51797 |  | 0 | 800-764 | RTS 16/ I |  | POL |  | 21
Díl: | 766 | Konstrukce truhlářské |  |  | 0 |  |  |  |  | DIL
| 766 60 Těsnění připojovací spáry | [7 empty] | 0
210 | 766601213RT2 | ...spára ostění, interiér - fólie parotěsná šířky 100 mm samolepicí, výplň PU pěnou, exteriér - fólie paropropustná šířky 100 mm samolepicí, | m | 75.08 |  | 0 | 800-766 | RTS 16/ I |  | POL |  | 21
|  | Vložení parotěsné a paropropustné fólie, vyplnění spáry PU pěnou. Včetně dodávky materiálu. | [13 empty] | Vložení parotěsné a paropropustné fólie, vyplnění spáry PU pěnou. Včetně dodávky materiálu.
po obvodu celého okna :
|  | O/1 : (1,44+0,87)*2 |  | 4.62
|  | O/2 : (0,9+0,6)*2*2 |  | 6
|  | O/3 : (0,6+0,6)*2*7 |  | 16.8
|  | O/4 : (0,6+0,6)*2 |  | 2.4
|  | O/6 : (3,34+2,06)*2 |  | 10.8
|  | O/7 : (3,34+0,87)*2 |  | 8.42
|  | O/8 : (3,56+2,95)*2 |  | 13.02
|  | O/9 : (3,56+2,95)*2 |  | 13.02
| 766 69 Ostatní | [7 empty] | 0
| 766 69-16 montáž parapetních desek dřevěných pro jakékoliv upevnění | [7 empty] | 1
211 | 766694112R00 | ...šířky do 300 mm, délky přes 1000 do 1600 mm | kus | 1 |  | 0 | 800-766 | RTS 16/ I |  | POL |  | 21
|  | O/1 : 1 |  | 1
| 766 69 Ostatní | [7 empty] | 0
| 766 69-16 montáž parapetních desek dřevěných pro jakékoliv upevnění | [7 empty] | 1
212 | 766694114R00 | ...šířky do 300 mm, délky přes 2600 mm | kus | 2 |  | 0 | 800-766 | RTS 16/ I |  | POL |  | 21
|  | O/6 : 1 |  | 1
|  | O/7 : 1 |  | 1
213 | 60775301R | parapet vnitřní š = 160 mm; materiál - povrch laminátová fólie CPL; materiál - jádro vlhkuodolná DTD; dekor bílý, mramor, imitace dřeva | m | 8.932 |  | 0 | SPCM | RTS 15/ II |  | POL |  | 21
Začátek provozního součtu
|  | O/1 : 1,44 |  | 1.44
|  | O/6 : 3,34 |  | 3.34
|  | O/7 : 3,34 |  | 3.34
|  | Mezisoučet |  | 8.12
Konec provozního součtu
|  | 8,120*1,1 |  | 8.932
214 | 60775390R | krytka parapetu plast; pro parapety s nosem; rozměr 600 mm | kus | 6.6 |  | 0 | SPCM | RTS 16/ I |  | POL |  | 21
Začátek provozního součtu
|  | O/1 : 1 |  | 1
|  | O/6 : 1 |  | 1
|  | O/7 : 1 |  | 1
|  | Mezisoučet |  | 3
Konec provozního součtu
|  | 3*2*1,1 |  | 6.6
| 998 76-6 Přesun hmot pro konstrukce truhlářské | [7 empty] | 0
| 50 m vodorovně | [8 empty] | SPX
215 | 998766102R00 | ...v objektech výšky do 12 m | t | 0.01971 |  | 0 | 800-766 | RTS 16/ I |  | POL |  | 21
Díl: | 767 | Konstrukce zámečnické |  |  | 0 |  |  |  |  | DIL
| 767 16 Montáž zábradlí rovného | [7 empty] | 0
216 | 767161120R00 | ...z trubek nebo tenkostěnných profilů do zdiva, o hmotnosti 1 m zábradlí přes 20 do 30 kg | m | 14.78 |  | 0 | 800-767 | RTS 16/ I |  | POL |  | 21
|  | jih - zábradlí terasy 2.NP : 14,78 |  | 14.78
| 767 64 Montáž dveří | [7 empty] | 0
| 767 64-1 montáž doplňků dveří | [7 empty] | 1
217 | 767646593R00 | ...Montáž stavěče křídel | kus | 1 |  | 0 | 800-767 | RTS 16/ I |  | POL |  | 21
|  | vstupní sestava O/9 : 1 |  | 1
| 767 64 Montáž dveří | [7 empty] | 0
| 767 64-1 montáž doplňků dveří | [7 empty] | 1
218 | 767649191R00 | ...Montáž doplňků dveří, samozavírače hydraulického | kus | 1 |  | 0 | 800-767 | RTS 16/ I |  | POL |  | 21
|  | vstupní sestava O/9 : 1 |  | 1
| 767 99 Montáž ostatních atypických kovov. doplňků staveb | [7 empty] | 0
219 | 767995102R00 | ...atypických konstrukcí o hmotnosti přes 5 do 10 kg | kg | 36.62 |  | 0 | 800-767 | RTS 16/ I |  | POL |  | 21
|  | prvek Z/3 : (0,27+0,2)*(2,2+0,05*2)*20 |  | 21.62
|  | konzola VZT jednotky západ-zpětná montáž : 15 |  | 15
| 767 99-8 Demontáž ostatních doplňků staveb | [7 empty] | 0
| 767 99-81 atypických konstrukcí | [7 empty] | 1
220 | 767996801R00 | ...o hmotnosti přes 20 do 50 kg | kg | 286.66 |  | 0 | 800-767 | RTS 16/ I |  | POL |  | 21
mříže anglických dvorků :
|  | sever : 1,1*0,85*10*4 |  | 37.4
|  | západ : 1,17*0,9*10*4 |  | 42.12
|  | konzola VZT jednotky západ : 15 |  | 15
|  | jih - zábradlí terasy 2.NP-po částech : 14,78*13 |  | 192.14
221 | 767-001 | Dod.+ mont. hliníkových sestav včetně dveří, zasklení a pevných výplní, panikového kování,olištování, vč. napojení na stáv. el. vrátného | m2 | 10.502 |  | 0 |  | Vlastní |  | POL_NEZ | 1_ | 21
|  | viz výpis oken a dveří - výkres D.1.16 | [13 empty] | viz výpis oken a dveří - výkres D.1.16
|  | O/9 : 3,56*2,95 |  | 10.502
222 | 767-002 | Dodávka + montáž pákového ovladače sklápěcího okna | kpl | 11 |  | 0 |  | Vlastní |  | POL_NEZ | 1_ | 21
|  | O/1 : 1 |  | 1
|  | O/2 : 2 |  | 2
|  | O/3 : 7 |  | 7
|  | O/7 : 1 |  | 1
223 | 767-005 | D+M nerez rozpěrky Z/4 | ks | 6 |  | 0 |  | Vlastní |  | POL_NEZ | 1_ | 21
| 9 Hodinové zúčtovací sazby | [7 empty] | 0
224 | 900 RT3 | HZS, Práce v tarifní třídě 6 | h | 80 |  | 0 | Přir.M | RTS 16/ I |  | POL |  | 21
|  | úprava stávajícího ohrazení v SV cípu u rampy : 80 |  | 80
zkrácení ohrazení, překotvení, přesun dvířek :
225 | 19421185RVL | Plech lístkový hlíník, tl. 4 mm | kg | 25.944 |  | 0 |  | Vlastní |  | POL_NEZ | 3_ | 21
|  | prvek Z/3 : (0,27+0,2)*(2,2+0,05*2)*20*1,2 |  | 25.944
226 | 54917040R | Zavírač dveří hydraulický | kus | 1 |  | 0 | SPCM | RTS 16/ I |  | POL |  | 21
|  | vstupní sestava O/9 : 1 |  | 1
227 | 767-003 | Stavěč dveřního křídla, dodávka | ks | 1 |  | 0 |  | Vlastní |  | POL_NEZ | 3_ | 21
|  | vstupní sestava O/9 : 1 |  | 1
228 | 767-004 | Zábradlí terasy, ocel+žárové zinkování, dodávka | m | 14.78 |  | 0 |  | Vlastní |  | POL_NEZ | 3_ | 21
|  | jih - zábradlí terasy 2.NP : 14,78 |  | 14.78
| 998 76-7 Přesun hmot pro kovové stavební doplňk. konstrukce | [7 empty] | 0
| 50 m vodorovně | [8 empty] | SPX
229 | 998767102R00 | ...v objektech výšky do 12 m | t | 0.46615 |  | 0 | 800-767 | RTS 16/ I |  | POL |  | 21
Díl: | 769 | Otvorové prvky z plastu |  |  | 0 |  |  |  |  | DIL
| 766 62-4 Montáž otvorových prvků plastových | [7 empty] | 0
230 | 766711001R00 | ...oken a balkonových dveří, | m | 49.04 |  | 0 | 800-766 | RTS 16/ I |  | POL |  | 21
|  | Montáž plastových oken a dveří včetně dodávky a montáže PU pěny a spojovacích prostředků. | [13 empty] | Montáž plastových oken a dveří včetně dodávky a montáže PU pěny a spojovacích prostředků.
|  | O/1 : (1,44+0,87)*2 |  | 4.62
|  | O/2 : (0,9+0,6)*2*2 |  | 6
|  | O/3 : (0,6+0,6)*2*7 |  | 16.8
|  | O/4 : (0,6+0,6)*2 |  | 2.4
|  | O/6 : (3,34+2,06)*2 |  | 10.8
|  | O/7 : (3,34+0,87)*2 |  | 8.42
231 | 769-O1 | Okno O/1: 1440x870 mm, rám plast, trojsklo, Uw=1,0 W/m2K, vč. dopravy a přesunů hmot, olištování, parametry viz výpis prvků v PD | kus | 1 |  | 0 |  | Vlastní |  | POL_NEZ | 3_ | 21
232 | 769-O2 | Okno O/2: 900x600 mm, rám plast, trojsklo, Uw=1,0 W/m2K, vč. dopravy a přesunů hmot, zapravení, parametry viz výpis prvků v PD | kus | 2 |  | 0 |  | Vlastní |  | POL_NEZ | 3_ | 21
233 | 769-O3 | Okno O/3: 600x600 mm, rám plast, trojsklo, Uw=1,0 W/m2K, vč. dopravy a přesunů hmot, zapravení, parametry viz výpis prvků v PD | kus | 7 |  | 0 |  | Vlastní |  | POL_NEZ | 3_ | 21
234 | 769-O4 | Okno O/4: 600x600 mm, rám plast, větrací mříž, vč. dopravy a přesunů hmot, zapravení, parametry viz výpis prvků v PD | kus | 1 |  | 0 |  | Vlastní |  | POL_NEZ | 3_ | 21
235 | 769-O5 | Okno O/5: 1450x870 mm, rám plast, jedno sklo, vč. dopravy a přesunů hmot, zapravení, parametry viz výpis prvků v PD | kus | 1 |  | 0 |  | Vlastní |  | POL_NEZ | 3_ | 21
236 | 769-O6 | Okno O/6: 3340x2060 mm, rám plast, trojsklo, Uw=1,0 W/m2K, vč. dopravy a přesunů hmot, zapravení, parametry viz výpis prvků v PD | kus | 1 |  | 0 |  | Vlastní |  | POL_NEZ | 3_ | 21
237 | 769-O7 | Okno O/7: 3340x870 mm, rám plast, trojsklo, Uw=1,0 W/m2K, vč. dopravy a přesunů hmot, zapravení, parametry viz výpis prvků v PD | kus | 1 |  | 0 |  | Vlastní |  | POL_NEZ | 3_ | 21
238 | 769-O8 | Okno O/8: 3560x2950 mm, rám plast, trojsklo, Uw=1,0 W/m2K, vč. dopravy a přesunů hmot, zapravení, parametry viz výpis prvků v PD | kus | 1 |  | 0 |  | Vlastní |  | POL_NEZ | 3_ | 21
Díl: | 771 | Podlahy z dlaždic a obklady |  |  | 0 |  |  |  |  | DIL
| 771 10 Příprava podkladu před kladením dlažeb | [7 empty] | 0
239 | 771101121R00 | ...Provedení penetrace podkladu | m2 | 7.3801 |  | 0 | 800-771 | RTS 16/ I |  | POL |  | 21
|  | sociální zařízení 1.NP : 1,825*0,775+2,435*1,475+2,435*0,975 |  | 7.3801
| 771 47 Montáž soklíků z dlaždic keramických | [7 empty] | 0
240 | 771475014R00 | ...výšky 100 mm, soklíků vodorovných, kladených do flexibilního tmele | m | 2.95 |  | 0 | 800-771 | RTS 16/ I |  | POL |  | 21
|  | sociální zařízení 1.NP - předsíňka : (0,9+1,475)*2-0,6*3 |  | 2.95
| 771 47-9 Řezání dlaždic | [7 empty] | 0
241 | 771479001R00 | ...Řezání dlaždic keramických pro soklíky | m | 2.95 |  | 0 | 800-771 | RTS 16/ I |  | POL |  | 21
|  | sociální zařízení 1.NP - předsíňka : (0,9+1,475)*2-0,6*3 |  | 2.95
| 771 57-5 Montáž podlah z dlaždic keramických | [7 empty] | 0
242 | 771575109RT8 | ...300 x 300 mm, režných nebo glazovaných, hladkých, kladených do flexibilního tmele | m2 | 7.3801 |  | 0 | 800-771 | RTS 16/ I |  | POL |  | 21
|  | sociální zařízení 1.NP : 1,825*0,775+2,435*1,475+2,435*0,975 |  | 7.3801
| 771 57-8 Zvláštní úpravy spár | [7 empty] | 0
243 | 771578011R00 | ...spára podlaha-stěna silikonem | m | 44.24 |  | 0 | 800-771 | RTS 16/ I |  | POL |  | 21
|  | vč. dodávky a montáže silikonu. | [13 empty] | vč. dodávky a montáže silikonu.
|  | sociální zařízení 1.NP : (1,825+0,775)*2+1,8*4 |  | 12.4
|  | (0,9+1,475)*2 |  | 4.75
|  | (1,46+1,475)*2+1,8*4 |  | 13.07
|  | (2,435+0,975)*2+1,8*4 |  | 14.02
| 771 57-9 Příplatky k položkám montáže podlah keramických | [7 empty] | 0
244 | 771579795R00 | ...příplatek za spárování vodotěsnou hmotou - plošně | m2 | 7.3801 |  | 0 | 800-771 | RTS 16/ I |  | POL |  | 21
|  | sociální zařízení 1.NP : 1,825*0,775+2,435*1,475+2,435*0,975 |  | 7.3801
245 | 59764210R | dlažba keramická š = 300 mm; l = 300 mm; h = 9,0 mm; povch hladký, protiskluzová úprava; pro interiér i exteriér | m2 | 7.6751 |  | 0 | SPCM | RTS 16/ I |  | POL |  | 21
|  | dlažba : 1,825*0,775+2,435*1,475+2,435*0,975 |  | 7.3801
|  | sokl : ((0,9+1,475)*2-0,6*3)*0,1 |  | 0.295
| 998 77-1 Přesun hmot pro podlahy z dlaždic | [7 empty] | 0
| 50 m vodorovně | [8 empty] | SPX
246 | 998771102R00 | ...v objektech výšky do 12 m | t | 0.17473 |  | 0 | 800-771 | RTS 16/ I |  | POL |  | 21
Díl: | 776 | Podlahy povlakové |  |  | 0 |  |  |  |  | DIL
| 776 40-8 Demontáž soklíků nebo lišt pryžových nebo PVC | [7 empty] | 0
247 | 776401800R00 | ...odstranění a uložení na hromady | m | 3.56 |  | 0 | 800-775 | RTS 16/ I |  | POL |  | 21
|  | soklík podél části vstupní sestavy O/9 : 3,56 |  | 3.56
| 776 42 Lepení soklíků PVC a napojení krytiny na stěnu | [7 empty] | 0
248 | 776421100RU1 | ...lepení podlahových soklíků z PVC a vinylu včetně dodávky soklíku | m | 3.56 |  | 0 | 800-775 | RTS 16/ I |  | POL |  | 21
|  | soklík podél části vstupní sestavy O/9 : 3,56 |  | 3.56
| 998 77-6 Přesun hmot pro podlahy povlakové | [7 empty] | 0
| vodorovně do 50 m | [8 empty] | SPX
249 | 998776201R00 | ...v objektech výšky do 6 m | % |  |  | 0 | 800-775 | RTS 16/ I |  | POL |  | 21
Díl: | 777 | Podlahy ze syntetických hmot |  |  | 0 |  |  |  |  | DIL
| 777 64 Nátěry polyuretanové podlah | [7 empty] | 0
250 | 777645210R00 | ...jednosložkové, 2 x s tmelením | m2 | 0.712 |  | 0 | 800-773 | RTS 16/ I |  | POL |  | 21
nátěr zapravených rýh v podlahách po zapuštění rámů nových sestav :
|  | podél vstupní sestavy O/9 : 3,56*0,2 |  | 0.712
| 998 77-7 Přesun hmot pro podlahy syntetické | [7 empty] | 0
| 50 m vodorovně | [8 empty] | SPX
251 | 998777102R00 | ...v objektech výšky do 12 m | t | 0.00053 |  | 0 | 800-773 | RTS 16/ I |  | POL |  | 21
Díl: | 781 | Obklady keramické |  |  | 0 |  |  |  |  | DIL
| 781 11 Doplňkové práce při provádění obkladů | [7 empty] | 0
252 | 781111121R00 | ...montáž lišt rohových, vanových a dilatačních | m | 10.72 |  | 0 | 800-771 | RTS 16/ I |  | POL |  | 21
|  | sociální zařízení 1.NP : (1,825+0,775)*2*-0,6 |  | -3.12
|  | (0,9+1,475)*2-0,6*3 |  | 2.95
|  | (1,46+1,475)*2-0,6 |  | 5.27
|  | (2,435+0,975)*2-0,6*2 |  | 5.62
| 781 41 Montáž obkladů vnitřních z obkládaček pórovinových | [7 empty] | 0
| 781 41-5 montáž obkladů vnitřních z obkladaček pórovinových do tmele | [7 empty] | 1
253 | 781415016RT8 | ... , nad 200 x 250 mm , lepených do flexibilního tmele | m2 | 27.882 |  | 0 | 800-771 | RTS 16/ I |  | POL |  | 21
|  | sociální zařízení 1.NP : (1,825+0,775)*2*1,8-0,6*1,8 |  | 8.28
|  | (1,46+1,475)*2*1,8-0,6*1,8 |  | 9.486
|  | (2,435+0,975)*2*1,8-0,6*1,8*2 |  | 10.116
| 781 47 Montáž obkladů vnitřních z dlaždic keramických | [7 empty] | 0
| 781 47-9 Příplatky k položkám montáže obkladů vnitřních stěn z dlaždic keramických | [7 empty] | 1
254 | 781479705RT2 | ...příplatek za spárovací hmotu - plošně | m2 | 27.882 |  | 0 | 800-771 | RTS 16/ I |  | POL |  | 21
|  | sociální zařízení 1.NP : (1,825+0,775)*2*1,8-0,6*1,8 |  | 8.28
|  | (1,46+1,475)*2*1,8-0,6*1,8 |  | 9.486
|  | (2,435+0,975)*2*1,8-0,6*1,8*2 |  | 10.116
| 781 47 Montáž obkladů vnitřních z dlaždic keramických | [7 empty] | 0
| 781 47-9 Příplatky k položkám montáže obkladů vnitřních stěn z dlaždic keramických | [7 empty] | 1
255 | 781479711R00 | ...příplatek k obkladu stěn keram.,za plochu do 10 m2 | m2 | 27.882 |  | 0 | 800-771 | RTS 16/ I |  | POL |  | 21
|  | sociální zařízení 1.NP : (1,825+0,775)*2*1,8-0,6*1,8 |  | 8.28
|  | (1,46+1,475)*2*1,8-0,6*1,8 |  | 9.486
|  | (2,435+0,975)*2*1,8-0,6*1,8*2 |  | 10.116
256 | 59760104BB | Lišta hliníková ukončovací k obkladům oblá 10 mm | m | 11.792 |  | 0 |  | Vlastní |  | POL_NEZ | 3_ | 21
Začátek provozního součtu
|  | sociální zařízení 1.NP : (1,825+0,775)*2*-0,6 |  | -3.12
|  | (0,9+1,475)*2-0,6*3 |  | 2.95
|  | (1,46+1,475)*2-0,6 |  | 5.27
|  | (2,435+0,975)*2-0,6*2 |  | 5.62
|  | Mezisoučet |  | 10.72
Konec provozního součtu
|  | 10,72000*1,1 |  | 11.792
257 | 597813726X | Obklad keramický, š=198 mm, l=398 mm, h=7 mm; pro interiér, barevnost různá dle požadavků zadavatele | m2 | 30.6702 |  | 0 |  | Vlastní |  | POL_NEZ | 3_ | 21
Začátek provozního součtu
|  | sociální zařízení 1.NP : (1,825+0,775)*2*1,8-0,6*1,8 |  | 8.28
|  | (1,46+1,475)*2*1,8-0,6*1,8 |  | 9.486
|  | (2,435+0,975)*2*1,8-0,6*1,8*2 |  | 10.116
|  | Mezisoučet |  | 27.882
Konec provozního součtu
|  | 27,88200*1,1 |  | 30.6702
| 998 78 Přesun hmot pro obklady keramické | [7 empty] | 0
258 | 998781102R00 | ...v objektech výšky do 12 m | t | 0.51308 |  | 0 | 800-771 | RTS 16/ I |  | POL |  | 21
Díl: | 783 | Nátěry |  |  | 0 |  |  |  |  | DIL
259 | 783801812RVL | Odstranění nátěrů z omítek stěn, oškrabáním, včetně štukové vrstvy | m2 | 593.7418 |  | 0 |  | Vlastní |  | POL_NEZ | 1_ | 21
|  | sever : (15,66+2,44+19,21+2,41+3,85)*7,36 |  | 320.6752
Začátek provozního součtu
|  | okna 1.NP : 1,77*2,06*5 |  | 18.231
|  | 1,74*0,87*2 |  | 3.0276
|  | 2,3*2,93 |  | 6.739
|  | 3,34*0,87 |  | 2.9058
|  | 2,38*2,06*3 |  | 14.7084
|  | 0,88*0,87*2 |  | 1.5312
|  | okna 2.NP : 1,77*2,06*5 |  | 18.231
|  | 1,74*0,87 |  | 1.5138
|  | 2,3*2,06 |  | 4.738
|  | 3,34*2,06 |  | 6.8804
|  | 2,38*2,06*2 |  | 9.8056
|  | 0,88*0,87*2 |  | 1.5312
|  | 2,68*0,87+0,8*2 |  | 3.9316
|  | Mezisoučet |  | 93.7746
Konec provozního součtu
|  | odpočet oken : -93,77460 |  | -93.7746
|  | přípočet ostění a nadpraží oken 1.NP : (1,77+2,06*2)*0,1*5 |  | 2.945
|  | (1,74+0,87*2)*0,1*2 |  | 0.696
|  | (2,3+2,93*2)*0,1 |  | 0.816
|  | (3,34+0,87*2)*0,1 |  | 0.508
|  | (2,38+2,06*2)*0,1*3 |  | 1.95
|  | (0,88+0,87*2)*0,1*2 |  | 0.524
|  | přípočet ostění a nadpraží oken 2.NP : (1,77+2,06*2)*0,1*5 |  | 2.945
|  | (1,74+0,87*2)*0,1 |  | 0.348
|  | (2,3+2,06*2)*0,1 |  | 0.642
|  | (3,34+2,06*2)*0,1 |  | 0.746
|  | (2,38+2,06*2)*0,1*2 |  | 1.3
|  | (0,88+0,87*2)*0,1*2 |  | 0.524
|  | (2,68+0,87*2)*0,1+(0,8+2*2)*0,1 |  | 0.922
|  | západ : 14,490*7,36 |  | 106.6464
|  | odpočet oken : -1,18*2,06*2 |  | -4.8616
|  | přípočet ostění a nadpraží oken : (1,18+2,06*2)*0,1*2 |  | 1.06
|  | jih : (0,28+15,08+0,3+3,56+3,62)*7,36 |  | 168.1024
|  | 1,58*3*3+1,58*2,95 |  | 18.881
|  | odpočet již zateplené části : -15,08*2,95 |  | -44.486
|  | odpočet oken : -0,88*2,08*4-2,38*2,08*3 |  | -22.1728
|  | -3,41*3*2 |  | -20.46
|  | přípočet ostění a nadpraží : (0,88+2,08*2)*0,19*4+(2,38+2,08*2)*0,19*3 |  | 7.5582
|  | podhledy teras 1.NP : 15,08*1,58+3,41*1,57 |  | 29.1801
|  | podhledy teras 2.NP : 14,78*1,43+3,41*1,57 |  | 26.4891
|  | východ : 11,69*7,36 |  | 86.0384
Díl: | 784 | Malby |  |  | 0 |  |  |  |  | DIL
| 784 40 Odstranění maleb | [7 empty] | 0
260 | 784402801R00 | ...oškrabáním, v místnostech do 3,8 m | m2 | 125.8948 |  | 0 | 800-784 | RTS 16/ I |  | POL |  | 21
|  | 1.PP : (4,03+2,47+7,2+3,95+3,2)*2,95 |  | 61.5075
|  | sociální zařízení 1.NP : (1,825+0,775)*2*(2,95-1,8) |  | 5.98
|  | (0,9+1,475)*2*2,95-0,6*2*3 |  | 10.4125
|  | (1,46+1,475)*2*(2,95-1,8) |  | 6.7505
|  | (2,435+0,975)*2*(2,95-1,8) |  | 7.843
|  | sociální zařízení 2.NP : (0,8+1,750)*2*(2,95-1,8) |  | 5.865
|  | (2,36+1,475)*2*(2,95-1,8) |  | 8.8205
|  | (2,36+0,9)*2*(2,95-1,8) |  | 7.498
|  | hala stěna s výměnami oken : (3,34+0,22)*2,95*2-3,34*2,06-3,34*0,870 |  | 11.2178
| 784 41 Příprava povrchu | [7 empty] | 0
| 784 41-2 Penetrace (napouštění) podkladu | [7 empty] | 1
261 | 784191101R00 | ...disperzní, jednonásobná | m2 | 125.8948 |  | 0 | 800-784 | RTS 16/ I |  | POL |  | 21
|  | 1.PP : (4,03+2,47+7,2+3,95+3,2)*2,95 |  | 61.5075
|  | sociální zařízení 1.NP : (1,825+0,775)*2*(2,95-1,8) |  | 5.98
|  | (0,9+1,475)*2*2,95-0,6*2*3 |  | 10.4125
|  | (1,46+1,475)*2*(2,95-1,8) |  | 6.7505
|  | (2,435+0,975)*2*(2,95-1,8) |  | 7.843
|  | sociální zařízení 2.NP : (0,8+1,750)*2*(2,95-1,8) |  | 5.865
|  | (2,36+1,475)*2*(2,95-1,8) |  | 8.8205
|  | (2,36+0,9)*2*(2,95-1,8) |  | 7.498
|  | hala stěna s výměnami oken : (3,34+0,22)*2,95*2-3,34*2,06-3,34*0,870 |  | 11.2178
| 784 45 Malby z malířských směsí se začištěním | [7 empty] | 0
262 | 784195112R00 | ...hlinkové, , bělost 77 %, dvojnásobné | m2 | 125.8948 |  | 0 | 800-784 | RTS 16/ I |  | POL |  | 21
|  | 1.PP : (4,03+2,47+7,2+3,95+3,2)*2,95 |  | 61.5075
|  | sociální zařízení 1.NP : (1,825+0,775)*2*(2,95-1,8) |  | 5.98
|  | (0,9+1,475)*2*2,95-0,6*2*3 |  | 10.4125
|  | (1,46+1,475)*2*(2,95-1,8) |  | 6.7505
|  | (2,435+0,975)*2*(2,95-1,8) |  | 7.843
|  | sociální zařízení 2.NP : (0,8+1,750)*2*(2,95-1,8) |  | 5.865
|  | (2,36+1,475)*2*(2,95-1,8) |  | 8.8205
|  | (2,36+0,9)*2*(2,95-1,8) |  | 7.498
|  | hala stěna s výměnami oken : (3,34+0,22)*2,95*2-3,34*2,06-3,34*0,870 |  | 11.2178
Díl: | 787 | Zasklívání |  |  | 0 |  |  |  |  | DIL
| 787 60-8 Vysklení oken a dveří | [7 empty] | 0
263 | 787600801R00 | ...Vysklívání oken skla plochého o ploše do 1 m2 | m2 | 72.528 |  | 0 | 800-787 | RTS 16/ I |  | POL |  | 21
Začátek provozního součtu
|  | O/2 : 0,9*0,6*2 |  | 1.08
|  | O/3 : 0,6*0,6*7 |  | 2.52
|  | O/4 : 0,6*0,6*1 |  | 0.36
|  | okno WC 2.NP (pozice pro O/1) : 1,74*0,87 |  | 1.5138
|  | okno schodiště 1.NP (pozice pro O/7) : 3,34*0,87 |  | 2.9058
|  | okno schodiště 2.NP (pozice pro O/6) : 3,34*2,06 |  | 6.8804
|  | vstupní sestava (pozice pro O/9) : 3,56*2,95 |  | 10.502
|  | prosklená stěna nad vstupem ve 2.NP (pozice O/8) : 3,56*2,95 |  | 10.502
|  | Mezisoučet |  | 36.264
Konec provozního součtu
|  | dvojsko : 36,26400*2 |  | 72.528
Díl: | M21 | Elektromontáže |  |  | 0 |  |  |  |  | DIL
| 9 Hodinové zúčtovací sazby | [7 empty] | 0
264 | 900 RT3 | HZS, Práce v tarifní třídě 6 | h | 35 |  | 0 | Přir.M | RTS 16/ I |  | POL |  | 21
|  | drobné elektro práce s prvky na fasádě : 25 |  | 25
|  | napojení ventilátoru WC 2.NP : 10 |  | 10
Díl: | D96 | Přesuny suti a vybouraných hmot |  |  | 0 |  |  |  |  | DIL
| 979 08-4 Poplatek za skládku | [7 empty] | 0
265 | 979990121R00 | ...suti - asfaltové pásy | t | 1.08 |  | 0 | 801-3 | RTS 16/ I |  | POL |  | 21
266 | 979990162R00 | ...suti - dřevo+sklo | t | 1.95 |  | 0 | 801-3 | RTS 16/ I |  | POL |  | 21
| 979 08-7 Nakládání na dopravní prostředky | [7 empty] | 0
| pro vodorovnou dopravu | [8 empty] | SPX
267 | 979087213R00 | ...vybouraných hmot | t | 198.0412 |  | 0 | 822-1 | RTS 16/ I |  | POL |  | 21
| 979 01 Svislá doprava suti a vybouraných hmot | [7 empty] | 0
268 | 979011111R00 | ...Svislá doprava suti a vybour. hmot za 2.NP a 1.PP | t | 198.0412 |  | 0 | 801-3 | RTS 16/ I |  | POL |  | 21
| 979 08-1 Odvoz suti a vybouraných hmot na skládku | [7 empty] | 0
269 | 979081111R00 | ...do 1 km | t | 198.0412 |  | 0 | 801-3 | RTS 16/ I |  | POL |  | 21
270 | 979081121R00 | ...příplatek za každý další 1 km | t | 2772.5764 |  | 0 | 801-3 | RTS 16/ I |  | POL |  | 21
| 979 08-2 Vnitrostaveništní doprava suti a vybouraných hmot | [7 empty] | 0
271 | 979082111R00 | ...do 10 m | t | 198.0412 |  | 0 | 801-3 | RTS 16/ I |  | POL |  | 21
272 | 979082121R00 | ...příplatek k ceně za každých dalších 5 m | t | 792.1647 |  | 0 | 801-3 | RTS 16/ I |  | POL |  | 21
| 979 08-4 Poplatek za skládku | [7 empty] | 0
273 | 979990001R00 | ...stavební suti | t | 198.0412 |  | 0 | 801-3 | RTS 16/ I |  | POL |  | 21
| Celkem za objekt |  |  |  |  | 0

## 01 02 Pol
Položkový soupis prací a dodávek | [8 empty] | #LevelZatrideniCeniku#
S: | 2015-12-08 | Dopracování PD zateplení objektu radnice Oderská 4 v Brně pro realizaci stavby
O: | 01 | Oderská 4 | [6 empty] | STA
R: | 02 | Zateplení střechy
[13 empty] | 15 | 21
P.č. | Číslo položky | Název položky | MJ | množství | cena / MJ | celkem | Ceník | Cen. soustava |  |  |  |  | 0 | 0
| Ceník, kapitola | Poznámka uchazeče
Díl: | 3 | Svislé a kompletní konstrukce |  |  | 0 |  |  |  |  | DIL
| 341 31 Beton stěn nosných a výplňových prostý | [7 empty] | 0
| stěn a příček výplňových pevných, ochranných přizdívek, parapetních, atikových schodišťových a zábradelních zídek, s pomocným lešením o výšce podlahy do 1,90 m a pro zatížení do 1,5 kPa, | [8 empty] | SPX |  |  |  |  | stěn a příček výplňových pevných, ochranných přizdívek, parapetních, atikových schodišťových a zábradelních zídek, s pomocným lešením o výšce podlahy do 1,90 m a pro zatížení do 1,5 kPa,
1 | 341311711R00 | ...prostý, C 25/30 | m3 | 0.0884 |  | 0 | 801-1 | RTS 16/ I |  | POL |  | 21
|  | nadbetonování střešního výlezu : (1,3+0,91)*2*0,2*0,1 |  | 0.0884
| 341 35 Bednění stěn a příček | [7 empty] | 0
| svislé nebo šikmé (odkloněné), půdorysně přímé nebo zalomené, stěn nosných, výplňových, nebo příček, včetně vzpěr nebo jiného zajištění | [8 empty] | SPX
| 341 35-12 oboustranné | [7 empty] | 1
2 | 341351105R00 | ...zřízení | m2 | 1.768 |  | 0 | 801-1 | RTS 16/ I |  | POL |  | 21
|  | nadbetonování střešního výlezu : (1,3+0,91)*2*0,4 |  | 1.768
| 341 35 Bednění stěn a příček | [7 empty] | 0
| svislé nebo šikmé (odkloněné), půdorysně přímé nebo zalomené, stěn nosných, výplňových, nebo příček, včetně vzpěr nebo jiného zajištění | [8 empty] | SPX
| 341 35-12 oboustranné | [7 empty] | 1
3 | 341351106R00 | ...odstranění | m2 | 1.768 |  | 0 | 801-1 | RTS 16/ I |  | POL |  | 21
|  | nadbetonování střešního výlezu : (1,3+0,91)*2*0,4 |  | 1.768
| 342 27 Příčky z cihel a tvárnic nepálených | [7 empty] | 0
| včetně pomocného lešení | [8 empty] | SPX
| 342 27-1 příčky z příčkovek pórobetonových | [7 empty] | 1
4 | 342255028R00 | ...tloušťky 150 mm | m2 | 0.2 |  | 0 | 801-1 | RTS 16/ I |  | POL |  | 21
|  | parapet výtahové šachty : 1*0,2 |  | 0.2
| 342 94 Kotvení příček ke konstrukcím | [7 empty] | 0
5 | 342948111R00 | ...kotvami na hmoždinky | m | 0.4 |  | 0 | 801-1 | RTS 16/ I |  | POL |  | 21
|  | Včetně dodávky kotev i spojovacího materiálu. | [13 empty] | Včetně dodávky kotev i spojovacího materiálu.
|  | parapet výtahové šachty : 0,2*2 |  | 0.4
6 | 342948112R00 | ...přistřelenýmu kotvami | m | 4.42 |  | 0 | 801-1 | RTS 16/ I |  | POL |  | 21
|  | Včetně dodávky kotev i spojovacího materiálu. | [13 empty] | Včetně dodávky kotev i spojovacího materiálu.
|  | nadbetonování střešního výlezu : (1,3+0,91)*2 |  | 4.42
| 348 18 Zábradlí ze dřeva | [7 empty] | 0
| Zábradlí ze dřeva měkkého na mostech silničních a lávkách výšky do 1,10 m, při vzdálenosti sloupků 1000 až 2500 mm | [8 empty] | SPX
7 | 348185111R00 | Zábradlí dřevěné dočasné, zřízení | m | 112.58 |  | 0 | 821-1 | RTS 16/ I |  | POL |  | 21
|  | Včetně dvojnásobného ochranného nátěru proti hnilobě, opotřebení hmot a montáže zábradlí. | [13 empty] | Včetně dvojnásobného ochranného nátěru proti hnilobě, opotřebení hmot a montáže zábradlí.
zábrany proti pádu po obvodu střechy :
|  | levá část střechy : (14,83+19,22*2+2,44) |  | 55.71
|  | pravá část střechy : (2,4+19,84+12,38+2,41+3,85+15,99) |  | 56.87
8 | 348185211R00 | Zábradlí dřevěné dočasné, odstranění | m | 112.58 |  | 0 | 821-1 | RTS 16/ I |  | POL |  | 21
|  | Včetně dvojnásobného ochranného nátěru proti hnilobě. | [13 empty] | Včetně dvojnásobného ochranného nátěru proti hnilobě.
zábrany proti pádu po obvodu střechy :
|  | levá část střechy : (14,83+19,22*2+2,44) |  | 55.71
|  | pravá část střechy : (2,4+19,84+12,38+2,41+3,85+15,99) |  | 56.87
Díl: | 6 | Úpravy povrchu, podlahy |  |  | 0 |  |  |  |  | DIL
| 602 01 Omítky stěn z hotových směsí | [7 empty] | 0
| po jednotlivých vrstvách | [8 empty] | SPX
9 | 602011187RT6 | ...omítka vrchní tenkovrstvá, silikonová, zatřená, tloušťka vrstvy 1,5 mm, bílá | m2 | 20.007 |  | 0 | 801-1 | RTS 16/ I |  | POL |  | 21
|  | vnitřní povrch stěn ke střešního výlezu : (1,3+0,91)*2*0,95 |  | 4.199
|  | nadstřešní část výtahové šachty : (1,79+1,47+0,54)*2*2,08 |  | 15.808
Díl: | 61 | Upravy povrchů vnitřní |  |  | 0 |  |  |  |  | DIL
| 612 48-12 Vyztužení vnitřních stěn sklotextilní síťovinou | [7 empty] | 0
10 | 612481211RT2 | ...Montáž výztužné sítě (perlinky) do stěrky-stěny, včetně výztužné sítě a stěrkového tmelu Baumit | m2 | 20.007 |  | 0 | 801-1 | RTS 16/ I |  | POL |  | 21
|  | vnitřní povrch stěn ke střešního výlezu : (1,3+0,91)*2*0,95 |  | 4.199
|  | nadstřešní část výtahové šachty : (1,79+1,47+0,54)*2*2,08 |  | 15.808
Díl: | 9 | Ostatní konstrukce, bourání |  |  | 0 |  |  |  |  | DIL
11 | 901-99 | Demontáž stávajícího střešního výlezu | ks | 1 |  | 0 |  | Vlastní |  | POL_NEZ | 12_1 | 21
Díl: | 95 | Dokončovací konstrukce na pozemních stavbách |  |  | 0 |  |  |  |  | DIL
| 953 92-111 Dlaždice betonové na ploché střechy | [7 empty] | 0
| kladené jednotlivě volně s mezerami nasucho (např. pro schůdnost po měkké krytině, pro trvalé zatížení krytiny) | [8 empty] | SPX
12 | 953921111R00 | ...o rozměru 300 x 300 x 45 mm | kus | 485 |  | 0 | 801-1 | RTS 16/ I |  | POL |  | 21
|  | levá část střechy : 15*17-3*3-2*3 |  | 240
|  | pravá část střechy : 15*17-3*3-1 |  | 245
| 953 92-1119 příplatek za čtverce z asfaltové lepenky | [7 empty] | 1
13 | 953921116R00 | ...pro dlaždice o rozměru 500 x 500 x 60 mm | kus | 485 |  | 0 | 801-1 | RTS 16/ I |  | POL |  | 21
|  | levá část střechy : 15*17-3*3-2*3 |  | 240
|  | pravá část střechy : 15*17-3*3-1 |  | 245
Díl: | 99 | Staveništní přesun hmot |  |  | 0 |  |  |  |  | DIL
| 999 28 Přesun hmot pro opravy a údržbu objektů | [7 empty] | 0
| oborů 801, 803, 811 a 812 | [8 empty] | SPX
| 999 28-1 pro opravy a údržbu dosavadních objektů včetně vnějších plášťů | [7 empty] | 1
14 | 999281108R00 | ...výšky do 12 m | t | 7.1299 |  | 0 | 801-4 | RTS 16/ I |  | POL |  | 21
Díl: | 712 | Živičné krytiny |  |  | 0 |  |  |  |  | DIL
| 712 31 Povlakové krytiny střech do 10° za studena | [7 empty] | 0
| 712 31-1 nátěrem | [7 empty] | 1
15 | 712311115R00 | ...1 x, asfaltovým tmelem, bez dodávky materiálu | m2 | 16.0731 |  | 0 | 800-711 | RTS 16/ I |  | POL |  | 21
přechodové klíny :
|  | levá část: : (13,79+18,77)*2*0,113 |  | 7.3586
|  | střešní nástavba po obvodu : (1,79+2,01)*2*0,113 |  | 0.8588
|  | pravá část: : (13,75+18,8)*2*0,113 |  | 7.3563
|  | výlez : (1,3+0,91)*2*0,113 |  | 0.49946
| 712 33 Povlakové krytiny střech do 10° pásy na sucho | [7 empty] | 0
16 | 712331101RT1 | ...1 vrstva, bez dodávky pásu | m2 | 625.9971 |  | 0 | 800-711 | RTS 16/ I |  | POL |  | 21
montáž samolepícího asf. pásu :
levá část střechy :
|  | v ploše : 18,77*11,35+14,96*2,44 |  | 249.5419
|  | odpočet nástavby : -(1,79*1,45+1,36*0,56) |  | -3.3571
|  | atika : (14,83+19,22*2+2,44)*0,52 |  | 28.9692
|  | 11,35*0,45 |  | 5.1075
|  | vnitřní svislá stěna atiky : (13,79+18,77)*2*0,4 |  | 26.048
|  | přechodové klíny : (13,79+18,77)*2*0,113 |  | 7.3586
|  | střešní nástavba po obvodu : (1,79+2,01)*2*0,113 |  | 0.8588
|  | Mezisoučet |  | 314.5269
pravá část střechy :
|  | v ploše : 18,8*11,34+14,95*2,41 |  | 249.2215
|  | odpočet výlez : -1,3*0,91 |  | -1.183
|  | atika : (2,4+19,84+12,38+2,41+3,85+15,92)*0,52 |  | 29.536
|  | vnitřní svislá stěna atiky : (13,75+18,8)*2*0,4 |  | 26.04
|  | přechodové klíny : (13,75+18,8)*2*0,113 |  | 7.3563
|  | výlez : (1,3+0,91)*2*0,113 |  | 0.49946
|  | Mezisoučet |  | 311.4703
| 712 34 Povlakové krytiny střech do 10° pásy přitavením | [7 empty] | 0
17 | 712341559RT1 | ...v celé ploše, 1 vrstva, bez dodávky pásu | m2 | 625.9971 |  | 0 | 800-711 | RTS 16/ I |  | POL |  | 21
levá část střechy :
|  | v ploše : 18,77*11,35+14,96*2,44 |  | 249.5419
|  | odpočet nástavby : -(1,79*1,45+1,36*0,56) |  | -3.3571
|  | atika : (14,83+19,22*2+2,44)*0,52 |  | 28.9692
|  | 11,35*0,45 |  | 5.1075
|  | vnitřní svislá stěna atiky : (13,79+18,77)*2*0,4 |  | 26.048
|  | přechodové klíny : (13,79+18,77)*2*0,113 |  | 7.3586
|  | střešní nástavba po obvodu : (1,79+2,01)*2*0,113 |  | 0.8588
|  | Mezisoučet |  | 314.5269
pravá část střechy :
|  | v ploše : 18,8*11,34+14,95*2,41 |  | 249.2215
|  | odpočet výlez : -1,3*0,91 |  | -1.183
|  | atika : (2,4+19,84+12,38+2,41+3,85+15,92)*0,52 |  | 29.536
|  | vnitřní svislá stěna atiky : (13,75+18,8)*2*0,4 |  | 26.04
|  | přechodové klíny : (13,75+18,8)*2*0,113 |  | 7.3563
|  | výlez : (1,3+0,91)*2*0,113 |  | 0.49946
|  | Mezisoučet |  | 311.4703
18 | 712341559RZ3 | ...v celé ploše, 1 vrstva, včetně dodávky pásu izolačního z oxidovaného asfaltu natavitelného; nosná vložka skelná rohož | m2 | 50.5425 |  | 0 | 800-711 | RTS 16/ I |  | POL |  | 21
|  | Povlaková krytina je provedena pásy přitavenými v plné ploše. Plochy povlakové krytiny střech jednotlivě menší než 10 m2 se oceňují s příplatkem položka číslo 712 39-9097. | [13 empty] | Povlaková krytina je provedena pásy přitavenými v plné ploše. Plochy povlakové krytiny střech jednotlivě menší než 10 m2 se oceňují s příplatkem položka číslo 712 39-9097.
Začátek provozního součtu
levá část střechy :
|  | v ploše : 18,97*11,55+15,16*2,44 |  | 256.0939
|  | odpočet nástavby : -(1,79*1,45+1,36*0,56) |  | -3.3571
pravá část střechy :
|  | v ploše : 19*11,44+15,15*2,41 |  | 253.8715
|  | odpočet výlez : -1,3*0,91 |  | -1.183
|  | Mezisoučet |  | 505.4253
Konec provozního součtu
|  | 10% - vyspravení stávající krytiny : 505,42530*0,1 |  | 50.5425
19 | 712300831R00 | Odstranění živičné krytiny střech do 10° 1vrstvé | m2 | 50.5425 |  | 0 |  | RTS 16/ I |  | POL |  | 21
Začátek provozního součtu
levá část střechy :
|  | v ploše : 18,97*11,55+15,16*2,44 |  | 256.0939
|  | odpočet nástavby : -(1,79*1,45+1,36*0,56) |  | -3.3571
pravá část střechy :
|  | v ploše : 19*11,44+15,15*2,41 |  | 253.8715
|  | odpočet výlez : -1,3*0,91 |  | -1.183
|  | Mezisoučet |  | 505.4253
Konec provozního součtu
|  | 10% - vyspravení stávající krytiny : 505,42530*0,1 |  | 50.5425
20 | 712311101R00 | Povlaková krytina střech do 10°, za studena ALP | m2 | 50.5425 |  | 0 |  | RTS 16/ I |  | POL |  | 21
Začátek provozního součtu
levá část střechy :
|  | v ploše : 18,97*11,55+15,16*2,44 |  | 256.0939
|  | odpočet nástavby : -(1,79*1,45+1,36*0,56) |  | -3.3571
pravá část střechy :
|  | v ploše : 19*11,44+15,15*2,41 |  | 253.8715
|  | odpočet výlez : -1,3*0,91 |  | -1.183
|  | Mezisoučet |  | 505.4253
Konec provozního součtu
|  | 10% - vyspravení stávající krytiny : 505,42530*0,1 |  | 50.5425
21 | 11163450.AR | lak asfaltový penetrační modifikovaný a adhezivní; bod hoření nad 40 °C; skupenství při 20°C kapalné; hustota při 15°C do 875 kg/m3; nerozpustný ve vodě; hořlavý; zpracování za studena; černý | kus | 1.8532 |  | 0 | SPCM | RTS 16/ I |  | POL |  | 21
Začátek provozního součtu
levá část střechy :
|  | v ploše : 18,97*11,55+15,16*2,44 |  | 256.0939
|  | odpočet nástavby : -(1,79*1,45+1,36*0,56) |  | -3.3571
pravá část střechy :
|  | v ploše : 19*11,44+15,15*2,41 |  | 253.8715
|  | odpočet výlez : -1,3*0,91 |  | -1.183
|  | Mezisoučet |  | 505.4253
|  | 10% - vyspravení stávající krytiny : 505,42530*0,1 |  | 50.5425
|  | spotřeba 0,3 kg/m2 : 50,54253*0,3 |  | 15.1628
Konec provozního součtu
|  | počet balení 9 kg : 15,16276/9*1,1 |  | 1.8532
22 | 24742210R | lepidlo isocyanatové; na polystyren, na tepelnou izolaci; podklad beton, zdivo, asfaltové pásy; pro interiér i exteriér | kg | 15.0205 |  | 0 | SPCM | RTS 16/ I |  | POL |  | 21
Začátek provozního součtu
lepidlo pro lepení přechodových klínů :
|  | levá část: : (13,79+18,77)*2 |  | 65.12
|  | střešní nástavba po obvodu : (1,79+2,01)*2 |  | 7.6
|  | pravá část: : (13,75+18,8)*2 |  | 65.1
|  | výlez : (1,3+0,91)*2 |  | 4.42
|  | Mezisoučet |  | 142.24
Konec provozního součtu
|  | spotřeba 0,6 kg/m2 : 142,24*(0,08+0,08)*0,6*1,1 |  | 15.0205
23 | 24747207R | lepidlo bitumenové; pro lepení zastudena; na polystyren, na tepelnou izolaci, na asfaltové pásy, na asfaltové šindele; pro exteriér | kg | 8.8402 |  | 0 | SPCM | RTS 16/ I |  | POL |  | 21
potažení minerálních přechodových klínů :
Začátek provozního součtu
|  | levá část: : (13,79+18,77)*2*0,113 |  | 7.3586
|  | střešní nástavba po obvodu : (1,79+2,01)*2*0,113 |  | 0.8588
|  | pravá část: : (13,75+18,8)*2*0,113 |  | 7.3563
|  | výlez : (1,3+0,91)*2*0,113 |  | 0.49946
|  | Mezisoučet |  | 16.0731
Konec provozního součtu
|  | spotřeba 0,5 kg/m2 : 16,07312*0,5*1,1 |  | 8.8402
24 | 62842031R | pás izolační z modifikovaného asfaltu samolepicí; nosná vložka skelná tkanina; horní strana PE fólie; spodní strana PE fólie; tl. 3,0 mm | m2 | 719.8967 |  | 0 | SPCM | RTS 16/ I |  | POL |  | 21
Začátek provozního součtu
levá část střechy :
|  | v ploše : 18,77*11,35+14,96*2,44 |  | 249.5419
|  | odpočet nástavby : -(1,79*1,45+1,36*0,56) |  | -3.3571
|  | atika : (14,83+19,22*2+2,44)*0,52 |  | 28.9692
|  | 11,35*0,45 |  | 5.1075
|  | vnitřní svislá stěna atiky : (13,79+18,77)*2*0,4 |  | 26.048
|  | přechodové klíny : (13,79+18,77)*2*0,113 |  | 7.3586
|  | střešní nástavba po obvodu : (1,79+2,01)*2*0,113 |  | 0.8588
pravá část střechy :
|  | v ploše : 18,8*11,34+14,95*2,41 |  | 249.2215
|  | odpočet výlez : -1,3*0,91 |  | -1.183
|  | atika : (2,4+19,84+12,38+2,41+3,85+15,92)*0,52 |  | 29.536
|  | vnitřní svislá stěna atiky : (13,75+18,8)*2*0,4 |  | 26.04
|  | přechodové klíny : (13,75+18,8)*2*0,113 |  | 7.3563
|  | výlez : (1,3+0,91)*2*0,113 |  | 0.49946
|  | Mezisoučet |  | 625.9971
Konec provozního součtu
|  | 625,99712*1,15 |  | 719.8967
25 | 62852259 | pás izolační z modifikovaného asfaltu barva červená; natavitelný; nosná vložka polyesterové rouno; horní strana posyp - břidlice; spodní strana PE fólie; tl. 5,2 mm | m2 | 719.8967 |  | 0 | SPCM | RTS 16/ I |  | POL |  | 21
|  | pás hydroizolační z modifikovaného asfaltu | [13 empty] | pás hydroizolační z modifikovaného asfaltu
|  | vložka nosná - polyesterové rouno | [13 empty] | vložka nosná - polyesterové rouno
|  | povrchová úprava - vrchní - břidličné šupiny barvené nebo přírodní | [13 empty] | povrchová úprava - vrchní - břidličné šupiny barvené nebo přírodní
|  | - spodní - PE fólie | [13 empty] | - spodní - PE fólie
|  | tloušťka pásu - 4,2 mm | [13 empty] | tloušťka pásu - 4,2 mm
|  | rozměr pásu - 7,5 x 1 m | [13 empty] | rozměr pásu - 7,5 x 1 m
|  | počet kotoučů na paletě 20 | [13 empty] | počet kotoučů na paletě 20
Začátek provozního součtu
levá část střechy :
|  | v ploše : 18,77*11,35+14,96*2,44 |  | 249.5419
|  | odpočet nástavby : -(1,79*1,45+1,36*0,56) |  | -3.3571
|  | atika : (14,83+19,22*2+2,44)*0,52 |  | 28.9692
|  | 11,35*0,45 |  | 5.1075
|  | vnitřní svislá stěna atiky : (13,79+18,77)*2*0,4 |  | 26.048
|  | přechodové klíny : (13,79+18,77)*2*0,113 |  | 7.3586
|  | střešní nástavba po obvodu : (1,79+2,01)*2*0,113 |  | 0.8588
pravá část střechy :
|  | v ploše : 18,8*11,34+14,95*2,41 |  | 249.2215
|  | odpočet výlez : -1,3*0,91 |  | -1.183
|  | atika : (2,4+19,84+12,38+2,41+3,85+15,92)*0,52 |  | 29.536
|  | vnitřní svislá stěna atiky : (13,75+18,8)*2*0,4 |  | 26.04
|  | přechodové klíny : (13,75+18,8)*2*0,113 |  | 7.3563
|  | výlez : (1,3+0,91)*2*0,113 |  | 0.49946
|  | Mezisoučet |  | 625.9971
Konec provozního součtu
|  | 625,99712*1,15 |  | 719.8967
26 | 71299-0001 | Vyrovnání nerovností | m2 | 252.7126 |  | 0 |  | Vlastní |  | POL_NEZ | 12_1 | 21
|  | postup viz technická zpráva, kap. 8.1.6 | [13 empty] | postup viz technická zpráva, kap. 8.1.6
Začátek provozního součtu
levá část střechy :
|  | v ploše : 18,97*11,55+15,16*2,44 |  | 256.0939
|  | odpočet nástavby : -(1,79*1,45+1,36*0,56) |  | -3.3571
pravá část střechy :
|  | v ploše : 19*11,44+15,15*2,41 |  | 253.8715
|  | odpočet výlez : -1,3*0,91 |  | -1.183
|  | Mezisoučet |  | 505.4253
Konec provozního součtu
|  | 50% - vyspravení stávající : 505,42530*0,5 |  | 252.7126
27 | 71299-0001 | Odstranění vyboulenin - odříznutí vyboulené lepenky | m2 | 252.7126 |  | 0 |  | Vlastní |  | POL_NEZ | 12_1 | 21
Začátek provozního součtu
levá část střechy :
|  | v ploše : 18,97*11,55+15,16*2,44 |  | 256.0939
|  | odpočet nástavby : -(1,79*1,45+1,36*0,56) |  | -3.3571
pravá část střechy :
|  | v ploše : 19*11,44+15,15*2,41 |  | 253.8715
|  | odpočet výlez : -1,3*0,91 |  | -1.183
|  | Mezisoučet |  | 505.4253
Konec provozního součtu
|  | 50% - vyspravení stávající : 505,42530*0,5 |  | 252.7126
| 998 71-2 Přesun hmot pro povlakové krytiny | [7 empty] | 0
| 50 m vodorovně | [8 empty] | SPX
28 | 998712102R00 | ...v objektech výšky přes 6 do 12 m | t | 7.0322 |  | 0 | 800-711 | RTS 16/ I |  | POL |  | 21
Díl: | 713 | Izolace tepelné |  |  | 0 |  |  |  |  | DIL
| 713 14 Montáž tepelné izolace střech na plný podklad | [7 empty] | 0
29 | 713141111R00 | ...plně lepená asfaltem, jednovrstvá | m2 | 247.7031 |  | 0 | 800-713 | RTS 16/ I |  | POL |  | 21
Začátek provozního součtu
osazení spádových klínů :
levá část střechy :
|  | v ploše : 18,77*11,35+14,96*2,44 |  | 249.5419
|  | odpočet nástavby : -(1,79*1,45+1,36*0,56) |  | -3.3571
pravá část střechy :
|  | v ploše : 18,8*11,34+14,95*2,41 |  | 249.2215
|  | Mezisoučet |  | 495.4063
Konec provozního součtu
|  | 50% plochy oprav spádu : 495,40630*0,5 |  | 247.7031
30 | 713141131R00 | ...plně lepená za studena, jednovrstvá | m2 | 1274.302 |  | 0 | 800-713 | RTS 16/ I |  | POL |  | 21
|  | Položka je určena pro montáž tepelné izolace střech na plný podklad přilepením bodově asfaltem. V položce není zakalkulována dodávka izolačního materiálu. Tato dodávka se oceňuje ve specifikaci. Při stanovení množství tepelné izolace se z celkového množství neodečítají otvory nebo neizolované plochy menší než 2 m2. | [13 empty] | Položka je určena pro montáž tepelné izolace střech na plný podklad přilepením bodově asfaltem. V položce není zakalkulována dodávka izolačního materiálu. Tato dodávka se oceňuje ve specifikaci. Při stanovení množství tepelné izolace se z celkového množství neodečítají otvory nebo neizolované plochy menší než 2 m2.
levá část střechy :
|  | v ploše tl.260 : 18,77*11,35+14,96*2,44 |  | 249.5419
|  | odpočet nástavby : -(1,79*1,45+1,36*0,56) |  | -3.3571
|  | atika XPS tl. 100 : (14,83+19,22*2+2,44)*0,52 |  | 28.9692
|  | 11,35*0,45 |  | 5.1075
|  | vnitřní svislá stěna atiky : (13,79+18,77)*2*0,6 |  | 39.072
|  | Mezisoučet |  | 319.3335
pravá část střechy :
|  | v ploše tl.260 : 18,8*11,34+14,95*2,41 |  | 249.2215
|  | atika XPS tl. 100 : (2,4+19,84+12,38+2,41+3,85+15,92)*0,52 |  | 29.536
|  | vnitřní svislá stěna atiky : (13,75+18,8)*2*0,6 |  | 39.06
|  | Mezisoučet |  | 317.8175
|  | 2. vrstva izolace (200+60) : 319,33350+317,81750 |  | 637.151
| 713 19 Izolace tepelné běžných konstrukcí - doplňky | [7 empty] | 0
31 | 713191221R00 | ...obložení stěn pásky 100 mm, | m | 142.24 |  | 0 | 800-713 | RTS 16/ I |  | POL |  | 21
přechodové klíny :
|  | levá část: : (13,79+18,77)*2 |  | 65.12
|  | střešní nástavba po obvodu : (1,79+2,01)*2 |  | 7.6
|  | pravá část: : (13,75+18,8)*2 |  | 65.1
|  | výlez : (1,3+0,91)*2 |  | 4.42
32 | 28375427R | deska izolační střešní, tepelně izol.; extrudovaný polystyren; povrch hladký; pero a drážka; tl. 120,0 mm; kašírování plastbeton; součinitel tepelné vodivosti 0,029 W/mK; obj. hmotnost 33,00 kg/m3 | m2 | 1.2 |  | 0 | SPCM | RTS 16/ I |  | POL |  | 21
|  | kolem vpustí : 0,5*0,5*4*1,2 |  | 1.2
33 | 28375869R | deska izolační EPS 100 S; pěnový polystyren; povrch hladký; rovná hrana; tl. 60,0 mm; součinitel tepelné vodivosti 0,031 W/mK; R = 1,930 m2K/W; obj. hmotnost 20,00 kg/m3 | m2 | 594.4876 |  | 0 | SPCM | RTS 16/ I |  | POL |  | 21
Začátek provozního součtu
levá část střechy :
|  | v ploše tl.260 : 18,77*11,35+14,96*2,44 |  | 249.5419
|  | odpočet nástavby : -(1,79*1,45+1,36*0,56) |  | -3.3571
pravá část střechy :
|  | v ploše tl.260 : 18,8*11,34+14,95*2,41 |  | 249.2215
|  | Mezisoučet |  | 495.4063
Konec provozního součtu
|  | prořez 20% : 495,40630*1,2 |  | 594.4876
34 | 28375871R | deska izolační EPS 100 S; pěnový polystyren; povrch hladký; rovná hrana; tl. 100,0 mm; součinitel tepelné vodivosti 0,031 W/mK; R = 3,220 m2K/W; obj. hmotnost 20,00 kg/m3 | m2 | 93.7584 |  | 0 | SPCM | RTS 16/ I |  | POL |  | 21
vnitřní svislá část atiky :
Začátek provozního součtu
levá část střechy :
|  | vnitřní svislá stěna atiky : (13,79+18,77)*2*0,6 |  | 39.072
pravá část střechy :
|  | vnitřní svislá stěna atiky : (13,75+18,8)*2*0,6 |  | 39.06
|  | Mezisoučet |  | 78.132
Konec provozního součtu
|  | prořez 20% : 78,13200*1,2 |  | 93.7584
35 | 28375876R | deska izolační EPS 100 S; pěnový polystyren; povrch hladký; rovná hrana; tl. 200,0 mm; součinitel tepelné vodivosti 0,031 W/mK; R = 6,450 m2K/W; obj. hmotnost 20,00 kg/m3 | m2 | 594.4876 |  | 0 | SPCM | RTS 16/ I |  | POL |  | 21
Začátek provozního součtu
levá část střechy :
|  | v ploše tl.260 : 18,77*11,35+14,96*2,44 |  | 249.5419
|  | odpočet nástavby : -(1,79*1,45+1,36*0,56) |  | -3.3571
pravá část střechy :
|  | v ploše tl.260 : 18,8*11,34+14,95*2,41 |  | 249.2215
|  | Mezisoučet |  | 495.4063
Konec provozního součtu
|  | prořez 20% : 495,406300*1,2 |  | 594.4876
36 | 28375971R | deska spádová, klín EPS 100S; pěnový polystyren; součinitel tepelné vodivosti 0,037 W/mK | m3 | 28.4859 |  | 0 | SPCM | RTS 16/ I |  | POL |  | 21
dodávka spádových klínů - spád 1,5% :
Začátek provozního součtu
levá část střechy :
|  | v ploše : 18,77*11,35+14,96*2,44 |  | 249.5419
|  | odpočet nástavby : -(1,79*1,45+1,36*0,56) |  | -3.3571
pravá část střechy :
|  | v ploše : 18,8*11,34+14,95*2,41 |  | 249.2215
|  | Mezisoučet |  | 495.4063
Konec provozního součtu
|  | tloušťka 20 až 180 mm, prořez 15% : 495,40630*0,5*(0,020+0,180)/2*1,15 |  | 28.4859
37 | 28376372 | deska izolační tepelně izol.; extrudovaný polystyren; povrch hladký; polodrážka; tl. 100,0 mm; součinitel tepelné vodivosti 0,036 W/mK; R = 2,780 m2K/W; obj. hmotnost 35,00 kg/m3 | m2 | 76.3352 |  | 0 | SPCM | RTS 16/ I |  | POL |  | 21
vodorovná část atiky :
Začátek provozního součtu
levá část střechy :
|  | atika XPS tl. 100 : (14,83+19,22*2+2,44)*0,52 |  | 28.9692
|  | 11,35*0,45 |  | 5.1075
pravá část střechy :
|  | atika XPS tl. 100 : (2,4+19,84+12,38+2,41+3,85+15,92)*0,52 |  | 29.536
|  | Mezisoučet |  | 63.6127
Konec provozního součtu
|  | prořez 20 % : 63,61270*1,2 |  | 76.3352
38 | 28376375R | deska izolační tepelně izol.; extrudovaný polystyren; povrch hladký; polodrážka; tl. 120,0 mm; součinitel tepelné vodivosti 0,036 W/mK; R = 3,330 m2K/W; obj. hmotnost 35,00 kg/m3 | m2 | 1.2 |  | 0 | SPCM | RTS 16/ I |  | POL |  | 21
|  | podkladní deska v místě vpustí : 0,5*0,5*4*1,2 |  | 1.2
39 | 63145723 | deska spádová, klín minerální vlákno; tl. 80,0 mm; obj. hmotnost 160,00 kg/m3; součinitel tepelné vodivosti 0,040 W/mK; hydrofobizováno | m | 170.688 |  | 0 | SPCM | RTS 09/ II |  | POL |  | 21
přechodové klíny :
Začátek provozního součtu
|  | levá část: : (13,79+18,77)*2 |  | 65.12
|  | střešní nástavba po obvodu : (1,79+2,01)*2 |  | 7.6
|  | pravá část: : (13,75+18,8)*2 |  | 65.1
|  | výlez : (1,3+0,91)*2 |  | 4.42
|  | Mezisoučet |  | 142.24
Konec provozního součtu
|  | prořez 20% : 142,240*1,2 |  | 170.688
| 998 71-3 Přesun hmot pro izolace tepelné | [7 empty] | 0
| 50 m vodorovně | [8 empty] | SPX
40 | 998713102R00 | ...v objektech výšky do 12 m | t | 6.2795 |  | 0 | 800-713 | RTS 16/ I |  | POL |  | 21
Díl: | 721 | Vnitřní kanalizace |  |  | 0 |  |  |  |  | DIL
| 721 21-08 Demontáž kanalizačního příslušenství | [7 empty] | 0
41 | 721210823R00 | ...vpusti střešní , DN 125 | kus | 4 |  | 0 | 800-721 | RTS 16/ I |  | POL |  | 21
| 721 23 Střešní vtoky | [7 empty] | 0
42 | 721234154RT1 | ...D 75, 110, 125, 160 mm, z PP renovační s továrně připojeným živičným izolačním pásem, se záchytným košem | kus | 4 |  | 0 | 800-721 | RTS 16/ I |  | POL |  | 21
| 721 30-09 Pročištění | [7 empty] | 0
43 | 721300912R00 | ...svislých odpadů, v jednom podlaží do DN 200 | kus | 4 |  | 0 | 800-721 | RTS 16/ I |  | POL |  | 21
44 | 720 99-0102 | Prodloužení stáv. kanalizačního potrubí u vpustí | ks | 4 |  | 0 |  | Vlastní |  | POL_NEZ | 12_1 | 21
| 998 72-1 Přesun hmot pro vnitřní kanalizaci | [7 empty] | 0
| 50 m vodorovně, měřeno od těžiště půdorysné plochy skládky do těžiště půdorysné plochy objektu | [8 empty] | SPX
45 | 998721102R00 | ...v objektech výšky do 12 m | t | 0.0056 |  | 0 | 800-721 | RTS 16/ I |  | POL |  | 21
Díl: | 762 | Konstrukce tesařské |  |  | 0 |  |  |  |  | DIL
| 762 43 Obložení stěn | [7 empty] | 0
| 762 43-1 montáž | [7 empty] | 1
46 | 762431220R00 | ...dřevotřískou, tloušťky do 8 mm | m2 | 94.5777 |  | 0 | 800-762 | RTS 16/ I |  | POL |  | 21
atika - spodní vrstva OSB 250x25 mm :
|  | levá část střechy : (14,83+19,22*2+2,44)*0,25 |  | 13.9275
|  | 11,35*0,25 |  | 2.8375
|  | pravá část střechy : (2,4+19,84+12,38+2,41+3,85+15,92)*0,25 |  | 14.2
atika - horní vrstva OSB 520x25 mm :
|  | levá část střechy : (14,83+19,22*2+2,44)*0,52 |  | 28.9692
|  | pravá část střechy : (2,4+19,84+12,38+2,41+3,85+15,92)*0,52 |  | 29.536
|  | atika - horní vrstva OSB 450x25 mm : 11,35*0,45 |  | 5.1075
47 | 60725017R | deska dřevoštěpková třívrstvá pro prostředí vlhké; strana nebroušená; hrana rovná; tl = 25,0 mm | m2 | 104.0355 |  | 0 | SPCM | RTS 16/ I |  | POL |  | 21
Začátek provozního součtu
atika - spodní vrstva OSB 250x25 mm :
|  | levá část střechy : (14,83+19,22*2+2,44)*0,25 |  | 13.9275
|  | 11,35*0,25 |  | 2.8375
|  | pravá část střechy : (2,4+19,84+12,38+2,41+3,85+15,92)*0,25 |  | 14.2
atika - horní vrstva OSB 520x25 mm :
|  | levá část střechy : (14,83+19,22*2+2,44)*0,52 |  | 28.9692
|  | pravá část střechy : (2,4+19,84+12,38+2,41+3,85+15,92)*0,52 |  | 29.536
|  | atika - horní vrstva OSB 450x25 mm : 11,35*0,45 |  | 5.1075
|  | Mezisoučet |  | 94.5777
Konec provozního součtu
|  | prořez 10% : 94,57770*1,1 |  | 104.0355
| 998 76 Přesun hmot pro konstrukce tesařské | [7 empty] | 0
| 50 m vodorovně | [8 empty] | SPX
48 | 998762102R00 | ...v objektech výšky do 12 m | t | 1.5549 |  | 0 | 800-762 | RTS 16/ I |  | POL |  | 21
Díl: | 764 | Konstrukce klempířské |  |  | 0 |  |  |  |  | DIL
| 764 07-13 Lemování z ocelových plechů s povrchovou úpravou | [7 empty] | 0
| 764 07-131 výroba (zhotovení) a montáž lemování zdí | [7 empty] | 1
49 | 764918331R00 | ...na plochých střechách včetně rohů, spojů, lišt a dilatací, rš 250 mm | m | 7.6 |  | 0 | 800-764 | RTS 16/ I |  | POL |  | 21
|  | včetně zednické výpomoci. | [13 empty] | včetně zednické výpomoci.
prvek K/15 ukončení svislé hydroizolace na vystupující konstrukce :
|  | střešní nástavba po obvodu : (1,79+2,01)*2 |  | 7.6
| 764 07-13 Lemování z ocelových plechů s povrchovou úpravou | [7 empty] | 0
| 764 07-131 výroba (zhotovení) a montáž lemování zdí | [7 empty] | 1
50 | 764918335RT2 | ...na plochých střechách včetně rohů, spojů, lišt a dilatací, rš 660 mm | m | 11.35 |  | 0 | 800-764 | RTS 16/ I |  | POL |  | 21
|  | oplechování atik šířky 450 mm, prvek K/17 : 11,35 |  | 11.35
| 764 07-13 Lemování z ocelových plechů s povrchovou úpravou | [7 empty] | 0
| 764 07-131 výroba (zhotovení) a montáž lemování zdí | [7 empty] | 1
51 | 764918336RT2 | ...na plochých střechách včetně rohů, spojů, lišt a dilatací, rš 750 mm | m | 112.58 |  | 0 | 800-764 | RTS 16/ I |  | POL |  | 21
oplechování atik šířky 520 mm - prvek K/16 :
|  | levá část střechy : (14,83+19,22*2+2,44) |  | 55.71
|  | pravá část střechy : (2,4+19,84+12,38+2,41+3,85+15,99) |  | 56.87
| 764 21-23 Demontáž oplechování zdí a nadezdívek | [7 empty] | 0
52 | 764430840R00 | ...rš od 330 do 500 mm | m | 119.17 |  | 0 | 800-764 | RTS 16/ I |  | POL |  | 21
atika :
|  | levá část střechy : 14,49+19,22*2+2,44 |  | 55.37
|  | 11,55 |  | 11.55
|  | pravá část střechy : 2,4+19,5+12,04+2,41+3,85+12,05 |  | 52.25
53 | 13851110R | plech ocelový s povrchovou úpravou tl. 0,60 mm; rovinná tabule 1000 x 2000 mm; povrchová úprava horní strana ochranná vrstva PVC, spodní strana ochranný lak; žárkový pozink, povrch měkčené PVC | m2 | 103.2086 |  | 0 | SPCM | RTS 16/ I |  | POL |  | 21
mat. pro klemp. práce :
Začátek provozního součtu
|  | střešní nástavba po obvodu, prvek K/15 : (1,79+2,01)*2*0,25 |  | 1.9
|  | oplechování atik šířky 450 mm, prvek K/17 : 11,35*0,66 |  | 7.491
oplechování atik šířky 520 mm - prvek K/16 :
|  | levá část střechy : (14,83+19,22*2+2,44)*0,75 |  | 41.7825
|  | pravá část střechy : (2,4+19,84+12,38+2,41+3,85+15,99)*0,75 |  | 42.6525
|  | Mezisoučet |  | 93.826
Konec provozního součtu
|  | prořez 10% : 93,82600*1,1 |  | 103.2086
| 998 76-4 Přesun hmot pro konstrukce klempířské | [7 empty] | 0
| 50 m vodorovně | [8 empty] | SPX
54 | 998764102R00 | ...v objektech výšky do 12 m | t | 1.0028 |  | 0 | 800-764 | RTS 16/ I |  | POL |  | 21
Díl: | 767 | Konstrukce zámečnické |  |  | 0 |  |  |  |  | DIL
55 | 767-01 | Dod. + mont. nový střešní výlez 910x1300 mm, hliník, víko zatepleno 100 mm min. vlny | kus | 1 |  | 0 |  | Vlastní |  | POL_NEZ | 1_ | 21
56 | 76702 | Povrchová úprava žárovým pozinkováním | kg | 25 |  | 0 |  | Vlastní |  | POL_NEZ | 1_ | 21
|  | nová dvířka výtahová šachta 1x1m, vč. materiálu, pozink. plech 0,6 mm : 25 |  | 25
57 | 767-03 | Výroba a montáž kov. atypických konstr. do 5 kg | kg | 25 |  | 0 |  | Vlastní |  | POL_NEZ | 1_ | 21
|  | nová dvířka výtahová šachta vč. zárubně, 1x1m, vč. materiálu, pozink. plech 0,6 mm : 25 |  | 25
| 998 76-7 Přesun hmot pro kovové stavební doplňk. konstrukce | [7 empty] | 0
| 50 m vodorovně | [8 empty] | SPX
58 | 998767102R00 | ...v objektech výšky do 12 m | t | 0.025 |  | 0 | 800-767 | RTS 16/ I |  | POL |  | 21
Díl: | 783 | Nátěry |  |  | 0 |  |  |  |  | DIL
59 | 783801812RVL | Odstranění nátěrů z omítek stěn, oškrabáním, včetně štukové vrstvy | m2 | 20.007 |  | 0 |  | Vlastní |  | POL_NEZ | 1_ | 21
|  | nadstřešní část výtahové šachty : (1,79+1,47+0,54)*2*2,08 |  | 15.808
|  | vnitřní povrch stěn ke střešního výlezu : (1,3+0,91)*2*0,95 |  | 4.199
Díl: | D96 | Přesuny suti a vybouraných hmot |  |  | 0 |  |  |  |  | DIL
| 979 08-4 Poplatek za skládku | [7 empty] | 0
60 | 979990121R00 | ...suti - asfaltové pásy | t | 0.30212 |  | 0 | 801-3 | RTS 16/ I |  | POL |  | 21
61 | 979990143R00 | ...suti - polystyren | t | 1.1078 |  | 0 | 801-3 | RTS 16/ I |  | POL |  | 21
| 979 01 Svislá doprava suti a vybouraných hmot | [7 empty] | 0
62 | 979011111R00 | ...za prvé podlaží nad nebo pod základním podlažím | t | 0.67779 |  | 0 | 801-3 | RTS 16/ I |  | POL |  | 21
63 | 979011121R00 | ...příplatek za každé další podlaží | t | 0.67779 |  | 0 | 801-3 | RTS 16/ I |  | POL |  | 21
| 979 08-1 Odvoz suti a vybouraných hmot na skládku | [7 empty] | 0
64 | 979081111R00 | ...do 1 km | t | 0.67779 |  | 0 | 801-3 | RTS 16/ I |  | POL |  | 21
65 | 979081121R00 | ...příplatek za každý další 1 km | t | 9.489 |  | 0 | 801-3 | RTS 16/ I |  | POL |  | 21
| 979 08-2 Vnitrostaveništní doprava suti a vybouraných hmot | [7 empty] | 0
66 | 979082111R00 | ...do 10 m | t | 0.67779 |  | 0 | 801-3 | RTS 16/ I |  | POL |  | 21
67 | 979082121R00 | ...příplatek k ceně za každých dalších 5 m | t | 1.3556 |  | 0 | 801-3 | RTS 16/ I |  | POL |  | 21
| 979 08-4 Poplatek za skládku | [7 empty] | 0
68 | 979990001R00 | ...stavební suti | t | 0.67779 |  | 0 | 801-3 | RTS 16/ I |  | POL |  | 21
| 979 08-8 Nakládání suti a vybouraných hmot | [7 empty] | 0
| na dopravní prostředky pro vodorovné přemístění | [8 empty] | SPX
69 | 979088212R00 | Nakládání suti na dopravní prostředky | t | 0.67779 |  | 0 | 800-2 | RTS 16/ I |  | POL |  | 21
| Celkem za objekt |  |  |  |  | 0

## 01 03 Pol
Položkový soupis prací a dodávek | [8 empty] | #LevelZatrideniCeniku#
S: | 2015-12-08 | Dopracování PD zateplení objektu radnice Oderská 4 v Brně pro realizaci stavby
O: | 01 | Oderská 4 | [6 empty] | STA
R: | 03 | Zateplení stropů 1.PP
[12 empty] | 15 | 21
P.č. | Číslo položky | Název položky | MJ | množství | cena / MJ | celkem | Ceník | Cen. soustava |  |  |  | 0 | 0
| Ceník, kapitola | Poznámka uchazeče
Díl: | 61 | Upravy povrchů vnitřní |  |  | 0 |  |  |  |  | DIL
| 611 42-1 Oprava vnitřních vápenných omítek stropů | [7 empty] | 0
| 611 42-11 železobetonových rovných tvárnicových a kleneb v množství opravované plochy | [7 empty] | 1
1 | 611421321R00 | ...v množství opravované plochy přes 10 do 30 %, hladkých | m2 | 83.747 |  | 0 | 801-4 | RTS 16/ I |  | POL | 21
|  | Včetně pomocného pracovního lešení o výšce podlahy do 1900 mm a pro zatížení do 1,5 kPa. | [12 empty] | Včetně pomocného pracovního lešení o výšce podlahy do 1900 mm a pro zatížení do 1,5 kPa.
|  | sklad podél schodiště : 3,95*2-0,25*0,4 |  | 7.8
|  | velký sklad : 3,2*6,4 |  | 20.48
|  | technická místnost : 4,1*3-0,25*0,4 |  | 12.2
|  | malý sklad : 1,3*1,65 |  | 2.145
|  | 2,65*1,55+0,2*0,35 |  | 4.1775
|  | 0,9*1,2 |  | 1.08
|  | kotelna : 5,6*3,6-0,4*0,4+1,55*0,43 |  | 20.6665
|  | chodba : 7,2*1,2-0,4*0,4+1,4*1,27+1,3*3,8 |  | 15.198
Díl: | 62 | Úpravy povrchů vnější |  |  | 0 |  |  |  |  | DIL
| 622 31-3 Zateplení fasády | [7 empty] | 0
| nanesení lepicího tmelu na izolační desky, nalepení desek, zajištění talířovými hmoždinkami (6 ks/m2), přebroušení desek, natažení stěrky, vtlačení výztužné tkaniny (1,15 m2/m2), přehlazení stěrky. Další vrstvy podle popisu položky. | [12 empty] | nanesení lepicího tmelu na izolační desky, nalepení desek, zajištění talířovými hmoždinkami (6 ks/m2), přebroušení desek, natažení stěrky, vtlačení výztužné tkaniny (1,15 m2/m2), přehlazení stěrky. Další vrstvy podle popisu položky.
| K ochraně hran na rozích budovy je zahrnuto 0,14 m rohových lišt na m2. | [8 empty] | SPX
2 | 622311131RT3 | ... , expandovaným polystyrénem, tloušťky 80 mm, kontaktní nátěr a silikonová omítka, 3,2 kg/m2 | m2 | 47.8825 |  | 0 | 801-1 | RTS 16/ I |  | POL | 21
|  | sklad podél schodiště : 3,95*2-0,25*0,4 |  | 7.8
|  | velký sklad : 3,2*6,4 |  | 20.48
|  | technická místnost : 4,1*3-0,25*0,4 |  | 12.2
|  | malý sklad : 1,3*1,65 |  | 2.145
|  | 2,65*1,55+0,2*0,35 |  | 4.1775
|  | 0,9*1,2 |  | 1.08
3 | 622311831RT3 | ... , minerálními deskami s podélným vláknem, tloušťky 80 mm, kontaktní nátěr a silikonová omítka, 3,2 kg/m2 | m2 | 35.8645 |  | 0 | 801-1 | RTS 16/ I |  | POL | 21
|  | kotelna : 5,6*3,6-0,4*0,4+1,55*0,43 |  | 20.6665
|  | chodba : 7,2*1,2-0,4*0,4+1,4*1,27+1,3*3,8 |  | 15.198
| 622 31-9 Příplatky, slevy | [7 empty] | 0
4 | 622391001R00 | ...za montáž KZS podhledu, bez dodávky materiálu | m2 | 83.747 |  | 0 | 801-1 | RTS 16/ I |  | POL | 21
|  | Nanesení lepicího tmelu na izolační desky, nalepení desek, zajištění talířovými hmoždinkami (6 ks/m2), natažení stěrky, vtlačení výztužné tkaniny (1,15 m2/m2), rohových lišt (0,14 m/m2), přehlazení stěrky, nanesení druhé vyrovnávací stěrky, kontaktní nátěr, tenkovrstvá omítka. | [12 empty] | Nanesení lepicího tmelu na izolační desky, nalepení desek, zajištění talířovými hmoždinkami (6 ks/m2), natažení stěrky, vtlačení výztužné tkaniny (1,15 m2/m2), rohových lišt (0,14 m/m2), přehlazení stěrky, nanesení druhé vyrovnávací stěrky, kontaktní nátěr, tenkovrstvá omítka.
|  | Bez dodávky materiálu. | [12 empty] | Bez dodávky materiálu.
|  | sklad podél schodiště : 3,95*2-0,25*0,4 |  | 7.8
|  | velký sklad : 3,2*6,4 |  | 20.48
|  | technická místnost : 4,1*3-0,25*0,4 |  | 12.2
|  | malý sklad : 1,3*1,65 |  | 2.145
|  | 2,65*1,55+0,2*0,35 |  | 4.1775
|  | 0,9*1,2 |  | 1.08
|  | kotelna : 5,6*3,6-0,4*0,4+1,55*0,43 |  | 20.6665
|  | chodba : 7,2*1,2-0,4*0,4+1,4*1,27+1,3*3,8 |  | 15.198
Díl: | 94 | Lešení a stavební výtahy |  |  | 0 |  |  |  |  | DIL
| 941 95-5 Lešení lehké pracovní pomocné | [7 empty] | 0
5 | 941955001R00 | ...pomocné, o výšce lešeňové podlahy do 1,2 m | m2 | 83.747 |  | 0 | 800-3 | RTS 16/ I |  | POL | 21
|  | sklad podél schodiště : 3,95*2-0,25*0,4 |  | 7.8
|  | velký sklad : 3,2*6,4 |  | 20.48
|  | technická místnost : 4,1*3-0,25*0,4 |  | 12.2
|  | malý sklad : 1,3*1,65 |  | 2.145
|  | 2,65*1,55+0,2*0,35 |  | 4.1775
|  | 0,9*1,2 |  | 1.08
|  | kotelna : 5,6*3,6-0,4*0,4+1,55*0,43 |  | 20.6665
|  | chodba : 7,2*1,2-0,4*0,4+1,4*1,27+1,3*3,8 |  | 15.198
Díl: | 97 | Prorážení otvorů |  |  | 0 |  |  |  |  | DIL
| 978 01 Otlučení omítek vápenných nebo vápenocementových | [7 empty] | 0
| 978 01-1 vnitřních | [7 empty] | 1
6 | 978011141R00 | ...stropů, v rozsahu do 30 % | m2 | 83.747 |  | 0 | 801-3 | RTS 16/ I |  | POL | 21
|  | sklad podél schodiště : 3,95*2-0,25*0,4 |  | 7.8
|  | velký sklad : 3,2*6,4 |  | 20.48
|  | technická místnost : 4,1*3-0,25*0,4 |  | 12.2
|  | malý sklad : 1,3*1,65 |  | 2.145
|  | 2,65*1,55+0,2*0,35 |  | 4.1775
|  | 0,9*1,2 |  | 1.08
|  | kotelna : 5,6*3,6-0,4*0,4+1,55*0,43 |  | 20.6665
|  | chodba : 7,2*1,2-0,4*0,4+1,4*1,27+1,3*3,8 |  | 15.198
Díl: | 99 | Staveništní přesun hmot |  |  | 0 |  |  |  |  | DIL
| 999 28 Přesun hmot pro opravy a údržbu objektů | [7 empty] | 0
| oborů 801, 803, 811 a 812 | [8 empty] | SPX
| 999 28-1 pro opravy a údržbu dosavadních objektů včetně vnějších plášťů | [7 empty] | 1
7 | 999281105R00 | ...výšky do 6 m | t | 3.0785 |  | 0 | 801-4 | RTS 16/ I |  | POL | 21
Díl: | 784 | Malby |  |  | 0 |  |  |  |  | DIL
| 784 40 Odstranění maleb | [7 empty] | 0
8 | 784402801R00 | ...oškrabáním, v místnostech do 3,8 m | m2 | 58.6229 |  | 0 | 800-784 | RTS 16/ I |  | POL | 21
Začátek provozního součtu
|  | sklad podél schodiště : 3,95*2-0,25*0,4 |  | 7.8
|  | velký sklad : 3,2*6,4 |  | 20.48
|  | technická místnost : 4,1*3-0,25*0,4 |  | 12.2
|  | malý sklad : 1,3*1,65 |  | 2.145
|  | 2,65*1,55+0,2*0,35 |  | 4.1775
|  | 0,9*1,2 |  | 1.08
|  | kotelna : 5,6*3,6-0,4*0,4+1,55*0,43 |  | 20.6665
|  | chodba : 7,2*1,2-0,4*0,4+1,4*1,27+1,3*3,8 |  | 15.198
|  | Mezisoučet |  | 83.747
Konec provozního součtu
|  | zbývajících 70% ploch nedotčených opravou omítek : 83,74700*0,7 |  | 58.6229
Díl: | D96 | Přesuny suti a vybouraných hmot |  |  | 0 |  |  |  |  | DIL
| 979 01 Svislá doprava suti a vybouraných hmot | [7 empty] | 0
9 | 979011111R00 | ...Svislá doprava suti a vybour. hmot za 2.NP a 1.PP | t | 0.83747 |  | 0 | 801-3 | RTS 16/ I |  | POL | 21
| 979 08-1 Odvoz suti a vybouraných hmot na skládku | [7 empty] | 0
10 | 979081111R00 | ...Odvoz suti a vybour. hmot na skládku do 1 km | t | 0.83747 |  | 0 | 801-3 | RTS 16/ I |  | POL | 21
11 | 979081121R00 | ...Příplatek k odvozu za každý další 1 km | t | 11.7246 |  | 0 | 801-3 | RTS 16/ I |  | POL | 21
| 979 08-2 Vnitrostaveništní doprava suti a vybouraných hmot | [7 empty] | 0
12 | 979082111R00 | ...Vnitrostaveništní doprava suti do 10 m | t | 0.83747 |  | 0 | 801-3 | RTS 16/ I |  | POL | 21
13 | 979082121R00 | ...Příplatek k vnitrost. dopravě suti za dalších 5 m | t | 1.6749 |  | 0 | 801-3 | RTS 16/ I |  | POL | 21
| 979 08-4 Poplatek za skládku | [7 empty] | 0
14 | 979990001R00 | ...stavební suti | t | 0.83747 |  | 0 | 801-3 | RTS 16/ I |  | POL | 21
| 979 08-8 Nakládání suti a vybouraných hmot | [7 empty] | 0
| na dopravní prostředky pro vodorovné přemístění | [8 empty] | SPX
15 | 979088212R00 | Nakládání suti na dopravní prostředky | t | 0.83747 |  | 0 | 800-2 | RTS 16/ I |  | POL | 21
| Celkem za objekt |  |  |  |  | 0

## 01 04 Pol
Položkový soupis prací a dodávek | [8 empty] | #LevelZatrideniCeniku#
S: | 2015-12-08 | Dopracování PD zateplení objektu radnice Oderská 4 v Brně pro realizaci stavby
O: | 01 | Oderská 4 | [6 empty] | STA
R: | 04 | Bleskosvod
[13 empty] | 15 | 21
P.č. | Číslo položky | Název položky | MJ | množství | cena / MJ | celkem | Ceník | Cen. soustava |  |  |  |  | 0 | 0
| Ceník, kapitola | Poznámka uchazeče
Díl: | 1 | Elektromontáže |  |  | 0 |  |  |  |  | DIL
1 | 4300300150 | demontáž + montáž betonové dlažby 30x30cm - bez materiálu | m2 | 33 |  | 0 |  | Vlastní |  | POL_NEZ | 1_1 | 21
Díl: | 2 | Materiál |  |  | 0 |  |  |  |  | DIL
2 | 2228 | H DRZAK DJT JIMACE A TRUBKY | KS | 3 |  | 0 |  | Vlastní |  | POL_NEZ | 3_1 | 21
3 | 70994755 | H SVORKA SJ1b ZEMNICI JIMACI TYC | KS | 1 |  | 0 |  | Vlastní |  | POL_NEZ | 3_1 | 21
4 | 70991854 | H TYC JR2.0 AlMgSi JIMACI BEZ OSAZENI | KS | 1 |  | 0 |  | Vlastní |  | POL_NEZ | 3_1 | 21
5 | 01430 | svorka na potrubí ST DLE PRŮMĚRU POTRUBÍ | ks | 1 |  | 0 |  | Vlastní |  | POL_NEZ | 3_1 | 21
6 | 10046611 | Svorka SZc Zn | KS | 11 |  | 0 |  | Vlastní |  | POL_NEZ | 3_1 | 21
7 | 0298 | H SVORKA SU UNIVERZALNI | KS | 52 |  | 0 |  | Vlastní |  | POL_NEZ | 3_1 | 21
8 | 143163 | BEC SVORKOVNICE EPS 1 S KRYTEM | KS | 1 |  | 0 |  | Vlastní |  | POL_NEZ | 3_1 | 21
9 | 10046539 | Svorka SJ02b | KS | 22 |  | 0 |  | Vlastní |  | POL_NEZ | 3_1 | 21
10 | 2746 | H TYC ZT2.0 ZEMNICI | KS | 22 |  | 0 |  | Vlastní |  | POL_NEZ | 3_1 | 21
11 | 16010880 | úhelník OU 1,7 ochranný | ks | 11 |  | 0 |  | Vlastní |  | POL_NEZ | 3_1 | 21
12 | 2709 | H DRZAK DUZ UHELNIKU DO ZDI | KS | 22 |  | 0 |  | Vlastní |  | POL_NEZ | 3_1 | 21
13 | 01488 | označovací štítek | ks | 11 |  | 0 |  | Vlastní |  | POL_NEZ | 3_1 | 21
14 | 2710 | H SVORKA SS SPOJOVACI | KS | 140 |  | 0 |  | Vlastní |  | POL_NEZ | 3_1 | 21
15 | 34989288 | H DRAT ZEMNICI 8 ALMgSi měkký(T/4) | M | 140 |  | 0 |  | Vlastní |  | POL_NEZ | 3_1 | 21
16 | 10046510 | Podpěra PV 21c plast základna kulatá | KS | 75 |  | 0 |  | Vlastní |  | POL_NEZ | 3_1 | 21
17 | 34989288 | H DRAT ZEMNICI 8 ALMgSi měkký(T/4) | M | 75 |  | 0 |  | Vlastní |  | POL_NEZ | 3_1 | 21
18 | 37146 | H PODPERA PV1a-30 DO ZDI | KS | 60 |  | 0 |  | Vlastní |  | POL_NEZ | 3_1 | 21
19 | 34989288 | H DRAT ZEMNICI 8 ALMgSi měkký(T/4) | M | 60 |  | 0 |  | Vlastní |  | POL_NEZ | 3_1 | 21
20 | 10577458 | Drát uzem. FeZn pozink. pr.10 | KG | 43.4 |  | 0 |  | Vlastní |  | POL_NEZ | 3_1 | 21
21 | ON1 | Šroubový materiál,sádra,hmoždinky,vrtání otvorů | soubor | 1 |  | 0 |  | Vlastní |  | POL_NEZ | 99_8 | 21
Díl: | 3 | HZS |  |  | 0 |  |  |  |  | DIL
22 | revvých1 | Revize elektro výchozí | hod | 6 |  | 0 |  | Vlastní |  | POL_NEZ | 1_1 | 21
23 | projekt | prováděcí projekt dodavatele instalace | hod | 3 |  | 0 |  | Vlastní |  | POL_NEZ | 3_1 | 21
24 | provoz | uvedení do provozu,provozní zajištění | hod | 1 |  | 0 |  | Vlastní |  | POL_NEZ | 1_1 | 21
25 | 21100500 | pomocné přípravné práce/spolupráce s ost.dodavateli | hod | 1 |  | 0 |  | Vlastní |  | POL_NEZ | 3_1 | 21
Díl: | 1 | Elektromontáže |  |  | 0 |  |  |  |  | DIL
26 | 460200133 | kabel.rýha 35cm/šíř. 50cm/hl. zem.tř.3 | m | 33 |  | 0 |  | Vlastní |  | POL_NEZ | 1_1 | 21
27 | 460560133 | ruč.zához.kab.rýhy 35cm šíř.50cm hl.zem.tř.3 | m | 33 |  | 0 |  | Vlastní |  | POL_NEZ | 1_1 | 21
28 | 2102202030 | jímací tyč do 3m délky vč.upevnění d18mm+svorka+držáky | ks | 1 |  | 0 |  | Vlastní |  | POL_NEZ | 1_ | 21
29 | 210220302 | svorky hromosv.nad 2 šrouby (ST - potrubní ) | ks | 1 |  | 0 |  | Vlastní |  | POL_NEZ | 1_1 | 21
30 | 210220303 | svorka hromosvodová zkušební SZ - měřící svorka | ks | 11 |  | 0 |  | Vlastní |  | POL_NEZ | 1_ | 21
31 | 210220305 | svorka hromosvodová universální SU, spojovací SS | ks | 52 |  | 0 |  | Vlastní |  | POL_NEZ | 1_1 | 21
32 | 210220322 | EPS EKVIPOT.SVORKOVNICE S KRYTEM | ks | 1 |  | 0 |  | Vlastní |  | POL_NEZ | 1_1 | 21
33 | 210220361 | tyčový zemnič vč.zaražení do země a připoj. do 2,5m d28mm+svorka | ks | 22 |  | 0 |  | Vlastní |  | POL_NEZ | 1_1 | 21
| 210 22 Vedení uzemňovací | [7 empty] | 0
34 | 210220372R00 | ...ochranný úhelník nebo trubka, , s držáky do zdiva | kus | 11 |  | 0 | M21 | RTS 16/ I |  | POL |  | 21
35 | 210220401 | označení svodu štítky smalt.;umělá hmota | ks | 11 |  | 0 |  | Vlastní |  | POL_NEZ | 1_1 | 21
36 | 2102201022 | svodové vodiče drát AlMgSi d8 mm na svorkách SS | m | 140 |  | 0 |  | Vlastní |  | POL_NEZ | 1_ | 21
37 | 2102201023 | svodové vodiče - drát AlMgSi d8 mm vč.podpěr vedení PV | m | 75 |  | 0 |  | Vlastní |  | POL_NEZ | 1_ | 21
38 | 2102201024 | svodové vodiče svislé -drát AlMgSi d8 mm vč.podpěr vedení PV | m | 60 |  | 0 |  | Vlastní |  | POL_NEZ | 1_ | 21
39 | 210220022 | uzem. v zemi FeZn d10 mm(0,62kg/m) vč.svorek;propoj. ;antikor.ochran. | m | 70 |  | 0 |  | Vlastní |  | POL_NEZ | 1_1 | 21
40 | 210220102 | demontáž:svodové vodiče FeZn d8 mm vč.podpěr vedení( či svorek) po 1m | m | 186 |  | 0 |  | Vlastní |  | POL_NEZ | 1_1 | 21
41 | 210220372. | demontáž:ochranný úhelník nebo trubka s držáky do zdiva 1,7m | kus | 8 |  | 0 |  | Vlastní |  | POL_NEZ | 1_ | 21
42 | 210220304 | demontáž :svorka hromosvodová zkušební SZ - měřící svorka | ks | 8 |  | 0 |  | Vlastní |  | POL_NEZ | 1_ | 21
| Celkem za objekt |  |  |  |  | 0

## 01 05 Pol
Položkový soupis prací a dodávek | [8 empty] | #LevelZatrideniCeniku#
S: | 2015-12-08 | Dopracování PD zateplení objektu radnice Oderská 4 v Brně pro realizaci stavby
O: | 01 | Oderská 4 | [6 empty] | STA
R: | 05 | Ostatní a vedlejší náklady
[13 empty] | 15 | 21
P.č. | Číslo položky | Název položky | MJ | množství | cena / MJ | celkem | Ceník | Cen. soustava |  |  |  |  | 0 | 0
| Ceník, kapitola | Poznámka uchazeče
Díl: | VN | Vedlejší náklady |  |  | 0 |  |  |  |  | DIL
1 | 005111021R | Vytyčení inženýrských sítí | Soubor | 1 |  | 0 |  | RTS 16/ II |  | POL |  | 21
|  | Zaměření a vytýčení stávajících inženýrských sítí v místě stavby z hlediska jejich ochrany při provádění stavby. | [12 empty] | Zaměření a vytýčení stávajících inženýrských sítí v místě stavby z hlediska jejich ochrany při provádění stavby.
2 | 005121 R | Zařízení staveniště | Soubor | 1 |  | 0 |  | RTS 16/ II |  | POL |  | 21
|  | Veškeré náklady spojené s vybudováním, provozem a odstraněním zařízení staveniště. | [12 empty] | Veškeré náklady spojené s vybudováním, provozem a odstraněním zařízení staveniště.
|  | Veškeré náklady spojené s vybudováním, provozem a odstraněním zařízení staveniště vč. zajištění přístupu k fasádám : 1 |  | 1
3 | 005122010R | Provoz objednatele | Soubor | 1 |  | 0 |  | RTS 16/ II |  | POL |  | 21
|  | Náklady na ztížené provádění stavebních prací v důsledku nepřerušeného provozu na staveništi nebo v případech nepřerušeného provozu v objektech v nichž se stavební práce provádí. | [12 empty] | Náklady na ztížené provádění stavebních prací v důsledku nepřerušeného provozu na staveništi nebo v případech nepřerušeného provozu v objektech v nichž se stavební práce provádí.
4 | VN1 | Kompletační činnost | soubor | 1 |  | 0 |  | Vlastní |  | POL_NEZ | 99_8 | 21
|  | Obsahuje náklady spojené s inženýrskou činností dodavatele: koordinace práce subdodavetelů, věcné a cenové kontroly, dílčí přejímky, zajišťování plnění dílčích termínů dodávky,zajišťování zednické a ostatní výpomoci organizacím zúčastněným na stavbě, účast na kolaudaci a případném vyhodnocovacím řízení | [12 empty] | Obsahuje náklady spojené s inženýrskou činností dodavatele: koordinace práce subdodavetelů, věcné a cenové kontroly, dílčí přejímky, zajišťování plnění dílčích termínů dodávky,zajišťování zednické a ostatní výpomoci organizacím zúčastněným na stavbě, účast na kolaudaci a případném vyhodnocovacím řízení
Díl: | ON | Ostatní náklady |  |  | 0 |  |  |  |  | DIL
5 | 005211040R | Užívání veřejných ploch a prostranství | Soubor | 1 |  | 0 |  | RTS 16/ II |  | POL |  | 21
|  | Náklady a poplatky spojené s užíváním veřejných ploch a prostranství, pokud jsou stavebními pracemi nebo souvisejícími činnostmi dotčeny, a to včetně užívání ploch v souvislosti s uložením stavebního materiálu nebo stavebního odpadu. | [12 empty] | Náklady a poplatky spojené s užíváním veřejných ploch a prostranství, pokud jsou stavebními pracemi nebo souvisejícími činnostmi dotčeny, a to včetně užívání ploch v souvislosti s uložením stavebního materiálu nebo stavebního odpadu.
|  | Náklady a poplatky spojené s užíváním veřejných ploch a prostranství, pokud jsou stavebními pracemi nebo souvisejícími činnostmi dotčeny, a to včetně užívání ploch v souvislosti s uložením stavebního materiálu nebo stavebního odpadu. : 1 |  | 1
6 | 005211080R | Bezpečnostní a hygienická opatření na staveništi | Soubor | 1 |  | 0 |  | RTS 16/ II |  | POL |  | 21
|  | Náklady na ochranu staveniště před vstupem nepovolaných osob, včetně příslušného značení, náklady na osvětlení staveniště, náklady na vypracování potřebné dokumentace pro provoz staveniště z hlediska požární ochrany (požární řád a poplachová směrnice) a z hlediska provozu staveniště (provozně dopravní řád). | [12 empty] | Náklady na ochranu staveniště před vstupem nepovolaných osob, včetně příslušného značení, náklady na osvětlení staveniště, náklady na vypracování potřebné dokumentace pro provoz staveniště z hlediska požární ochrany (požární řád a poplachová směrnice) a z hlediska provozu staveniště (provozně dopravní řád).
7 | 00524 R | Předání a převzetí díla | Soubor | 1 |  | 0 |  | RTS 16/ II |  | POL |  | 21
|  | Náklady zhotovitele, které vzniknou v souvislosti s povinnostmi zhotovitele při předání a převzetí díla. | [12 empty] | Náklady zhotovitele, které vzniknou v souvislosti s povinnostmi zhotovitele při předání a převzetí díla.
8 | 005241010R | Dokumentace skutečného provedení | Soubor | 1 |  | 0 |  | RTS 16/ II |  | POL |  | 21
|  | Náklady na vyhotovení dokumentace skutečného provedení stavby a její předání objednateli v požadované formě a požadovaném počtu. | [12 empty] | Náklady na vyhotovení dokumentace skutečného provedení stavby a její předání objednateli v požadované formě a požadovaném počtu.
9 | 005281010R | Propagace | Soubor | 1 |  | 0 |  | RTS 16/ II |  | POL |  | 21
|  | Náklady spojené s povinnou publicitou, pokud ji objednatel požaduje. Zahrnuje zejména náklady na propagační a informační billboardy, tabule, internetovou propagaci, tiskoviny apod. | [12 empty] | Náklady spojené s povinnou publicitou, pokud ji objednatel požaduje. Zahrnuje zejména náklady na propagační a informační billboardy, tabule, internetovou propagaci, tiskoviny apod.
|  | Plakát s informacemi o projektu A3 na místě snadno viditelném pro veřejnost do 1 měsíce po zahájení : 1 |  | 1
10 | ON1 | Opatření pro zvláště chráněné druhy živočichů | Soubor | 1 |  | 0 |  | Vlastní |  | POL_NEZ | 99_8 | 21
| Celkem za objekt |  |  |  |  | 0