## rekapitulace
REKAPITULACE
Akce: | ZŠ Laštůvkova 77, Brno - Bystrc
Objekt: | Pavilon S
Profese: | Vzduchotechnika
Zař.č. | Název zařízení |  | Cena celkem
Zař.č.1 | Větrání Kuchyně |  | 0
Zař.č.2 | Větrání jídelen |  | 0
Zař.č.3 | Větrání zázemí |  | 0
Zař.č.4 | Větrání sociálních zázemí |  | 0
| Ostatní náklady |  | 0
| Celkem dodávka a montáž |  | 0
| CELKEM VZDUCHOTECHNIKA PRO OBJEKT S (bez DPH) |  | 0
| DPH | 21% | 0
| CELKEM VZDUCHOTECHNIKA PRO OBJEKT S vč. DPH |  | 0

## VZT
SOUPIS PRACÍ NEOCENĚNÝ
Akce: | ZŠ Laštůvkova 77, Brno - Bystrc
Objekt: | Pavilon S
Profese: | Vzduchotechnika
Pozice | Specifikace | M.j. | Množství | Náklady (Kč)
|  |  |  | Cena dodávka/m.j. | Cena montáž/m.j. | Cena celkem
Zař.č.1 | Větrání Kuchyně
S.1.01 | Vzduchotechnická jednotka ve venkovním provedení s filtrací F7/M5, deskovým rekuperátorem a vodním ohřívačem, vzduchový výkon 9600m3/h, 250Pa bez MaR splňující ERP2018 a ECODESIGN | ks | 1 |  |  | 0
S.1.02 | Kuchyňský odsávací zákryt 1500x1200 s hrdlem 315mm, pro myčku | ks | 2 |  |  | 0
S.1.03 | Kuchyňský odsávací zákryt 1500x1200 s hrdlem 200mm, pro myčku | ks | 1 |  |  | 0
S.1.10 | Tlumič hluku v hygienickém provedení 1000x800 L2000; čtyřhranné potrubí pozink, kulisy (5ks á 100mm) s děrovaným plechem, náběhová hrana - zaoblení | ks | 2 |  |  | 0
S.1.11 | Tlumič hluku 1000x800 L2000; čtyřhranné potrubí pozink, kulisy (5ks á 100mm) s děrovaným plechem, náběhová hrana - zaoblení | ks | 2 |  |  | 0
S.1.12 | Potrubí čtyřhranné sk.I - rovné; obvod do 4,5m | m2 | 60 |  |  | 0
S.1.13 | Potrubí čtyřhranné sk.I - tvarovky; obvod do 4,5m | m2 | 170 |  |  | 0
S.1.14 | Potrubí čtyřhranné sk.I - tvarovky; obvod do 4,5m- vodotěsné, spádované provedení s revizními otvory | m2 | 90 |  |  | 0
S.1.15 | Potrubí kruhové spiro; do ø250mm; 25% tvarovek | bm | 30 |  |  | 0
S.1.16 | Potrubí kruhové sk.1, vodotěsné, spádované provedení ; do ø500mm; 25% tvarovek | bm | 36 |  |  | 0
S.1.17 | Potrubí kruhové ohebné s izolací do ø400mm | bm | 20 |  |  | 0
S.1.20 | Protidešťová žaluzie 1000x800, pozink, bez rámu, se sítí proti ptákům | ks | 3 |  |  | 0
S.1.21 | Protidešťový výdechový kus 1000x800, pozink, se sítí proti ptákům | ks | 1 |  |  | 0
S.1.22 | Přívodní vyústka dvouřadá 820x280 s regulací pomocí náběhových plechů | ks | 31 |  |  | 0
S.1.23 | Přívodní vyústka dvouřadá 400x200 bez regulace | ks | 9 |  |  | 0
S.1.24 | Lapač tuku s regulací 400x200 pro horizontální montáž (s vaničkou) | ks | 22 |  |  | 0
S.1.25 | Lapač tuku s regulací 560x250 pro horizontální montáž (s vaničkou) | ks | 2 |  |  | 0
S.1.31 | klapka regulační s přípravou na servo 1000x500 | ks | 1 |  |  | 0
S.1.32 | klapka regulační s přípravou na servo 500x500 | ks | 2 |  |  | 0
S.1.33 | klapka regulační manuální 315x200 | ks | 2 |  |  | 0
S.1.34 | klapka regulační manuální 280x250 | ks | 1 |  |  | 0
S.1.35 | klapka regulační manuální Ø100 | ks | 1 |  |  | 0
S.1.36 | klapka regulační manuální Ø200 | ks | 5 |  |  | 0
S.1.37 | klapka regulační manuální Ø315 | ks | 7 |  |  | 0
S.1.50 | Tepelná izolace 100mm s oplechováním pozink.plechem | m2 | 115 |  |  | 0
S.1.51 | Požární izolace EI45 | m2 | 15 |  |  | 0
S.1.52 | požární klapka s tavným drátem a koncovým spínačem 900x710 | ks | 1 |  |  | 0
S.1.53 | požární klapka s tavným drátem a koncovým spínačem 1000x710 | ks | 1 |  |  | 0
S.1.54 | Demontáž, vyčištění a zpětná montáž stávající digestoře | ks | 6 |  |  | 0
S.1.55 | Montážní, těsnící a spojovací materiál | kg | 400 |  |  | 0
| Zařízení č. 1 celkem |  |  |  |  | 0
Zař.č.2 | Větrání jídelen
S.2.01 | Vzduchotechnická jednotka ve venkovním provedení s filtrací G4/M5, rotačním rekuperátorem a vodním ohřívačem, vzduchový výkon 4860m3/h, 250Pa bez MaR splňující ERP2018 a ECODESIGN | ks | 1 |  |  | 0
S.2.10 | Tlumič hluku 1000x800 L2000; čtyřhranné potrubí pozink, kulisy (4ks á 100mm) s děrovaným plechem, náběhová hrana - zaoblení | ks | 4 |  |  | 0
S.2.11 | Potrubí čtyřhranné sk.I - rovné; obvod do 4,5m | m2 | 100 |  |  | 0
S.2.12 | Potrubí čtyřhranné sk.I - tvarovky; obvod do 4,5m | m2 | 100 |  |  | 0
S.2.13 | Potrubí kruhové spiro; do ø400mm; 25% tvarovek | bm | 15 |  |  | 0
S.2.20 | Protidešťový sací/výdechový kus 800x1000, pozink, se sítí proti ptákům | ks | 1 |  |  | 0
S.2.21 | Přívodní textilní vyústka; 10m; ø355mm; 2160m3/h | ks | 1 |  |  | 0
S.2.22 | Přívodní textilní vyústka; 16m; ø400mm; 2700m3/h | ks | 1 |  |  | 0
S.2.23 | Odvodní vyústka jednořadá 820x280 s regulací | ks | 14 |  |  | 0
S.2.30 | klapka regulační manuální 630x280 | ks | 1 |  |  | 0
S.2.30 | klapka regulační manuální 630x250 | ks | 1 |  |  | 0
S.2.30 | klapka regulační manuální 400x500 | ks | 2 |  |  | 0
S.2.50 | Tepelná izolace 100mm s oplechováním pozink.plechem | m2 | 25 |  |  | 0
S.2.51 | Požární izolace EI45 | m2 | 15 |  |  | 0
S.2.52 | požární klapka s tavným drátem a koncovým spínačem 630x500 | ks | 2 |  |  | 0
S.2.53 | Montážní, těsnící a spojovací materiál | kg | 270 |  |  | 0
| Zařízení č. 2 celkem |  |  |  |  | 0
Zař.č.3 | Větrání zázemí
S.3.01 | Vzduchotechnická jednotka ve venkovním provedení s filtrací M5/M5, rotačním rekuperátorem a vodním ohřívačem, vzduchový výkon 1200m3/h, 250Pa bez MaR splňující ERP2018 a ECODESIGN | ks | 1 |  |  | 0
S.3.10 | Tlumič hluku 400x315 L2000; čtyřhranné potrubí pozink, kulisy (2ks á 100mm) s děrovaným plechem, náběhová hrana - zaoblení | ks | 4 |  |  | 0
S.3.11 | Potrubí čtyřhranné sk.I - tvarovky; obvod do 4,5m | m2 | 41 |  |  | 0
S.3.12 | Potrubí kruhové spiro; do ø280mm; 25% tvarovek | bm | 85 |  |  | 0
S.3.20 | Protidešťový sací/výdechový kus 400x500, pozink, se sítí proti ptákům | ks | 2 |  |  | 0
S.3.21 | Přívodní vyústka dvouřadá 820x280 s regulací | ks | 4 |  |  | 0
S.3.22 | odvodní vyústka jednořadá 820x280 s regulací | ks | 4 |  |  | 0
S.3.23 | Ventil univerzální plastový Ø100 | ks | 16 |  |  | 0
S.3.23 | Ventil univerzální plastový Ø160 | ks | 2 |  |  | 0
S.3.30 | klapka regulační manuální 315x150 | ks | 1 |  |  | 0
S.3.31 | klapka regulační manuální 280x150 | ks | 2 |  |  | 0
S.3.32 | klapka regulační manuální Ø100 | ks | 1 |  |  | 0
S.3.33 | klapka regulační manuální Ø125 | ks | 2 |  |  | 0
S.3.50 | Tepelná izolace 100mm s oplechováním pozink.plechem | m2 | 12 |  |  | 0
S.3.51 | Požární izolace EI45 | m2 | 5 |  |  | 0
S.3.52 | požární klapka s tavným drátem a koncovým spínačem 400x315 | ks | 1 |  |  | 0
S.3.53 | Montážní, těsnící a spojovací materiál | kg | 155 |  |  | 0
| Zařízení č. 3 celkem |  |  |  |  | 0
Zař.č.4 | Větrání sociálních zázemí
S.4.01 | Tichý potrubní ventilátor s nízkou spotřebou, vybavený zpětnou klapkou a časovým doběhem, vzduchový výkon 150-200m3/h, vč. nezbytného příslušenství | ks | 6 |  |  | 0
S.4.10 | Potrubí kruhové spiro; do ø160mm; 50% tvarovek | bm | 36 |  |  | 0
S.4.20 | Ventil univerzální plastový Ø100 | ks | 19 |  |  | 0
S.4.21 | Protidešťový výdechový kus Ø125, pozink, se sítí proti ptákům + průchodka pro pultovou střechu | ks | 2 |  |  | 0
S.4.22 | Protidešťový výdechový kus Ø160, pozink, se sítí proti ptákům + průchodka pro pultovou střechu | ks | 2 |  |  | 0
S.4.50 | Zhotovení odvodu kondenzátu ze svislého potrubí, Suchá zápachová uzávěra, a 10m hadice pro odvod kondenzátu + zaústění do kanalizace | ks | 4 |  |  | 0
S.4.51 | Montážní, těsnící a spojovací materiál | kg | 30 |  |  | 0
| Zařízení č. 4 celkem |  |  |  |  | 0
Ostatní náklady
| Demontáž stávajícího vzt potrubí a jeho ekologická likvidace | m2 | 300 |  |  | 0
| Demontáž stávajícího vzt zařízení a jeho ekologická likvidace (2x ventilátor KDDL-040, 1x KDDL-080 a 1x KDD-080 s ohřívačem, odhad hmotnosti přes 100kg) | ks | 1 |  |  | 0
| Doprava |  |  |  |  | 0
| Vnitrostaveništní doprava |  |  |  |  | 0
| Montážní mechanismy |  |  |  |  | 0
| Předávací dokumentace |  |  |  |  | 0
| Projekt skutečného provedení |  |  |  |  | 0
| Zaregulování systému a zaškolení obsluhy |  |  |  |  | 0
| Provozní servis vzduchotechniky po dobu záruky | ks | 1 |  |  | 0
| Ostatní náklady celkem |  |  |  |  | 0
| CELKEM VZDUCHOTECHNIKA PRO OBJEKT U2 (bez DPH) |  |  |  |  | 0