## List1
příloha č. 1 - Technická specifikace předmětu plnění
Zadávací řízení č. 124095 "Užitkové vozidlo do 3,5 t"
Karoserie | ANO/NE | Skutečná hodnota parametru
celková hmotnost max. 3500 kg | X
užitná nosnost min. 900 kg | X
pohon přední nápravy |  | X
typ karoserie FURGON, vpravo boční posuvné dveře a zadní dvoukřídlé dveře |  | X
počet míst k sezení min. 3 včetně řidiče | X
délka nákladového prostoru za řadou sedadel min. 2500 mm | X
dělící přepážka mezi sedadly a nákladovým prostorem s otevíratelným otvorem v přepážce pro dopravu dlouhých nákladů ve skříni (potrubí, lišty) o délce min. 3600 mm. | X
výška hrany nákladního prostoru v nezatíženém stavu max. 600 mm | X
výška v nákladním prostoru min. 1390 mm | X
šířka nákladního prostoru v nejužším místě (zpravidla mezi podběhy) min. 1200 mm | X
barva - bílá |  | X
vozidlo vybavené výstražným LED-oranžovým majákem nebo rampou v souladu s vyhláškou 341, příloha 12, bod E + 2x výstražné zábleskové světlo oranžové barvy v čelní masce vozidla a 2x zábleskové světlo oranžové barvy v zadní části vozidla, všechna spouštěná společně s majákem jedním vypínačem a kontrolkou |  | X
Pohonná jednotka | ANO/NE | Skutečná hodnota parametru
druh paliva - nafta, LPG nebo hybridní pohon | X
výkon motoru min. 85 kW | X
emisní norma dle současně platné legislativy, min. euro 6 | X
spotřeba dle WLTP max. 7 l/100km | X
převodovka min. 6+R nebo automat | X
Bezpečnostní a pracovní výbava | ANO/NE | Skutečná hodnota parametru
airbag řidiče a spolujezdců |  | X
ABS |  | X
výškově stavitelné sedadlo řidiče |  | X
posilovač řízení |  | X
klimatizace |  | X
denní svícení |  | X
přední mlhová světa |  | X
tažné zařízení třídy A50 - X + elektroinstalace |  | X
střešní nosič |  | X
v nákladovém prostoru na podlaze voduvzdorná překližka s protiskluzovou úpravou a min. 6x kotevní bod |  | X
snímatelné potahy sedadel |  | X
parkovací senzory zadní (parkovací asistent) |  | X
centrální zamykání s dálkovým ovládáním |  | X
vnější zrcátka vyhřívaná, elektricky ovládaná |  | X
nastavitelný volant |  | X
vnější akustická signalizace při couvání |  | X
autorádio s funkcí Hands-Free |  | X
plnohodnotné rezervní kolo + hever |  | X
povinná výbava vozidla dle platné legislativy |  | X
Další požadavky | ANO/NE | Skutečná hodnota parametru
technický průkaz vystavený v České republice (COC list), včetně zápisu výstražných světel, tažného zařízení a dalších výjimek týkajících se provedení nástaveb |  | X
Prohlášení o shodě, 2ks tištěný návod k obsluze v českém jazyce + 1x elektronicky, katalog náhradních dílů elektronicky |  | X
_______________________ [obchodní firma/jméno dodavatele] [jméno a příjmení a funkce osoby oprávněné jednat za dodavatele]