## Rekapitulace stavby
Export Komplet | [27 empty] | 2.0 |  |  |  |  | False | False | {62655d02-1b3f-47d4-8065-1632463f01f2}
[19 empty] | >> skryté sloupce << | [12 empty] | 0,01 | 21
[32 empty] | 0,01 | 15
|  | REKAPITULACE STAVBY | [17 empty] | v --- níže se nacházejí doplnkové a pomocné údaje k sestavám --- v | [11 empty] | 0,001
|  | Kód: |  |  |  | 2024101 | [25 empty] | 0,01
|  | Stavba: |  |  |  | ČOV Uherské Hradiště - posílení energetické soběstačnosti | [25 empty] | 0,01
|  | KSO: | [12 empty] | CC-CZ: | [16 empty] | 0,01
|  | Místo: | [12 empty] | Datum: |  | 2024-11-26 | [14 empty] | 0,01
0,01
|  | Zadavatel: |  |  |  | Slovácké vodárny a kanalizace, a. s., Za Olšávkou 290, 686 01 Uherské Hradiště | [8 empty] | IČ: | [16 empty] | 0,01
[15 empty] | DIČ: | [16 empty] | 0,01
0,01
|  | Zhotovitel: | [12 empty] | IČ: | [16 empty] | 0,01
[15 empty] | DIČ: | [16 empty] | 0,01
False
|  | Projektant: | [12 empty] | IČ: | [16 empty] | False
[15 empty] | DIČ: | [16 empty] | True
0,01
|  | Zpracovatel: | [12 empty] | IČ: | [16 empty] | 0,01
[15 empty] | DIČ: | [16 empty] | True
Poznámka:
|  | Cena bez DPH | [12 empty] | 0
[7 empty] | Sazba daně |  |  | Základ daně |  |  |  |  | Výše daně
|  | DPH | základní |  |  |  | 21% |  |  | 0 |  |  |  |  | 0
|  |  | snížená |  |  |  | 15%
|  |  | zákl. přenesená |  |  |  | 21% |  |  | #REF! |  |  |  |  | 0
|  |  | sníž. přenesená |  |  |  | 15% |  |  | #REF! |  |  |  |  | 0
|  |  | nulová |  |  |  | 0% |  |  | #REF! |  |  |  |  | 0
|  | Cena s DPH | [5 empty] | v |  |  | CZK |  |  |  | 0
|  | Projektant | [10 empty] | Zpracovatel
|  | Datum a podpis: | [6 empty] | Razítko |  |  |  | Datum a podpis: |  |  | Razítko
|  | Objednavatel | [10 empty] | Zhotovitel
|  | Datum a podpis: | [6 empty] | Razítko |  |  |  | Datum a podpis: |  |  | Razítko
REKAPITULACE OBJEKTŮ STAVBY A SOUPISŮ PRACÍ
| Kód: | [5 empty] | 2024101
| Stavba: | [5 empty] | ČOV Uherské Hradiště - posílení energetické soběstačnosti
| Místo: | [12 empty] | Datum: |  | 2024-11-26
| Zadavatel: | [12 empty] | Projektant: | [5 empty] | Informatívní údaje z listů zakázek
| Zhotovitel: | [12 empty] | Zpracovatel:
| Kód |  |  | Popis | [7 empty] | Cena bez DPH [CZK] |  |  |  |  | Cena s DPH [CZK] | Typ |  | z toho Ostat. náklady [CZK] | DPH [CZK] | Normohodiny [h] | DPH základní [CZK] | DPH snížená [CZK] | DPH základní přenesená [CZK] | DPH snížená přenesená [CZK] | Základna DPH základní | Základna DPH snížená | Základna DPH zákl. přenesená | Základna DPH sníž. přenesená | Základna DPH nulová
| Náklady z rozpočtů | [10 empty] | 0 |  |  |  |  | 0 |  |  | 0 | #REF! | #REF! | #REF! | #REF! | #REF! | #REF! | #REF! | #REF! | #REF! | #REF! | #REF! | D | 0 |  | IMPORT | {62655d02-1b3f-47d4-8065-1632463f01f2} | {00000000-0000-0000-0000-000000000000}
|  | 2022101 |  |  | FVE systém | [6 empty] | 0 |  |  |  |  | 0 | STA |  | 0 | #REF! | #REF! | #REF! | #REF! | #REF! | #REF! | #REF! | #REF! | #REF! | #REF! | #REF! |  | 1 | ###NOINSERT### | IMPORT | {62655d02-1b3f-47d4-8065-1632463f01f2} | {00000000-0000-0000-0000-000000000000}
/ |  | 2022101 |  |  | Elektroinstalace | [6 empty] | 0 |  |  |  |  | 0 | STA |  | 0 | 0 | #REF! | 0 | 0 | 0 | 0 | 0 | 0 | 0 | 0 | 0 |  | 1 |  | IMPORT | {90716e7f-248f-4c26-8e7e-989f276138bf} | {62655d02-1b3f-47d4-8065-1632463f01f2} | 1
|  | 2022101- |  |  | Ostatní práce | [6 empty] | 0 |  |  |  |  | 0 | STA |  | 0 | #REF! | #REF! | #REF! | #REF! | #REF! | #REF! | #REF! | #REF! | #REF! | #REF! | #REF! |  | 1 |  | IMPORT | {8431c65e-2e2a-4c00-96d9-b7f59e730447} | {62655d02-1b3f-47d4-8065-1632463f01f2} | 1
|  | 2022101- |  |  | Rozvaděč RH2M-stávající úprava | [8 empty] | 0 |  |  | 0
|  | 2022101- |  |  | Rozvaděč Rac | [8 empty] | 0 |  |  | 0
|  | 2022101-- |  |  | Rozvaděč Rdc | [6 empty] | 0 |  |  |  |  | 0
|  | 2022101-- |  |  | Skříň měření (USM)- úprava stávající | [6 empty] | 0 |  |  |  |  | 0
/ | [17 empty] | STA |  | 0 | #REF! | #REF! | #REF! | #REF! | #REF! | #REF! | #REF! | #REF! | #REF! | #REF! | #REF! |  | 1 |  | IMPORT | {ecb5cfab-c287-425d-89d1-8d6641befe88} | {62655d02-1b3f-47d4-8065-1632463f01f2} | 1

## Titulka (hidden)
Akce: |  | SOLÁRNÍ FOTOVOLTAICKÝ SYSTÉM NA STŘECHU BUDOV ČESKÉ TELEVIZE PRAHA
IDEC: 22285537013/4000
DPS
DOKUMENTACE PRO PROVEDENÍ STAVBY
D.1.4.c |  |  |  | SILNOPROUDÁ ELEKTROTECHNIKA
Příloha: |  |  |  | D.1.4.a ROZPOČET (zadání)
Zhotovitel:
Investor: |  |  |  | ČESKÁ TELEVIZE, Na hřebenech II 1132/4, Podolí, 147 00 Praha IČ: 00027383
Sada: |  | FVE ELEKTRÁRNA OPC/1 - 82,81 kWp
07
| 2024 |  |  |  | Vypracoval: | Ing. Cejpek

## Úvod (hidden)
Upozornění pro zhotovitele
1) | Cenová soustava "VLASTNÍ" - Ocenění "vlastní" položky: na základě odborných znalostí a zkušeností projektanta při realizaci obdobných zakázek za období 5-ti let, nebo na základě CN. Nedílnou součástí soupisu prací je projektová dokumentace vč. textových příloh, na kterou se položky soupisu prací plně odkazují.
2) | Uvedené ceny jsou v Kč a nezahrnují DPH, pokud to není uvedeno.
3) | Veškeré položky na přípomoce, lešení, montážní plošiny, přesuny hmot a suti, uložení suti na skládku, dopravu, montáž, atd... jsou zahrnuty v jednotlivých cenách.
4) | Součásti prací jsou veškeré zkoušky, potřebná měření, inspekce, uvedení zařízení do provozu, zaškolení obsluhy
5) | Součástí dodávky je zpracování veškeré dílenské dokumentace a dokumentace skutečného provedení
6) | V rozsahu prací zhotovitele jsou rovněž jakékoliv prvky, zařízení, práce a pomocné materiály, které jsou nezbytně nutné k dodání, instalaci , dokončení a provozování díla (např. požární ucpávky, štítky pro řádné a trvalé značení komponent a zařízení, závěsy, nátěry, pomocné konstrukce, montážní materiály, materiály a práce nezbytné z důvodu koordinace s ostatními profesemi, speciální nářadí a nástroje, speciální opatření při provádění prací, první náplně atd.) které je provedeno řádně a je plně funkční a je v souladu se zákony a předpisy platnými v České republice“.
7) | Součástí dodávky jsou veškerá měření jako například vytyčení konstrukcí, kontrolní měření, zaměření skutečného stavu apod.
8) | V nabídce musí být zahrnuta realizace díla, včetně koordinace provádění díla s ostatními profesemi.
9) | Projektant předpokládá, že zhotovitel je odborně způsobilá firma a proto odpovědností zhotovitele je, aby přesně stanovil rozsah svých prací, včetně návazností na stavbu, ostatní řemesla, harmonogram výstavby a časové rozdělení stavby na samostatně řešené části s příslušnými stranami.
10) | Nabídka bude plně respektovat materiálový a technický standard materiálu a technické úrovně zadavatele a uživatele objektů. V rámci nabídky musí být garantována kompatibilita nabízených zařízení s již provozovaným zařízením zadavatele a uživatele objektu, která jsou již ve funkci na jiných místech.
11) | Zhotovitel doplní poskytnuté informace svými vlastními znalostmi a zkušenostmi tak, aby mohl připravit úplnou nabídku a je plnou zhotovitelovou zodpovědností učinit potřebné dotazy, jak to pro tento účel považuje za nutné.
12) | Je povinností zhotovitele opatřit si všechny potřebné informace tak, aby mohl předložit pevnou definitivní cenu a kvalifikovanou nabídku, podle které zhotoví stavbu podle požadavků objednatele.
13) | Projektant na základě pověření objednatelem bude mít svrchovanou pravomoc při řešení všech záležitostí a případných neshod týkajících se kvality materiálu.

## Rekapitulace (hidden)
Zakázka: | FVE ELEKTRÁRNA OPC/1 - 82,81 kWp
Investor: | ČESKÁ TELEVIZE, Na hřebenech II 1132/4, Podolí, 147 00 Praha IČ: 00027383
Objekt: | SOLÁRNÍ FOTOVOLTAICKÝ SYSTÉM NA STŘECHU BUDOV ČESKÉ TELEVIZE PRAHA
Systém: | D.1.4.c Rekapitulace - silnoproudá elektrotechnika
Poř. | Název | MJ | Množství | Cena
1. | FVE systém | kpl | 1 | #REF!
2. | Elektroinstalace | kpl | 1 | #REF!
3. | Ostatní práce | kpl | 1 | #REF!
| SP celkem bez DPH |  |  | #REF!
| DPH 21% |  |  | #REF!
| SP celkem vč. DPH |  |  | #REF!

## Titulka (2) (hidden)
Akce: |  | SOLÁRNÍ FOTOVOLTAICKÝ SYSTÉM NA STŘECHU BUDOV ČESKÉ TELEVIZE PRAHA
IDEC: 22285537013/4000
DPS
DOKUMENTACE PRO PROVEDENÍ STAVBY
D.1.4.c |  |  |  | SILNOPROUDÁ ELEKTROTECHNIKA
Příloha: |  |  |  | D.1.4.b ROZPOČET (zadání)
Zhotovitel:
Investor: |  |  |  | ČESKÁ TELEVIZE, Na hřebenech II 1132/4, Podolí, 147 00 Praha IČ: 00027383
Sada: |  | FVE ELEKTRÁRNA OPC/2 - 75,53 kWp
07
| 2024 |  |  |  | Vypracoval: | Ing. Cejpek

## Úvod (2) (hidden)
Upozornění pro zhotovitele
1) | Cenová soustava "VLASTNÍ" - Ocenění "vlastní" položky: na základě odborných znalostí a zkušeností projektanta při realizaci obdobných zakázek za období 5-ti let, nebo na základě CN. Nedílnou součástí soupisu prací je projektová dokumentace vč. textových příloh, na kterou se položky soupisu prací plně odkazují.
2) | Uvedené ceny jsou v Kč a nezahrnují DPH, pokud to není uvedeno.
3) | Veškeré položky na přípomoce, lešení, montážní plošiny, přesuny hmot a suti, uložení suti na skládku, dopravu, montáž, atd... jsou zahrnuty v jednotlivých cenách.
4) | Součásti prací jsou veškeré zkoušky, potřebná měření, inspekce, uvedení zařízení do provozu, zaškolení obsluhy
5) | Součástí dodávky je zpracování veškeré dílenské dokumentace a dokumentace skutečného provedení
6) | V rozsahu prací zhotovitele jsou rovněž jakékoliv prvky, zařízení, práce a pomocné materiály, které jsou nezbytně nutné k dodání, instalaci , dokončení a provozování díla (např. požární ucpávky, štítky pro řádné a trvalé značení komponent a zařízení, závěsy, nátěry, pomocné konstrukce, montážní materiály, materiály a práce nezbytné z důvodu koordinace s ostatními profesemi, speciální nářadí a nástroje, speciální opatření při provádění prací, první náplně atd.) které je provedeno řádně a je plně funkční a je v souladu se zákony a předpisy platnými v České republice“.
7) | Součástí dodávky jsou veškerá měření jako například vytyčení konstrukcí, kontrolní měření, zaměření skutečného stavu apod.
8) | V nabídce musí být zahrnuta realizace díla, včetně koordinace provádění díla s ostatními profesemi.
9) | Projektant předpokládá, že zhotovitel je odborně způsobilá firma a proto odpovědností zhotovitele je, aby přesně stanovil rozsah svých prací, včetně návazností na stavbu, ostatní řemesla, harmonogram výstavby a časové rozdělení stavby na samostatně řešené části s příslušnými stranami.
10) | Nabídka bude plně respektovat materiálový a technický standard materiálu a technické úrovně zadavatele a uživatele objektů. V rámci nabídky musí být garantována kompatibilita nabízených zařízení s již provozovaným zařízením zadavatele a uživatele objektu, která jsou již ve funkci na jiných místech.
11) | Zhotovitel doplní poskytnuté informace svými vlastními znalostmi a zkušenostmi tak, aby mohl připravit úplnou nabídku a je plnou zhotovitelovou zodpovědností učinit potřebné dotazy, jak to pro tento účel považuje za nutné.
12) | Je povinností zhotovitele opatřit si všechny potřebné informace tak, aby mohl předložit pevnou definitivní cenu a kvalifikovanou nabídku, podle které zhotoví stavbu podle požadavků objednatele.
13) | Projektant na základě pověření objednatelem bude mít svrchovanou pravomoc při řešení všech záležitostí a případných neshod týkajících se kvality materiálu.

## Rekapitulace (2) (hidden)
Zakázka: | FVE ELEKTRÁRNA OPC/2 - 75,53 kWp
Investor: | ČESKÁ TELEVIZE, Na hřebenech II 1132/4, Podolí, 147 00 Praha IČ: 00027383
Objekt: | SOLÁRNÍ FOTOVOLTAICKÝ SYSTÉM NA STŘECHU BUDOV ČESKÉ TELEVIZE PRAHA
Systém: | D.1.4.c Rekapitulace - silnoproudá elektrotechnika
Poř. | Název | MJ | Množství | Cena
1. | FVE systém | kpl | 1 | #REF!
2. | Elektroinstalace | kpl | 1 | #REF!
3. | Ostatní práce | kpl | 1 | #REF!
| SP celkem bez DPH |  |  | #REF!
| DPH 21% |  |  | #REF!
| SP celkem vč. DPH |  |  | #REF!

## Titulka (3) (hidden)
Akce: |  | SOLÁRNÍ FOTOVOLTAICKÝ SYSTÉM NA STŘECHU BUDOV ČESKÉ TELEVIZE PRAHA
IDEC: 22285537013/4000
DPS
DOKUMENTACE PRO PROVEDENÍ STAVBY
D.1.4.c |  |  |  | SILNOPROUDÁ ELEKTROTECHNIKA
Příloha: |  |  |  | D.1.4.c ROZPOČET (zadání)
Zhotovitel:
Investor: |  |  |  | ČESKÁ TELEVIZE, Na hřebenech II 1132/4, Podolí, 147 00 Praha IČ: 00027383
Sada: |  | FVE ELEKTRÁRNA 303,304 - 93,73 kWp
07
| 2024 |  |  |  | Vypracoval: | Ing. Cejpek

## Úvod (3) (hidden)
Upozornění pro zhotovitele
1) | Cenová soustava "VLASTNÍ" - Ocenění "vlastní" položky: na základě odborných znalostí a zkušeností projektanta při realizaci obdobných zakázek za období 5-ti let, nebo na základě CN. Nedílnou součástí soupisu prací je projektová dokumentace vč. textových příloh, na kterou se položky soupisu prací plně odkazují.
2) | Uvedené ceny jsou v Kč a nezahrnují DPH, pokud to není uvedeno.
3) | Veškeré položky na přípomoce, lešení, montážní plošiny, přesuny hmot a suti, uložení suti na skládku, dopravu, montáž, atd... jsou zahrnuty v jednotlivých cenách.
4) | Součásti prací jsou veškeré zkoušky, potřebná měření, inspekce, uvedení zařízení do provozu, zaškolení obsluhy
5) | Součástí dodávky je zpracování veškeré dílenské dokumentace a dokumentace skutečného provedení
6) | V rozsahu prací zhotovitele jsou rovněž jakékoliv prvky, zařízení, práce a pomocné materiály, které jsou nezbytně nutné k dodání, instalaci , dokončení a provozování díla (např. požární ucpávky, štítky pro řádné a trvalé značení komponent a zařízení, závěsy, nátěry, pomocné konstrukce, montážní materiály, materiály a práce nezbytné z důvodu koordinace s ostatními profesemi, speciální nářadí a nástroje, speciální opatření při provádění prací, první náplně atd.) které je provedeno řádně a je plně funkční a je v souladu se zákony a předpisy platnými v České republice“.
7) | Součástí dodávky jsou veškerá měření jako například vytyčení konstrukcí, kontrolní měření, zaměření skutečného stavu apod.
8) | V nabídce musí být zahrnuta realizace díla, včetně koordinace provádění díla s ostatními profesemi.
9) | Projektant předpokládá, že zhotovitel je odborně způsobilá firma a proto odpovědností zhotovitele je, aby přesně stanovil rozsah svých prací, včetně návazností na stavbu, ostatní řemesla, harmonogram výstavby a časové rozdělení stavby na samostatně řešené části s příslušnými stranami.
10) | Nabídka bude plně respektovat materiálový a technický standard materiálu a technické úrovně zadavatele a uživatele objektů. V rámci nabídky musí být garantována kompatibilita nabízených zařízení s již provozovaným zařízením zadavatele a uživatele objektu, která jsou již ve funkci na jiných místech.
11) | Zhotovitel doplní poskytnuté informace svými vlastními znalostmi a zkušenostmi tak, aby mohl připravit úplnou nabídku a je plnou zhotovitelovou zodpovědností učinit potřebné dotazy, jak to pro tento účel považuje za nutné.
12) | Je povinností zhotovitele opatřit si všechny potřebné informace tak, aby mohl předložit pevnou definitivní cenu a kvalifikovanou nabídku, podle které zhotoví stavbu podle požadavků objednatele.
13) | Projektant na základě pověření objednatelem bude mít svrchovanou pravomoc při řešení všech záležitostí a případných neshod týkajících se kvality materiálu.

## Rekapitulace (3) (hidden)
Zakázka: | FVE ELEKTRÁRNA 303,304 - 110,11 kWp
Investor: | ČESKÁ TELEVIZE, Na hřebenech II 1132/4, Podolí, 147 00 Praha IČ: 00027383
Objekt: | SOLÁRNÍ FOTOVOLTAICKÝ SYSTÉM NA STŘECHU BUDOV ČESKÉ TELEVIZE PRAHA
Systém: | D.1.4.c Rekapitulace - silnoproudá elektrotechnika
Poř. | Název | MJ | Množství | Cena
1. | FVE systém | kpl | 1 | #REF!
2. | Elektroinstalace | kpl | 1 | #REF!
3. | Ostatní práce | kpl | 1 | #REF!
| SP celkem bez DPH |  |  | #REF!
| DPH 21% |  |  | #REF!
| SP celkem vč. DPH |  |  | #REF!

## Titulka (4) (hidden)
Akce: |  | SOLÁRNÍ FOTOVOLTAICKÝ SYSTÉM NA STŘECHU BUDOV ČESKÉ TELEVIZE PRAHA
IDEC: 22285537013/4000
DPS
DOKUMENTACE PRO PROVEDENÍ STAVBY
D.1.4.c |  |  |  | SILNOPROUDÁ ELEKTROTECHNIKA
Příloha: |  |  |  | D.1.4.d ROZPOČET (zadání)
Zhotovitel:
Investor: |  |  |  | ČESKÁ TELEVIZE, Na hřebenech II 1132/4, Podolí, 147 00 Praha IČ: 00027383
Sada: |  | FVE ELEKTRÁRNA 402-404 96,46 kWp
07
| 2024 |  |  |  | Vypracoval: | Ing. Cejpek

## Úvod (4) (hidden)
Upozornění pro zhotovitele
1) | Cenová soustava "VLASTNÍ" - Ocenění "vlastní" položky: na základě odborných znalostí a zkušeností projektanta při realizaci obdobných zakázek za období 5-ti let, nebo na základě CN. Nedílnou součástí soupisu prací je projektová dokumentace vč. textových příloh, na kterou se položky soupisu prací plně odkazují.
2) | Uvedené ceny jsou v Kč a nezahrnují DPH, pokud to není uvedeno.
3) | Veškeré položky na přípomoce, lešení, montážní plošiny, přesuny hmot a suti, uložení suti na skládku, dopravu, montáž, atd... jsou zahrnuty v jednotlivých cenách.
4) | Součásti prací jsou veškeré zkoušky, potřebná měření, inspekce, uvedení zařízení do provozu, zaškolení obsluhy
5) | Součástí dodávky je zpracování veškeré dílenské dokumentace a dokumentace skutečného provedení
6) | V rozsahu prací zhotovitele jsou rovněž jakékoliv prvky, zařízení, práce a pomocné materiály, které jsou nezbytně nutné k dodání, instalaci , dokončení a provozování díla (např. požární ucpávky, štítky pro řádné a trvalé značení komponent a zařízení, závěsy, nátěry, pomocné konstrukce, montážní materiály, materiály a práce nezbytné z důvodu koordinace s ostatními profesemi, speciální nářadí a nástroje, speciální opatření při provádění prací, první náplně atd.) které je provedeno řádně a je plně funkční a je v souladu se zákony a předpisy platnými v České republice“.
7) | Součástí dodávky jsou veškerá měření jako například vytyčení konstrukcí, kontrolní měření, zaměření skutečného stavu apod.
8) | V nabídce musí být zahrnuta realizace díla, včetně koordinace provádění díla s ostatními profesemi.
9) | Projektant předpokládá, že zhotovitel je odborně způsobilá firma a proto odpovědností zhotovitele je, aby přesně stanovil rozsah svých prací, včetně návazností na stavbu, ostatní řemesla, harmonogram výstavby a časové rozdělení stavby na samostatně řešené části s příslušnými stranami.
10) | Nabídka bude plně respektovat materiálový a technický standard materiálu a technické úrovně zadavatele a uživatele objektů. V rámci nabídky musí být garantována kompatibilita nabízených zařízení s již provozovaným zařízením zadavatele a uživatele objektu, která jsou již ve funkci na jiných místech.
11) | Zhotovitel doplní poskytnuté informace svými vlastními znalostmi a zkušenostmi tak, aby mohl připravit úplnou nabídku a je plnou zhotovitelovou zodpovědností učinit potřebné dotazy, jak to pro tento účel považuje za nutné.
12) | Je povinností zhotovitele opatřit si všechny potřebné informace tak, aby mohl předložit pevnou definitivní cenu a kvalifikovanou nabídku, podle které zhotoví stavbu podle požadavků objednatele.
13) | Projektant na základě pověření objednatelem bude mít svrchovanou pravomoc při řešení všech záležitostí a případných neshod týkajících se kvality materiálu.

## Rekapitulace (4) (hidden)
Zakázka: | FVE ELEKTRÁRNA 402-404 96,46 kWp
Investor: | ČESKÁ TELEVIZE, Na hřebenech II 1132/4, Podolí, 147 00 Praha IČ: 00027383
Objekt: | SOLÁRNÍ FOTOVOLTAICKÝ SYSTÉM NA STŘECHU BUDOV ČESKÉ TELEVIZE PRAHA
Systém: | D.1.4.c Rekapitulace - silnoproudá elektrotechnika
Poř. | Název | MJ | Množství | Cena
1. | FVE systém | kpl | 1 | #REF!
2. | Elektroinstalace | kpl | 1 | #REF!
3. | Ostatní práce | kpl | 1 | #REF!
| SP celkem bez DPH |  |  | #REF!
| DPH 21% |  |  | #REF!
| SP celkem vč. DPH |  |  | #REF!

## Titulka (5) (hidden)
Akce: |  | SOLÁRNÍ FOTOVOLTAICKÝ SYSTÉM NA STŘECHU BUDOV ČESKÉ TELEVIZE PRAHA
IDEC: 22285537013/4000
DPS
DOKUMENTACE PRO PROVEDENÍ STAVBY
D.1.4.c |  |  |  | SILNOPROUDÁ ELEKTROTECHNIKA
Příloha: |  |  |  | D.1.4.e ROZPOČET (zadání)
Zhotovitel:
Investor: |  |  |  | ČESKÁ TELEVIZE, Na hřebenech II 1132/4, Podolí, 147 00 Praha IČ: 00027383
Sada: |  | FVE ELEKTRÁRNA D1 - 40,04 kWp
07
| 2024 |  |  |  | Vypracoval: | Ing. Cejpek

## Úvod (5) (hidden)
Upozornění pro zhotovitele
1) | Cenová soustava "VLASTNÍ" - Ocenění "vlastní" položky: na základě odborných znalostí a zkušeností projektanta při realizaci obdobných zakázek za období 5-ti let, nebo na základě CN. Nedílnou součástí soupisu prací je projektová dokumentace vč. textových příloh, na kterou se položky soupisu prací plně odkazují.
2) | Uvedené ceny jsou v Kč a nezahrnují DPH, pokud to není uvedeno.
3) | Veškeré položky na přípomoce, lešení, montážní plošiny, přesuny hmot a suti, uložení suti na skládku, dopravu, montáž, atd... jsou zahrnuty v jednotlivých cenách.
4) | Součásti prací jsou veškeré zkoušky, potřebná měření, inspekce, uvedení zařízení do provozu, zaškolení obsluhy
5) | Součástí dodávky je zpracování veškeré dílenské dokumentace a dokumentace skutečného provedení
6) | V rozsahu prací zhotovitele jsou rovněž jakékoliv prvky, zařízení, práce a pomocné materiály, které jsou nezbytně nutné k dodání, instalaci , dokončení a provozování díla (např. požární ucpávky, štítky pro řádné a trvalé značení komponent a zařízení, závěsy, nátěry, pomocné konstrukce, montážní materiály, materiály a práce nezbytné z důvodu koordinace s ostatními profesemi, speciální nářadí a nástroje, speciální opatření při provádění prací, první náplně atd.) které je provedeno řádně a je plně funkční a je v souladu se zákony a předpisy platnými v České republice“.
7) | Součástí dodávky jsou veškerá měření jako například vytyčení konstrukcí, kontrolní měření, zaměření skutečného stavu apod.
8) | V nabídce musí být zahrnuta realizace díla, včetně koordinace provádění díla s ostatními profesemi.
9) | Projektant předpokládá, že zhotovitel je odborně způsobilá firma a proto odpovědností zhotovitele je, aby přesně stanovil rozsah svých prací, včetně návazností na stavbu, ostatní řemesla, harmonogram výstavby a časové rozdělení stavby na samostatně řešené části s příslušnými stranami.
10) | Nabídka bude plně respektovat materiálový a technický standard materiálu a technické úrovně zadavatele a uživatele objektů. V rámci nabídky musí být garantována kompatibilita nabízených zařízení s již provozovaným zařízením zadavatele a uživatele objektu, která jsou již ve funkci na jiných místech.
11) | Zhotovitel doplní poskytnuté informace svými vlastními znalostmi a zkušenostmi tak, aby mohl připravit úplnou nabídku a je plnou zhotovitelovou zodpovědností učinit potřebné dotazy, jak to pro tento účel považuje za nutné.
12) | Je povinností zhotovitele opatřit si všechny potřebné informace tak, aby mohl předložit pevnou definitivní cenu a kvalifikovanou nabídku, podle které zhotoví stavbu podle požadavků objednatele.
13) | Projektant na základě pověření objednatelem bude mít svrchovanou pravomoc při řešení všech záležitostí a případných neshod týkajících se kvality materiálu.

## Rekapitulace (5) (hidden)
Zakázka: | FVE ELEKTRÁRNA D1 - 40,04 kWp
Investor: | ČESKÁ TELEVIZE, Na hřebenech II 1132/4, Podolí, 147 00 Praha IČ: 00027383
Objekt: | SOLÁRNÍ FOTOVOLTAICKÝ SYSTÉM NA STŘECHU BUDOV ČESKÉ TELEVIZE PRAHA
Systém: | D.1.4.c Rekapitulace - silnoproudá elektrotechnika
Poř. | Název | MJ | Množství | Cena
1. | FVE systém | kpl | 1 | #REF!
2. | Elektroinstalace | kpl | 1 | #REF!
3. | Ostatní práce | kpl | 1 | #REF!
| SP celkem bez DPH |  |  | #REF!
| DPH 21% |  |  | #REF!
| SP celkem vč. DPH |  |  | #REF!

## Titulka (6) (hidden)
Akce: |  | SOLÁRNÍ FOTOVOLTAICKÝ SYSTÉM NA STŘECHU BUDOV ČESKÉ TELEVIZE PRAHA
IDEC: 22285537013/4000
DPS
DOKUMENTACE PRO PROVEDENÍ STAVBY
D.1.4.c |  |  |  | SILNOPROUDÁ ELEKTROTECHNIKA
Příloha: |  |  |  | D.1.4.f ROZPOČET (zadání)
Zhotovitel:
Investor: |  |  |  | ČESKÁ TELEVIZE, Na hřebenech II 1132/4, Podolí, 147 00 Praha IČ: 00027383
Sada: |  | FVE ELEKTRÁRNA 302,T1,T3 - 179,27 kWp
07
| 2024 |  |  |  | Vypracoval: | Ing. Cejpek

## Úvod (6) (hidden)
Upozornění pro zhotovitele
1) | Cenová soustava "VLASTNÍ" - Ocenění "vlastní" položky: na základě odborných znalostí a zkušeností projektanta při realizaci obdobných zakázek za období 5-ti let, nebo na základě CN. Nedílnou součástí soupisu prací je projektová dokumentace vč. textových příloh, na kterou se položky soupisu prací plně odkazují.
2) | Uvedené ceny jsou v Kč a nezahrnují DPH, pokud to není uvedeno.
3) | Veškeré položky na přípomoce, lešení, montážní plošiny, přesuny hmot a suti, uložení suti na skládku, dopravu, montáž, atd... jsou zahrnuty v jednotlivých cenách.
4) | Součásti prací jsou veškeré zkoušky, potřebná měření, inspekce, uvedení zařízení do provozu, zaškolení obsluhy
5) | Součástí dodávky je zpracování veškeré dílenské dokumentace a dokumentace skutečného provedení
6) | V rozsahu prací zhotovitele jsou rovněž jakékoliv prvky, zařízení, práce a pomocné materiály, které jsou nezbytně nutné k dodání, instalaci , dokončení a provozování díla (např. požární ucpávky, štítky pro řádné a trvalé značení komponent a zařízení, závěsy, nátěry, pomocné konstrukce, montážní materiály, materiály a práce nezbytné z důvodu koordinace s ostatními profesemi, speciální nářadí a nástroje, speciální opatření při provádění prací, první náplně atd.) které je provedeno řádně a je plně funkční a je v souladu se zákony a předpisy platnými v České republice“.
7) | Součástí dodávky jsou veškerá měření jako například vytyčení konstrukcí, kontrolní měření, zaměření skutečného stavu apod.
8) | V nabídce musí být zahrnuta realizace díla, včetně koordinace provádění díla s ostatními profesemi.
9) | Projektant předpokládá, že zhotovitel je odborně způsobilá firma a proto odpovědností zhotovitele je, aby přesně stanovil rozsah svých prací, včetně návazností na stavbu, ostatní řemesla, harmonogram výstavby a časové rozdělení stavby na samostatně řešené části s příslušnými stranami.
10) | Nabídka bude plně respektovat materiálový a technický standard materiálu a technické úrovně zadavatele a uživatele objektů. V rámci nabídky musí být garantována kompatibilita nabízených zařízení s již provozovaným zařízením zadavatele a uživatele objektu, která jsou již ve funkci na jiných místech.
11) | Zhotovitel doplní poskytnuté informace svými vlastními znalostmi a zkušenostmi tak, aby mohl připravit úplnou nabídku a je plnou zhotovitelovou zodpovědností učinit potřebné dotazy, jak to pro tento účel považuje za nutné.
12) | Je povinností zhotovitele opatřit si všechny potřebné informace tak, aby mohl předložit pevnou definitivní cenu a kvalifikovanou nabídku, podle které zhotoví stavbu podle požadavků objednatele.
13) | Projektant na základě pověření objednatelem bude mít svrchovanou pravomoc při řešení všech záležitostí a případných neshod týkajících se kvality materiálu.

## Rekapitulace (6) (hidden)
Zakázka: | FVE ELEKTRÁRNA 302,T1,T3 - 179,27 kWp
Investor: | ČESKÁ TELEVIZE, Na hřebenech II 1132/4, Podolí, 147 00 Praha IČ: 00027383
Objekt: | SOLÁRNÍ FOTOVOLTAICKÝ SYSTÉM NA STŘECHU BUDOV ČESKÉ TELEVIZE PRAHA
Systém: | D.1.4.c Rekapitulace - silnoproudá elektrotechnika
Poř. | Název | MJ | Množství | Cena
1. | FVE systém | kpl | 1 | 4210725.1167
2. | Elektroinstalace | kpl | 1 | 621710.5
3. | Ostatní práce | kpl | 1 | 0
| SP celkem bez DPH |  |  | 4832435.6167
| DPH 21% |  |  | 1014811.4795
| SP celkem vč. DPH |  |  | 5847247.0962

## FVE
Zakázka: |  | ČOV Uherské Hradiště - posílení energetické soběstačnosti |  |  | FVE | AKU BAT. | VYN INV.
Investor: |  | Slovácké vodárny a kanalizace, a. s., Za Olšávkou 290, 686 01 Uherské Hradiště |  |  | 0 | 0 | 621710.5
Objekt: |  | FOTOVOLTAICKÁ ELEKTRÁRNA 200,64kWp NA OBJEKTECH ČOV UHERSKÉ HRADIŠTĚ |  | 0
Systém: |  | FVE systém |  | 0
0
0
| Poř. | Název | MJ | Množství | Jednotková cena Materiál | Jednotková cena Montáž | Cena celkem
|  | FVE panely a konstrukce |  | 0
| 1 | Fotovoltaický panel min.480Wp min. účinnost min. 22%, rozměr max.1903×1134×30 mm, monokrystal - half-cut | ks | 418 | 0 | 0 | 0
| 2 | Al - konstrukce pro rovné střechy "A" sklon do 30° panel svisle vč. příslušenství 1/panel 1/panel | ks | 418 | 0 | 0 | 0
| 3 | Optimalizační jednotka/optimizér min.600W | ks | 418 | 0 | 0 | 0
| 4 | Gumová zátěžová podložka/pás pro konstrukci | ks | 620 | 0 | 0 | 0
| 5 | Zátěžové dlaždice 30x30x3,7cm beton | t | 0.7 | 0 | 0 | 0
| 6 | Zátěžové dlaždice 4x20x10cm beton | t | 1.1 | 0 | 0 | 0
| 4 | Kotevní a podružný materiál | kpl | 1 | 0 | 0 | 0
| 7 | FVE střídače, akumulace, řídící systémy |  | 0
| 5 | Symetrický střídač 50kW splňující dotační podmínky | ks | 1 | 0 | 0 | 0
| 6 | Symetrický střídač 33kW splňující dotační podmínky | ks | 4 | 0 | 0 | 0
| 7 | Rozvaděč Rac | kpl | 1 | 0 | 0 | 0
| 8 | Rozvaděč Rdc | kpl | 1 | 0 | 0 | 0
| 21 | Kabelové trasy - střecha |  | 0
| 9 | Solární kabel H1Z2Z2-K 6mm2 bezhalogen.- černý | m | 750 | 0 | 0 | 0
| 10 | Solární kabel H1Z2Z2-K 6mm2 bezhalogen, - červený | m | 750 | 0 | 0 | 0
| 10 | Solární koncovky MC4 (+,-) | ks | 64 | 0 | 0 | 0
| 11 | H07V-K 16 | m | 400 | 0 | 0 | 0
| 11 | Kabelový žlab - plechový s víkem 100x50 vč. Příslušenství | m | 150 | 0 | 0 | 0
| 12 | UV stabilní DN ohebná trubka 23pr. | m | 750 | 0 | 0 | 0
| 13 | Páska vulkanizační 25mm x 0,76mm x 5m | ks | 6 | 0 | 0 | 0
|  | Ostatní |  | 0
| 14 | Úpravy stávajících elektroinstalací | kpl | 1 |  | 0 | 0
| 15 | Přidružený materiál k úpravám stáv. elektroinstalací | kpl | 1 | 0 | 0 | 0
| 16 | Demontáž stávajících elektroinstalací | kpl | 1 |  | 0 | 0
| 17 | Koordinace a spolupráce s jinými profesemi | kpl | 1 |  | 0 | 0
| 18 | Ostatní náklady dle požadavků SoD a smlouvy o připojení | kpl | 1 |  | 0 | 0
0
0
|  | Cena KT celkem bez DPH |  | 0 |  |  | 0
0
0

## EL
Zakázka: |  | ČOV Uherské Hradiště - posílení energetické soběstačnosti |  | 0
Investor: |  | Slovácké vodárny a kanalizace, a. s., Za Olšávkou 290, 686 01 Uherské Hradiště |  | 0
Objekt: |  | FOTOVOLTAICKÁ ELEKTRÁRNA 200,64kWp NA OBJEKTECH ČOV UHERSKÉ HRADIŠTĚ |  | 0
Systém: |  | Elektroinstalace |  | 0
0
0
| Poř. | Název | MJ | Množství | Jednotková cena Materiál | Jednotková cena Montáž | Cena celkem
|  | Rozvaděče a příslušenství |  | 0
| 1 | Rozvaděč RH - úprava stávající | kpl | 1 | 0 | 0 | 0
| 1 | Rozvaděč USM - úprava stávající | kpl | 1 | 0 | 0 | 0
| 6 | Kabelové trasy |  | 0
| 2 | CYKY-J 5x95 | m | 150 | 0 | 0 | 0
| 5 | CYKY-J 5x70 | m | 70 | 0 | 0 | 0
| 6 | CYKY-J 5x35 | m | 60 | 0 | 0 | 0
| 7 | H07V-5 25 zž | m | 120 | 0 | 0 | 0
| 8 | FTP CAT6 lsoh bezhalogen. | m | 50 | 0 | 0 | 0
| 9 | CAT5 FTP | m | 200 | 0 | 0 | 0
| 10 | CYKY-O 3x1,5 | m | 30 | 0 | 0 | 0
| 11 | H07V-5 16 zž | m | 250 | 0 | 0 | 0
| 12 | Kabelový žlab drátěný 50x50 GZ vč. příslušenství | m | 150 | 0 | 0 | 0
| 13 | Skříň 42201 alarm - nouzové stop tlačítko/sklo | ks | 5 | 0 | 0 | 0
| 14 | Parapetní kanál PK 140x70 | m | 20 | 0 | 0 | 0
| 15 | Trubka ohebná 23pr.BEZHALOGEN. | m | 40 | 0 | 0 | 0
| 16 | Příchytka kovová 5mm jednostranná | ks | 200 | 0 | 0 | 0
| 17 | 1-CXKH-V(O) 2x 1,5 FE180/P60-R /h/-/ B2cas1d0 | m | 110 | 0 | 0 | 0
| 18 | Dvojzásuvka IP44 na povrch 230V/16A | ks | 5 | 0 | 0 | 0
| 19 | EPS 3 Svorkovnice ekvipotenciální v krabici KO100E | ks | 5 | 0 | 0 | 0
| 20 | Snímač osvitu provedení IP65, MODBUS | ks | 1 | 0 | 0 | 0
| 21 | Snímač teploty a vlhkosti provedení IP65, MODBUS | ks | 1 | 0 | 0 | 0
| 22 | Přidružený materiál | kpl | 1 | 0 | 0 | 0
| 28 | Jiné práce |  | 0
| 23 | Průraz ve zdivu cihel. tl. 15cm, do průměru 6cm, vč. začištění | ks | 5 |  | 0 | 0
| 24 | Průraz ve zdivu cihel. tl. 30cm, do průměru 6cm, vč. začištění | ks | 2 |  | 0 | 0
| 25 | Průraz ve zdivu cihel. tl. 45cm, do průměru 6cm, vč. začištění | ks | 1 |  | 0 | 0
| 26 | Vnitrostaveništní doprava suti a vybouraných hmot pro budovy v do 18 m ručně | t | 0.5 |  | 0 | 0
| 27 | Odvoz suti na skládku a vybouraných hmot nebo meziskládku do 1 km se složením | t | 0.5 |  | 0 | 0
| 28 | Příplatek k odvozu suti a vybouraných hmot na skládku ZKD 1 km přes 1 km | t | 0.5 |  | 0 | 0
| 29 | Poplatek za uložení stavebního směsného odpadu na skládce (skládkovné) | t | 0.5 |  | 0 | 0
| 30 | Koordinace a spolupráce s jinými profesemi | kpl | 1 |  | 0 | 0
| 31 | Zhotovení PD skutečného provedení | kpl | 1 |  | 0 | 0
| 32 | Provedení vých. elektrorevize, vyprac. reviz. zprávy | kpl | 1 |  | 0 | 0
| 33 | Ostatní náklady nezahrnuté v rozpočtu | kpl | 1 |  | 0 | 0
0
0
|  | Cena SP celkem bez DPH |  | 0 |  |  | 0 | 621710.5
0
0

## OSTP
Zakázka: |  | ČOV Uherské Hradiště - posílení energetické soběstačnosti |  | 0
Investor: |  | Slovácké vodárny a kanalizace, a. s., Za Olšávkou 290, 686 01 Uherské Hradiště |  | 0
Objekt: |  | FOTOVOLTAICKÁ ELEKTRÁRNA 200,64kWp NA OBJEKTECH ČOV UHERSKÉ HRADIŠTĚ |  | 0
Systém: |  | Ostatní práce |  | 0
0
0
| Poř. | Název | MJ | Množství | Jednotková cena Materiál | Jednotková cena Montáž | Cena celkem
|  | Úprava stávajícího LPS |  | 0
| 1 | Svorka SS spojovací FeZn | ks | 44 | 0 | 0 | 0
| 2 | Vodič LPS AlMgSi 8 mm | m | 220 | 0 | 0 | 0
| 2 | Izolační trubka GFK GFK, D= 22 mm / Tl= 3 mm vč podpěr a příslušenství | m | 30 | 0 | 0 | 0
| 3 | jímač JS2 2m vč. podpěr a příslušenství | ks | 31 | 0 | 0 | 0
| 3 | jímač JS3 3m vč. podpěr a příslušenství | ks | 5 | 0 | 0 | 0
| 4 | Úprava stávajícího LPS | kpl | 1 |  | 0 | 0
|  | Stavební úpravy |  | 0
| 3 | Protipožární ucpávky do 1m2 | kpl | 5 | 0 | 0 | 0
| 4 | Označení rozvaděčů, prostupů štítky | kpl | 5 | 0 | 0 | 0
| 5 | Výmalba dotčených částí | m2 | 10 | 0 | 0 | 0
| 6 | Úklidové práce | kpl | 1 |  | 0 | 0
| 7 | Přidružený stavební materiál | kpl | 1 | 0 | 0 | 0
| 15 | Ostatní |  | 0
| 8 | Kompletace zakázky, inženýrská činnost | kpl | 1 |  | 0 | 0
| 10 | Propojení FVE pomocí lan, IS switch (robustní, zabezpečený systém) dle D2.2. • LAN propojení • Propojovací kabeláž • Dodání oživební, nastavení a zaškolení | kpl | 5 | 0 | 0 | 0
| 11 | Fotovoltaický panel min.480Wp min. účinnost min. 22%, rozměr max.1903×1134×30 mm, monokrystal - half-cut (SERVISNÍ KUSY) | ks | 3 | 0 |  | 0
| 12 | Dodávka rozvaděče RTU/AXY dle TP EG.D, přesná výzbroj dle výkresu D2.12 s přihlédnutím k aktuálním TP. | ks | 1 | 0 | 0 | 0
| 13 | Kompletní SW pro monitoring a ovládání FVE, připojení na AXY (EG.D), prohramování všech PLC a oživení systému dle popisu v jednotlivých TZ pro část D | ks | 1 | 0 | 0 | 0
| 15 | Koordinace a spolupráce s jinými profesemi | kpl | 1 | 0 | 0 | 0
| 16 | Ostatní náklady nezahrnuté v rozpočtu | kpl | 1 | 0 | 0 | 0
0
0
|  | Cena SV celkem bez DPH |  | 0 |  |  | 0
0
0

## RH
Zakázka: |  | ČOV Uherské Hradiště - posílení energetické soběstačnosti |  | 0
Investor: |  | Slovácké vodárny a kanalizace, a. s., Za Olšávkou 290, 686 01 Uherské Hradiště |  | 0
Objekt: |  | FOTOVOLTAICKÁ ELEKTRÁRNA 200,64kWp NA OBJEKTECH ČOV UHERSKÉ HRADIŠTĚ |  | 0
Systém: |  | Rozvaděč RH2M-stávající úprava |  | 0
0
0
| Poř. | Název | MJ | Množství | Jednotková cena Materiál | Jednotková cena Montáž | Cena celkem
|  | Rozvaděče a příslušenství |  | 0
| 1 | Rozvodnice - úprava stávající | ks | 5 | 0 | 0 | 0
| 2 | Jistič výkonový 4P 3f/80A, Ik=35kA | ks | 4 | 0 | 0 | 0
| 2 | Jistič/odpojovač výkonový 4P 3f/125A, Ik=35kA | ks | 1 | 0 | 0 | 0
| 5 | modul napěťové spouště pro jistič typu výkonový | ks | 1 | 0 | 0 | 0
| 9 | Řadová svorka šedá, 25mm2 | ks | 6 | 0 | 0 | 0
| 10 | Řadová svorka modrá, 25mm2 | ks | 2 | 0 | 0 | 0
| 11 | Řadová svorka ZŽ, 25mm3 | ks | 2 | 0 | 0 | 0
| 12 | drobný materiál (svorky, lišty, vydrátování, atd.) | kpl | 1 | 0 | 0 | 0
| 13 | Sestavení rozvaděč, zkoušky, certifikace | kpl | 1 | 0 | 0 | 0
0
0
|  | Cena celkem bez DPH |  | 0 |  |  | 0
0
0

## RFVE-AC
Zakázka: |  | ČOV Uherské Hradiště - posílení energetické soběstačnosti |  | 0
Investor: |  | Slovácké vodárny a kanalizace, a. s., Za Olšávkou 290, 686 01 Uherské Hradiště |  | 0
Objekt: |  | FOTOVOLTAICKÁ ELEKTRÁRNA 200,64kWp NA OBJEKTECH ČOV UHERSKÉ HRADIŠTĚ |  | 0
Systém: |  | Rozvaděč Rac |  | 0
0
0
| Poř. | Název | MJ | Množství | Jednotková cena Materiál | Jednotková cena Montáž | Cena celkem
|  | Rozvaděče a příslušenství |  | 0
| 1 | Rozvodnice oceloplechová nástěnná min.56M IP65 | ks | 5 | 0 | 0 | 0
| 2 | SPD T1+T2 TNS | ks | 5 | 0 | 0 | 0
| 3 | jistič 10kA 2B-1 | ks | 10 | 0 | 0 | 0
| 4 | jistič 10kA 4C-3 | ks | 5 | 0 | 0 | 0
| 5 | HRN 100 LCD F-U-guard | ks | 5 | 0 | 0 | 0
| 7 | jistič 10kA 10B-1 | ks | 5 | 0 | 0 | 0
| 8 | jistič 10kA 80B-3 | ks | 5 | 0 | 0 | 0
| 9 | jistič 10kA 100B-3 | ks | 5 | 0 | 0 | 0
| 10 | Jistič výkonový 3f/100A, Ik=35kA | ks | 1 | 0 | 0 | 0
| 10 | Jistič výkonový 3f/63A, Ik=35kA | ks | 4 | 0 | 0 | 0
| 11 | Stykač výkonový 4p 120A | ks | 2 | 0 | 0 | 0
| 12 | Stykač výkonový 4p 80A | ks | 8 | 0 | 0 | 0
| 13 | Řadová svorka šedá, 2,5mm2 | ks | 15 | 0 | 0 | 0
| 14 | Řadová svorka modrá, 2,5mm2 | ks | 5 | 0 | 0 | 0
| 15 | Napájecí zdroj 24V 1,5A na din | ks | 1 | 0 | 0 | 0
| 17 | Switch průmyslový, 10/100/1000Base-T | ks | 5 | 0 | 0 | 0
| 18 | POE injektor | ks | 5 | 0 | 0 | 0
| 19 | PLC jednotka dle popisu v TZ | ks | 5 | 0 | 0 | 0
| 20 | Smartmetter vč. měřících cívek | ks | 5 | 0 | 0 | 0
| 21 | drobný materiál (svorky, lišty, vydrátování, atd.) | kpl | 5 | 0 | 0 | 0
| 22 | Nouzové tlačítko s aretací NG22 XBS - nouzové stop tlačítko do panelu | ks | 5 | 0 | 0 | 0
| 24 | Sestavení rozvaděč, zkoušky, certifikace | kpl | 1 |  | 0 | 0
0
0
|  | Cena celkem bez DPH |  | 0 |  |  | 0
0
0

## RFVE-DC
Zakázka: |  | ČOV Uherské Hradiště - posílení energetické soběstačnosti |  | 0
Investor: |  | Slovácké vodárny a kanalizace, a. s., Za Olšávkou 290, 686 01 Uherské Hradiště |  | 0
Objekt: |  | FOTOVOLTAICKÁ ELEKTRÁRNA 200,64kWp NA OBJEKTECH ČOV UHERSKÉ HRADIŠTĚ |  | 0
Systém: |  | Rozvaděč Rdc |  | 0
0
0
| Poř. | Název | MJ | Množství | Jednotková cena Materiál | Jednotková cena Montáž | Cena celkem
|  | Rozvaděče a příslušenství |  | 0
| 1 | Rozvodnice oceloplechová nástěnná min.48M IP65 / 1000 VDC | ks | 5 | 0 | 0 | 0
| 2 | SPD T1+T2 TNS IT 1000Vdc | ks | 28 | 0 | 0 | 0
| 3 | Pojistkový odpínač 2P | ks | 28 | 0 | 0 | 0
| 4 | EPS svorkovnice | ks | 5 | 0 | 0 | 0
| 5 | Pojistka válcová 16A/ 1000 Vdc | ks | 56 | 0 | 0 | 0
| 6 | Řadová svorka šedá, 2,5mm2 | ks | 56 | 0 | 0 | 0
| 7 | Řadová svorka modrá, 2,5mm2 | ks | 56 | 0 | 0 | 0
| 8 | Řadová svorka červená, 6mm2 | ks | 56 | 0 | 0 | 0
| 9 | Řadová svorka modrá, 6mm2 | ks | 56 | 0 | 0 | 0
| 10 | drobný materiál (svorky, lišty, vydrátování, atd.) | kpl | 5 | 0 | 0 | 0
| 12 | Sestavení rozvaděč, zkoušky, certifikace | kpl | 1 |  | 0 | 0
|  | (Pozn.: 1 string je rezervní) |  | 0
0
|  | Cena celkem bez DPH |  | 0 |  |  | 0
0
0

## USM
Zakázka: |  | ČOV Uherské Hradiště - posílení energetické soběstačnosti |  | 0
Investor: |  | Slovácké vodárny a kanalizace, a. s., Za Olšávkou 290, 686 01 Uherské Hradiště |  | 0
Objekt: |  | FOTOVOLTAICKÁ ELEKTRÁRNA 200,64kWp NA OBJEKTECH ČOV UHERSKÉ HRADIŠTĚ |  | 0
Systém: |  | Skříň měření (USM)- úprava stávající |  | 0
0
0
| Poř. | Název | MJ | Množství | Jednotková cena Materiál | Jednotková cena Montáž | Cena celkem
|  | Rozvaděče a příslušenství |  | 0
| 1 | Měřící transformátory proudu v tř. 0,5S kalibrované | ks | 3 | 0 | 0 | 0
| 7 | jistič 10kA 2B-1 10kA | ks | 1 | 0 | 0 | 0
| 12 | Řadová svorka šedá, 2,5mm2 | ks | 5 | 0 | 0 | 0
| 15 | drobný materiál (svorky, lišty, vydrátování, atd. dle TP distributora EG.D) | kpl | 1 | 0 | 0 | 0
| 16 | Sestavení rozvaděč, zkoušky, certifikace | kpl | 1 |  | 0 | 0
0
0
|  | Cena celkem bez DPH |  | 0 |  |  | 0
0
0

## Titulka (7) (hidden)
Akce: |  | SOLÁRNÍ FOTOVOLTAICKÝ SYSTÉM NA STŘECHU BUDOV ČESKÉ TELEVIZE PRAHA
IDEC: 22285537013/4000
DPS
DOKUMENTACE PRO PROVEDENÍ STAVBY
D.1.4.c |  |  |  | SILNOPROUDÁ ELEKTROTECHNIKA
Příloha: |  |  |  | D.1.4.g ROZPOČET (zadání)
Zhotovitel:
Investor: |  |  |  | ČESKÁ TELEVIZE, Na hřebenech II 1132/4, Podolí, 147 00 Praha IČ: 00027383
Sada: |  | FVE ELEKTRÁRNA 0bj.18 - 47,32 kWp
07
| 2024 |  |  |  | Vypracoval: | Ing. Cejpek

## Úvod (7) (hidden)
Upozornění pro zhotovitele
1) | Cenová soustava "VLASTNÍ" - Ocenění "vlastní" položky: na základě odborných znalostí a zkušeností projektanta při realizaci obdobných zakázek za období 5-ti let, nebo na základě CN. Nedílnou součástí soupisu prací je projektová dokumentace vč. textových příloh, na kterou se položky soupisu prací plně odkazují.
2) | Uvedené ceny jsou v Kč a nezahrnují DPH, pokud to není uvedeno.
3) | Veškeré položky na přípomoce, lešení, montážní plošiny, přesuny hmot a suti, uložení suti na skládku, dopravu, montáž, atd... jsou zahrnuty v jednotlivých cenách.
4) | Součásti prací jsou veškeré zkoušky, potřebná měření, inspekce, uvedení zařízení do provozu, zaškolení obsluhy
5) | Součástí dodávky je zpracování veškeré dílenské dokumentace a dokumentace skutečného provedení
6) | V rozsahu prací zhotovitele jsou rovněž jakékoliv prvky, zařízení, práce a pomocné materiály, které jsou nezbytně nutné k dodání, instalaci , dokončení a provozování díla (např. požární ucpávky, štítky pro řádné a trvalé značení komponent a zařízení, závěsy, nátěry, pomocné konstrukce, montážní materiály, materiály a práce nezbytné z důvodu koordinace s ostatními profesemi, speciální nářadí a nástroje, speciální opatření při provádění prací, první náplně atd.) které je provedeno řádně a je plně funkční a je v souladu se zákony a předpisy platnými v České republice“.
7) | Součástí dodávky jsou veškerá měření jako například vytyčení konstrukcí, kontrolní měření, zaměření skutečného stavu apod.
8) | V nabídce musí být zahrnuta realizace díla, včetně koordinace provádění díla s ostatními profesemi.
9) | Projektant předpokládá, že zhotovitel je odborně způsobilá firma a proto odpovědností zhotovitele je, aby přesně stanovil rozsah svých prací, včetně návazností na stavbu, ostatní řemesla, harmonogram výstavby a časové rozdělení stavby na samostatně řešené části s příslušnými stranami.
10) | Nabídka bude plně respektovat materiálový a technický standard materiálu a technické úrovně zadavatele a uživatele objektů. V rámci nabídky musí být garantována kompatibilita nabízených zařízení s již provozovaným zařízením zadavatele a uživatele objektu, která jsou již ve funkci na jiných místech.
11) | Zhotovitel doplní poskytnuté informace svými vlastními znalostmi a zkušenostmi tak, aby mohl připravit úplnou nabídku a je plnou zhotovitelovou zodpovědností učinit potřebné dotazy, jak to pro tento účel považuje za nutné.
12) | Je povinností zhotovitele opatřit si všechny potřebné informace tak, aby mohl předložit pevnou definitivní cenu a kvalifikovanou nabídku, podle které zhotoví stavbu podle požadavků objednatele.
13) | Projektant na základě pověření objednatelem bude mít svrchovanou pravomoc při řešení všech záležitostí a případných neshod týkajících se kvality materiálu.

## Rekapitulace (7) (hidden)
Zakázka: | FVE ELEKTRÁRNA 0bj.18 - 47,32 kWp
Investor: | ČESKÁ TELEVIZE, Na hřebenech II 1132/4, Podolí, 147 00 Praha IČ: 00027383
Objekt: | SOLÁRNÍ FOTOVOLTAICKÝ SYSTÉM NA STŘECHU BUDOV ČESKÉ TELEVIZE PRAHA
Systém: | D.1.4.c Rekapitulace - silnoproudá elektrotechnika
Poř. | Název | MJ | Množství | Cena
1. | FVE systém | kpl | 1 | #REF!
2. | Elektroinstalace | kpl | 1 | #REF!
3. | Ostatní práce | kpl | 1 | #REF!
| SP celkem bez DPH |  |  | #REF!
| DPH 21% |  |  | #REF!
| SP celkem vč. DPH |  |  | #REF!