## List1
Požadavky na technické provedení vozidla: „Třístranný sklápěč do 3,5 t“
| ANO/NE | Skutečná hodnota parametru
vozidlo splňující podmínky pro provoz na pozemních komunikacích ČR včetně technického průkazu a zaškolení obsluhy |  | X
třístranný sklápěč |  | X
vznětový, zážehový, hybridní nebo elektrický motor
výkon motoru minimálně 90 kW
pohon přední nápravy |  | X
převodovka min. 5 stupňů vpřed + zpětný chod
akustická signalizace zpětného chodu |  | X
celková hmotnost vozidla max. 3 500 kg
pohon 4x2 |  | X
blatníky zadní nápravy |  | X
brzdy se systémem ABS |  | X
uzávěr nádrže uzamykatelný |  | X
zimní pneumatiky |  | X
rezervní kolo včetně držáku |  | X
podélně stavitelný volant |  | X
sedadlo řidiče stavitelné |  | X
počet míst v kabině 1+2 |  | X
elektricky nastavitelná zpětná zrcátka na straně řidiče i spolujezdce |  | X
elektricky ovládaná okna dveří na straně řidiče i spolujezdce |  | X
centrální zamykání dveří |  | X
posilovač řízení |  | X
zadní okno v kabině |  | X
klimatizace a vytápění kabiny |  | X
automatické rozsvěcení světel po startu motoru (denní svícení) |  | X
na kabině bude vozidlo vybaveno výstražným LED-oranžovým majákem v souladu s vyhláškou 341, příloha 12, bod E.
2x výstražné zábleskové světlo oranžové barvy v čelní masce vozidla + 2x zábleskové světlo oranžové barvy v zadní části rámu, všechna spouštěná společně s majákem |  | X
mechanický odpojovač baterií |  | X
barva kabiny bílá |  | X
povinná výbava vozidla |  | X
Požadavky na technické provedení sklopné korby
vnitřní rozměr korby: | X | X
délka 3 600-3 800 mm
šířka 2 000-2 100 mm
výška bočnic 400-500 mm
podlaha -ocelový plech tl. min. 4 mm |  | X
bočnice+zadní čelo sklopné, vyjímatelné |  | X
materiál bočnic ocel, nebo hliník |  | X
odnímatelné nástavce bočnic o výšce min. 400 mm odlehčené (klecové) s oky 30x30mm |  | X
přední čelo korby chránící kabinu do výšky střechy s průhledem na ložnou plochu chráněným mřížkou |  | X
záchytné lano korby |  | X
zajištění korby ve zvednutém stavu |  | X