## krycí list
KRYCÍ LIST ROZPOČTU
| Název stavby |  |  | Staré Město,ul.Altéře - oprava části řadu S-8 | [7 empty] | JKSO
| Název objektu |  |  | SO 01 Vodovod | [7 empty] | EČO
| Název části | [10 empty] | Místo | Staré Město
[12 empty] | IČO | DRČ
Objednatel
| Projektant |  |  | Ekola - Pavliš s.r.o.
Zhotovitel
|  |  |  | Rozpočet číslo |  | Zpracoval | [5 empty] | Dne |  | Položek
[12 empty] | 2024-07-16 |  | 159
Měrné a účelové jednotky
| Počet |  |  | Náklady / 1 m.j. |  |  | Počet |  | Náklady / 1 m.j. |  | Počet |  | Náklady / 1 m.j.
|  | m | 94 | 0
|  |  |  | Rozpočtové náklady v |  |  |  | Kč
A |  | Základní rozpočtové náklady náklady
HSV |  |  | Dodávka |  |  |  |  | Montáž | 0 |  | celkem |  |  | 0
PSV | PSV |  | Dodávka |  |  |  |  | Montáž |  |  | celkem |  |  | 0
M | "M" |  | Dodávka |  |  |  |  | Montáž |  |  | celkem |  |  | 0
|  |  | ZRN celkem | [10 empty] | 0
B | Vedlejší rozpočtové náklady | [12 empty] | 0
Projektant | [9 empty] | C |  | Celkové náklady
[10 empty] | 23 | 0
Datum a podpis | [5 empty] | Razítko |  |  |  | 24 |  | 0 | DPH | 0
Objednatel | [9 empty] | 25 | 21% | 0 | DPH | 0
[10 empty] | 26 | Cena s DPH |  |  | 0
Datum a podpis | [5 empty] | Razítko |  |  |  | D |  | Přípočty a odpočty
Zhotovitel | [9 empty] | 27 | Dodávky objednavatele |  |  | 0
[10 empty] | 28 | Klouzavá doložka |  |  | 0
Datum a podpis | [5 empty] | Razítko |  |  |  | 29 | Zvýhodnění + - |  |  | 0

## rekapitulace
Rekapitulace po oddílech
Stavba: Staré Město,ul.Altéře - oprava části řadu S-8 od č.p.2176 po č.p.228
Objekt: SO 01 Vodovod
Datum: 16.7.2014
Kód oddílu | Popis | celkem za oddíl
VRN | Vedlejší rozpočtové náklady | 0
| Práce a dodávky HSV | 0
1 | Zemní práce | 0
2 | Zakládání | 0
4 | Vodorovné konstrukce | 0
5 | Komunikace | 0
8 | Trubí vedení | 0
9 | Ostatní konstrukce a práce | 0
99 | Přesun hmot HSV | 0
| Cena celkem | 0
Poznámka:
Cenový podklad:
Soupis prací je sestaven za využití položek cenové soustavy URS cenová úroveň I/2024.
Položky soupisu prací, které mají ve sloupci kód položky uvedeno označení R nepocházejí z cenové soustavy URS,
jsou vytvořeny individuální kalkulací.
Položky soupisu prací, které mají ve sloupci kód položky uvedeno označení H nepocházejí z cenové soustavy URS,
jedná se o materiál nebo výrobek určený dle individuální kalkulace.

## rozpočet
ROZPOČET
Stavba: Staré Město,ul.Altéře - oprava části řadu S-8 od č.p.2176 po č.p.228
Objekt: SO 01 Vodovod
Datum: 16.7.2014
P.Č. | Kód položky | Popis | MJ | Množství celkem | Cena jednotková | Cena celkem | Hmotnost celkem | Suť celkem
| VRN | Vedlejší rozpočtové náklady |  |  |  | 0
1 | 012002000 | Geodetické práce | Kč | 1 |  | 0 | 0 | 0
2 | 012103000 | Vytýčení inženýrských sítí | Kč | 1 |  | 0 | 0 | 0
3 | 012303000 | Geodetické práce po výstavbě | Kč | 1 |  | 0 | 0 | 0
4 | 013254000 | Dokumentace skutečného provedení stavby | Kč | 1 |  | 0 | 0 | 0
5 | 34203001 | Zařízení staveniště | Kč | 1 |  | 0 | 0 | 0
6 | 034503000 | Informační tabule na staveništi | kus | 2 |  | 0 | 0 | 0
7 | 041103000 | Autorský dozor projektanta | Kč | 1 |  | 0 | 0 | 0
8 | 041103001 | Ostatní zkoušky - únosnost konstrukcí | Kč | 1 |  | 0 | 0 | 0
9 | 062002000 | Fotodokumentace | Kč | 1 |  | 0 | 0 | 0
| HSV | Práce a dodávky HSV
| 1 | Zemní práce |  |  |  | 0
10 | 113106171 | Rozebrání dlažeb vozovek ze zámkové dlažby s ložem z kameniva ručně | m2 | 46.5 |  | 0 | 0 | 13.7175
11 | 113106271 | Rozebrání dlažeb vozovek ze zámkové dlažby s ložem z kameniva strojně pl přes 50 do 200 m2 | m2 | 173 |  | 0 | 0 | 51.035
12 | 113107023 | Odstranění podkladu z kameniva drceného tl přes 200 do 300 mm při překopech ručně | m2 | 12 |  | 0 | 0 | 5.28
13 | 113107041 | Odstranění podkladu živičných tl do 50 mm při překopech ručně | m2 | 15 |  | 0 | 0 | 1.47
14 | 113107042 | Odstranění podkladu živičných tl přes 50 do 100 mm při překopech ručně | m2 | 13 |  | 0 | 0 | 2.86
15 | 113107523 | Odstranění podkladu z kameniva drceného tl přes 200 do 300 mm při překopech strojně pl přes 15 m2 | m2 | 123 |  | 0 | 0 | 54.12
16 | 113202111 | Vytrhání obrub krajníků obrubníků stojatých | m | 10 |  | 0 | 0 | 2.05
17 | 115101201 | Čerpání vody na dopravní výšku do 10 m průměrný přítok do 500 l/min | hod | 240 |  | 0 | 0.0072 | 0
18 | 115101301 | Pohotovost čerpací soupravy pro dopravní výšku do 10 m přítok do 500 l/min | den | 30 |  | 0 | 0 | 0
19 | 119001401 | Dočasné zajištění potrubí ocelového nebo litinového DN do 200 mm | m | 4 |  | 0 | 0.03472 | 0
přípojky plynu
20 | 119001405 | Dočasné zajištění potrubí z PE DN do 200 mm | m | 15 |  | 0 | 0.5535 | 0
vodovodní přípojky, svody
21 | 119001406 | Dočasné zajištění potrubí z PE DN přes 200 do 500 mm | m | 2 |  | 0 | 0.01736 | 0
kanalizace
22 | 119001411 | Dočasné zajištění potrubí betonového, ŽB nebo kameninového DN do 200 mm | m | 2 |  | 0 | 0.02136 | 0
kanalizační přípojka, svod
23 | 119001423 | Dočasné zajištění kabelů a kabelových tratí z více než 6 volně ložených kabelů | m | 2 |  | 0 | 0.2155 | 0
sdělovací vedení
24 | 119002121 | Přechodová lávka délky do 2 m včetně zábradlí pro zabezpečení výkopu zřízení | kus | 2 |  | 0 | 0.0013 | 0
25 | 119002122 | Přechodová lávka délky do 2 m včetně zábradlí pro zabezpečení výkopu odstranění | kus | 2 |  | 0 | 0 | 0
26 | 119003131 | Výstražná páska pro zabezpečení výkopu zřízení | m | 200 |  | 0 | 0.112 | 0
27 | 119003132 | Výstražná páska pro zabezpečení výkopu odstranění | m | 200 |  | 0 | 0 | 0
28 | 119003217 | Mobilní plotová zábrana vyplněná dráty výšky do 1,5 m pro zabezpečení výkopu zřízení | m | 200 |  | 0 | 0.0201 | 0
29 | 119003218 | Mobilní plotová zábrana vyplněná dráty výšky do 1,5 m pro zabezpečení výkopu odstranění | m | 200 |  | 0 | 0 | 0
30 | R1 | Kopaná sonda pro ověření polohy inženýrských sítí | kus | 6 |  | 0 | 0 | 0
kanalizační přípojky,poloha vodovod.řadu v místě napojení
31 | 131251201 | Hloubení jam zapažených v hornině třídy těžitelnosti I skupiny 3 objem do 20 m3 strojně | m3 | 1.6 |  | 0 | 0 | 0
rozšíření rýhy v místě napojení
32 | 132212221 | Hloubení zapažených rýh šířky do 2000 mm v soudržných horninách třídy těžitelnosti I skupiny 3 ručně | m3 | 18.6 |  | 0 | 0 | 0
(0,8+0,2)*1,55*80,8-zpev.konstr.1*0,4*80,8=125,24-32,32=92,92m3, ručně 20% tj.18,6m3
33 | 132254101 | Hloubení rýh zapažených š do 800 mm v hornině třídy těžitelnosti I skupiny 3 objem do 20 m3 strojně | m3 | 12.5 |  | 0 | 0 | 0
přípojky: (12+1)*(0,6+0,2)*1,5=15,6m3 -zpevnění 0,8*0,3*13=3,12 15,6-3,12=12,48m3
34 | 132254203 | Hloubení zapažených rýh š do 2000 mm v hornině třídy těžitelnosti I skupiny 3 objem do 100 m3 | m3 | 74.4 |  | 0 | 0 | 0
(0,8+0,2)*1,55*80,8-zpev.konstr.1*0,4*80,8=125,24-32,32=92,92m3, strojně 80% tj.74,4m3
35 | 151101101 | Zřízení příložného pažení a rozepření stěn rýh hl do 2 m | m2 | 289.5 |  | 0 | 0.24243 | 0
36 | 151101111 | Odstranění příložného pažení a rozepření stěn rýh hl do 2 m | m2 | 289.5 |  | 0 | 0 | 0
1,55*80,8*2+1,5*13*2=289,48m2
37 | 162751117 | Vodorovné přemístění přes 9 000 do 10000 m výkopku/sypaniny z horniny třídy těžitelnosti I skupiny 1 až 3 | m3 | 107.1 |  | 0 | 0 | 0
1,6+93+12,5=107,1m3
38 | 162751119 | Příplatek k vodorovnému přemístění výkopku/sypaniny z horniny třídy těžitelnosti I skupiny 1 až 3 ZKD 1000 m přes 10000 m | m3 | 535.5 |  | 0 | 0 | 0
skládka 15 km: 107,1*5=535,5
39 | 171201221 | Poplatek za uložení na skládce (skládkovné) zeminy a kamení kód odpadu 17 05 04 | t | 182 |  | 0 | 0 | 0
107,1*1,7=182,07t
40 | 171251201 | Uložení sypaniny na skládky nebo meziskládky | m3 | 107.1 |  | 0 | 0 | 0
41 | 174151101 | Zásyp jam, šachet rýh nebo kolem objektů sypaninou se zhutněním | m3 | 71.9 |  | 0 | 0 | 0
1,6+93+12,5-7,2-28=71,9m3
42 | 58344197 | štěrkodrť frakce 0/63, příp.vhodný zhutnitel.materiál | t | 144 |  | 0 | 144 | 0
43 | 175111101 | Obsypání potrubí ručně sypaninou bez prohození, uloženou do 3 m | m3 | 28 |  | 0 | 0 | 0
0,312*80,8+0,21*13=27,94
44 | 58337310 | štěrkopísek frakce 0/4 | t | 56 |  | 0 | 56 | 0
45 | 181951112 | Úprava pláně v hornině třídy těžitelnosti I skupiny 1 až 3 se zhutněním strojně | m2 | 235 |  | 0 | 0 | 0
| 2 | Zakládání |  |  |  | 0
46 | 211971121 | Zřízení opláštění žeber nebo trativodů geotextilií v rýze nebo zářezu sklonu přes 1:2 š do 2,5 m | m2 | 88.9 |  | 0 | 0.027559 | 0
(0,15*2+0,8)*80,8=88,88m2
47 | 69311060 | geotextilie netkaná separační, ochranná, filtrační, drenážní PP 200g/m2 | m2 | 105.302 |  | 0 | 0.02106 | 0
48 | 212751103 | Trativod z drenážních trubek flexibilních PVC-U SN 4 perforace 360° včetně lože otevřený výkop DN 80 pro meliorace | m | 81 |  | 0 | 14.5743 | 0
| 4 | Vodorovné konstrukce |  |  |  | 0
49 | 451572111 | Lože pod potrubí otevřený výkop z kameniva drobného těženého | m3 | 7.2 |  | 0 | 0 | 0
0,08*80,8+0,06*13=7,24m2
50 | 452313151 | Podkladní bloky z betonu prostého bez zvýšených nároků na prostředí tř. C 20/25 otevřený výkop | m3 | 0.4 |  | 0 | 0 | 0
10 ks
51 | 452353111 | Bednění podkladních bloků pod potrubí, stoky a drobné objekty otevřený výkop zřízení | m2 | 4 |  | 0 | 0.05312 | 0
52 | 452353112 | Bednění podkladních bloků pod potrubí, stoky a drobné objekty otevřený výkop odstranění | m2 | 4 |  | 0 | 0 | 0
| 5 | Komunikace pozemní |  |  |  | 0
53 | 564751111 | Podklad z kameniva hrubého drceného vel. 32-63 mm plochy přes 100 m2 tl 150 mm | m2 | 123 |  | 0 | 0 | 0
54 | 564851111 | Podklad ze štěrkodrtě ŠD plochy přes 100 m2 tl 150 mm | m2 | 123 |  | 0 | 0 | 0
55 | 566901132 | Vyspravení podkladu po překopech inženýrských sítí plochy do 15 m2 štěrkodrtí tl. 150 mm | m2 | 12 |  | 0 | 4.14 | 0
56 | 566901161 | Vyspravení podkladu po překopech inženýrských sítí plochy do 15 m2 obalovaným kamenivem ACP (OK) tl. 100 mm | m2 | 13 |  | 0 | 3.4289 | 0
tl.6cm
57 | 566901172 | Vyspravení podkladu po překopech inženýrských sítí plochy do 15 m2 směsí stmelenou cementem SC 20/25 tl 150 mm | m2 | 12 |  | 0 | 4.5043 | 0
58 | 572340111 | Vyspravení krytu komunikací po překopech pl do 15 m2 asfaltovým betonem ACO (AB) tl přes 30 do 50 mm | m2 | 15 |  | 0 | 1.9449 | 0
59 | 573111112 | Postřik živičný infiltrační s posypem z asfaltu množství 1 kg/m2 | m2 | 13 |  | 0 | 0 | 0
60 | 573211108 | Postřik živičný spojovací z asfaltu v množství 0,40 kg/m2 | m2 | 15 |  | 0 | 0 | 0
61 | 596211110 | Kladení zámkové dlažby komunikací pro pěší ručně tl 60 mm skupiny A pl do 50 m2 | m2 | 46.5 |  | 0 | 4.1487 | 0
62 | 596211212 | Kladení zámkové dlažby komunikací pro pěší ručně tl 80 mm skupiny A pl přes 100 do 300 m2 | m2 | 173 |  | 0 | 15.6773 | 0
63 | 59245013 | dlažba zámková betonová tvaru I 200x165mm tl 80mm přírodní | m2 | 5 |  | 0 | 0.76 | 0
64 | 59245015 | dlažba zámková betonová tvaru I 200x165mm tl 60mm přírodní | m2 | 1 |  | 0 | 0.113 | 0
použije se původní dlažba, výměna pouze poškozené dlažby
| 8 | Trubní vedení |  |  |  | 0
65 | R2 | Demontáž stávajícího eternitového potrubí vč.odvozu a poplatku za uložení na skládku | m | 81 |  | 0 | 0 | 0
66 | 851241131 | Montáž potrubí z trub litinových hrdlových s integrovaným těsněním otevřený výkop DN 80 | m | 81 |  | 0 | 0 | 0
67 | 55253015 | trouba vodovodní litinová hrdlová dl 6m DN 80 | m | 82 |  | 0 | 1.448 | 0
68 | H1 | tahová spojka pro dvoukomor.hrdlo( vniřní zámek trouby) DN80 | kus | 12 |  | 0 | 0.06 | 0
69 | H2 | tahová spojka pro hrdlo( vniřní zámek tvarovky) DN80 | kus | 5 |  | 0 | 0.025 | 0
70 | 857241131 | Montáž litinových tvarovek jednoosých hrdlových otevřený výkop s integrovaným těsněním DN 80 | kus | 5 |  | 0 | 0 | 0
71 | 55253904 | koleno hrdlové z tvárné litiny MMK-kus DN 80-11,25° | kus | 2 |  | 0 | 0.013 | 0
72 | 55259710 | přesuvka hrdlová U tvárná litina DN 80 | kus | 1 |  | 0 | 0.0088 | 0
73 | 55251820 | koleno přírubové prodloužené s patkou pro připojení k hydrantu 80/90mm | kus | 1 |  | 0 | 0.016 | 0
74 | H 7974-80 | Spojka tvl Synoflex s jištěním proti posunu DN 80 | kus | 1 |  | 0 | 0.01 | 0
75 | 871161141 | Montáž potrubí z PE100 RC SDR 11 otevřený výkop svařovaných na tupo d 32 x 3,0 mm | m | 12 |  | 0 | 0 | 0
76 | 28613501 | potrubí vodovodní dvouvrstvé PE100 RC SDR11 32x4,4mm | m | 12 |  | 0 | 0.00324 | 0
77 | 871211141 | Montáž potrubí z PE100 RC SDR 11 otevřený výkop svařovaných na tupo d 63 x 5,8 mm | m | 1 |  | 0 | 0 | 0
78 | 28613504 | potrubí vodovodní dvouvrstvé PE100 RC SDR11 63x8,6mm | m | 1.015 |  | 0 | 0.0010658 | 0
79 | 871211811 | Bourání stávajícího potrubí z polyetylenu D do 50 mm | m | 13 |  | 0 | 0 | 0.0091
Náhradní vodovod:
80 | 871161141 | Montáž potrubí z PE100 RC SDR 11 otevřený výkop svařovaných na tupo d 32 x 3,0 mm | m | 15 |  | 0 | 0 | 0
81 | 28613501 | potrubí vodovodní dvouvrstvé PE100 RC SDR11 32x4,4mm | m | 15.225 |  | 0 | 0.0041107 | 0
82 | 871211141 | Montáž potrubí z PE100 RC SDR 11 otevřený výkop svařovaných na tupo d 63 x 5,8 mm | m | 85 |  | 0 | 0 | 0
83 | 28613503 | potrubí vodovodní dvouvrstvé PE100 RC SDR11 63x8,6mm | m | 86.275 |  | 0 | 0.090589 | 0
84 | 871241151 | Montáž potrubí z PE100 RC SDR 17 otevřený výkop svařovaných na tupo d 90 x 5,4 mm | m | 0.5 |  | 0 | 0 | 0
85 | 28613575 | potrubí vodovodní dvouvrstvé PE100 RC SDR17 90x5,4mm | m | 0.508 |  | 0 | 0.00074676 | 0
86 | 877162001 | Montáž svěrných spojek na vodovodním potrubí z trub d 32 | kus | 5 |  | 0 | 0 | 0
87 | 28654803 | spojka svěrná PP-B přímá pro PE potrubí d32 | kus | 5 |  | 0 | 0.00075 | 0
88 | 877211101 | Montáž elektrospojek na vodovodním potrubí z PE trub d 63 | kus | 4 |  | 0 | 0 | 0
89 | 28615972 | elektrospojka SDR11 PE 100 PN16 D 63mm | kus | 4 |  | 0 | 0.00088 | 0
90 | 877211101 | Montáž elektrospojek na vodovodním potrubí z PE trub d 63 | kus | 5 |  | 0 | 0 | 0
91 | 28614974 | elektroredukce PE 100 PN16 D 63-32mm | kus | 5 |  | 0 | 0.00085 | 0
92 | 877211212 | Montáž kolen 90° svařovaných na tupo na vodovodním potrubí z PE trub d 63 | kus | 2 |  | 0 | 0 | 0
93 | 28614813 | koleno 90° SDR11 PE 100 PN16 D 63mm | kus | 2 |  | 0 | 0.0016 | 0
94 | 877212011 | Montáž svěrných T-kusů na vodovodním potrubí z trub d 63 | kus | 5 |  | 0 | 0 | 0
95 | 55251904 | t-kus 90° svěrný litinový pro PE potrubí d63-63 | kus | 5 |  | 0 | 0.02295 | 0
96 | 877212011 | Montáž svěrných T-kusů na vodovodním potrubí z trub d 63 | kus | 2 |  | 0 | 0 | 0
97 | 28654806 | spojka svěrná PP-B přímá pro PE potrubí d63 | kus | 2 |  | 0 | 0.00154 | 0
98 | 877232011 | Montáž svěrných T-kusů na vodovodním potrubí z trub d 90 | kus | 1 |  | 0 | 0 | 0
99 | 28654852 | t-kus 90° svěrný PP-B pro PE potrubí d90 | kus | 1 |  | 0 | 0.0029 | 0
100 | 877241101 | Montáž elektrospojek na vodovodním potrubí z PE trub d 90 | kus | 1 |  | 0 | 0 | 0
101 | 28614977 | elektroredukce PE 100 PN16 D 90-63mm | kus | 1 |  | 0 | 0.00043 | 0
102 | 891181112 | Montáž vodovodních šoupátek otevřený výkop DN 40 | kus | 5 |  | 0 | 0.0036 | 0
103 | 48466560 | armatura uzavírací kulový kohout se zajištěním 1" | kus | 5 |  | 0 | 0.0025 | 0
104 | 891211112 | Montáž vodovodních šoupátek otevřený výkop DN 50 | kus | 1 |  | 0 | 0.00072 | 0
105 | 48466563 | armatura uzavírací kulový kohout se zajištěním 2" | kus | 1 |  | 0 | 0.001 | 0
106 | R3 | Montáž rozpěrného pouzdra | kus | 1 |  | 0 | 0 | 0
107 | H 6035 | Rozpěrné pouzdro z nerez.oceli pro PE potr.90mm | kus | 1 |  | 0 | 0.002 | 0
108 | R4 | Demontáž náhradního vodovodu | Kč | 1 |  | 0 | 0 | 0
109 | 891171321 | Montáž vodovodních šoupátek domovní přípojky se závitovými konci PN16 otevřený výkop G 5/4" | kus | 5 |  | 0 | 0.0012 | 0
110 | H 2800-1 | Přípojkový ISO ventil 32-5/4" pro navrtávky boční | kus | 5 |  | 0 | 0.02 | 0
111 | H3 | Spojka ISIFLO T 100 mosazná pro propojená potr.PE 1" | kus | 5 |  | 0 | 0.01 | 0
112 | H 9601 | Zemní souprava teleskopická | kus | 6 |  | 0 | 0.012 | 0
113 | 891181811 | Demontáž vodovodních šoupátek otevřený výkop DN 40 | kus | 6 |  | 0 | 0 | 0.04608
114 |  | přípojková šoupátka
115 | 891211321 | Montáž vodovodních šoupátek domovní přípojky se závitovými konci PN16 otevřený výkop G 2" | kus | 1 |  | 0 | 0.00061 | 0
116 | H 2800-2 | Přípojkový ISO ventil 63-2" pro navrtávky boční | kus | 1 |  | 0 | 0.002 | 0
117 | H4 | Spojka ISIFLO T 100 mosazná pro propojená potr.PE 63mm | kus | 1 |  | 0 | 0.001 | 0
118 | 891241112 | Montáž vodovodních šoupátek otevřený výkop DN 80 | kus | 1 |  | 0 | 0.00162 | 0
119 | 42221303 | šoupátko pitná voda litina GGG 50 krátká stavební dl PN10/16 DN 80x180mm | kus | 1 |  | 0 | 0.018 | 0
120 | 42291079 | souprava zemní pro šoupátka DN 65-80mm Rd 2,0m | kus | 1 |  | 0 | 0.0035 | 0
121 | 891241811 | Demontáž vodovodních šoupátek otevřený výkop DN 80 | kus | 1 |  | 0 | 0 | 0.0173
122 | 891247112 | Montáž hydrantů podzemních DN 80 | kus | 1 |  | 0 | 0.00136 | 0
123 | 42273594 | hydrant podzemní DN 80 PN 16 dvojitý uzávěr s koulí krycí v 1500mm | kus | 1 |  | 0 | 0.048 | 0
124 | 891247812 | Demontáž hydrantů podzemních na potrubí DN 80 | kus | 1 |  | 0 | 0 | 0.033
125 | 891249111 | Montáž navrtávacích pasů na potrubí z jakýchkoli trub DN 80 | kus | 6 |  | 0 | 0 | 0
126 | HWL.335008005416 | PAS NAVRTÁVACÍ HACOM 80-5/4" | kus | 5 |  | 0 | 0.0095 | 0
127 | HWL.335008000216 | PAS NAVRTÁVACÍ HACOM 80-2" | kus | 1 |  | 0 | 0.0019 | 0
128 | 892233122 | Proplach a dezinfekce vodovodního potrubí DN od 40 do 70 | m | 26 |  | 0 | 0 | 0
2x tj.13m*2
129 | 892241111 | Tlaková zkouška vodou potrubí DN do 80 | m | 94 |  | 0 | 0 | 0
130 | 892273122 | Proplach a dezinfekce vodovodního potrubí DN od 80 do 125 | m | 162 |  | 0 | 0 | 0
2x tj.81m*2
131 | 892372111 | Zabezpečení konců potrubí DN do 300 při tlakových zkouškách vodou | kus | 2 |  | 0 | 0.91874 | 0
132 | 899401111 | Osazení poklopů litinových ventilových | kus | 6 |  | 0 | 0.24 | 0
133 | H 1650 | Poklop přípojkový s podkladní deskou | kus | 6 |  | 0 | 0.044 | 0
134 | 899401112 | Osazení poklopů litinových šoupátkových | kus | 1 |  | 0 | 0.04 | 0
135 | 42291352 | poklop litinový šoupátkový pro zemní soupravy osazení do terénu a do vozovky | kus | 1 |  | 0 | 0.0266 | 0
136 | 42210050 | deska podkladová uličního poklopu litinového šoupatového | kus | 1 |  | 0 | 0.0003 | 0
137 | 899401113 | Osazení poklopů litinových hydrantových | kus | 1 |  | 0 | 0.05 | 0
138 | 42291452 | poklop litinový hydrantový DN 80 | kus | 1 |  | 0 | 0.0295 | 0
139 | 42210052 | deska podkladová uličního poklopu litinového hydrantového | kus | 1 |  | 0 | 0.0025 | 0
140 | 899712111 | Orientační tabulky na zdivu | kus | 2 |  | 0 | 0.00062 | 0
141 | 899721111 | Signalizační vodič DN do 150 mm na potrubí | m | 94 |  | 0 | 0.01786 | 0
142 | 899722113 | Krytí potrubí z plastů výstražnou fólií z PVC přes 25 do 34cm | m | 94 |  | 0 | 0.00846 | 0
80,8+13=93,8m
| 9 | Ostatní konstrukce a práce, bourání |  |  |  | 0
143 | 916131213 | Osazení silničního obrubníku betonového stojatého s boční opěrou do lože z betonu prostého | m | 10 |  | 0 | 1.554 | 0
144 | 59217072 | obrubník silniční betonový 1000x100x250mm | m | 10.2 |  | 0 | 0.5712 | 0
145 | 916991121 | Lože pod obrubníky, krajníky nebo obruby z dlažebních kostek z betonu prostého | m3 | 0.5 |  | 0 | 1.1282 | 0
146 | R5 | Provizorní dopravní opatření | Kč | 1 |  | 0 | 0 | 0
147 | 919112222 | Řezání spár pro vytvoření komůrky š 15 mm hl 25 mm pro těsnící zálivku v živičném krytu | m | 14 |  | 0 | 0 | 0
148 | 919122121 | Těsnění spár zálivkou za tepla pro komůrky š 15 mm hl 25 mm s těsnicím profilem | m | 14 |  | 0 | 0.00126 | 0
149 | 919735111 | Řezání stávajícího živičného krytu hl do 50 mm | m | 14 |  | 0 | 0 | 0
150 | 919735113 | Řezání stávajícího živičného krytu hl přes 100 do 150 mm | m | 14 |  | 0 | 0 | 0
151 | 938908411 | Čištění vozovek splachováním vodou | m2 | 1000 |  | 0 | 0 | 10
152 | 938909311 | Čištění vozovek metením strojně podkladu nebo krytu betonového nebo živičného | m2 | 1000 |  | 0 | 0 | 20
153 | 938909331 | Čištění vozovek metením ručně podkladu nebo krytu betonového nebo živičného | m2 | 1000 |  | 0 | 0 | 20
154 | 979051121 | Očištění zámkových dlaždic se spárováním z kameniva těženého při překopech inženýrských sítí | m2 | 219.5 |  | 0 | 0 | 0
155 | R6 | Odvoz demontované zámkové dlažby na meziskládku, naložení odvoz a zpět | kpl | 1 |  | 0 | 0 | 0
156 | 997221551 | Vodorovná doprava suti ze sypkých materiálů do 1 km | t | 115.9 |  | 0 | 0 | 0
180,638-13,718-51,035( zámková dlažba)=115,885t
157 | 997221559 | Příplatek ZKD 1 km u vodorovné dopravy suti ze sypkých materiálů | t | 1622.39 |  | 0 | 0 | 0
skládka 15km: 115,89*14=1622,39
158 | 997221645 | Poplatek za uložení na skládce suti na skládce (skládkovné) | t | 115.9 |  | 0 | 0 | 0
| 998 | Přesun hmot |  |  |  | 0
159 | 998276101 | Přesun hmot pro trubní vedení z trub z plastických hmot otevřený výkop | t | 257.1048 |  | 0 | 0 | 0
|  | Celkem |  |  |  | 0 | 257.1048 | 180.638