## SO 102
|  |  | POLOŽKOVÝ ROZPOČET (položkový rozpis) |  |  | Databáze:
Tišteno dne: | [5 empty] | Nabídka číslo:
Stavba: II/132 Žirovnice - ulice Hradecká, rekonstrukce chodníků a VO
Investor:
SO 102 Větev chodníku
Položka |  | Text |  |  | Množství | m.j. | Cena | Celkem
1 | 122252513 | Odkopávky a prokopávky zapažené pro silnice a dálnice v hornině třídy těžitelnosti I objem do 100 m3 |  |  | 79.2 | m3 | 0 | 0 | _6HN0YAXGA
|  | pro konstrukci chodníku na pláň |  |  | 0
|  | 90*2*0,4*1,1 |  |  | 79.2
2 | 129001101 | Příplatek za ztížení odkopávky nebo prokopávky v blízkosti inženýrských sítí |  |  | 26.4 | m3 | 0 | 0 | _6HN0YAXGP
|  | 79,2/3 |  |  | 26.4
3 | 162606112 | Vodorovné přemístění do 5000 m bez naložení výkopku ze zemin schopných zúrodnění |  |  | 18 | m3 | 0 | 0 | _6HN0YAXGN
|  | Dovoz humozní zeminy na terénní úpravy |  |  | 0
|  | (90)*2*0,1 |  |  | 18
4 | 162751117 | Vodorovné přemístění do 10000 m výkopku/sypaniny z horniny třídy těžitelnosti I, skupiny 1 až 3 |  |  | 79.2 | m3 | 0 | 0 | _6HN0YAXGH
|  | zemina 79,2 |  |  | 79.2
0
5 | 167103101 | Nakládání výkopku ze zemin schopných zúrodnění |  |  | 87 | m3 | 0 | 0 | _6HN0YAXHC
|  | 87 |  |  | 87
6 | 171251201 | Uložení sypaniny na skládky nebo meziskládky |  |  | 79.2 | m3 | 0 | 0 | _6HN0ZH3JT
|  | 79,2 |  |  | 79.2
7 | 181006112 | Rozprostření zemin tl vrstvy do 0,15 m schopných zúrodnění v rovině a sklonu do 1:5 |  |  | 180 | m2 | 0 | 0 | _6HN0YAXGM
|  | za chodníkovou obrubou 90*2 |  |  | 180
8 | 181951112 | Úprava pláně v hornině třídy těžitelnosti I, skupiny 1 až 3 se zhutněním |  |  | 198 | m2 | 0 | 0 | _6HN0YAXGB
|  | pro nový chodník |  |  | 0
|  | (90*2*1,1) |  |  | 198
9 | 564851111 | Podklad ze štěrkodrtě ŠD tl 150 mm |  |  | 198 | m2 | 0 | 0 | _6HN0YAXGC
|  | 180*1,1 |  |  | 198
10 | 567122114 | Podklad ze směsi stmelené cementem SC C 8/10 (KSC I) tl 150 mm |  |  | 180 | m2 | 0 | 0 | _6HN0YAXGQ
|  | 180 |  |  | 180
11 | 5921752310 | Obrubník chodníkový 100/25/10 cm |  |  | 189 | kus | 0 | 0 | _6HN0YAXGR
|  | 180*1,05 |  |  | 189
12 | 5924500750 | dlažba zámková 20x10x6 cm přírodní |  |  | 189 | m2 | 0 | 0 | _6HN0YAXGF
|  | 180*1,05 |  |  | 189
13 | 5924503850 | dlažba zámková 20x10x6 cm červená slepecká |  |  | 0.8 | m2 | 0 | 0 | _6HN0YAXGG
|  | 0,8 |  |  | 0.8
14 | 596211112 | Kladení zámkové dlažby komunikací pro pěší tl 60 mm skupiny A pl do 300 m2 |  |  | 180 | m2 | 0 | 0 | _6HN0YAXGE
|  | 180 |  |  | 180
15 | 916231213 | Osazení chodníkového obrubníku betonového stojatého s boční opěrou do lože z betonu prostého |  |  | 182 | m | 0 | 0 | _6HN0YAXGD
|  | 90+90+2 |  |  | 182
16 | 997002511 | Vodorovné přemístění suti a vybouraných hmot k recyklaci |  |  | 0.5 | t | 0 | 0 | _6HN0YAXGI
|  | drobný betonový odpad 0,5 |  |  | 0.5
17 | 997002519 | Příplatek ZKD 1 km přemístění suti a vybouraných hmot |  |  | 2 | t | 0 | 0 | _6HN0YAXGJ
|  | 0,5*4 |  |  | 2
18 | 998223011 | Přesun hmot pro pozemní komunikace s krytem dlážděným |  |  | 215.572 | t | 0 | 0 | _6HN0YAXGK
|  | 215572 |  |  | 215.572
Celkem |  |  |  | Odbytová cena bez DPH: |  |  |  | 0

## SO 402
|  |  | POLOŽKOVÝ ROZPOČET (položkový rozpis) |  |  | Databáze:
Tišteno dne: | [5 empty] | Nabídka číslo:
Stavba: II/132 Žirovnice - ulice Hradecká, rekonstrukce chodníků a VO
Investor:
SO 402 Veřejné osvětlení - větev chodníku
Položka |  | Text |  |  | Množství | m.j. | Cena | Celkem
1 | 012103000 | Geodetické práce před výstavbou |  |  | 1 | … | 0 | 0 | _6JE0QRASS
2 | 012303000 | Geodetické práce po výstavbě |  |  | 1 | … | 0 | 0 | _6JE0QRAST
3 | 013254000 | Dokumentace skutečného provedení stavby |  |  | 1 | … | 0 | 0 | _6JE0QRASU
4 | 034103000 | Oplocení staveniště |  |  | 1 | … | 0 | 0 | _6JE0QRASV
5 | 034303000 | Dopravní značení na staveništi |  |  | 1 | … | 0 | 0 | _6JE0QRASW
6 | 045303000 | Koordinační činnost |  |  | 1 | … | 0 | 0 | _6JE0QRASX
7 | 053002000 | Poplatky |  |  | 1 | … | 0 | 0 | _6JE0QRASY
8 | 090001000 | Ostatní náklady |  |  | 1 | … | 0 | 0 | _6JE0QRASZ
9 | 091003000 | Vytyčení sítí |  |  | 1 | … | 0 | 0 | _6JE0QRAT0
10 | 10.079.365 | TRUBKA KOPOFLEX 75MM CERVENA KF 09075 BA |  |  | 112 | m | 0 | 0 | _6JE0QRASI
11 | 1394456 | EL.VYZBROJ 1POJ. IP20 |  |  | 6 | kus | 0 | 0 | _6JE0QRARD
12 | 210100151 | Ukončení kabelů smršťovací záklopkou nebo páskou se zapojením bez letování žíly do 4x16 mm2 |  |  | 6 | kus | 0 | 0 | _6JE0QRAQV
13 | 210100173 | Ukončení kabelů smršťovací záklopkou nebo páskou se zapojením bez letování počtu a průřezu žil do 3 |  |  | 10 | kus | 0 | 0 | _6JE0QRAQW
x 1,5 až 4 mm2
14 | 210202016 | Montáž svítidlo výbojkové průmyslové nebo venkovní na sloupek parkový |  |  | 4 | kus | 0 | 0 | _6JE0QRAR0
15 | 210204011 | Montáž stožárů osvětlení, bez zemních prací ocelových samostatně stojících, délky do 12 m |  |  | 4 | kus | 0 | 0 | _6JE0QRAR2
16 | 210204201 | Montáž elektrovýzbroje stožárů osvětlení 1 okruh |  |  | 6 | kus | 0 | 0 | _6JE0QRARB
17 | 210220022 | Montáž uzemňovacího vedení s upevněním, propojením a připojením pomocí svorek v zemi s izolací spoj |  |  | 112 | m | 0 | 0 | _6JE0QRARF
ů vodičů FeZn drátem nebo lanem průměru do 10 mm v městské zástavbě
18 | 210220301 | Montáž hromosvodného vedení svorek se 2 šrouby |  |  | 10 | kus | 0 | 0 | _6JE0QRARH
19 | 210280003 | Zkoušky a prohlídky el rozvodů a zařízení celková prohlídka pro objem mtž prací do 1 000 000 Kč |  |  | 1 | kus | 0 | 0 | _6JE0QRARK
20 | 210280211 | Měření zemních odporů zemniče prvního nebo samostatného |  |  | 1 | kus | 0 | 0 | _6JE0QRARL
21 | 210280542 | Zkoušky a prohlídky elektrických přístrojů měření impedance nulové smyčky okruhu vedení třífázového |  |  | 1 | kus | 0 | 0 | _6JE0QRARM
22 | 210812011 | Montáž izolovaných kabelů měděných do 1 kV bez ukončení plných a kulatých (např. CYKY, CHKE-R) ulože |  |  | 125 | m | 0 | 0 | _6JE0QRARN
ných volně nebo v liště počtu a průřezu žil 3x1,5 až 6 mm2
23 | 210902011 | Montáž kabelu Al do 1 kV plný kulatý průřezu 4x16 mm2 uložených volně (např. AYKY) |  |  | 125 | m | 0 | 0 | _6JE0QRARQ
24 | 31674063 | stožár osvětlovací sadový Pz 133/89/60 v 4,0m |  |  | 4 | kus | 0 | 0 | _6JE0QRAR5
25 | 34111030 | kabel instalační jádro Cu plné izolace PVC plášť PVC 450/750V (CYKY) 3x1,5mm2 |  |  | 123.9 | m | 0 | 0 | _6JE0QRARO
26 | 34111036 | kabel instalační jádro Cu plné izolace PVC plášť PVC 450/750V (CYKY) 3x2,5mm2 |  |  | 125 | m | 0 | 0 | _6JE0QRARP
27 | 34113079 | kabel silový jádro Al izolace PVC plášť PVC 0,6/1kV (1-AYKY) 4x16mm2 |  |  | 125 | m | 0 | 0 | _6JE0QRARR
28 | 34774004 | svítidlo veřejného osvětlení na sloupek zdroj LED 15W 2700K |  |  | 4 | kus | 0 | 0 | _6JE0QRAR1
29 | 35441885 | svorka spojovací pro lano D 8-10mm |  |  | 10 | kus | 0 | 0 | _6JE0QRARI
30 | 35442036 | svorka uzemnění nerez připojovací |  |  | 5 | kus | 0 | 0 | _6JE0QRARJ
31 | 460080201 | Základové konstrukce zřízení bednění základových konstrukcí s případnými vzpěrami nezabudovaného |  |  | 4.33 | m2 | 0 | 0 | _6JE0QRART
32 | 460080301 | Základové konstrukce odstranění bednění základových konstrukcí s případnými vzpěrami nezabudovaného |  |  | 4.33 | m2 | 0 | 0 | _6JE0QRARU
33 | 460131113 | Hloubení nezapažených jam při elektromontážích ručně v hornině tř I skupiny 3 |  |  | 4.587 | m3 | 0 | 0 | _6JE0QRARV
34 | 460161172 | Hloubení kabelových rýh ručně š 35 cm hl 80 cm v hornině tř I skupiny 3 |  |  | 115 | m | 0 | 0 | _6JE0QRARW
35 | 460161312 | Hloubení kabelových rýh ručně š 50 cm hl 120 cm v hornině tř I skupiny 3 |  |  | 2 | m | 0 | 0 | _6JE0QRARX
36 | 460242111 | Provizorní zajištění potrubí ve výkopech při křížení s kabelem |  |  | 2 | kus | 0 | 0 | _6JE0QRARY
37 | 460242121 | Provizorní zajištění potrubí ve výkopech při souběhu s kabelem |  |  | 5 | m | 0 | 0 | _6JE0QRARZ
38 | 460242211 | Provizorní zajištění inženýrských sítí ve výkopech kabelů při křížení |  |  | 2 | kus | 0 | 0 | _6JE0QRAS0
39 | 460242221 | Provizorní zajištění kabelů ve výkopech při jejich souběhu |  |  | 5 | m | 0 | 0 | _6JE0QRAS1
40 | 460260001 | Zatažení kabelu do chráničky |  |  | 112 | m | 0 | 0 | _6JE0QRAS7
41 | 460341113 | Vodorovné přemístění (odvoz) horniny dopravními prostředky včetně složení, bez naložení a rozprostře |  |  | 6.89 | m3 | 0 | 0 | _6JE0QRAS8
ní jakékoliv třídy, na vzdálenost přes 500 do 1000 m
42 | 460341121 | Vodorovné přemístění (odvoz) horniny dopravními prostředky včetně složení, bez naložení a rozprostře |  |  | 60.2 | m3 | 0 | 0 | _6JE0QRAS9
ní jakékoliv třídy, na vzdálenost Příplatek k ceně -1113 za každých dalších i započatých 1000 m
43 | 460361121 | Poplatek (skládkovné) za uložení zeminy na recyklační skládce zatříděné do Katalogu odpadů pod kódem |  |  | 13.09 | t | 0 | 0 | _6JE0QRASA
17 05 04
44 | 460371121 | Naložení výkopku při elektromontážích strojně z hornin třídy I skupiny 1 až 3 |  |  | 6.89 | m3 | 0 | 0 | _6JE0QRASB
45 | 460451182 | Zásyp kabelových rýh strojně se zhutněním š 35 cm hl 80 cm z horniny tř I skupiny 3 |  |  | 112 | m | 0 | 0 | _6JE0QRAS2
46 | 460451332 | Zásyp kabelových rýh strojně se zhutněním š 50 cm hl 120 cm z horniny tř I skupiny 3 |  |  | 5 | m | 0 | 0 | _6JE0QRAS3
47 | 460481121 | Úprava pláně při elektromontážích v hornině třídy těžitelnosti I skupiny 3 bez zhutnění ručně |  |  | 40.2 | m2 | 0 | 0 | _6JE0QRAS4
48 | 460581121 | Zatravnění včetně zalití vodou na rovině |  |  | 250 | m2 | 0 | 0 | _6JE0QRAS5
49 | 460641112 | Základové konstrukce základ bez bednění do rostlé zeminy z monolitického betonu tř. C 12/15 |  |  | 2.4 | m3 | 0 | 0 | _6JE0QRASC
50 | 460661111 | Kabelové lože z písku včetně podsypu, zhutnění a urovnání povrchu pro kabely nn bez zakrytí, šířky d |  |  | 112 | m | 0 | 0 | _6JE0QRASE
o 35 cm
51 | 460661112 | Kabelové lože z písku včetně podsypu, zhutnění a urovnání povrchu pro kabely nn bez zakrytí, šířky p |  |  | 5 | m | 0 | 0 | _6JE0QRASF
řes 35 do 50 cm
52 | 460671112 | Výstražná fólie z PVC pro krytí kabelů včetně vyrovnání povrchu rýhy, rozvinutí a uložení fólie šířk |  |  | 125 | m | 0 | 0 | _6JE0QRASG
y do 25 cm
53 | 460742111 | Osazení kabelových prostupů včetně utěsnění a spárování z trub plastových do rýhy, bez výkopových pr |  |  | 112 | m | 0 | 0 | _6JE0QRASH
ací bez obsypu, vnitřního průměru do 10 cm
54 | 460762111 | Křižovatka betonového kabelového žlabu s inženýrskými sítěmi bez zásypu |  |  | 1 | kus | 0 | 0 | _6JE0QRAS6
55 | 469981111 | Přesun hmot pro pomocné stavební práce při elektromontážích dopravní vzdálenost do 1 000 m |  |  | 45.25 | t | 0 | 0 | _6JE0QRASQ
56 | 8500068040v | Drát zemnicí FeZn pr. 10mm (50kg/bal = 80,5bm) |  |  | 70 | kg | 0 | 0 | _6JE0QRARG
57 | 945421110.1 | Hydraulická zvedací plošina na automobilovém podvozku výška zdvihu do 18 m včetně obsluhy |  |  | 4 | hod | 0 | 0 | _6JE0QRAQT
58 | 945421112 | Hydraulický nakládací jeřáb na automobilovém podvozku do 5 t včetně obsluhy |  |  | 4 | hod | 0 | 0 | _6JE0QRAQU
59 | HZS2232 | Hodinové zúčtovací sazby profesí PSV provádění stavebních instalací elektrikář odborný |  |  | 4 | hod | 0 | 0 | _6JE0QRASR
60 | WVN.DP415500W | Trubka kanalizační plastová KGEM-315x5000 SN4 |  |  | 0.5 | kus | 0 | 0 | _6JE0QRASD
Celkem |  |  |  | Odbytová cena bez DPH: |  |  |  | 0

## REKAPITULACE
II/132 Žirovnice - ulice Hradecká, rekonstrukce chodníků a VO
Celková rekapitulace stavby - NOVOSTAVBA
NOVOSTAVBA - VĚTEV CHODNÍKU (stav. povolení 2) | cena bez DPH | DPH | cena vč DPH
SO 102 Větev chodníku | 0 | 0 | 0
SO 402 Veřejné osvětlení - větev chodníku | 0 | 0 | 0
Celkem NOVOSTAVBA - VĚTEV CHODNÍKU | 0 | 0 | 0