## Stavba
#RTSROZP# | Položkový soupis prací, dodávek a služeb
| Zakázka: |  | REKONSTRUKCE CHODNÍKŮ V UL. DUBOVÁ, BRNO JUNDROV
| Objekt: |  | SO 01
| Rozpočet: |  | Arch. stav. část
| Objednatel: | [5 empty] | CPV : 45233160-8
CZ - CC : 211211
| Projektant: | [5 empty] | IČ:
DIČ:
| Zhotovitel: | [5 empty] | IČ:
DIČ:
Vypracoval:
| Rozpis ceny | [6 empty] | Celkem
HSV | HSV | [6 empty] | 0
PSV | PSV | [6 empty] | 0
MON | MON | [6 empty] | 0
VN | Vedlejší náklady | [6 empty] | 0
ON | Ostatní náklady | [6 empty] | 0
| Celkem | [6 empty] | 0
Rekapitulace daní
| Základ pro sníženou DPH |  |  | 15 | % | 0 |  |  | CZK
| Snížená DPH |  |  | 15 | % | 0 |  |  | CZK
| Základ pro základní DPH |  |  | 21 | % | 0 |  |  | CZK
| Základní DPH |  |  | 21 | % | 0 |  |  | CZK
| Zaokrouhlení |  |  |  |  | 0 |  |  | CZK
| Cena celkem bez DPH |  |  |  |  | #REF! |  |  | CZK
| Cena celkem s DPH |  |  |  |  | 0 |  |  | CZK
|  | v |  |  | dne |  | 2019-08-29
|  |  | Za zhotovitele |  |  |  | Za objednatele
Rekapitulace dílčích částí
#CASTI>> | Číslo | Název |  |  | Základ pro sníženou DPH | Základ pro základní DPH | DPH celkem | Cena celkem | %
1 | Rozpočet | Areál Tyršova Rousínov - Okapové chodníky |  |  | #REF! | #REF! | #REF! | #REF! | #REF!
| Celkem za stavbu |  |  |  | #REF! | #REF! | #REF! | #REF! | #REF!
Rekapitulace dílů
| Číslo | Název |  |  | Typ dílu |  |  | Celkem
| 0 | Přípravné a přidružené práce |  |  | HSV |  |  | 0
| 1 | Zemní práce |  |  | HSV |  |  | 0
| 2 | Základy,zvláštní zakládání |  |  | HSV |  |  | 0
| 5 | Komunikace |  |  | HSV |  |  | 0
| 91 | Doplňující práce na komunikaci |  |  | HSV |  |  | 0
| 95 | Dokončovací kce na pozem.stav. |  |  | HSV |  |  | 0
| 96 | Bourání konstrukcí |  |  | HSV |  |  | 0
| 97 | Prorážení otvorů |  |  | HSV |  |  | 0
| 99 | Staveništní přesun hmot |  |  | HSV |  |  | 0
| 767 | Konstrukce zámečnické |  |  | PSV |  |  | 0
| VN+ON | Vedlejší a ostatní náklady |  |  | VN |  |  | 0
| Cena celkem | [6 empty] | 0
Note on D11: Název
Note on I11: IČO
Note on D12: Ulice
Note on I12: DIČ
Note on C13: PSČ
Note on D13: Ulice

## VzorPolozky (hidden)
Položkový rozpočet
Z:
O:
R:

## Pol
Položkový soupis prací, dodávek a služeb | [9 empty] | #TypZaznamu#
S: |  | REKONSTRUKCE CHODNÍKŮ V UL. DUBOVÁ, BRNO JUNDROV | [7 empty] | STA
O: |  | SO 01 | [7 empty] | OBJ
R: |  | Arch. stav. část | [7 empty] | ROZ
C: | [9 empty] | CAS_STR
P.č. | Číslo položky | Název položky | MJ | množství | cena / MJ | Celkem | Cen. soustava
Díl: | 0 | Přípravné a přidružené práce |  |  |  | 0 |  |  |  | DIL
1 | 0.1 | Ochrana stávající šachty, konstrukcí a zeleně | kus | 1 |  | 0 | vlastní |  |  | POL1_0
|  | 1*1 |  | 1 | [5 empty] | VV | 0
Díl: | 1 | Zemní práce |  |  |  | 0 |  |  |  | DIL
2 | 139601102R00 | Ruční výkop jam, rýh a šachet v hornině tř. 3 | m3 | 8.0213 |  | 0 | RTS_I/2019 |  |  | POL1_0
|  | pro trativod:0,5*0,5*1,5 |  | 0.375 | [5 empty] | VV | 0
|  | pro žlab:0,5*0,5*2,5 |  | 0.625 | [5 empty] | VV | 0
|  | zemina kolem chodníku:0,25*(0,14*2+0,07+0,13+0,1*2+0,37+0,31) |  | 0.34 | [5 empty] | VV | 0
|  | pro vsak:3,14*0,3*0,3*0,5 |  | 0.1413 | [5 empty] | VV | 0
|  | kolem obrub:0,03*218 |  | 6.54 | [5 empty] | VV | 0
3 | 174101101R00 | Zásyp jam, rýh, šachet se zhutněním | m3 | 7.1505 |  | 0 | RTS_I/2019 |  |  | POL1_0
|  | u schodů:0,2*0,15*2,85 |  | 0.0855 |  |  | 0 |  |  | VV | 0
|  | jáma po sloupu:0,5*0,5*1,5*1 |  | 0.375 |  |  | 0 |  |  | VV | 0
|  | po trativodu:0,5*0,2*1,5 |  | 0.15 |  |  | 0 |  |  | VV | 0
|  | kolem obrub:0,03*218 |  | 6.54 |  |  | 0 |  |  | VV | 0
4 | 171201201R00 | Uložení sypaniny na skl.-sypanina na výšku přes 2m | m3 | 8.0213 |  | 0 | RTS_I/2019 |  |  | POL1_0
|  | pro trativod:0,5*0,5*1,5 |  | 0.375 |  |  | 0 |  |  | VV | 0
|  | pro žlab:0,5*0,5*2,5 |  | 0.625 |  |  | 0 |  |  | VV | 0
|  | zemina kolem chodníku:0,25*(0,14*2+0,07+0,13+0,1*2+0,37+0,31) |  | 0.34 |  |  | 0 |  |  | VV | 0
|  | pro vsak:3,14*0,3*0,3*0,5 |  | 0.1413 |  |  | 0 |  |  | VV | 0
|  | kolem obrub:0,03*218 |  | 6.54 |  |  | 0 |  |  | VV | 0
5 | 167101101R00 | Nakládání výkopku z hor.1-4 v množství do 100 m3 | m3 | 8.0213 |  | 0 | RTS_I/2019 |  |  | POL1_0
|  | výkopek z deponie na skládku:8,0213-7,1505 |  | 0.8708 |  |  | 0 |  |  | VV | 0
|  | výkopek z deponie k zásypům:7,1505*1 |  | 7.1505 |  |  | 0 |  |  | VV | 0
6 | 162301101R00 | Vodorovné přemístění výkopku z hor.1-4 do 500 m | m3 | 15.1718 |  | 0 | RTS_I/2019 |  |  | POL1_0
|  | výkopek na deponii:8,0213*1 |  | 8.0213 |  |  | 0 |  |  | VV | 0
|  | výkopek z deponie k zásypům:7,1505*1 |  | 7.1505 |  |  | 0 |  |  | VV | 0
7 | 162301102R00 | Vodorovné přemístění výkopku z hor.1-4 do 1000 m | m3 | 0.8708 |  | 0 | RTS_I/2019 |  |  | POL1_0
|  | přebytek výkopku na skládku:8,0213-7,1505 |  | 0.8708 |  |  | 0 |  |  | VV | 0
8 | 162701109R00 | Příplatek k vod. přemístění hor.1-4 za další 1 km | m3 | 10.4496 |  | 0 | RTS_I/2019 |  |  | POL1_0
|  | přebytek výkopku na skládku:(8,0213-7,1505)*12 |  | 10.4496 |  |  | 0 |  |  | VV | 0
9 | 199000002R00 | Poplatek za skládku horniny 1- 4 | m3 | 0.8708 |  | 0 | RTS_I/2019 |  |  | POL1_0
|  | přebytek výkopku na skládku:8,0213-7,1505 |  | 0.8708 |  |  | 0 |  |  | VV | 0
10 | 181050010RA0 | Terénní modelace | m2 | 163.64 |  | 0 | RTS_I/2019 |  |  | POL2_0
|  | chodník S01:144,6*1 |  | 144.6 |  |  | 0 |  |  | VV | 0
|  | okapový chodník S02:19,04*1 |  | 19.04 |  |  | 0 |  |  | VV | 0
11 | 180400020RA0 | Založení trávníku parkového, rovina, dodání osiva | m2 | 34.88 |  | 0 | RTS_I/2019 |  |  | POL2_0
|  | kolem obrubníků:0,16*218 |  | 34.88 |  |  | 0 |  |  | VV | 0
Díl: | 2 | Základy,zvláštní zakládání |  |  |  | 0 |  |  |  | DIL
12 | 215901101RT5 | Zhutnění podloží z hornin nesoudržných do 92% PS, vibrační deskou | m2 | 163.64 |  | 0 | RTS_I/2019 |  |  | POL1_0
|  | chodník S01:144,6*1 |  | 144.6 |  |  | 0 |  |  | VV | 0
|  | okapový chodník S02:19,04*1 |  | 19.04 |  |  | 0 |  |  | VV | 0
13 | 271531113R00 | Polštář základu z kameniva hr. drceného 16-32 mm | m3 | 0.1413 |  | 0 | RTS_I/2019 |  |  | POL1_0
|  | vsak:3,14*0,3*0,3*0,5 |  | 0.1413 |  |  | 0 |  |  | VV | 0
14 | 212971110R00 | Opláštění trativodů z geotext., do sklonu 1:2,5 | m2 | 3.0072 |  | 0 | RTS_I/2019 |  |  | POL1_0
|  | trativod:0,5*2*1,5 |  | 1.5 |  |  | 0 |  |  | VV | 0
|  | vsak:3,14*0,6*0,5+3,14*0,3*0,3*2 |  | 1.5072 |  |  | 0 |  |  | VV | 0
15 | 69366198R | Geotextilie 300 g/m2 š. 200cm 100% PP | m2 | 3.4583 |  | 0 | RTS_I/2019 |  |  | POL3_0
|  | Začátek provozního součtu |  |  |  |  | 0 |  |  | VV | 2
|  | trativod:0,5*2*1,5 |  | 1.5 |  |  | 0 |  |  | VV | 2
|  | vsak:3,14*0,6*0,5+3,14*0,3*0,3*2 |  | 1.5072 |  |  | 0 |  |  | VV | 2
|  | Konec provozního součtu |  |  |  |  | 0 |  |  | VV | 0
|  | 3,0072*1,15 |  | 3.4583 |  |  | 0 |  |  | VV | 0
Díl: | 5 | Komunikace |  |  |  | 0 |  |  |  | DIL
16 | 564811112R00 | Podklad ze štěrkodrti po zhutnění tloušťky 6 cm | m2 | 19.76 |  | 0 | RTS_I/2019 |  |  | POL1_0
|  | okapový chodník S02:19,04*1 |  | 19.04 |  |  | 0 |  |  | VV | 0
|  | pod lavičky:0,72*1 |  | 0.72 |  |  | 0 |  |  | VV | 0
17 | 564851111R00 | Podklad ze štěrkodrti po zhutnění tloušťky 15 cm | m2 | 144.6 |  | 0 | RTS_I/2019 |  |  | POL1_0
|  | chodník S01:144,6*1 |  | 144.6 |  |  | 0 |  |  | VV | 0
18 | 596811111R00 | Kladení dlaždic kom.pro pěší, lože z kameniva těž., tl. 40mm,zhutnění,spárování | m2 | 164.36 |  | 0 | RTS_I/2019 |  |  | POL1_0
|  | chodník S01:144,6*1 |  | 144.6 |  |  | 0 |  |  | VV | 0
|  | okapový chodník S02:19,04*1 |  | 19.04 |  |  | 0 |  |  | VV | 0
|  | pod lavičky:0,72*1 |  | 0.72 |  |  | 0 |  |  | VV | 0
19 | 59245020R | Dlažba zámková H-PROFIL 20x16,5x6 cm přírodní | m2 | 159.06 |  | 0 | RTS_I/2019 |  |  | POL3_0
|  | chodník S01, výpis PSV B/01:144,6*1,1 |  | 159.06 |  |  | 0 |  |  | VV | 0
20 | 59245326R | Dlaždice betonová 40x40x5 cm šedá | m2 | 20.944 |  | 0 | RTS_I/2019 |  |  | POL3_0
|  | okapový chodník S02, výpis PSV B/02:19,04*1,1 |  | 20.944 |  |  | 0 |  |  | VV | 0
21 | 592452590X | Dlažba betonová šedá 60x30x5cm | kus | 4 |  | 0 | vlastní |  |  | POL3_0
|  | pod lavičky, výpis PSV B/03:4*1 |  | 4 |  |  | 0 |  |  | VV | 0
Díl: | 91 | Doplňující práce na komunikaci |  |  |  | 0 |  |  |  | DIL
22 | 917862111R0X | Osazení stojat. obrub.bet. s opěrou,lože z C 20/25 | m | 167.42 |  | 0 | vlastní |  |  | POL1_0
|  | výpis PSV B/04:1*100 |  | 100 |  |  | 0 |  |  | VV | 0
|  | výpis PSV B/05:0,5*20 |  | 10 |  |  | 0 |  |  | VV | 0
|  | výpis PSV B/06:0,785*12 |  | 9.42 |  |  | 0 |  |  | VV | 0
|  | výpis PSV B/07:1*48 |  | 48 |  |  | 0 |  |  | VV | 0
23 | 59217003R | Obrubník parkový betonový 80x250x1000 mm, přírodní | kus | 100 |  | 0 | RTS_I/2019 |  |  | POL3_0
|  | výpis PSV B/04:1*100 |  | 100 |  |  | 0 |  |  | VV | 0
24 | 59217004R | Obrubník parkový betonový 80x250x500 mm, přírodní | kus | 20 |  | 0 | RTS_I/2019 |  |  | POL3_0
|  | výpis PSV B/05:1*20 |  | 20 |  |  | 0 |  |  | VV | 0
25 | 592175122X | Obrubník parkový vnější 80x250x785mm přírodní , r 1,0m | kus | 12 |  | 0 | vlastní |  |  | POL3_0
|  | výpis PSV B/06:1*12 |  | 12 |  |  | 0 |  |  | VV | 0
26 | 59217331R | Obrubník zahradní betonový 1000/50/200 mm šedý | kus | 48 |  | 0 | RTS_I/2019 |  |  | POL3_0
|  | výpis PSV B/07:1*48 |  | 48 |  |  | 0 |  |  | VV | 0
Díl: | 95 | Dokončovací kce na pozem.stav. |  |  |  | 0 |  |  |  | DIL
27 | 953981102R00 | Chemické kotvy do betonu, hl. 90 mm, M 10, ampule | kus | 16 |  | 0 | RTS_I/2019 |  |  | POL1_0
|  | kotvení lavičky:8*2 |  | 16 |  |  | 0 |  |  | VV | 0
Díl: | 96 | Bourání konstrukcí |  |  |  | 0 |  |  |  | DIL
28 | 961044111R00 | Bourání základů z betonu prostého | m3 | 0.541 |  | 0 | RTS_I/2019 |  |  | POL1_0
|  | pod lavičkami:0,4*0,4*0,8*2*2 |  | 0.512 |  |  | 0 |  |  | VV | 0
|  | pro nový žlab:0,1*0,1*2,9 |  | 0.029 |  |  | 0 |  |  | VV | 0
29 | 113106111R00 | Rozebrání dlažeb z mozaiky | m2 | 0.16 |  | 0 | RTS_I/2019 |  |  | POL1_0
|  | kolem trubky:0,16*1 |  | 0.16 |  |  | 0 |  |  | VV | 0
30 | 113106121R00 | Rozebrání dlažeb z betonových dlaždic na sucho | m2 | 21.4 |  | 0 | RTS_I/2019 |  |  | POL1_0
|  | okapový chodník:21,4*1 |  | 21.4 |  |  | 0 |  |  | VV | 0
31 | 113108405R00 | Odstranění asfaltové vrstvy pl.nad 50 m2, tl. 5 cm | m2 | 147.3 |  | 0 | RTS_I/2019 |  |  | POL1_0
|  | chodník:147,3*1 |  | 147.3 |  |  | 0 |  |  | VV | 0
32 | 113107625R00 | Odstranění podkladu nad 50 m2,kam.drcené tl.25 cm | m2 | 168.7 |  | 0 | RTS_I/2019 |  |  | POL1_0
|  | okapový chodník:21,4*1 |  | 21.4 |  |  | 0 |  |  | VV | 0
|  | chodník:147,3*1 |  | 147.3 |  |  | 0 |  |  | VV | 0
33 | 113201111R00 | Vytrhání obrubníků chodníkových a parkových | m | 218 |  | 0 | RTS_I/2019 |  |  | POL1_0
|  | okapový chodník:96,4*1 |  | 96.4 |  |  | 0 |  |  | VV | 0
|  | chodník:121,6*1 |  | 121.6 |  |  | 0 |  |  | VV | 0
34 | 721210831R00 | Demontáž dvorní vpusti s obetonávkou | kus | 2 |  | 0 | RTS_I/2019 |  |  | POL1_0
|  | 1+1 |  | 2 |  |  | 0 |  |  | VV | 0
35 | 96.1 | Demontáž parkové lavičky š. 1,7m,pro další použití, přesun,uskladnění | kus | 2 |  | 0 | vlastní |  |  | POL1_0
|  | 1+1 |  | 2 |  |  | 0 |  |  | VV | 0
36 | 96.2 | Demontáž ocelové trubky v chodníku, vč. kotvení,doplňků,detailů | kus | 1 |  | 0 | vlastní |  |  | POL1_0
|  | 1*1 |  | 1 |  |  | 0 |  |  | VV | 0
37 | 96.3 | Demontáž litinové poklopu vpusti,rám, vč. kotvení,doplňků,detailů | kus | 2 |  | 0 | vlastní |  |  | POL1_0
|  | 1+1 |  | 2 |  |  | 0 |  |  | VV | 0
37a | 96.4 | Demontáž přípojek u dešťových vpustí,odpojení,vykopání,zapravení bet. směsí-provedení dle požadavků BVK,kotvení,detily,doplňky | m | 5.1 |  | 0 | vlastní
|  | 2,7+2,4 |  | 5.1 |  |  | 0
Díl: | 97 | Prorážení otvorů |  |  |  | 0 |  |  |  | DIL
38 | 979082111R00 | Vnitrostaveništní doprava suti do 10 m | t | 161.22 |  | 0 | RTS_I/2019 |  |  | POL1_0
|  | 161,22*1 |  | 161.22 |  |  | 0 |  |  | VV | 0
39 | 979082121R00 | Příplatek k vnitrost. dopravě suti za dalších 5 m | t | 1450.98 |  | 0 | RTS_I/2019 |  |  | POL1_0
|  | 161,22*9 |  | 1450.98 |  |  | 0 |  |  | VV | 0
40 | 979081111R00 | Odvoz suti a vybour. hmot na skládku do 1 km | t | 161.22 |  | 0 | RTS_I/2019 |  |  | POL1_0
|  | 161,22*1 |  | 161.22 |  |  | 0 |  |  | VV | 0
41 | 979081121R00 | Příplatek k odvozu za každý další 1 km | t | 1934.64 |  | 0 | RTS_I/2019 |  |  | POL1_0
|  | 161,22*12 |  | 1934.64 |  |  | 0 |  |  | VV | 0
42 | 979990113R00 | Poplatek za skládku suti-obal.kam-asfalt nad 30x30 | t | 16.2 |  | 0 | RTS_I/2019 |  |  | POL1_0
|  | 16,2*1 |  | 16.2 |  |  | 0 |  |  | VV | 0
43 | 979999998R00 | Poplatek za skládku suti 5% příměsí | t | 145.02 |  | 0 | RTS_I/2019 |  |  | POL1_0
|  | 161,22-16,2 |  | 145.02 |  |  | 0 |  |  | VV | 0
Díl: | 99 | Staveništní přesun hmot |  |  |  | 0 |  |  |  | DIL
44 | 998223011R00 | Přesun hmot, pozemní komunikace, kryt dlážděný | t | 131.22 |  | 0 | RTS_I/2019 |  |  | POL1_0
|  | 131,22*1 |  | 131.22 |  |  | 0 |  |  | VV | 0
Díl: | 767 | Konstrukce zámečnické |  |  |  | 0 |  |  |  | DIL
45 | 767.1 | Zpětné osazení demontované lavičky,přesun, kotvení,doplňky,detaily | kus | 2 |  | 0 | vlastní |  |  | POL1_0
|  | 1+1 |  | 2 |  |  | 0 |  |  | VV | 0
46 | O/01 | Odvodňovací žlab liniový+vpusť,kalový koš,kompozit, rošt PZ ocel,š.100mm,kotvení,doplňky,detaily,D+M | m | 2.5 |  | 0 | vlastní |  |  | POL1_0
47 | O/02 | Potrubí KG DN100,trativod,vč. tvarovek, kotvení,doplňky,detaily,D+M | m | 1.5 |  | 0 | vlastní |  |  | POL1_0
48 | 998767201R00 | Přesun hmot pro zámečnické konstr., výšky do 6 m | % | 1.8 |  | 0 | RTS_I/2019 |  |  | POL1_0
[8 empty] | 15 | 21
| Celkem |  |  |  |  | 0 |  | #REF! | #REF! | SUM

## VN+ON
Položkový soupis prací, dodávek a služeb
S: |  | REKONSTRUKCE CHODNÍKŮ V UL. DUBOVÁ, BRNO JUNDROV
O: |  | SO 01
R: |  | Ostatní a vedlejší náklady
P.č. | Číslo položky | Název položky | MJ | množství | cena / MJ (Kč) | celkem (Kč) | Cen. soustava
| Ceník, kapitola | Poznámka uchazeče
Díl: | VN | Vedlejší náklady |  |  |  | 0
00512 Náklady spojené s prováděním stavby
9+9589
3 | 005124010R | Zajištění kompletační a koordinační činnosti spojených s realizací stavby a následným dáním do užívání | Soubor | 1 |  | 0 | RTS_I/2019
4 |  | Zajištění a projednání všech nezbytných administrativních úkonů spojených s realizací stavby | Soubor | 1 |  | 0 | vlastní
005121 Zařízení staveniště
5 | 005121010R | Vybudování zařízení staveniště | Soubor | 1 |  | 0 | RTS_I/2019
Náklady spojené s případným vypracováním projektové dokumentace zařízení staveniště, zřízením přípojek energií k objektům zařízení staveniště, vybudování případných měřících odběrných míst a zřízení, případná příprava území pro objekty zařízení staveniště a vlastní vybudování objektů zařízení staveniště.
005121 Zařízení staveniště
6 | 005121020R | Provoz zařízení staveniště | Soubor | 1 |  | 0 | RTS_I/2019
Náklady na vybavení objektů zařízení staveniště , náklady na energie spotřebované dodavatelem v rámci provozu zařízení staveniště, náklady na spotřebovanou energii během výstavby, elektro, vodné stočné ,náklady na potřebný úklid v prostorách zařízení staveniště, náklady na nutnou údržbu a opravy na objektech zařízení staveniště a na přípojkách energií.
005121 Zařízení staveniště
7 | 005121030R | Odstranění zařízení staveniště | Soubor | 1 |  | 0 | RTS_I/2019
Odstranění objektů zařízení staveniště včetně přípojek energií a jejich odvoz. Položka zahrnuje i náklady na úpravu povrchů po odstranění zařízení staveniště a úklid ploch, na kterých bylo zařízení staveniště provozováno.
Díl: | ON | Ostatní náklady |  |  |  | 0
00521 Staveniště
Náklady spojené s provozem staveniště, které vzniknou dodavateli podle podmínek smlouvy.
10 | 005211010R | Předání a převzetí staveniště | Soubor | 1 |  | 0 | RTS_I/2019
Náklady spojené s účastí zhotovitele na předání a převzetí staveniště.
00521 Staveniště
Náklady spojené s provozem staveniště, které vzniknou dodavateli podle podmínek smlouvy.
11 | 005211020R | Ochrana stávajících inženýrských sítí na staveništ | Soubor | 1 |  | 0 | RTS_I/2019
Náklady na přezkoumání podkladů objednatele o stavu inženýrských sítí probíhajících staveništěm nebo dotčenými stavbou i mimo území staveniště, kontrola a vytýčení jejich skutečné trasy a provedení ochranných opatření pro zabezpečení stávajících inženýrských sítí.
00521 Staveniště
Náklady spojené s provozem staveniště, které vzniknou dodavateli podle podmínek smlouvy.
12 | 005211030R | Dočasná dopravní opatření | Soubor | 1 |  | 0 | RTS_I/2019
Náklady na vyhotovení návrhu dočasného dopravního značení, jeho projednání s dotčenými orgány a organizacemi, dodání dopravních značek a světelné signalizace, jejich rozmístění a přemísťování a jejich údržba v průběhu výstavby včetně následného odstranění po ukončení stavebních prací.
00521 Staveniště
Náklady spojené s provozem staveniště, které vzniknou dodavateli podle podmínek smlouvy.
13 | 1.0 | Vyčištění území, vč. naložení,odvozu a uložení materiálu na skládku, uvedení prostoru zařízení staveniště do původního stavu, vyčištění | t | 0.5 |  | 0 | vlastní
00521 Staveniště
Náklady spojené s provozem staveniště, které vzniknou dodavateli podle podmínek smlouvy.
14 | 005211080R | Bezpečnostní, hygienická a protiprašná opatření na staveništi | Soubor | 1 |  | 0 | RTS_I/2019
Náklady na ochranu staveniště před vstupem nepovolaných osob, včetně příslušného značení, náklady na oplocení staveniště či na jeho osvětlení, náklady na vypracování potřebné dokumentace pro provoz staveniště z hlediska požární ochrany (požární řád a poplachová směrnice) a z hlediska provozu staveniště (provozně dopravní řád).
15 | 1.1 | Zajištění publicity dle podmínek SOD | Soubor | 1 |  | 0 | vlastní
pamětní kovová deska, informační tabule o stavbě
16 | 1.2 | Zpracování geodetického zaměření skutečného provedení stavby a geometrických plánů dle SoD a dle požadavků DOSS a zápisu do KN (je-li vyžadováno) | hod | 5 |  | 0 | vlastní
17 | 1.3 | Vytýčení inženýrských sítí - vč. případných kopaných sond, vč. projednání se správci, apod. | hod | 2 |  | 0 | vlastní
18 | 1.4 | Zajištění všech podkladů a dokumentů pro vydání kolaudačního rozhodnutí | hod | 2 |  | 0 | vlastní
19 | 1.5 | Plán organizace výstavby | Soubor | 1 |  | 0 | vlastní
20 | 1.6 | Zpracování harmonogramu stavby a ZOV včetně průběžné aktualizace | Soubor | 1 |  | 0 | vlastní
21 | 1.7 | Vypracování dokumentace skutečného provedení stavby dle SoD, platné legislativy, podmínek a požadavků investora a uživatele a podmínek dotačního titulu. | hod | 5 |  | 0 | vlastní
22 | 1.8 | Bezpečnostní opatření na ochranu osob a majetku v rozsahu platné legislativy a dle podmínek v SoD | Soubor | 1 |  | 0 | vlastní
23 | 1.9 | Bezpečnostní hrazení, oplocení, zajištění přístupu na staveniště apod. | Soubor | 1 |  | 0 | vlastní
24 | 1.10 | Technická řešení rozdílů skutečně zjištěného stavu se stavem předpokládaného projektantem apod. | Soubor | 1 |  | 0 | vlastní
25 | 1.11 | Uvedení pozemků a všech povrchů dotčených stavbou do původního stavu | Soubor | 1 |  | 0 | vlastní
26 | 1.12 | Fotodokumentace průběhu výstavby a dle specifikace uvedené SoD a podmínek dotačního titulu | Soubor | 1 |  | 0 | vlastní
27 | 1.13 | Pasportizace území stavby a jejího okolí, zejména stavu příjezdových komunikací staveništní dopravy, předpokládaných dotčených ploch zasažených realizací stavby, požadavků vlastníků a uživatelů sousedních nemovitostí, DOSS apod. | Soubor | 1 |  | 0 | vlastní
| Celkem za | Ostatní a vedlejší náklady |  |  |  | 0