## Rekapitulace stavby
Export Komplet | [24 empty] | VZ | 2.0 | ZAMOK | [6 empty] | False | True | {04b5c016-d61d-420e-bf41-2c579a1e17fa}
[33 empty] | 0,01 | 21
[33 empty] | 0,01 | 12
|  | REKAPITULACE STAVBY | [15 empty] | v --- níže se nacházejí doplnkové a pomocné údaje k sestavám --- v | [13 empty] | Návod na vyplnění | 0,001
|  | Kód: |  |  |  |  | 17008-14XC-JZ-24 | [24 empty] | Měnit lze pouze buňky se žlutým podbarvením! 1) v Rekapitulaci stavby vyplňte údaje o Uchazeči (přenesou se do ostatních sestav i v jiných listech) 2) na vybraných listech vyplňte v sestavě Soupis prací ceny u položek | 0,01
|  | Stavba: |  |  |  |  | LC Lotrůvka | [25 empty] | 0,01
|  | KSO: | [11 empty] | CC-CZ: | [18 empty] | 0,01
|  | Místo: | [11 empty] | Datum: |  | 5. 10. 2018 | [16 empty] | 0,01
0,01
|  | Zadavatel: | [11 empty] | IČ: | [18 empty] | 0,01
|  |  | Obec Střelice | [10 empty] | DIČ: | [18 empty] | 0,01
0,01
|  | Uchazeč: | [11 empty] | IČ: |  | Vyplň údaj | [16 empty] | 0,01
|  |  | Vyplň údaj | [10 empty] | DIČ: |  | Vyplň údaj | [16 empty] | 0,01
False
|  | Projektant: | [11 empty] | IČ: | [18 empty] | False
|  |  | Regioprojekt Brno, s.r.o. | [10 empty] | DIČ: | [18 empty] | True
0,01
|  | Zpracovatel: | [11 empty] | IČ: | [18 empty] | 0,01
|  |  | Ing. Petr Chytka | [10 empty] | DIČ: | [18 empty] | False
Poznámka:
Soupis prací je sestaven s využitím Cenové soustavy ÚRS. Položky, které pochází z této cenové soustavy, jsou ve sloupci 'Cenová soustava' označeny popisem 'CS ÚRS' a úrovní příslušného kalendářního pololetí. Veškeré další informace vymezující popis a podmínky použití těchto položek z Cenové soustavy, které nejsou uvedeny přímo v soupisu prací, jsou neomezeně dálkově k dispozici na webu podminky.urs.cz.
|  | Cena bez DPH | [11 empty] | 0
[8 empty] | Sazba daně |  | Základ daně |  |  |  | Výše daně
|  | DPH |  | základní |  |  |  | 21% |  | 0 |  |  |  | 0
|  |  |  | snížená |  |  |  | 12% |  | 0 |  |  |  | 0
|  |  |  | zákl. přenesená |  |  |  | 21% |  | 0 |  |  |  | 0
|  |  |  | sníž. přenesená |  |  |  | 12% |  | 0 |  |  |  | 0
|  |  |  | nulová |  |  |  | 0% |  | 0 |  |  |  | 0
|  | Cena s DPH | [6 empty] | v |  | CZK |  |  | 0
REKAPITULACE OBJEKTŮ STAVBY A SOUPISŮ PRACÍ
| Kód: | [6 empty] | 17008-14XC-JZ-24
| Stavba: | [6 empty] | LC Lotrůvka
| Místo: | [11 empty] | Datum: |  | 5. 10. 2018
| Zadavatel: | [6 empty] | Obec Střelice |  |  |  |  | Projektant: |  | Regioprojekt Brno, s.r.o. |  |  | Informatívní údaje z listů zakázek
| Uchazeč: | [11 empty] | Zpracovatel: |  | Ing. Petr Chytka
| Kód |  |  |  | Popis | [6 empty] | Cena bez DPH [CZK] |  |  |  | Cena s DPH [CZK] | Typ | z toho Materiál [CZK] | z toho Montáž [CZK] | z toho Ostat. náklady [CZK] | DPH [CZK] | Normohodiny [h] | DPH základní [CZK] | DPH snížená [CZK] | DPH základní přenesená [CZK] | DPH snížená přenesená [CZK] | Základna DPH základní | Základna DPH snížená | Základna DPH zákl. přenesená | Základna DPH sníž. přenesená | Základna DPH nulová
| Náklady stavby celkem | [10 empty] | 0 |  |  |  | 0 |  | 0 | 0 | 0 | 0 | 0 | 0 | 0 | 0 | 0 | 0 | 0 | 0 | 0 | 0 |  | D | 0 | ###NOIMPORT### | IMPORT | {04b5c016-d61d-420e-bf41-2c579a1e17fa} | {00000000-0000-0000-0000-000000000000}
/ |  | 17008-141 |  |  |  | Cesta | [5 empty] | 0 |  |  |  | 0 | STA | 0 | 0 | 0 | 0 | 0 | 0 | 0 | 0 | 0 | 0 | 0 | 0 | 0 | 0 |  |  | 1 |  | IMPORT | {9d2b8021-0410-4576-a9df-44cef0c3b434} | {04b5c016-d61d-420e-bf41-2c579a1e17fa} | 2
/ |  | 17008-142 |  |  |  | VRN | [5 empty] | 0 |  |  |  | 0 | STA | 0 | 0 | 0 | 0 | 0 | 0 | 0 | 0 | 0 | 0 | 0 | 0 | 0 | 0 |  |  | 1 |  | IMPORT | {3649390c-0655-45c7-a384-ec952c1ebdaa} | {04b5c016-d61d-420e-bf41-2c579a1e17fa} | 2

## 17008-141 - Cesta
[22 empty] | {9d2b8021-0410-4576-a9df-44cef0c3b434} | [5 empty] | N95 | 1294 | 2
[22 empty] | 2 | [5 empty] | násyp95 | 1394 | 2
| KRYCÍ LIST SOUPISU PRACÍ | [8 empty] | v --- níže se nacházejí doplnkové a pomocné údaje k sestavám --- v | [11 empty] | False | [5 empty] | oblouky | 122 | 2
[28 empty] | odkop | 1670 | 2
| Stavba: | [26 empty] | pa30 | 45 | 2
|  | LC Lotrůvka | [25 empty] | pa50 | 28 | 2
| Objekt: | [26 empty] | pa70 | 12 | 2
|  | 17008-141 - Cesta | [25 empty] | VP_1000 | 1305,525 | 2
[28 empty] | VP_2000 | 364,475 | 2
| KSO: |  |  |  |  | CC-CZ: | [21 empty] | zásyppa | 11,525 | 2
| Místo: |  |  |  |  | Datum: | 5. 10. 2018
| Zadavatel: |  |  |  |  | IČ:
|  | Obec Střelice |  |  |  | DIČ:
| Uchazeč: |  |  |  |  | IČ: | Vyplň údaj
|  | Vyplň údaj |  |  |  | DIČ: | Vyplň údaj
| Projektant: |  |  |  |  | IČ:
|  | Regioprojekt Brno, s.r.o. |  |  |  | DIČ:
| Zpracovatel: |  |  |  |  | IČ:
|  | Ing. Petr Chytka |  |  |  | DIČ:
Poznámka:
|  | Materiál | [5 empty] | 0
|  | Montáž | [5 empty] | 0
| Cena bez DPH | [6 empty] | 0
|  |  | Základ daně |  |  | Sazba daně |  | Výše daně
| DPH | základní | 0 |  |  | 21% |  | 0
|  | snížená | 0 |  |  | 12% |  | 0
|  | zákl. přenesená | 0 |  |  | 21% |  | 0
|  | sníž. přenesená | 0 |  |  | 12% |  | 0
|  | nulová | 0 |  |  | 0% |  | 0
| Cena s DPH |  |  | v | CZK |  |  | 0
REKAPITULACE ČLENĚNÍ SOUPISU PRACÍ
Stavba:
LC Lotrůvka
Objekt:
17008-141 - Cesta
Místo: | [5 empty] | Datum: | 5. 10. 2018
Zadavatel: |  |  | Obec Střelice |  |  | Projektant: | Regioprojekt Brno, s.r.o.
Uchazeč: |  |  | Vyplň údaj |  |  | Zpracovatel: | Ing. Petr Chytka
Kód dílu - Popis | [5 empty] | Materiál [CZK] | Montáž [CZK] | Cena celkem [CZK]
Náklady stavby celkem | [5 empty] | 0 | 0 | 0 | [14 empty] | -1
| HSV - Práce a dodávky HSV |  |  |  |  | 0 | 0 | 0
| 1 - Zemní práce |  |  |  |  | 0 | 0 | 0
| 4 - Vodorovné konstrukce |  |  |  |  | 0 | 0 | 0
| 5 - Komunikace pozemní |  |  |  |  | 0 | 0 | 0
| 998 - Přesun hmot |  |  |  |  | 0 | 0 | 0
SOUPIS PRACÍ
Stavba:
LC Lotrůvka
Objekt:
17008-141 - Cesta
Místo: | [5 empty] | Datum: | 5. 10. 2018
Zadavatel: |  |  | Obec Střelice |  |  | Projektant: | Regioprojekt Brno, s.r.o.
Uchazeč: |  |  | Vyplň údaj |  |  | Zpracovatel: | Ing. Petr Chytka
PČ | Typ | Kód | Popis | MJ | Množství | J. materiál [CZK] | J. montáž [CZK] | Cena celkem [CZK] | Cenová soustava |  | DPH | J.cena [CZK] | Materiál celkem [CZK] | Montáž celkem [CZK] | J. Nh [h] | Nh celkem [h] | J. hmotnost [t] | Hmotnost celkem [t] | J. suť [t] | Suť Celkem [t]
Náklady soupisu celkem | [7 empty] | 0 |  |  |  |  | 0 | 0 |  | 0 |  | 3002.2386 |  | 0 |  | D | -1 | [13 empty] | 0
| D | HSV | Práce a dodávky HSV |  |  |  |  | 0 |  |  |  |  | 0 | 0 |  | 0 |  | 3002.2386 |  | 0 | 1 | D | 0 |  |  |  | ROZPOCET | [9 empty] | 0
| D | 1 | Zemní práce |  |  |  |  | 0 |  |  |  |  | 0 | 0 |  | 0 |  | 189.0145 |  | 0 | 1 | D | 1 |  |  |  | ROZPOCET | [9 empty] | 0
1 | K | 112251101 | Odstranění pařezů strojně s jejich vykopáním nebo vytrháním průměru přes 100 do 300 mm | kus | 45 |  |  | 0 | CS ÚRS 2024 01 |  | základní | 0 | 0 | 0 |  | 0 | 0 | 0 | 0 | 0 | 4 | K | 2 |  |  |  | ROZPOCET |  |  |  | 0 | 0 | 0 | 0 | 0 | 1 | 0 | 4 | -1674285538
| Online PSC |  | https://podminky.urs.cz/item/CS_URS_2024_01/112251101 | [18 empty] | Online PSC | 2
| VV | pa30 | 45 |  | 45 | [16 empty] | VV | 2 | 2 | True | 1 | ROZPOCET
2 | K | 112251102 | Odstranění pařezů strojně s jejich vykopáním nebo vytrháním průměru přes 300 do 500 mm | kus | 28 |  |  | 0 | CS ÚRS 2024 01 |  | základní | 0 | 0 | 0 |  | 0 | 0 | 0 | 0 | 0 | 4 | K | 2 |  |  |  | ROZPOCET |  |  |  | 0 | 0 | 0 | 0 | 0 | 1 | 0 | 4 | 1932459588
| Online PSC |  | https://podminky.urs.cz/item/CS_URS_2024_01/112251102 | [18 empty] | Online PSC | 2
| VV | pa50 | 28 |  | 28 | [16 empty] | VV | 2 | 2 | True | 1 | ROZPOCET
3 | K | 112251103 | Odstranění pařezů strojně s jejich vykopáním nebo vytrháním průměru přes 500 do 700 mm | kus | 12 |  |  | 0 | CS ÚRS 2024 01 |  | základní | 0 | 0 | 0 |  | 0 | 0 | 0 | 0 | 0 | 4 | K | 2 |  |  |  | ROZPOCET |  |  |  | 0 | 0 | 0 | 0 | 0 | 1 | 0 | 4 | -931328755
| Online PSC |  | https://podminky.urs.cz/item/CS_URS_2024_01/112251103 | [18 empty] | Online PSC | 2
| VV | pa70 | 12 |  | 12 | [16 empty] | VV | 2 | 2 | True | 1 | ROZPOCET
4 | K | 121111201 | Odstranění lesní hrabanky pro jakoukoliv tloušťku vrstvy | m2 | 1389.5 |  |  | 0 | CS ÚRS 2024 01 |  | základní | 0 | 0 | 0 |  | 0 | 0 | 0 | 0 | 0 | 4 | K | 2 |  |  |  | ROZPOCET |  |  |  | 0 | 0 | 0 | 0 | 0 | 1 | 0 | 4 | -1787905272
| Online PSC |  | https://podminky.urs.cz/item/CS_URS_2024_01/121111201 | [18 empty] | Online PSC | 2
| VV |  | " C1 km 0,000 - 0,794 - 50% plochy " 3,5*794*0,5 |  | 1389.5 | [16 empty] | VV | 2 | 2 | True | 1 | ROZPOCET
5 | K | 122251106 | Odkopávky a prokopávky nezapažené strojně v hornině třídy těžitelnosti I skupiny 3 přes 1 000 do 5 000 m3 | m3 | 835 |  |  | 0 | CS ÚRS 2024 01 |  | základní | 0 | 0 | 0 |  | 0 | 0 | 0 | 0 | 0 | 4 | K | 2 |  |  |  | ROZPOCET |  |  |  | 0 | 0 | 0 | 0 | 0 | 1 | 0 | 4 | 2063270777
| Online PSC |  | https://podminky.urs.cz/item/CS_URS_2024_01/122251106 | [18 empty] | Online PSC | 2
| VV |  | "odkopávky dle PF" 1310 |  | 1310 | [16 empty] | VV | 2 | 2 | True | 0 | ROZPOCET
| VV |  | "Odkopávky pro vyústění svodnic" | [18 empty] | VV | 2 | 1 | True | 0 | ROZPOCET
| VV |  | " SVÚ1 km 0,096 - 0,279 - průměrně 30 m3 na svodnici " 6*30 |  | 180 | [16 empty] | VV | 2 | 2 | True | 0 | ROZPOCET
| VV |  | " SVÚ2 km 0,383 - 0,468 - průměrně 30 m3 na svodnici " 3*30 |  | 90 | [16 empty] | VV | 2 | 2 | True | 0 | ROZPOCET
| VV |  | " SVÚ3 km 0,648 - 0,764 - průměrně 30 m3 na svodnici " 3*30 |  | 90 | [16 empty] | VV | 2 | 2 | True | 0 | ROZPOCET
| VV | odkop | Součet |  | 1670 | [16 empty] | VV | 2 | 4 | True | 0 | ROZPOCET
| VV |  | odkop*0,5 |  | 835 | [16 empty] | VV | 2 | 2 | True | 0 | ROZPOCET
| VV |  | Součet |  | 835 | [16 empty] | VV | 2 | 4 | True | 1 | ROZPOCET
6 | K | 122351106 | Odkopávky a prokopávky nezapažené strojně v hornině třídy těžitelnosti II skupiny 4 přes 1 000 do 5 000 m3 | m3 | 835 |  |  | 0 | CS ÚRS 2024 01 |  | základní | 0 | 0 | 0 |  | 0 | 0 | 0 | 0 | 0 | 4 | K | 2 |  |  |  | ROZPOCET |  |  |  | 0 | 0 | 0 | 0 | 0 | 1 | 0 | 4 | 1068440277
| Online PSC |  | https://podminky.urs.cz/item/CS_URS_2024_01/122351106 | [18 empty] | Online PSC | 2
| VV |  | odkop*0,5 |  | 835 | [16 empty] | VV | 2 | 2 | True | 1 | ROZPOCET
7 | K | 162351104 | Vodorovné přemístění výkopku nebo sypaniny po suchu na obvyklém dopravním prostředku, bez naložení výkopku, avšak se složením bez rozhrnutí z horniny třídy těžitelnosti I skupiny 1 až 3 na vzdálenost přes 500 do 1 000 m | m3 | 979.144 |  |  | 0 | CS ÚRS 2024 01 |  | základní | 0 | 0 | 0 |  | 0 | 0 | 0 | 0 | 0 | 4 | K | 2 |  |  |  | ROZPOCET |  |  |  | 0 | 0 | 0 | 0 | 0 | 1 | 0 | 4 | -2039263562
| Online PSC |  | https://podminky.urs.cz/item/CS_URS_2024_01/162351104 | [18 empty] | Online PSC | 2
| VV |  | násyp95 |  | 1394 | [16 empty] | VV | 2 | 2 | True | 0 | ROZPOCET
| VV |  | "doplnění násypu ŠD" -100 |  | -100 | [16 empty] | VV | 2 | 2 | True | 0 | ROZPOCET
| VV | N95 | Mezisoučet |  | 1294 | [16 empty] | VV | 2 | 3 | True | 0 | ROZPOCET
| VV |  | "zásyp pařezů" | [18 empty] | VV | 2 | 1 | True | 0 | ROZPOCET
| VV |  | pa30*0,044 |  | 1.98 | [16 empty] | VV | 2 | 2 | True | 0 | ROZPOCET
| VV |  | pa50*0,2198 |  | 6.154 | [16 empty] | VV | 2 | 2 | True | 0 | ROZPOCET
| VV |  | pa70*0,2826 |  | 3.391 | [16 empty] | VV | 2 | 2 | True | 0 | ROZPOCET
| VV | zásyppa | Mezisoučet |  | 11.525 | [16 empty] | VV | 2 | 3 | True | 0 | ROZPOCET
| VV | VP_1000 | Součet |  | 1305.525 | [16 empty] | VV | 2 | 4 | True | 0 | ROZPOCET
| VV |  | VP_1000/2*1,5 |  | 979.144 | [16 empty] | VV | 2 | 2 | True | 0 | ROZPOCET
| VV |  | Součet |  | 979.144 | [16 empty] | VV | 2 | 4 | True | 1 | ROZPOCET
8 | K | 162351124 | Vodorovné přemístění výkopku nebo sypaniny po suchu na obvyklém dopravním prostředku, bez naložení výkopku, avšak se složením bez rozhrnutí z horniny třídy těžitelnosti II skupiny 4 a 5 na vzdálenost přes 500 do 1 000 m | m3 | 979.144 |  |  | 0 | CS ÚRS 2024 01 |  | základní | 0 | 0 | 0 |  | 0 | 0 | 0 | 0 | 0 | 4 | K | 2 |  |  |  | ROZPOCET |  |  |  | 0 | 0 | 0 | 0 | 0 | 1 | 0 | 4 | -648825480
| Online PSC |  | https://podminky.urs.cz/item/CS_URS_2024_01/162351124 | [18 empty] | Online PSC | 2
| VV |  | VP_1000/2*1,5 |  | 979.144 | [16 empty] | VV | 2 | 2 | True | 1 | ROZPOCET
9 | K | 162451106 | Vodorovné přemístění výkopku nebo sypaniny po suchu na obvyklém dopravním prostředku, bez naložení výkopku, avšak se složením bez rozhrnutí z horniny třídy těžitelnosti I skupiny 1 až 3 na vzdálenost přes 1 500 do 2 000 m | m3 | 182.238 |  |  | 0 | CS ÚRS 2024 01 |  | základní | 0 | 0 | 0 |  | 0 | 0 | 0 | 0 | 0 | 4 | K | 2 |  |  |  | ROZPOCET |  |  |  | 0 | 0 | 0 | 0 | 0 | 1 | 0 | 4 | 184795699
| Online PSC |  | https://podminky.urs.cz/item/CS_URS_2024_01/162451106 | [18 empty] | Online PSC | 2
| VV |  | odkop |  | 1670 | [16 empty] | VV | 2 | 2 | True | 0 | ROZPOCET
| VV |  | -zásyppa |  | -11.525 | [16 empty] | VV | 2 | 2 | True | 0 | ROZPOCET
| VV |  | -N95 |  | -1294 | [16 empty] | VV | 2 | 2 | True | 0 | ROZPOCET
| VV | VP_2000 | Součet |  | 364.475 | [16 empty] | VV | 2 | 4 | True | 0 | ROZPOCET
| VV |  | VP_2000/2 |  | 182.238 | [16 empty] | VV | 2 | 2 | True | 0 | ROZPOCET
| VV |  | Součet |  | 182.238 | [16 empty] | VV | 2 | 4 | True | 1 | ROZPOCET
10 | K | 162451126 | Vodorovné přemístění výkopku nebo sypaniny po suchu na obvyklém dopravním prostředku, bez naložení výkopku, avšak se složením bez rozhrnutí z horniny třídy těžitelnosti II skupiny 4 a 5 na vzdálenost přes 1 500 do 2 000 m | m3 | 182.238 |  |  | 0 | CS ÚRS 2024 01 |  | základní | 0 | 0 | 0 |  | 0 | 0 | 0 | 0 | 0 | 4 | K | 2 |  |  |  | ROZPOCET |  |  |  | 0 | 0 | 0 | 0 | 0 | 1 | 0 | 4 | -1448850160
| Online PSC |  | https://podminky.urs.cz/item/CS_URS_2024_01/162451126 | [18 empty] | Online PSC | 2
| VV |  | VP_2000/2 |  | 182.238 | [16 empty] | VV | 2 | 2 | True | 1 | ROZPOCET
11 | K | 167151111 | Nakládání, skládání a překládání neulehlého výkopku nebo sypaniny strojně nakládání, množství přes 100 m3, z hornin třídy těžitelnosti I, skupiny 1 až 3 | m3 | 326.381 |  |  | 0 | CS ÚRS 2024 01 |  | základní | 0 | 0 | 0 |  | 0 | 0 | 0 | 0 | 0 | 4 | K | 2 |  |  |  | ROZPOCET |  |  |  | 0 | 0 | 0 | 0 | 0 | 1 | 0 | 4 | -286776166
| Online PSC |  | https://podminky.urs.cz/item/CS_URS_2024_01/167151111 | [18 empty] | Online PSC | 2
| VV |  | VP_1000/2*0,5 |  | 326.381 | [16 empty] | VV | 2 | 2 | True | 1 | ROZPOCET
12 | K | 167151112 | Nakládání, skládání a překládání neulehlého výkopku nebo sypaniny strojně nakládání, množství přes 100 m3, z hornin třídy těžitelnosti II, skupiny 4 a 5 | m3 | 326.381 |  |  | 0 | CS ÚRS 2024 01 |  | základní | 0 | 0 | 0 |  | 0 | 0 | 0 | 0 | 0 | 4 | K | 2 |  |  |  | ROZPOCET |  |  |  | 0 | 0 | 0 | 0 | 0 | 1 | 0 | 4 | -823824711
| Online PSC |  | https://podminky.urs.cz/item/CS_URS_2024_01/167151112 | [18 empty] | Online PSC | 2
| VV |  | VP_1000/2*0,5 |  | 326.381 | [16 empty] | VV | 2 | 2 | True | 1 | ROZPOCET
13 | K | 171151103 | Uložení sypanin do násypů strojně s rozprostřením sypaniny ve vrstvách a s hrubým urovnáním zhutněných z hornin soudržných jakékoliv třídy těžitelnosti | m3 | 1394 |  |  | 0 | CS ÚRS 2024 01 |  | základní | 0 | 0 | 0 |  | 0 | 0 | 0 | 0 | 0 | 4 | K | 2 |  |  |  | ROZPOCET |  |  |  | 0 | 0 | 0 | 0 | 0 | 1 | 0 | 4 | 1238024283
| Online PSC |  | https://podminky.urs.cz/item/CS_URS_2024_01/171151103 | [18 empty] | Online PSC | 2
| VV |  | "násyp dle PF" 1394 |  | 1394 | [16 empty] | VV | 2 | 2 | True | 0 | ROZPOCET
| VV | násyp95 | Součet |  | 1394 | [16 empty] | VV | 2 | 4 | True | 1 | ROZPOCET
14 | M | 58344197 | štěrkodrť frakce 0/63 | t | 189 |  |  | 0 | CS ÚRS 2024 01 |  | základní | 0 | 0 | 0 |  | 0 | 1 | 189 | 0 | 0 | 8 | M | 2 |  |  |  | ROZPOCET |  |  |  | 0 | 0 | 0 | 0 | 0 | 1 | 0 | 4 | 226754410
| VV |  | "doplnění násypu 100m3 - 1,89 t/m3" 100*1,89 |  | 189 | [16 empty] | VV | 2 | 2 | True | 1 | ROZPOCET
15 | K | 171251201 | Uložení sypaniny na skládky nebo meziskládky bez hutnění s upravením uložené sypaniny do předepsaného tvaru | m3 | 652.763 |  |  | 0 | CS ÚRS 2024 01 |  | základní | 0 | 0 | 0 |  | 0 | 0 | 0 | 0 | 0 | 4 | K | 2 |  |  |  | ROZPOCET |  |  |  | 0 | 0 | 0 | 0 | 0 | 1 | 0 | 4 | 643498177
| Online PSC |  | https://podminky.urs.cz/item/CS_URS_2024_01/171251201 | [18 empty] | Online PSC | 2
| VV |  | VP_1000/2 |  | 652.763 | [16 empty] | VV | 2 | 2 | True | 1 | ROZPOCET
16 | K | 171251101 | Uložení sypanin do násypů strojně s rozprostřením sypaniny ve vrstvách a s hrubým urovnáním nezhutněných jakékoliv třídy těžitelnosti | m3 | 364.475 |  |  | 0 | CS ÚRS 2024 01 |  | základní | 0 | 0 | 0 |  | 0 | 0 | 0 | 0 | 0 | 4 | K | 2 |  |  |  | ROZPOCET |  |  |  | 0 | 0 | 0 | 0 | 0 | 1 | 0 | 4 | 1547713768
| Online PSC |  | https://podminky.urs.cz/item/CS_URS_2024_01/171251101 | [18 empty] | Online PSC | 2
| VV |  | VP_2000 |  | 364.475 | [16 empty] | VV | 2 | 2 | True | 1 | ROZPOCET
17 | K | 174251201 | Zásyp jam po pařezech strojně výkopkem z horniny získané při dobývání pařezů s hrubým urovnáním povrchu zasypávky průměru pařezu přes 100 do 300 mm | kus | 45 |  |  | 0 | CS ÚRS 2024 01 |  | základní | 0 | 0 | 0 |  | 0 | 0 | 0 | 0 | 0 | 4 | K | 2 |  |  |  | ROZPOCET |  |  |  | 0 | 0 | 0 | 0 | 0 | 1 | 0 | 4 | 2110020371
| Online PSC |  | https://podminky.urs.cz/item/CS_URS_2024_01/174251201 | [18 empty] | Online PSC | 2
| VV |  | pa30 |  | 45 | [16 empty] | VV | 2 | 2 | True | 1 | ROZPOCET
18 | K | 174251202 | Zásyp jam po pařezech strojně výkopkem z horniny získané při dobývání pařezů s hrubým urovnáním povrchu zasypávky průměru pařezu přes 300 do 500 mm | kus | 28 |  |  | 0 | CS ÚRS 2024 01 |  | základní | 0 | 0 | 0 |  | 0 | 0 | 0 | 0 | 0 | 4 | K | 2 |  |  |  | ROZPOCET |  |  |  | 0 | 0 | 0 | 0 | 0 | 1 | 0 | 4 | 249125103
| Online PSC |  | https://podminky.urs.cz/item/CS_URS_2024_01/174251202 | [18 empty] | Online PSC | 2
| VV |  | pa50 |  | 28 | [16 empty] | VV | 2 | 2 | True | 1 | ROZPOCET
19 | K | 174251203 | Zásyp jam po pařezech strojně výkopkem z horniny získané při dobývání pařezů s hrubým urovnáním povrchu zasypávky průměru pařezu přes 500 do 700 mm | kus | 12 |  |  | 0 | CS ÚRS 2024 01 |  | základní | 0 | 0 | 0 |  | 0 | 0 | 0 | 0 | 0 | 4 | K | 2 |  |  |  | ROZPOCET |  |  |  | 0 | 0 | 0 | 0 | 0 | 1 | 0 | 4 | -1473055393
| Online PSC |  | https://podminky.urs.cz/item/CS_URS_2024_01/174251203 | [18 empty] | Online PSC | 2
| VV |  | pa70 |  | 12 | [16 empty] | VV | 2 | 2 | True | 1 | ROZPOCET
20 | K | 181152302 | Úprava pláně na stavbách silnic a dálnic strojně v zářezech mimo skalních se zhutněním | m2 | 2908 |  |  | 0 | CS ÚRS 2024 01 |  | základní | 0 | 0 | 0 |  | 0 | 0 | 0 | 0 | 0 | 4 | K | 2 |  |  |  | ROZPOCET |  |  |  | 0 | 0 | 0 | 0 | 0 | 1 | 0 | 4 | 869576724
| Online PSC |  | https://podminky.urs.cz/item/CS_URS_2024_01/181152302 | [18 empty] | Online PSC | 2
| VV |  | "dle PF" 2908 |  | 2908 | [16 empty] | VV | 2 | 2 | True | 1 | ROZPOCET
21 | K | 182151112 | Svahování trvalých svahů do projektovaných profilů strojně s potřebným přemístěním výkopku při svahování v zářezech v hornině třídy těžitelnosti II, skupiny 4 a 5 | m2 | 938 |  |  | 0 | CS ÚRS 2024 01 |  | základní | 0 | 0 | 0 |  | 0 | 0 | 0 | 0 | 0 | 4 | K | 2 |  |  |  | ROZPOCET |  |  |  | 0 | 0 | 0 | 0 | 0 | 1 | 0 | 4 | 344350934
| Online PSC |  | https://podminky.urs.cz/item/CS_URS_2024_01/182151112 | [18 empty] | Online PSC | 2
| VV |  | "dle PF" 938 |  | 938 | [16 empty] | VV | 2 | 2 | True | 1 | ROZPOCET
22 | K | 182251101 | Svahování trvalých svahů do projektovaných profilů strojně s potřebným přemístěním výkopku při svahování násypů v jakékoliv hornině | m2 | 996 |  |  | 0 | CS ÚRS 2024 01 |  | základní | 0 | 0 | 0 |  | 0 | 0 | 0 | 0 | 0 | 4 | K | 2 |  |  |  | ROZPOCET |  |  |  | 0 | 0 | 0 | 0 | 0 | 1 | 0 | 4 | -1021383916
| Online PSC |  | https://podminky.urs.cz/item/CS_URS_2024_01/182251101 | [18 empty] | Online PSC | 2
| VV |  | "dle PF" 996 |  | 996 | [16 empty] | VV | 2 | 2 | True | 1 | ROZPOCET
23 | K | R53 | Likvidace pařezů v souladu s platnými právními předpisy. | kus | 85 |  |  | 0 |  |  | základní | 0 | 0 | 0 |  | 0 | 0.00017 | 0.01445 | 0 | 0 | 4 | K | 2 |  |  |  | ROZPOCET |  |  |  | 0 | 0 | 0 | 0 | 0 | 1 | 0 | 4 | 1438191228
| P |  | Poznámka k položce: Součástí položky je likvidace pařezů včetně manipulace a vodorovného přemístění. | [18 empty] | P | 2
| VV |  | Pa30 |  | 45 | [16 empty] | VV | 2 | 2 | True | 0 | ROZPOCET
| VV |  | Pa50 |  | 28 | [16 empty] | VV | 2 | 2 | True | 0 | ROZPOCET
| VV |  | Pa70 |  | 12 | [16 empty] | VV | 2 | 2 | True | 0 | ROZPOCET
| VV |  | Součet |  | 85 | [16 empty] | VV | 2 | 4 | True | 1 | ROZPOCET
| D | 4 | Vodorovné konstrukce |  |  |  |  | 0 |  |  |  |  | 0 | 0 |  | 0 |  | 93.1836 |  | 0 | 1 | D | 1 |  |  |  | ROZPOCET | [9 empty] | 0
24 | K | 463211151 | Rovnanina z lomového kamene neupraveného pro podélné i příčné objekty objemu přes 3 m3 z kamene tříděného, s urovnáním líce a vyklínováním spár úlomky kamene hmotnost jednotlivých kamenů do 80 kg | m3 | 50.424 |  |  | 0 | CS ÚRS 2024 01 |  | základní | 0 | 0 | 0 |  | 0 | 1.848 | 93.1836 | 0 | 0 | 4 | K | 2 |  |  |  | ROZPOCET |  |  |  | 0 | 0 | 0 | 0 | 0 | 1 | 0 | 4 | -946079642
| Online PSC |  | https://podminky.urs.cz/item/CS_URS_2024_01/463211151 | [18 empty] | Online PSC | 2
| VV |  | " KZ1 km 0,000 - 0,764 - vpravo - šířka 0,5 m, tloušťka 0,4 m, přibližně 33% cesty" 764*0,5*0,4*0,33 |  | 50.424 | [16 empty] | VV | 2 | 2 | True | 0 | ROZPOCET
| VV |  | Součet |  | 50.424 | [16 empty] | VV | 2 | 4 | True | 1 | ROZPOCET
| D | 5 | Komunikace pozemní |  |  |  |  | 0 |  |  |  |  | 0 | 0 |  | 0 |  | 2720.0406 |  | 0 | 1 | D | 1 |  |  |  | ROZPOCET | [9 empty] | 0
25 | K | 564831111 | Podklad ze štěrkodrti ŠD s rozprostřením a zhutněním plochy přes 100 m2, po zhutnění tl. 100 mm | m2 | 2834.2 |  |  | 0 | CS ÚRS 2024 01 |  | základní | 0 | 0 | 0 |  | 0 | 0.23 | 651.866 | 0 | 0 | 4 | K | 2 |  |  |  | ROZPOCET |  |  |  | 0 | 0 | 0 | 0 | 0 | 1 | 0 | 4 | 533164783
| Online PSC |  | https://podminky.urs.cz/item/CS_URS_2024_01/564831111 | [18 empty] | Online PSC | 2
| VV |  | " C1 km 0,000 - 0,764 " 3,55*764 |  | 2712.2 | [16 empty] | VV | 2 | 2 | True | 0 | ROZPOCET
| VV | oblouky | "rozšíření v obloucích" 122 |  | 122 | [16 empty] | VV | 2 | 2 | True | 0 | ROZPOCET
| VV |  | Součet |  | 2834.2 | [16 empty] | VV | 2 | 4 | True | 1 | ROZPOCET
26 | K | 564851111 | Podklad ze štěrkodrti ŠD s rozprostřením a zhutněním plochy přes 100 m2, po zhutnění tl. 150 mm | m2 | 5813.8 |  |  | 0 | CS ÚRS 2024 01 |  | základní | 0 | 0 | 0 |  | 0 | 0.345 | 2005.761 | 0 | 0 | 4 | K | 2 |  |  |  | ROZPOCET |  |  |  | 0 | 0 | 0 | 0 | 0 | 1 | 0 | 4 | 720423049
| Online PSC |  | https://podminky.urs.cz/item/CS_URS_2024_01/564851111 | [18 empty] | Online PSC | 2
| VV |  | "2 vrstvy ŠD 0/63" | [18 empty] | VV | 2 | 1 | True | 0 | ROZPOCET
| VV |  | " C1 km 0,000 - 0,100 " (3,65+3,8)*100 |  | 745 | [16 empty] | VV | 2 | 2 | True | 0 | ROZPOCET
| VV |  | " C2 km 0,100 - 0,300 " (3,65+3,8)*200 |  | 1490 | [16 empty] | VV | 2 | 2 | True | 0 | ROZPOCET
| VV |  | " C3 km 0,300 - 0,764 " (3,65+3,8)*464 |  | 3456.8 | [16 empty] | VV | 2 | 2 | True | 0 | ROZPOCET
| VV |  | "rozšíření v obloucích" oblouky |  | 122 | [16 empty] | VV | 2 | 2 | False | 0 | ROZPOCET
| VV |  | Součet |  | 5813.8 | [16 empty] | VV | 2 | 4 | True | 1 | ROZPOCET
27 | K | 571904111 | Posyp podkladu nebo krytu s rozprostřením a zhutněním kamenivem drceným nebo těženým, v množství přes 15 do 20 kg/m2 | m2 | 2796 |  |  | 0 | CS ÚRS 2024 01 |  | základní | 0 | 0 | 0 |  | 0 | 0.02111 | 59.0236 | 0 | 0 | 4 | K | 2 |  |  |  | ROZPOCET |  |  |  | 0 | 0 | 0 | 0 | 0 | 1 | 0 | 4 | -945072048
| Online PSC |  | https://podminky.urs.cz/item/CS_URS_2024_01/571904111 | [18 empty] | Online PSC | 2
| VV |  | " C1 km 0,000 - 0,764 " 3,5*764 |  | 2674 | [16 empty] | VV | 2 | 2 | True | 0 | ROZPOCET
| VV |  | "rozšíření v obloucích" 122 |  | 122 | [16 empty] | VV | 2 | 2 | True | 0 | ROZPOCET
| VV |  | Součet |  | 2796 | [16 empty] | VV | 2 | 4 | True | 1 | ROZPOCET
28 | K | 597311121 | Svodnice vody ocelová šířky 120 mm, kotvená do sypaniny | m | 60 |  |  | 0 | CS ÚRS 2024 01 |  | základní | 0 | 0 | 0 |  | 0 | 0.0565 | 3.39 | 0 | 0 | 4 | K | 2 |  |  |  | ROZPOCET |  |  |  | 0 | 0 | 0 | 0 | 0 | 1 | 0 | 4 | -370692753
| Online PSC |  | https://podminky.urs.cz/item/CS_URS_2024_01/597311121 | [18 empty] | Online PSC | 2
| VV |  | " SVÚ1 km 0,096 - 0,279 " 5*6 |  | 30 | [16 empty] | VV | 2 | 2 | True | 0 | ROZPOCET
| VV |  | " SVÚ2 km 0,383 - 0,468 " 5*3 |  | 15 | [16 empty] | VV | 2 | 2 | True | 0 | ROZPOCET
| VV |  | " SVÚ3 km 0,648 - 0,764 " 5*3 |  | 15 | [16 empty] | VV | 2 | 2 | True | 0 | ROZPOCET
| VV |  | Součet |  | 60 | [16 empty] | VV | 2 | 4 | True | 1 | ROZPOCET
| D | 998 | Přesun hmot |  |  |  |  | 0 |  |  |  |  | 0 | 0 |  | 0 |  | 0 |  | 0 | 1 | D | 1 |  |  |  | ROZPOCET | [9 empty] | 0
29 | K | 998225111 | Přesun hmot pro komunikace s krytem z kameniva, monolitickým betonovým nebo živičným dopravní vzdálenost do 200 m jakékoliv délky objektu | t | 3002.239 |  |  | 0 | CS ÚRS 2024 01 |  | základní | 0 | 0 | 0 |  | 0 | 0 | 0 | 0 | 0 | 4 | K | 2 |  |  |  | ROZPOCET |  |  |  | 0 | 0 | 0 | 0 | 0 | 1 | 0 | 4 | 777396619
| Online PSC |  | https://podminky.urs.cz/item/CS_URS_2024_01/998225111 | [18 empty] | Online PSC | 2
30 | K | 998225191 | Přesun hmot pro komunikace s krytem z kameniva, monolitickým betonovým nebo živičným Příplatek k ceně za zvětšený přesun přes vymezenou vodorovnou dopravní vzdálenost do 1000 m | t | 3002.239 |  |  | 0 | CS ÚRS 2024 01 |  | základní | 0 | 0 | 0 |  | 0 | 0 | 0 | 0 | 0 | 4 | K | 2 |  |  |  | ROZPOCET |  |  |  | 0 | 0 | 0 | 0 | 0 | 1 | 0 | 4 | -1071817511
| Online PSC |  | https://podminky.urs.cz/item/CS_URS_2024_01/998225191 | [18 empty] | Online PSC | 2

## 17008-142 - VRN
{3649390c-0655-45c7-a384-ec952c1ebdaa}
2
| KRYCÍ LIST SOUPISU PRACÍ | [8 empty] | v --- níže se nacházejí doplnkové a pomocné údaje k sestavám --- v | [11 empty] | False
Stavba:
LC Lotrůvka
Objekt:
17008-142 - VRN
| KSO: |  |  |  |  | CC-CZ:
| Místo: |  |  |  |  | Datum: | 5. 10. 2018
| Zadavatel: |  |  |  |  | IČ:
|  | Obec Střelice |  |  |  | DIČ:
| Uchazeč: |  |  |  |  | IČ: | Vyplň údaj
|  | Vyplň údaj |  |  |  | DIČ: | Vyplň údaj
| Projektant: |  |  |  |  | IČ:
|  | Regioprojekt Brno, s.r.o. |  |  |  | DIČ:
| Zpracovatel: |  |  |  |  | IČ:
|  | Ing. Petr Chytka |  |  |  | DIČ:
Poznámka:
|  | Materiál | [5 empty] | 0
|  | Montáž | [5 empty] | 0
| Cena bez DPH | [6 empty] | 0
|  |  | Základ daně |  |  | Sazba daně |  | Výše daně
| DPH | základní | 0 |  |  | 21% |  | 0
|  | snížená | 0 |  |  | 12% |  | 0
|  | zákl. přenesená | 0 |  |  | 21% |  | 0
|  | sníž. přenesená | 0 |  |  | 12% |  | 0
|  | nulová | 0 |  |  | 0% |  | 0
| Cena s DPH |  |  | v | CZK |  |  | 0
REKAPITULACE ČLENĚNÍ SOUPISU PRACÍ
Stavba:
LC Lotrůvka
Objekt:
17008-142 - VRN
Místo: | [5 empty] | Datum: | 5. 10. 2018
Zadavatel: |  |  | Obec Střelice |  |  | Projektant: | Regioprojekt Brno, s.r.o.
Uchazeč: |  |  | Vyplň údaj |  |  | Zpracovatel: | Ing. Petr Chytka
Kód dílu - Popis | [5 empty] | Materiál [CZK] | Montáž [CZK] | Cena celkem [CZK]
Náklady stavby celkem | [5 empty] | 0 | 0 | 0 | [14 empty] | -1
| Ostatní - Ostatní |  |  |  |  | 0 | 0 | 0
| 998 - Vedlejší náklady |  |  |  |  | 0 | 0 | 0
| 999 - Ostatní náklady |  |  |  |  | 0 | 0 | 0
| 9996 - Zajištění všech zkoušek pro řádné provedení pláně vozovky dle ČSN 73 6133 a dle ČSN 72 1006 |  |  |  |  | 0 | 0 | 0
| 9999 - Zajištění všech nezbytných zkoušek pro řádné provedení konstrukčních vrstev vozovky dle ČSN 736126-1 |  |  |  |  | 0 | 0 | 0
SOUPIS PRACÍ
Stavba:
LC Lotrůvka
Objekt:
17008-142 - VRN
Místo: | [5 empty] | Datum: | 5. 10. 2018
Zadavatel: |  |  | Obec Střelice |  |  | Projektant: | Regioprojekt Brno, s.r.o.
Uchazeč: |  |  | Vyplň údaj |  |  | Zpracovatel: | Ing. Petr Chytka
PČ | Typ | Kód | Popis | MJ | Množství | J. materiál [CZK] | J. montáž [CZK] | Cena celkem [CZK] | Cenová soustava |  | DPH | J.cena [CZK] | Materiál celkem [CZK] | Montáž celkem [CZK] | J. Nh [h] | Nh celkem [h] | J. hmotnost [t] | Hmotnost celkem [t] | J. suť [t] | Suť Celkem [t]
Náklady soupisu celkem | [7 empty] | 0 |  |  |  |  | 0 | 0 |  | 0 |  | 0 |  | 0 |  | D | -1 | [10 empty] | 0
| D | Ostatní | Ostatní |  |  |  |  | 0 |  |  |  |  | 0 | 0 |  | 0 |  | 0 |  | 0 | 4 | D | 0 |  |  |  | ROZPOCET | [6 empty] | 0
| D | 998 | Vedlejší náklady |  |  |  |  | 0 |  |  |  |  | 0 | 0 |  | 0 |  | 0 |  | 0 | 4 | D | 1 |  |  |  | ROZPOCET | [6 empty] | 0
1 | K | R61 | Vytýčení stavby odborně způsobilou osobou v oboru zeměměřičství, včetně vytyčení hranic pozemků | kpl | 1 |  |  | 0 |  |  | základní | 0 | 0 | 0 |  | 0 | 0 | 0 | 0 | 0 | 4 | K | 2 |  |  |  | ROZPOCET | 0 | 0 | 0 | 0 | 0 | 1 | 0 | 4 | -1589495938
| D | 999 | Ostatní náklady |  |  |  |  | 0 |  |  |  |  | 0 | 0 |  | 0 |  | 0 |  | 0 | 4 | D | 1 |  |  |  | ROZPOCET | [6 empty] | 0
2 | K | R69 | Fotodokumentace stavby | kpl | 1 |  |  | 0 |  |  | základní | 0 | 0 | 0 |  | 0 | 0 | 0 | 0 | 0 | 4 | K | 2 |  |  |  | ROZPOCET | 0 | 0 | 0 | 0 | 0 | 1 | 0 | 4 | 1699986732
| P |  | Poznámka k položce: Fotodokumentace před zahájením stavby, fotodokumentace průběhu stavby, pastportizace místních komunikací (včetně stavebních a konstrukčních detailů) v rozlišení a kvalitě pro tisk. | [18 empty] | P | 2
3 | K | R71 | Zpracování a předání geodetického zaměření skutečně provedené stavby (3 paré + 1 elektronické) dle přísl. právních předpisů | kpl | 1 |  |  | 0 |  |  | základní | 0 | 0 | 0 |  | 0 | 0 | 0 | 0 | 0 | 4 | K | 2 |  |  |  | ROZPOCET | 0 | 0 | 0 | 0 | 0 | 1 | 0 | 4 | -954758667
| P |  | Poznámka k položce: Zpracování a předání geodetického zaměření skutečně provedené stavby odborně způsobilou osobou v oboru zeměměřictví (3 paré + 1 v elektronické formě) objednateli, které bude obsahovat polohopisné a výškopisné zaměření stavby a jejích jednotlivých objektů (situace, podélný profil, příčné profily) s návazností na katastr nemovitostí a projektovou dokumentaci | [18 empty] | P | 2
4 | K | R72 | Zpracování a předání dokumentace skutečného provedení stavby (3 paré) objednateli - pro celou stavbu dle platné vyhlášky | kpl | 1 |  |  | 0 |  |  | základní | 0 | 0 | 0 |  | 0 | 0 | 0 | 0 | 0 | 4 | K | 2 |  |  |  | ROZPOCET | 0 | 0 | 0 | 0 | 0 | 1 | 0 | 4 | -1986551112
5 | K | R76 | Zařízení staveniště včetně všech nákladů spojených s jeho zřízením, provozem, zabezpečením a likvidací | kpl | 1 |  |  | 0 |  |  | základní | 0 | 0 | 0 |  | 0 | 0 | 0 | 0 | 0 | 4 | K | 2 |  |  |  | ROZPOCET | 0 | 0 | 0 | 0 | 0 | 1 | 0 | 4 | 2102673247
| P |  | Poznámka k položce: Položka obsahuje: zařízení staveniště včetně všech nákladů spojených s jeho zřízením, provozem a likvidací; zřízení a projednání potřebných ploch pro zařízení staveniště, skládky materiálu, mezideponie, včetně úhrady poplatků a úpravy povrchu po likvidaci staveniště. | [18 empty] | P | 2
6 | K | R95 | Zajištění přístupu a případného zpevnění dotčených komunikací, včetně údržby a uvedení všech povrchů do původního stavu a jejich protokolární předání | kpl | 1 |  |  | 0 |  |  | základní | 0 | 0 | 0 |  | 0 | 0 | 0 | 0 | 0 | 4 | K | 2 |  |  |  | ROZPOCET | 0 | 0 | 0 | 0 | 0 | 1 | 0 | 4 | -914562244
| P |  | Poznámka k položce: Projednání a zřízení příjezdů a sjezdu, údržba dotčených komunikací, včetně uvedení všech povrchů do původního stavu a jejich protokolární předání | [18 empty] | P | 2
| D | 9996 | Zajištění všech zkoušek pro řádné provedení pláně vozovky dle ČSN 73 6133 a dle ČSN 72 1006 |  |  |  |  | 0 |  |  |  |  | 0 | 0 |  | 0 |  | 0 |  | 0 | 1 | D | 2 |  |  |  | ROZPOCET | [6 empty] | 0
7 | K | R44 | Míra zhutnění 1x na 1000 m2 | kus | 3 |  |  | 0 |  |  | základní | 0 | 0 | 0 |  | 0 | 0 | 0 | 0 | 0 | 4 | K | 3 |  |  |  | ROZPOCET | 0 | 0 | 0 | 0 | 0 | 1 | 0 | 4 | -704435869
| P |  | Poznámka k položce: Zkouška bude provedena statickou zatěžovací zkouškou podle ČSN 72 1006 | [18 empty] | P | 3
| VV |  | 3 |  | 3 | [16 empty] | VV | 3 | 2 | True | 0 | ROZPOCET
| VV |  | Součet |  | 3 | [16 empty] | VV | 3 | 4 | True | 1 | ROZPOCET
| D | 9999 | Zajištění všech nezbytných zkoušek pro řádné provedení konstrukčních vrstev vozovky dle ČSN 736126-1 |  |  |  |  | 0 |  |  |  |  | 0 | 0 |  | 0 |  | 0 |  | 0 | 1 | D | 2 |  |  |  | ROZPOCET | [6 empty] | 0
8 | K | R01 | Výkop sond pro ověření tloušťky konstrukčních vrstev vozovky | kus | 5 |  |  | 0 |  |  | základní | 0 | 0 | 0 |  | 0 | 0 | 0 | 0 | 0 | 4 | K | 3 |  |  |  | ROZPOCET | 0 | 0 | 0 | 0 | 0 | 1 | 0 | 4 | 406736258
| VV |  | 5 |  | 5 | [16 empty] | VV | 3 | 2 | True | 0 | ROZPOCET
| VV |  | Součet |  | 5 | [16 empty] | VV | 3 | 4 | True | 1 | ROZPOCET

## Seznam figur
SEZNAM FIGUR
Kód: | 17008-14XC-JZ-24
Stavba: | LC Lotrůvka
Datum: | 5. 10. 2018
Kód | Popis | MJ | Výměra
17008-141 | Cesta
N95 |  |  | 1294
| násyp95 |  | 1394
| "doplnění násypu ŠD" -100 |  | -100
N95 | Mezisoučet |  | 1294
Použití figury:
162351104 | Vodorovné přemístění přes 500 do 1000 m výkopku/sypaniny z horniny třídy těžitelnosti I skupiny 1 až 3 | m3 | 979.144
162451106 | Vodorovné přemístění přes 1 500 do 2000 m výkopku/sypaniny z horniny třídy těžitelnosti I skupiny 1 až 3 | m3 | 182.238
násyp95 |  |  | 1394
| "násyp dle PF" 1394 |  | 1394
násyp95 | Součet |  | 1394
Použití figury:
171151103 | Uložení sypaniny z hornin soudržných do násypů zhutněných strojně | m3 | 1394
162351104 | Vodorovné přemístění přes 500 do 1000 m výkopku/sypaniny z horniny třídy těžitelnosti I skupiny 1 až 3 | m3 | 979.144
oblouky |  |  | 122
oblouky | "rozšíření v obloucích" 122 |  | 122
Použití figury:
564831111 | Podklad ze štěrkodrtě ŠD plochy přes 100 m2 tl 100 mm | m2 | 2834.2
564851111 | Podklad ze štěrkodrtě ŠD plochy přes 100 m2 tl 150 mm | m2 | 5813.8
odkop |  |  | 1670
| "odkopávky dle PF" 1310 |  | 1310
| "Odkopávky pro vyústění svodnic" |  | 0
| " SVÚ1 km 0,096 - 0,279 - průměrně 30 m3 na svodnici " 6*30 |  | 180
| " SVÚ2 km 0,383 - 0,468 - průměrně 30 m3 na svodnici " 3*30 |  | 90
| " SVÚ3 km 0,648 - 0,764 - průměrně 30 m3 na svodnici " 3*30 |  | 90
odkop | Součet |  | 1670
Použití figury:
122251106 | Odkopávky a prokopávky nezapažené v hornině třídy těžitelnosti I skupiny 3 objem do 5000 m3 strojně | m3 | 835
122351106 | Odkopávky a prokopávky nezapažené v hornině třídy těžitelnosti II skupiny 4 objem do 5000 m3 strojně | m3 | 835
162451106 | Vodorovné přemístění přes 1 500 do 2000 m výkopku/sypaniny z horniny třídy těžitelnosti I skupiny 1 až 3 | m3 | 182.238
Pa1100 |  |  | 2
pa30 |  |  | 45
pa30 | 45 |  | 45
Použití figury:
112251101 | Odstranění pařezů průměru přes 100 do 300 mm | kus | 45
162351104 | Vodorovné přemístění přes 500 do 1000 m výkopku/sypaniny z horniny třídy těžitelnosti I skupiny 1 až 3 | m3 | 979.144
174251201 | Zásyp jam po pařezech D pařezů do 300 mm strojně | kus | 45
R53 | Ekologická likvidace pařezů v souladu s platnými právními předpisy vč. vodorovného přemístění | kus | 85
Pa300 |  |  | 58
pa50 |  |  | 28
pa50 | 28 |  | 28
Použití figury:
112251102 | Odstranění pařezů průměru přes 300 do 500 mm | kus | 28
162351104 | Vodorovné přemístění přes 500 do 1000 m výkopku/sypaniny z horniny třídy těžitelnosti I skupiny 1 až 3 | m3 | 979.144
174251202 | Zásyp jam po pařezech D pařezů přes 300 do 500 mm strojně | kus | 28
R53 | Ekologická likvidace pařezů v souladu s platnými právními předpisy vč. vodorovného přemístění | kus | 85
Pa500 |  |  | 38
pa70 |  |  | 12
pa70 | 12 |  | 12
Použití figury:
112251103 | Odstranění pařezů průměru přes 500 do 700 mm | kus | 12
162351104 | Vodorovné přemístění přes 500 do 1000 m výkopku/sypaniny z horniny třídy těžitelnosti I skupiny 1 až 3 | m3 | 979.144
174251203 | Zásyp jam po pařezech D pařezů přes 500 do 700 mm strojně | kus | 12
R53 | Ekologická likvidace pařezů v souladu s platnými právními předpisy vč. vodorovného přemístění | kus | 85
Pa700 |  |  | 24
Pa900 |  | ks | 25
Rozšíření |  | m2 | 169.5
VP_1000 |  |  | 1305.525
| násyp95 |  | 1394
| "doplnění násypu ŠD" -100 |  | -100
| "zásyp pařezů" |  | 0
| pa30*0,044 |  | 1.98
| pa50*0,2198 |  | 6.154
| pa70*0,2826 |  | 3.391
VP_1000 | Součet |  | 1305.525
Použití figury:
162351104 | Vodorovné přemístění přes 500 do 1000 m výkopku/sypaniny z horniny třídy těžitelnosti I skupiny 1 až 3 | m3 | 979.144
162351124 | Vodorovné přemístění přes 500 do 1000 m výkopku/sypaniny z hornin třídy těžitelnosti II skupiny 4 a 5 | m3 | 979.144
167151111 | Nakládání výkopku z hornin třídy těžitelnosti I skupiny 1 až 3 přes 100 m3 | m3 | 326.381
167151112 | Nakládání výkopku z hornin třídy těžitelnosti II skupiny 4 a 5 přes 100 m3 | m3 | 326.381
171251201 | Uložení sypaniny na skládky nebo meziskládky | m3 | 652.763
VP_2000 |  |  | 364.475
| odkop |  | 1670
| -zásyppa |  | -11.525
| -N95 |  | -1294
VP_2000 | Součet |  | 364.475
Použití figury:
162451106 | Vodorovné přemístění přes 1 500 do 2000 m výkopku/sypaniny z horniny třídy těžitelnosti I skupiny 1 až 3 | m3 | 182.238
162451126 | Vodorovné přemístění přes 1 500 do 2000 m výkopku/sypaniny z horniny třídy těžitelnosti II skupiny 4 a 5 | m3 | 182.238
171251101 | Uložení sypaniny do násypů nezhutněných strojně | m3 | 364.475
zásyppa |  |  | 11.525
| "zásyp pařezů" |  | 0
| pa30*0,044 |  | 1.98
| pa50*0,2198 |  | 6.154
| pa70*0,2826 |  | 3.391
zásyppa | Mezisoučet |  | 11.525
Použití figury:
162351104 | Vodorovné přemístění přes 500 do 1000 m výkopku/sypaniny z horniny třídy těžitelnosti I skupiny 1 až 3 | m3 | 979.144
162451106 | Vodorovné přemístění přes 1 500 do 2000 m výkopku/sypaniny z horniny třídy těžitelnosti I skupiny 1 až 3 | m3 | 182.238

## Pokyny pro vyplnění
Struktura údajů, formát souboru a metodika pro zpracování
Struktura
Soubor je složen ze záložky Rekapitulace stavby a záložek s názvem soupisu prací pro jednotlivé objekty ve formátu XLSX. Každá ze záložek přitom obsahuje
ještě samostatné sestavy vymezené orámovaním a nadpisem sestavy.
Rekapitulace stavby obsahuje sestavu Rekapitulace stavby a Rekapitulace objektů stavby a soupisů prací.
V sestavě Rekapitulace stavby jsou uvedeny informace identifikující předmět veřejné zakázky na stavební práce, KSO, CC-CZ, CZ-CPV, CZ-CPA a rekapitulaci
celkové nabídkové ceny uchazeče.
Termínem "uchazeč" (resp. zhotovitel) se myslí "účastník zadávacího řízení" ve smyslu zákona o zadávání veřejných zakázek.
V sestavě Rekapitulace objektů stavby a soupisů prací je uvedena rekapitulace stavebních objektů, inženýrských objektů, provozních souborů,
vedlejších a ostatních nákladů a ostatních nákladů s rekapitulací nabídkové ceny za jednotlivé soupisy prací. Na základě údaje Typ je možné
identifikovat, zda se jedná o objekt nebo soupis prací pro daný objekt:
|  | STA | Stavební objekt pozemní
|  | ING | Stavební objekt inženýrský
|  | PRO | Provozní soubor
|  | VON | Vedlejší a ostatní náklady
|  | OST | Ostatní
|  | Soupis | Soupis prací pro daný typ objektu
Soupis prací pro jednotlivé objekty obsahuje sestavy Krycí list soupisu prací, Rekapitulace členění soupisu prací, Soupis prací. Za soupis prací může být považován
i objekt stavby v případě, že neobsahuje podřízenou zakázku.
Krycí list soupisu obsahuje rekapitulaci informací o předmětu veřejné zakázky ze sestavy Rekapitulace stavby, informaci o zařazení objektu do KSO,
CC-CZ, CZ-CPV, CZ-CPA a rekapitulaci celkové nabídkové ceny uchazeče za aktuální soupis prací.
Rekapitulace členění soupisu prací obsahuje rekapitulaci soupisu prací ve všech úrovních členění soupisu tak, jak byla tato členění použita (např.
stavební díly, funkční díly, případně jiné členění) s rekapitulací nabídkové ceny.
Soupis prací obsahuje položky veškerých stavebních nebo montážních prací, dodávek materiálů a služeb nezbytných pro zhotovení stavebního objektu,
inženýrského objektu, provozního souboru, vedlejších a ostatních nákladů.
Pro položky soupisu prací se zobrazují následující informace:
|  | PČ |  | Pořadové číslo položky v aktuálním soupisu
|  | TYP |  | Typ položky: K - konstrukce, M - materiál, PP - plný popis, PSC - poznámka k souboru cen, P - poznámka k položce, VV - výkaz výměr, FIG - rozpad figur
|  | Kód |  | Kód položky
|  | Popis |  | Zkrácený popis položky
|  | MJ |  | Měrná jednotka položky
|  | Množství |  | Množství v měrné jednotce
|  | J.cena |  | Jednotková cena položky. Zadaní může obsahovat namísto J.ceny sloupce J.materiál a J.montáž, jejichž součet definuje
J.cenu položky.
|  | Cena celkem |  | Celková cena položky daná jako součin množství a j.ceny
|  | Cenová soustava |  | Příslušnost položky do cenové soustavy
Ke každé položce soupisu prací se na samostatných řádcích může zobrazovat:
Plný popis položky
Poznámka k souboru cen a poznámka zadavatele
Výkaz výměr
Pokud je k řádku výkazu výměr evidovaný údaj ve sloupci Kód, jedná se o definovaný odkaz, na který se může odvolávat výkaz výměr z jiné položky.
Metodika pro zpracování
Jednotlivé sestavy jsou v souboru provázány. Editovatelné pole jsou zvýrazněny žlutým podbarvením, ostatní pole neslouží k editaci a nesmí být jakkoliv
modifikovány.
Uchazeč je pro podání nabídky povinen vyplnit žlutě podbarvená pole:
Pole Uchazeč v sestavě Rekapitulace stavby - zde uchazeč vyplní svůj název (název subjektu)
Pole IČ a DIČ v sestavě Rekapitulace stavby - zde uchazeč vyplní svoje IČ a DIČ
Datum v sestavě Rekapitulace stavby - zde uchazeč vyplní datum vytvoření nabídky
J.cena = jednotková cena v sestavě Soupis prací o maximálním počtu desetinných míst uvedených v poli
- pokud sestavy soupisů prací obsahují pole J.cena, měla by být všechna tato pole vyplněna nenulovými
Poznámka - nepovinný údaj pro položku soupisu
V případě, že sestavy soupisů prací neobsahují pole J.cena, potom ve všech soupisech prací obsahují pole:
- J.materiál - jednotková cena materiálu
- J.montáž - jednotková cena montáže
Uchazeč v tomto případě by měl vyplnit všechna pole J.materiál a pole J.montáž nenulovými kladnými číslicemi. V případech, kdy položka
neobsahuje žádný materiál je přípustné, aby pole J.materiál bylo vyplněno nulou. V případech, kdy položka neobsahuje žádnou montáž je přípustné,
aby pole J.montáž bylo vyplněno nulou. Obě pole - J.materiál, J.Montáž u jedné položky by však neměly být vyplněny nulou.
Rekapitulace stavby
Název |  |  | Povinný |  | Popis | Typ | Max. počet
atributu |  |  | (A/N) |  |  |  | znaků
Kód |  |  | A |  | Kód stavby | String | 20
Stavba |  |  | A |  | Název stavby | String | 120
Místo |  |  | N |  | Místo stavby | String | 50
Datum |  |  | A |  | Datum vykonaného exportu | Date
KSO |  |  | N |  | Klasifikace stavebního objektu | String | 15
CC-CZ |  |  | N |  | Klasifikace stavbeních děl | String | 15
CZ-CPV |  |  | N |  | Společný slovník pro veřejné zakázky | String | 20
CZ-CPA |  |  | N |  | Klasifikace produkce podle činností | String | 20
Zadavatel |  |  | N |  | Zadavatel zadaní | String | 50
IČ |  |  | N |  | IČ zadavatele zadaní | String | 20
DIČ |  |  | N |  | DIČ zadavatele zadaní | String | 20
Uchazeč |  |  | N |  | Uchazeč veřejné zakázky | String | 50
Projektant |  |  | N |  | Projektant | String | 50
Poznámka |  |  | N |  | Poznámka k zadání | String | 255
Sazba DPH |  |  | A |  | Rekapitulace sazeb DPH u položek soupisů | eGSazbaDph
Základna DPH |  |  | A |  | Základna DPH určena součtem celkové ceny z položek soupisů | Double
Hodnota DPH |  |  | A |  | Hodnota DPH | Double
Cena bez DPH |  |  | A |  | Celková cena bez DPH za celou stavbu. Sčítává se ze všech listů. | Double
Cena s DPH |  |  | A |  | Celková cena s DPH za celou stavbu | Double
Rekapitulace objektů stavby a soupisů prací
Název |  |  | Povinný |  | Popis | Typ | Max. počet
atributu |  |  | (A/N) |  |  |  | znaků
Kód |  |  | A |  | Přebírá se z Rekapitulace stavby | String | 20
Stavba |  |  | A |  | Přebírá se z Rekapitulace stavby | String | 120
Místo |  |  | N |  | Přebírá se z Rekapitulace stavby | String | 50
Datum |  |  | A |  | Přebírá se z Rekapitulace stavby | Date
Zadavatel |  |  | N |  | Přebírá se z Rekapitulace stavby | String | 50
Projektant |  |  | N |  | Přebírá se z Rekapitulace stavby | String | 50
Uchazeč |  |  | N |  | Přebírá se z Rekapitulace stavby | String | 50
Kód |  |  | A |  | Kód objektu | String | 20
Objektu, Soupis prací |  |  | A |  | Název objektu | String | 120
Cena bez DPH |  |  | A |  | Cena bez DPH za daný objekt | Double
Cena s DPH |  |  | A |  | Cena spolu s DPH za daný objekt | Double
Typ |  |  | A |  | Typ zakázky | eGTypZakazky
Krycí list soupisu
Název |  |  | Povinný |  | Popis | Typ | Max. počet
atributu |  |  | (A/N) |  |  |  | znaků
Stavba |  |  | A |  | Přebírá se z Rekapitulace stavby | String | 120
Objekt |  |  | A |  | Kód a název objektu | String | 20 + 120
Soupis |  |  | A |  | Kód a název soupisu | String | 20 + 120
KSO |  |  | N |  | Klasifikace stavebního objektu | String | 15
CC-CZ |  |  | N |  | Klasifikace stavbeních děl | String | 15
CZ-CPV |  |  | N |  | Společný slovník pro veřejné zakázky | String | 20
CZ-CPA |  |  | N |  | Klasifikace produkce podle činností | String | 20
Místo |  |  | N |  | Přebírá se z Rekapitulace stavby | String | 50
Zadavatel |  |  | N |  | Přebírá se z Rekapitulace stavby | String | 50
Uchazeč |  |  | N |  | Přebírá se z Rekapitulace stavby | String | 50
Projektant |  |  | N |  | Přebírá se z Rekapitulace stavby | String | 50
Poznámka |  |  | N |  | Poznámka k soupisu prací | String | 255
Sazba DPH |  |  | A |  | Rekapitulace sazeb DPH na položkách aktuálního soupisu | eGSazbaDph
Základna DPH |  |  | A |  | Základna DPH určena součtem celkové ceny z položek aktuálního soupisu | Double
Hodnota DPH |  |  | A |  | Hodnota DPH | Double
Cena bez DPH |  |  | A |  | Cena bez DPH za daný soupis | Double
Cena s DPH |  |  | A |  | Cena s DPH za daný soupis | Double
Rekapitulace členění soupisu prací
Název |  |  | Povinný |  | Popis | Typ | Max. počet
atributu |  |  | (A/N) |  |  |  | znaků
Stavba |  |  | A |  | Přebírá se z Rekapitulace stavby | String | 120
Objekt |  |  | A |  | Kód a název objektu, přebírá se z Krycího listu soupisu | String | 20 + 120
Soupis |  |  | A |  | Kód a název objektu, přebírá se z Krycího listu soupisu | String | 20 + 120
Místo |  |  | N |  | Přebírá se z Rekapitulace stavby | String | 50
Datum |  |  | A |  | Přebírá se z Rekapitulace stavby | Date
Zadavatel |  |  | N |  | Přebírá se z Rekapitulace stavby | String | 50
Projektant |  |  | N |  | Přebírá se z Rekapitulace stavby | String | 50
Uchazeč |  |  | N |  | Přebírá se z Rekapitulace stavby | String | 50
Kód dílu - Popis |  |  | A |  | Kód a název dílu ze soupisu | String | 20 + 100
Cena celkem |  |  | A |  | Cena celkem za díl ze soupisu | Double
Soupis prací
Název |  |  | Povinný |  | Popis | Typ | Max. počet
atributu |  |  | (A/N) |  |  |  | znaků
Stavba |  |  | A |  | Přebírá se z Rekapitulace stavby | String | 120
Objekt |  |  | A |  | Kód a název objektu | String | 20 + 120
Soupis |  |  | A |  | Přebírá se z Krycího listu soupisu | String | 20 + 120
Místo |  |  | N |  | Přebírá se z Krycího listu soupisu | String | 50
Datum |  |  | A |  | Přebírá se z Krycího listu soupisu | Date
Zadavatel |  |  | N |  | Přebírá se z Krycího listu soupisu | String | 50
Projektant |  |  | N |  | Přebírá se z Krycího listu soupisu | String | 50
Uchazeč |  |  | N |  | Přebírá se z Krycího listu soupisu | String | 50
PČ |  |  | A |  | Pořadové číslo položky soupisu | Long
Typ |  |  | A |  | Typ položky soupisu | eGTypPolozky | 1
Kód |  |  | A |  | Kód položky ze soupisu | String | 20
Popis |  |  | A |  | Popis položky ze soupisu | String | 255
MJ |  |  | A |  | Měrná jednotka položky | String | 10
Množství |  |  | A |  | Množství položky soupisu | Double
J.Cena |  |  | A |  | Jednotková cena položky | Double
Cena celkem |  |  | A |  | Cena celkem vyčíslena jako J.Cena * Množství | Double
Cenová soustava |  |  | N |  | Zařazení položky do cenové soustavy | String | 50
p |  |  | N |  | Poznámka položky ze soupisu | Memo
psc |  |  | N |  | Poznámka k souboru cen ze soupisu | Memo
pp |  |  | N |  | Plný popis položky ze soupisu | Memo
vv |  |  | N |  | Výkaz výměr (figura, výraz, výměra) ze soupisu | Text,Text,Double | 20, 150
fig |  |  | N |  | Rozpad figur | Text,Text,Double | 20, 150
DPH |  |  | A |  | Sazba DPH pro položku | eGSazbaDPH
Hmotnost |  |  | A |  | Hmotnost položky ze soupisu | Double
Suť |  |  | A |  | Suť položky ze soupisu | Double
Nh |  |  | N |  | Normohodiny položky ze soupisu | Double
Datová věta
Typ věty |  |  | Hodnota |  | Význam
eGSazbaDPH |  |  | základní |  | Základní sazba DPH
|  |  | snížená |  | Snížená sazba DPH
|  |  | nulová |  | Nulová sazba DPH
|  |  | zákl. přenesená |  | Základní sazba DPH přenesená
|  |  | sníž. přenesená |  | Snížená sazba DPH přenesená
eGTypZakazky |  |  | STA |  | Stavební objekt
|  |  | PRO |  | Provozní soubor
|  |  | ING |  | Inženýrský objekt
|  |  | VON |  | Vedlejší a ostatní náklady
|  |  | OST |  | Ostatní náklady
eGTypPolozky |  |  | 1 |  | Položka typu HSV
|  |  | 2 |  | Položka typu PSV
|  |  | 3 |  | Položka typu M
|  |  | 4 |  | Položka typu OST