## Rekapitulace stavby
Export Komplet | [27 empty] | 2.0 | ZAMOK |  |  |  |  | False | False | {4c3ad789-ee9e-41c7-8144-e64f89497deb}
[33 empty] | 0,01 | 21
[33 empty] | 0,01 | 12
|  | REKAPITULACE STAVBY | [17 empty] | v --- níže se nacházejí doplnkové a pomocné údaje k sestavám --- v | [11 empty] | Návod na vyplnění | 0,001
|  | Kód: |  |  |  |  | 22_026 | [24 empty] | Měnit lze pouze buňky se žlutým podbarvením! 1) na prvním listu Rekapitulace stavby vyplňte v sestavě a) Souhrnný list - údaje o Uchazeči (přenesou se do ostatních sestav i v jiných listech) b) Rekapitulace objektů - potřebné Ostatní náklady 2) na vybraných listech vyplňte v sestavě a) Krycí list - údaje o Uchazeči, pokud se liší od údajů o Uchazeči na Souhrnném listu (údaje se přenesou do ostatních sestav v daném listu) b) Rekapitulace rozpočtu - potřebné Ostatní náklady c) Celkové náklady za stavbu - ceny u položek - množství, pokud má žluté podbarvení - a v případě potřeby poznámku (ta je ve skrytém sloupci) | 0,01
|  | Stavba: |  |  |  |  | V10 - REKONSTRUKCE DOMOVA SENIORŮ SV. VÁCLAVA PRO KNĚZE A PRACOVNÍKY V CÍRKVI | [25 empty] | 0,01
|  | KSO: | [13 empty] | CC-CZ: | [16 empty] | 0,01
|  | Místo: |  |  |  |  | Lázeňská 61, parc. č. 1519,1520/1,1520/2,2552 | [8 empty] | Datum: |  | 5. 6. 2024 | [14 empty] | 0,01
0,01
|  | Zadavatel: | [13 empty] | IČ: | [16 empty] | 0,01
[16 empty] | DIČ: | [16 empty] | 0,01
0,01
|  | Uchazeč: | [13 empty] | IČ: |  | Vyplň údaj | [14 empty] | 0,01
|  |  | Vyplň údaj | [12 empty] | DIČ: |  | Vyplň údaj | [14 empty] | 0,01
False
|  | Projektant: | [13 empty] | IČ: | [16 empty] | False
|  |  | JIRSA-ARCHITEKTI s.r.o. | [12 empty] | DIČ: | [16 empty] | True
0,01
|  | Zpracovatel: | [13 empty] | IČ: | [16 empty] | 0,01
|  |  | Richard Menšík, Ing. David Zdražil | [12 empty] | DIČ: | [16 empty] | False
Poznámka:
|  | Cena bez DPH | [13 empty] | 0
[8 empty] | Sazba daně |  |  | Základ daně |  |  |  |  | Výše daně
|  | DPH |  | základní |  |  |  | 21% |  |  | 0 |  |  |  |  | 0
|  |  |  | snížená |  |  |  | 12% |  |  | 0 |  |  |  |  | 0
|  |  |  | zákl. přenesená |  |  |  | 21% |  |  | 0 |  |  |  |  | 0
|  |  |  | sníž. přenesená |  |  |  | 12% |  |  | 0 |  |  |  |  | 0
|  |  |  | nulová |  |  |  | 0% |  |  | 0 |  |  |  |  | 0
|  | Cena s DPH | [6 empty] | v |  |  | CZK |  |  |  | 0
|  | Projektant | [11 empty] | Zpracovatel
|  | Datum a podpis: | [7 empty] | Razítko |  |  |  | Datum a podpis: |  |  | Razítko
|  | Objednavatel | [11 empty] | Uchazeč
|  | Datum a podpis: | [7 empty] | Razítko |  |  |  | Datum a podpis: |  |  | Razítko
REKAPITULACE OBJEKTŮ STAVBY A SOUPISŮ PRACÍ
| Kód: | [6 empty] | 22_026
| Stavba: | [6 empty] | V10 - REKONSTRUKCE DOMOVA SENIORŮ SV. VÁCLAVA PRO KNĚZE A PRACOVNÍKY V CÍRKVI
| Místo: | [6 empty] | Lázeňská 61, parc. č. 1519,1520/1,1520/2,2552 | [6 empty] | Datum: |  | 5. 6. 2024
| Zadavatel: | [13 empty] | Projektant: |  | JIRSA-ARCHITEKTI s.r.o. |  |  | Informatívní údaje z listů zakázek
| Uchazeč: | [13 empty] | Zpracovatel: |  | Richard Menšík, Ing. David Zdražil
| Kód |  |  |  | Popis | [7 empty] | Cena bez DPH [CZK] |  |  |  |  | Cena s DPH [CZK] | Typ | z toho Ostat. náklady [CZK] | DPH [CZK] | Normohodiny [h] | DPH základní [CZK] | DPH snížená [CZK] | DPH základní přenesená [CZK] | DPH snížená přenesená [CZK] | Základna DPH základní | Základna DPH snížená | Základna DPH zákl. přenesená | Základna DPH sníž. přenesená | Základna DPH nulová
| Náklady z rozpočtů | [11 empty] | 0 |  |  |  |  | 0 |  | 0 | 0 | 0 | 0 | 0 | 0 | 0 | 0 | 0 | 0 | 0 | 0 |  | D | 0 | ###NOIMPORT### | IMPORT | {4c3ad789-ee9e-41c7-8144-e64f89497deb} | {00000000-0000-0000-0000-000000000000}
/ |  | SO01 |  |  |  | Hlavní budova | [6 empty] | 0 |  |  |  |  | 0 | STA | 0 | 0 | 0 | 0 | 0 | 0 | 0 | 0 | 0 | 0 | 0 | 0 |  |  | 1 |  | IMPORT | {4ed6f4c1-e742-4060-9cfc-54064ccbd6d6} | {4c3ad789-ee9e-41c7-8144-e64f89497deb} | 1
/ |  | SO05 |  |  |  | Zpevněné plochy | [6 empty] | 0 |  |  |  |  | 0 | STA | 0 | 0 | 0 | 0 | 0 | 0 | 0 | 0 | 0 | 0 | 0 | 0 |  |  | 1 |  | IMPORT | {35ff9b0e-0743-443c-9784-a980d581e596} | {4c3ad789-ee9e-41c7-8144-e64f89497deb} | 1
/ |  | SO07 |  |  |  | Vodovod | [6 empty] | 0 |  |  |  |  | 0 | STA | 0 | 0 | 0 | 0 | 0 | 0 | 0 | 0 | 0 | 0 | 0 | 0 |  |  | 1 |  | IMPORT | {164995cc-6fba-49fc-a360-8e5a2e1aba12} | {4c3ad789-ee9e-41c7-8144-e64f89497deb} | 2
/ |  | SO08 |  |  |  | Vybavení koupelen | [6 empty] | 0 |  |  |  |  | 0 | STA | 0 | 0 | 0 | 0 | 0 | 0 | 0 | 0 | 0 | 0 | 0 | 0 |  |  | 1 |  | IMPORT | {6c2ea64e-104c-4733-99d9-0ab70222ef96} | {4c3ad789-ee9e-41c7-8144-e64f89497deb} | 2
/ |  | SO09 |  |  |  | Kanalizace | [6 empty] | 0 |  |  |  |  | 0 | STA | 0 | 0 | 0 | 0 | 0 | 0 | 0 | 0 | 0 | 0 | 0 | 0 |  |  | 1 |  | IMPORT | {d9be4a96-dde1-4d1f-92ae-1378b40c244d} | {4c3ad789-ee9e-41c7-8144-e64f89497deb} | 2
|  | SO10 |  |  |  | Vytápění | [6 empty] | 0 |  |  |  |  | 0 | STA | 0 | 0 | 0 | 0 | 0 | 0 | 0 | 0 | 0 | 0 | 0 | 0 |  | D | 1 | ###NOIMPORT### | IMPORT | {980fcf02-2538-4a8f-bd4d-13630b7fe1fe} | {4c3ad789-ee9e-41c7-8144-e64f89497deb} | 2
/ |  |  | SO01_1 |  |  |  | ÚT kotelna a strojovna | [5 empty] | 0 |  |  |  |  | 0 | Soupis | 0 | 0 | 0 | 0 | 0 | 0 | 0 | 0 | 0 | 0 | 0 | 0 |  |  | 2 |  | IMPORT | {5c810bb2-c9d6-4ef3-879f-ee63c5e2058a} | {980fcf02-2538-4a8f-bd4d-13630b7fe1fe}
/ |  |  | SO10_2 |  |  |  | Plynovod pro kotelnu a strojovnu | [5 empty] | 0 |  |  |  |  | 0 | Soupis | 0 | 0 | 0 | 0 | 0 | 0 | 0 | 0 | 0 | 0 | 0 | 0 |  |  | 2 |  | IMPORT | {767431b6-1959-4675-8833-c09c5105ed84} | {980fcf02-2538-4a8f-bd4d-13630b7fe1fe}
/ |  |  | SO10_3 |  |  |  | Zdravotechnika pro kotelnu a strojovnu | [5 empty] | 0 |  |  |  |  | 0 | Soupis | 0 | 0 | 0 | 0 | 0 | 0 | 0 | 0 | 0 | 0 | 0 | 0 |  |  | 2 |  | IMPORT | {3c9360da-baf2-42e9-a93c-cab0f18363f0} | {980fcf02-2538-4a8f-bd4d-13630b7fe1fe}
/ |  |  | SO10_4 |  |  |  | Vzduchotechnika pro kotelnu a strojovnu | [5 empty] | 0 |  |  |  |  | 0 | Soupis | 0 | 0 | 0 | 0 | 0 | 0 | 0 | 0 | 0 | 0 | 0 | 0 |  |  | 2 |  | IMPORT | {f3162a8f-5253-41a8-bfd3-a32a1794b43f} | {980fcf02-2538-4a8f-bd4d-13630b7fe1fe}
/ |  |  | SO10_5 |  |  |  | ÚT pro 1PP-3NP | [5 empty] | 0 |  |  |  |  | 0 | Soupis | 0 | 0 | 0 | 0 | 0 | 0 | 0 | 0 | 0 | 0 | 0 | 0 |  |  | 2 |  | IMPORT | {682879bf-6953-4c4b-948a-d0a5965aef59} | {980fcf02-2538-4a8f-bd4d-13630b7fe1fe}
|  | SO11 |  |  |  | Vzduchotechnika | [6 empty] | 0 |  |  |  |  | 0 | STA | 0 | 0 | 0 | 0 | 0 | 0 | 0 | 0 | 0 | 0 | 0 | 0 |  | D | 1 | ###NOIMPORT### | IMPORT | {bbecb9a1-b0c6-4e79-8a2c-8fcf3ea337be} | {4c3ad789-ee9e-41c7-8144-e64f89497deb} | 2
/ |  |  | SO11_01 |  |  |  | VZT Rekuperace část 1 | [5 empty] | 0 |  |  |  |  | 0 | Soupis | 0 | 0 | 0 | 0 | 0 | 0 | 0 | 0 | 0 | 0 | 0 | 0 |  |  | 2 |  | IMPORT | {d4bc0398-62b6-4a49-8731-566bd17529db} | {bbecb9a1-b0c6-4e79-8a2c-8fcf3ea337be}
/ |  |  | SO11_02 |  |  |  | VZT Rekuperace část 2 | [5 empty] | 0 |  |  |  |  | 0 | Soupis | 0 | 0 | 0 | 0 | 0 | 0 | 0 | 0 | 0 | 0 | 0 | 0 |  |  | 2 |  | IMPORT | {3ec503b5-39e1-4aca-90ed-ae32e094a2c7} | {bbecb9a1-b0c6-4e79-8a2c-8fcf3ea337be}
/ |  |  | SO11_03 |  |  |  | VZT CHÚC a SOC | [5 empty] | 0 |  |  |  |  | 0 | Soupis | 0 | 0 | 0 | 0 | 0 | 0 | 0 | 0 | 0 | 0 | 0 | 0 |  |  | 2 |  | IMPORT | {eba32058-dbd1-47a3-8516-58ee24048708} | {bbecb9a1-b0c6-4e79-8a2c-8fcf3ea337be}
/ |  |  | SO11_04 |  |  |  | VZT stropních dutin | [5 empty] | 0 |  |  |  |  | 0 | Soupis | 0 | 0 | 0 | 0 | 0 | 0 | 0 | 0 | 0 | 0 | 0 | 0 |  |  | 2 |  | IMPORT | {af2e3d17-0e80-49fb-b28b-ee208229b470} | {bbecb9a1-b0c6-4e79-8a2c-8fcf3ea337be}
/ |  |  | SO11_05 |  |  |  | Demontáž stávající vzduchotechniky | [5 empty] | 0 |  |  |  |  | 0 | Soupis | 0 | 0 | 0 | 0 | 0 | 0 | 0 | 0 | 0 | 0 | 0 | 0 |  |  | 2 |  | IMPORT | {2cf178af-6525-4c2b-aa16-ce5f0b35a8bd} | {bbecb9a1-b0c6-4e79-8a2c-8fcf3ea337be}
/ |  |  | SO11_06 |  |  |  | Zednické přípomoce | [5 empty] | 0 |  |  |  |  | 0 | Soupis | 0 | 0 | 0 | 0 | 0 | 0 | 0 | 0 | 0 | 0 | 0 | 0 |  |  | 2 |  | IMPORT | {fafb42f0-16ba-48df-962f-a20a95e4637c} | {bbecb9a1-b0c6-4e79-8a2c-8fcf3ea337be}
/ |  | SO12 |  |  |  | Likvidace gastro provozu | [6 empty] | 0 |  |  |  |  | 0 | STA | 0 | 0 | 0 | 0 | 0 | 0 | 0 | 0 | 0 | 0 | 0 | 0 |  |  | 1 |  | IMPORT | {d65f3ead-34c8-4873-989c-1a4ebc392bca} | {4c3ad789-ee9e-41c7-8144-e64f89497deb} | 2
|  | SO15 |  |  |  | Nová elektroinstalace | [6 empty] | 0 |  |  |  |  | 0 | STA | 0 | 0 | 0 | 0 | 0 | 0 | 0 | 0 | 0 | 0 | 0 | 0 |  | D | 1 | ###NOIMPORT### | IMPORT | {7ac551b2-90ce-42fa-8aef-ac376d62cbc5} | {4c3ad789-ee9e-41c7-8144-e64f89497deb} | 2
/ |  |  | SO15_01 |  |  |  | Nouzové osvětlení | [5 empty] | 0 |  |  |  |  | 0 | Soupis | 0 | 0 | 0 | 0 | 0 | 0 | 0 | 0 | 0 | 0 | 0 | 0 |  |  | 2 |  | IMPORT | {c59a91a1-da44-4198-bee8-f8d90496f6d5} | {7ac551b2-90ce-42fa-8aef-ac376d62cbc5}
/ |  |  | SO15_02 |  |  |  | Osvětlení | [5 empty] | 0 |  |  |  |  | 0 | Soupis | 0 | 0 | 0 | 0 | 0 | 0 | 0 | 0 | 0 | 0 | 0 | 0 |  |  | 2 |  | IMPORT | {41df07bd-6571-48eb-b8e1-598f4ef68f66} | {7ac551b2-90ce-42fa-8aef-ac376d62cbc5}
/ |  |  | SO15_03 |  |  |  | Silnoproud | [5 empty] | 0 |  |  |  |  | 0 | Soupis | 0 | 0 | 0 | 0 | 0 | 0 | 0 | 0 | 0 | 0 | 0 | 0 |  |  | 2 |  | IMPORT | {f5f22bd0-d3f3-43e1-9c40-921bc7cb0666} | {7ac551b2-90ce-42fa-8aef-ac376d62cbc5}
/ |  |  | SO15_04 |  |  |  | Slaboproud | [5 empty] | 0 |  |  |  |  | 0 | Soupis | 0 | 0 | 0 | 0 | 0 | 0 | 0 | 0 | 0 | 0 | 0 | 0 |  |  | 2 |  | IMPORT | {07be54cf-81ab-4d18-850d-b487156033c6} | {7ac551b2-90ce-42fa-8aef-ac376d62cbc5}
/ |  |  | SO15_05 |  |  |  | Záložní zdroj | [5 empty] | 0 |  |  |  |  | 0 | Soupis | 0 | 0 | 0 | 0 | 0 | 0 | 0 | 0 | 0 | 0 | 0 | 0 |  |  | 2 |  | IMPORT | {72d10c29-e640-4b46-a0a1-4a900bf6e104} | {7ac551b2-90ce-42fa-8aef-ac376d62cbc5}
/ |  |  | SO15_06 |  |  |  | Hromosvod | [5 empty] | 0 |  |  |  |  | 0 | Soupis | 0 | 0 | 0 | 0 | 0 | 0 | 0 | 0 | 0 | 0 | 0 | 0 |  |  | 2 |  | IMPORT | {ddb25a88-427f-459f-9a78-1344596dc1d4} | {7ac551b2-90ce-42fa-8aef-ac376d62cbc5}
/ |  |  | SO15_07 |  |  |  | EPS | [5 empty] | 0 |  |  |  |  | 0 | Soupis | 0 | 0 | 0 | 0 | 0 | 0 | 0 | 0 | 0 | 0 | 0 | 0 |  |  | 2 |  | IMPORT | {3e82c0db-1a00-4b97-933c-10088cd51d93} | {7ac551b2-90ce-42fa-8aef-ac376d62cbc5}
/ |  |  | SO15_08 |  |  |  | EVAC | [5 empty] | 0 |  |  |  |  | 0 | Soupis | 0 | 0 | 0 | 0 | 0 | 0 | 0 | 0 | 0 | 0 | 0 | 0 |  |  | 2 |  | IMPORT | {59f5834d-98fb-408d-9d4a-967cca4f0bfb} | {7ac551b2-90ce-42fa-8aef-ac376d62cbc5}
/ |  |  | SO15_09 |  |  |  | Kotelna | [5 empty] | 0 |  |  |  |  | 0 | Soupis | 0 | 0 | 0 | 0 | 0 | 0 | 0 | 0 | 0 | 0 | 0 | 0 |  |  | 2 |  | IMPORT | {2d7e3c09-7b96-41d7-8f58-4f1175efbe06} | {7ac551b2-90ce-42fa-8aef-ac376d62cbc5}
/ |  |  | SO15_10 |  |  |  | Nouzová signalizace | [5 empty] | 0 |  |  |  |  | 0 | Soupis | 0 | 0 | 0 | 0 | 0 | 0 | 0 | 0 | 0 | 0 | 0 | 0 |  |  | 2 |  | IMPORT | {32ba9635-791c-48c1-9cf9-e25f1917f1e1} | {7ac551b2-90ce-42fa-8aef-ac376d62cbc5}
/ |  |  | SO15_11 |  |  |  | Demontáž elektroinstalace | [5 empty] | 0 |  |  |  |  | 0 | Soupis | 0 | 0 | 0 | 0 | 0 | 0 | 0 | 0 | 0 | 0 | 0 | 0 |  |  | 2 |  | IMPORT | {34498138-9d85-4adf-bd3f-b6dabca169d9} | {7ac551b2-90ce-42fa-8aef-ac376d62cbc5}
/ |  | SO16 |  |  |  | Požární prostupy pro profese | [6 empty] | 0 |  |  |  |  | 0 | STA | 0 | 0 | 0 | 0 | 0 | 0 | 0 | 0 | 0 | 0 | 0 | 0 |  |  | 1 |  | IMPORT | {6504aad9-0a08-4ad9-bf80-de765a1d1fe3} | {4c3ad789-ee9e-41c7-8144-e64f89497deb} | 2
/ |  | VRN_01 |  |  |  | Vedlejší rozpočtové náklady | [6 empty] | 0 |  |  |  |  | 0 | STA | 0 | 0 | 0 | 0 | 0 | 0 | 0 | 0 | 0 | 0 | 0 | 0 |  |  | 1 |  | IMPORT | {986f67a6-caf5-4080-b489-8784c7ff1509} | {4c3ad789-ee9e-41c7-8144-e64f89497deb} | 1

## SO01 - Hlavní budova
[18 empty] | {4ed6f4c1-e742-4060-9cfc-54064ccbd6d6} | [5 empty] | fasadleseni |  | 1775,748 | 2
[18 empty] | 1 | [5 empty] | fleseni10 |  | 27,28 | 2
| KRYCÍ LIST SOUPISU PRACÍ | [7 empty] | v --- níže se nacházejí doplnkové a pomocné údaje k sestavám --- v | [8 empty] | False | [5 empty] | kzs150drevo |  | 21,324 | 2
[24 empty] | kzsPIR60 |  | 54,765 | 2
| Stavba: | [22 empty] | omitkafinalcelek |  | 76,089 | 2
|  | V10 - REKONSTRUKCE DOMOVA SENIORŮ SV. VÁCLAVA PRO KNĚZE A PRACOVNÍKY V CÍRKVI | [21 empty] | otlufasprofil |  | 212,941 | 3
| Objekt: | [22 empty] | otlufasprofil_3 | otlufasprofil | 271,331 | 3
|  | SO01 - Hlavní budova | [21 empty] | otlufasprofil_5 | otlufasprofil | 271,331 | 3
[24 empty] | otluhlrimsa | otluhlrimsa | 183,358 | 3
| KSO: |  |  |  |  | CC-CZ: | [17 empty] | otluomhladka |  | 399,559 | 3
| Místo: |  | Lázeňská 61, parc. č. 1519,1520/1,1520/2,2552 |  |  | Datum: | 5. 6. 2024 | [16 empty] | otluomhladka_3 | otluomhladka | 543,394 | 3
[24 empty] | otluomhladka_5 | otluomhladka | 543,394 | 3
| Zadavatel: |  |  |  |  | IČ: | [17 empty] | otluomvikyr | otluomvikyr | 54,765 | 3
[6 empty] | DIČ: | [17 empty] | otlurimsaost |  | 123,76 | 3
[24 empty] | otlusokl |  | 97,625 | 3
| Uchazeč: |  |  |  |  | IČ: | Vyplň údaj | [16 empty] | zamcnater |  | 8,5 | 2
|  | Vyplň údaj |  |  |  | DIČ: | Vyplň údaj
| Projektant: |  |  |  |  | IČ:
|  | JIRSA-ARCHITEKTI s.r.o. |  |  |  | DIČ:
| Zpracovatel: |  |  |  |  | IČ:
|  | Richard Menšík, Ing. David Zdražil |  |  |  | DIČ:
Poznámka:
| Cena bez DPH | [5 empty] | 0
|  |  | Základ daně |  |  | Sazba daně | Výše daně
| DPH | základní | 0 |  |  | 21% | 0
|  | snížená | 0 |  |  | 12% | 0
|  | zákl. přenesená | 0 |  |  | 21% | 0
|  | sníž. přenesená | 0 |  |  | 12% | 0
|  | nulová | 0 |  |  | 0% | 0
| Cena s DPH |  |  | v | CZK |  | 0
| Projektant |  |  | Zpracovatel
| Datum a podpis: |  | Razítko | Datum a podpis: |  |  | Razítko
| Objednavatel |  |  | Uchazeč
| Datum a podpis: |  | Razítko | Datum a podpis: |  |  | Razítko
REKAPITULACE ČLENĚNÍ SOUPISU PRACÍ
Stavba:
V10 - REKONSTRUKCE DOMOVA SENIORŮ SV. VÁCLAVA PRO KNĚZE A PRACOVNÍKY V CÍRKVI
Objekt:
SO01 - Hlavní budova
Místo: |  |  | Lázeňská 61, parc. č. 1519,1520/1,1520/2,2552 |  |  | Datum: | 5. 6. 2024
Zadavatel: | [5 empty] | Projektant: | JIRSA-ARCHITEKTI s.r.o.
Uchazeč: |  |  | Vyplň údaj |  |  | Zpracovatel: | Richard Menšík, Ing. David Zdražil
Kód dílu - Popis | [6 empty] | Cena celkem [CZK]
Náklady ze soupisu prací | [6 empty] | 0 | [11 empty] | -1
| HSV - Práce a dodávky HSV | [5 empty] | 0
| 1 - Zemní práce | [5 empty] | 0
| 2 - Zakládání | [5 empty] | 0
| 3 - Svislé a kompletní konstrukce | [5 empty] | 0
| 4 - Vodorovné konstrukce | [5 empty] | 0
| 6 - Úpravy povrchů, podlahy a osazování výplní | [5 empty] | 0
| 9 - Ostatní konstrukce a práce, bourání | [5 empty] | 0
| 997 - Přesun sutě | [5 empty] | 0
| 998 - Přesun hmot | [5 empty] | 0
| PSV - Práce a dodávky PSV | [5 empty] | 0
| 711 - Izolace proti vodě, vlhkosti a plynům | [5 empty] | 0
| 713 - Izolace tepelné | [5 empty] | 0
| 714 - Akustická a protiotřesová opatření | [5 empty] | 0
| 762 - Konstrukce tesařské | [5 empty] | 0
| 763 - Konstrukce suché výstavby | [5 empty] | 0
| 764 - Konstrukce klempířské | [5 empty] | 0
| 765 - Krytina skládaná | [5 empty] | 0
| 766 - Konstrukce truhlářské | [5 empty] | 0
| 766.1 - Vnitřní dveře vč. montáže a dodávky, přesunu hmot | [5 empty] | 0
| 766.50 - Venkovní výplně otvorů vč. montáže, dodávky a manipulace, syst. detailů a prvků | [5 empty] | 0
| 767 - Konstrukce zámečnické | [5 empty] | 0
| 771 - Podlahy z dlaždic | [5 empty] | 0
| 775 - Podlahy skládané | [5 empty] | 0
| 776 - Podlahy povlakové | [5 empty] | 0
| 781 - Dokončovací práce - obklady | [5 empty] | 0
| 783 - Dokončovací práce - nátěry | [5 empty] | 0
| 784 - Dokončovací práce - malby a tapety | [5 empty] | 0
| OST - Ostatní | [5 empty] | 0
SOUPIS PRACÍ
Stavba:
V10 - REKONSTRUKCE DOMOVA SENIORŮ SV. VÁCLAVA PRO KNĚZE A PRACOVNÍKY V CÍRKVI
Objekt:
SO01 - Hlavní budova
Místo: |  |  | Lázeňská 61, parc. č. 1519,1520/1,1520/2,2552 |  |  | Datum: | 5. 6. 2024
Zadavatel: | [5 empty] | Projektant: | JIRSA-ARCHITEKTI s.r.o.
Uchazeč: |  |  | Vyplň údaj |  |  | Zpracovatel: | Richard Menšík, Ing. David Zdražil
PČ | Typ | Kód | Popis | MJ | Množství | J.cena [CZK] | Cena celkem [CZK] | Cenová soustava |  | DPH | J. Nh [h] | Nh celkem [h] | J. hmotnost [t] | Hmotnost celkem [t] | J. suť [t] | Suť Celkem [t]
Náklady soupisu celkem | [6 empty] | 0 |  |  |  |  | 0 |  | 415.0397 |  | 1022.9547 |  | D | -1 | [14 empty] | 0
| D | HSV | Práce a dodávky HSV |  |  |  | 0 |  |  |  |  | 0 |  | 170.5002 |  | 879.6213 | 1 | D | 0 |  |  |  | ROZPOCET | [10 empty] | 0
| D | 1 | Zemní práce |  |  |  | 0 |  |  |  |  | 0 |  | 0 |  | 23.0285 | 1 | D | 1 |  |  |  | ROZPOCET | [10 empty] | 0
1 | K | 113151111 | Rozebírání zpevněných ploch s přemístěním na skládku na vzdálenost do 20 m nebo s naložením na dopravní prostředek ze silničních panelů | m2 | 33.04 |  | 0 | CS ÚRS 2024 01 |  | snížená |  | 0 | 0 | 0 | 0.355 | 11.7292 | 4 | K | 2 |  |  |  | ROZPOCET |  |  |  |  | 0 | 0 | 0 | 0 | 0 | 2 | 0 | 4 | 1254673967
| VV |  | "A101" 26,3 |  | 26.3 | [12 empty] | VV | 2 | 2 | True | 0 | ROZPOCET
| VV |  | "A115" 6,74 |  | 6.74 | [12 empty] | VV | 2 | 2 | True | 0 | ROZPOCET
| VV |  | Součet |  | 33.04 | [12 empty] | VV | 2 | 4 | True | 1 | ROZPOCET
2 | K | 113152112 | Odstranění podkladů zpevněných ploch s přemístěním na skládku na vzdálenost do 20 m nebo s naložením na dopravní prostředek z kameniva drceného | m3 | 5.947 |  | 0 | CS ÚRS 2024 01 |  | snížená |  | 0 | 0 | 0 | 1.9 | 11.2993 | 4 | K | 2 |  |  |  | ROZPOCET |  |  |  |  | 0 | 0 | 0 | 0 | 0 | 2 | 0 | 4 | 1235151242
| VV |  | "A101 - tl. vrstvy 180mm" 26,3*0,18 |  | 4.734 | [12 empty] | VV | 2 | 2 | True | 0 | ROZPOCET
| VV |  | "A115 - tl. vrstvy 180mm" 6,74*0,18 |  | 1.213 | [12 empty] | VV | 2 | 2 | True | 0 | ROZPOCET
| VV |  | Součet |  | 5.947 | [12 empty] | VV | 2 | 4 | True | 1 | ROZPOCET
3 | K | 132212331 | Hloubení nezapažených rýh šířky přes 800 do 2 000 mm ručně s urovnáním dna do předepsaného profilu a spádu v hornině třídy těžitelnosti I skupiny 3 soudržných | m3 | 15.053 |  | 0 | CS ÚRS 2024 01 |  | snížená |  | 0 | 0 | 0 | 0 | 0 | 4 | K | 2 |  |  |  | ROZPOCET |  |  |  |  | 0 | 0 | 0 | 0 | 0 | 2 | 0 | 4 | -1345903486
| VV |  | "vyhnoubení prostoru kolektoru" (5,05*0,95*1,7)+(1,51*0,95)+(5,75*0,95) |  | 15.053 | [12 empty] | VV | 2 | 2 | True | 1 | ROZPOCET
4 | K | 162211311 | Vodorovné přemístění výkopku nebo sypaniny stavebním kolečkem s vyprázdněním kolečka na hromady nebo do dopravního prostředku na vzdálenost do 10 m z horniny třídy těžitelnosti I, skupiny 1 až 3 | m3 | 15.053 |  | 0 | CS ÚRS 2024 01 |  | snížená |  | 0 | 0 | 0 | 0 | 0 | 4 | K | 2 |  |  |  | ROZPOCET |  |  |  |  | 0 | 0 | 0 | 0 | 0 | 2 | 0 | 4 | -1915160932
| VV |  | "vyhnoubení prostoru kolektoru" (5,05*0,95*1,7)+(1,51*0,95)+(5,75*0,95) |  | 15.053 | [12 empty] | VV | 2 | 2 | True | 1 | ROZPOCET
5 | K | 162211319 | Vodorovné přemístění výkopku nebo sypaniny stavebním kolečkem s vyprázdněním kolečka na hromady nebo do dopravního prostředku na vzdálenost do 10 m Příplatek za každých dalších 10 m k ceně -1311 | m3 | 60.211 |  | 0 | CS ÚRS 2024 01 |  | snížená |  | 0 | 0 | 0 | 0 | 0 | 4 | K | 2 |  |  |  | ROZPOCET |  |  |  |  | 0 | 0 | 0 | 0 | 0 | 2 | 0 | 4 | 450366764
| VV |  | "vyhnoubení prostoru kolektoru - příplatek do vzdálenosti 50m" ((5,05*0,95*1,7)+(1,51*0,95)+(5,75*0,95))*4 |  | 60.211 | [12 empty] | VV | 2 | 2 | True | 1 | ROZPOCET
6 | K | 162751117 | Vodorovné přemístění výkopku nebo sypaniny po suchu na obvyklém dopravním prostředku, bez naložení výkopku, avšak se složením bez rozhrnutí z horniny třídy těžitelnosti I skupiny 1 až 3 na vzdálenost přes 9 000 do 10 000 m | m3 | 15.053 |  | 0 | CS ÚRS 2024 01 |  | snížená |  | 0 | 0 | 0 | 0 | 0 | 4 | K | 2 |  |  |  | ROZPOCET |  |  |  |  | 0 | 0 | 0 | 0 | 0 | 2 | 0 | 4 | -477386714
| VV |  | "vyhnoubení prostoru kolektoru" (5,05*0,95*1,7)+(1,51*0,95)+(5,75*0,95) |  | 15.053 | [12 empty] | VV | 2 | 2 | True | 1 | ROZPOCET
7 | K | 162751119 | Vodorovné přemístění výkopku nebo sypaniny po suchu na obvyklém dopravním prostředku, bez naložení výkopku, avšak se složením bez rozhrnutí z horniny třídy těžitelnosti I skupiny 1 až 3 na vzdálenost Příplatek k ceně za každých dalších i započatých 1 000 m | m3 | 75.264 |  | 0 | CS ÚRS 2024 01 |  | snížená |  | 0 | 0 | 0 | 0 | 0 | 4 | K | 2 |  |  |  | ROZPOCET |  |  |  |  | 0 | 0 | 0 | 0 | 0 | 2 | 0 | 4 | 443611036
| VV |  | "vyhnoubení prostoru kolektoru - příplatek za vzdálenosti 15km" ((5,05*0,95*1,7)+(1,51*0,95)+(5,75*0,95))*5 |  | 75.264 | [12 empty] | VV | 2 | 2 | True | 1 | ROZPOCET
8 | K | 171201221 | Poplatek za uložení stavebního odpadu na skládce (skládkovné) zeminy a kamení zatříděného do Katalogu odpadů pod kódem 17 05 04 | t | 22.579 |  | 0 | CS ÚRS 2024 01 |  | snížená |  | 0 | 0 | 0 | 0 | 0 | 4 | K | 2 |  |  |  | ROZPOCET |  |  |  |  | 0 | 0 | 0 | 0 | 0 | 2 | 0 | 4 | 996105681
| VV |  | "vyhnoubení prostoru kolektoru - 1,5 tuny/m3" ((5,05*0,95*1,7)+(1,51*0,95)+(5,75*0,95))*1,5 |  | 22.579 | [12 empty] | VV | 2 | 2 | True | 1 | ROZPOCET
9 | K | 171251201 | Uložení sypaniny na skládky nebo meziskládky bez hutnění s upravením uložené sypaniny do předepsaného tvaru | m3 | 15.053 |  | 0 | CS ÚRS 2024 01 |  | snížená |  | 0 | 0 | 0 | 0 | 0 | 4 | K | 2 |  |  |  | ROZPOCET |  |  |  |  | 0 | 0 | 0 | 0 | 0 | 2 | 0 | 4 | -1151403227
| VV |  | "vyhnoubení prostoru kolektoru" (5,05*0,95*1,7)+(1,51*0,95)+(5,75*0,95) |  | 15.053 | [12 empty] | VV | 2 | 2 | True | 1 | ROZPOCET
| D | 2 | Zakládání |  |  |  | 0 |  |  |  |  | 0 |  | 30.4455 |  | 0 | 1 | D | 1 |  |  |  | ROZPOCET | [10 empty] | 0
10 | K | 271532211 | Podsyp pod základové konstrukce se zhutněním a urovnáním povrchu z kameniva hrubého, frakce 32 - 63 mm | m3 | 6.755 |  | 0 | CS ÚRS 2024 01 |  | snížená |  | 0 | 2.16 | 14.5908 | 0 | 0 | 4 | K | 2 |  |  |  | ROZPOCET |  |  |  |  | 0 | 0 | 0 | 0 | 0 | 2 | 0 | 4 | 2105692021
| VV |  | "podklad pod desku skladby S1.7" 0,15*(20,9+10,4) |  | 4.695 | [12 empty] | VV | 2 | 2 | True | 0 | ROZPOCET
| VV |  | "nové ZD v prostorách kolektoru" ((5,05*1,7)+1,51+5,75)*0,13 |  | 2.06 | [12 empty] | VV | 2 | 2 | True | 0 | ROZPOCET
| VV |  | Součet |  | 6.755 | [12 empty] | VV | 2 | 4 | True | 1 | ROZPOCET
11 | K | 273313711 | Základy z betonu prostého desky z betonu kamenem neprokládaného tř. C 20/25 | m3 | 3.772 |  | 0 | CS ÚRS 2024 01 |  | snížená |  | 0 | 2.5019 | 9.4371 | 0 | 0 | 4 | K | 2 |  |  |  | ROZPOCET |  |  |  |  | 0 | 0 | 0 | 0 | 0 | 2 | 0 | 4 | 1755521553
| VV |  | "podkladní beton skladba S1.7" (20,9+10,4)*0,08 |  | 2.504 | [12 empty] | VV | 2 | 2 | True | 0 | ROZPOCET
| VV |  | "nové ZD v prostorách kolektoru" ((5,05*1,7)+1,51+5,75)*0,08 |  | 1.268 | [12 empty] | VV | 2 | 2 | True | 0 | ROZPOCET
| VV |  | Součet |  | 3.772 | [12 empty] | VV | 2 | 4 | True | 1 | ROZPOCET
12 | K | 279113141 | Základové zdi z tvárnic ztraceného bednění včetně výplně z betonu bez zvláštních nároků na vliv prostředí třídy C 20/25, tloušťky zdiva přes 100 do 150 mm | m2 | 16.985 |  | 0 | CS ÚRS 2024 01 |  | snížená |  | 0 | 0.37678 | 6.3996 | 0 | 0 | 4 | K | 2 |  |  |  | ROZPOCET |  |  |  |  | 0 | 0 | 0 | 0 | 0 | 2 | 0 | 4 | 1204399003
| VV |  | "nové stěny v prostorách kolektoru" 0,72*((5,05+1,7+5,05)+(5,4-1,58)+(10,57-2,6)) |  | 16.985 | [12 empty] | VV | 2 | 2 | True | 1 | ROZPOCET
13 | K | 279361821 | Výztuž základových zdí nosných svislých nebo odkloněných od svislice, rovinných nebo oblých, deskových nebo žebrových, včetně výztuže jejich žeber z betonářské oceli 10 505 (R) nebo BSt 500 | t | 0.017 |  | 0 | CS ÚRS 2024 01 |  | snížená |  | 0 | 1.0594 | 0.01801 | 0 | 0 | 4 | K | 2 |  |  |  | ROZPOCET |  |  |  |  | 0 | 0 | 0 | 0 | 0 | 2 | 0 | 4 | -519959281
| VV |  | "nové stěny v prostorách kolektoru - 12bm roxoru R10/m2" (0,72*((5,05+1,7+5,05)+(5,4-1,58)+(10,57-2,6)))*((0,888/1000)*1,15) |  | 0.017 | [12 empty] | VV | 2 | 2 | True | 1 | ROZPOCET
| D | 3 | Svislé a kompletní konstrukce |  |  |  | 0 |  |  |  |  | 0 |  | 52.7197 |  | 0 | 1 | D | 1 |  |  |  | ROZPOCET | [10 empty] | 0
14 | K | 310231011 | Zazdívka otvorů ve zdivu nadzákladovém děrovanými cihlami plochy do 1 m2 přes P10 do P15, tl. zdiva 175 mm | m2 | 5.852 |  | 0 | CS ÚRS 2024 01 |  | snížená |  | 0 | 0.17716 | 1.0368 | 0 | 0 | 4 | K | 2 |  |  |  | ROZPOCET |  |  |  |  | 0 | 0 | 0 | 0 | 0 | 2 | 0 | 4 | 915381971
| VV |  | 2,8*2,09 |  | 5.852 | [12 empty] | VV | 2 | 2 | True | 1 | ROZPOCET
15 | K | 310231051 | Zazdívka otvorů ve zdivu nadzákladovém děrovanými cihlami plochy do 1 m2 přes P10 do P15, tl. zdiva 300 mm | m2 | 11.228 |  | 0 | CS ÚRS 2024 01 |  | snížená |  | 0 | 0.3537 | 3.9713 | 0 | 0 | 4 | K | 2 |  |  |  | ROZPOCET |  |  |  |  | 0 | 0 | 0 | 0 | 0 | 2 | 0 | 4 | 1708093139
| VV |  | 2,8*(1,16+0,96+0,95+0,94) |  | 11.228 | [12 empty] | VV | 2 | 2 | True | 1 | ROZPOCET
16 | K | 311235161 | Zdivo jednovrstvé z cihel děrovaných broušených na celoplošnou tenkovrstvou maltu, pevnost cihel přes P10 do P15, tl. zdiva 300 mm | m2 | 2.904 |  | 0 | CS ÚRS 2024 01 |  | snížená |  | 0 | 0.26878 | 0.78055 | 0 | 0 | 4 | K | 2 |  |  |  | ROZPOCET |  |  |  |  | 0 | 0 | 0 | 0 | 0 | 2 | 0 | 4 | 1002086993
| VV |  | 2,8*3,3-(1,24*2,4)-(1,4*2,4) |  | 2.904 | [12 empty] | VV | 2 | 2 | True | 1 | ROZPOCET
17 | K | 317168022 | Překlady keramické ploché osazené do maltového lože, výšky překladu 71 mm šířky 145 mm, délky 1250 mm | kus | 2 |  | 0 | CS ÚRS 2024 01 |  | snížená |  | 0 | 0.026931 | 0.053862 | 0 | 0 | 4 | K | 2 |  |  |  | ROZPOCET |  |  |  |  | 0 | 0 | 0 | 0 | 0 | 2 | 0 | 4 | -1871374711
| VV |  | "H23" 2 |  | 2 | [12 empty] | VV | 2 | 2 | True | 1 | ROZPOCET
18 | K | 317234410 | Vyzdívka mezi nosníky cihlami pálenými na maltu cementovou | m3 | 1.428 |  | 0 | CS ÚRS 2024 01 |  | snížená |  | 0 | 1.943 | 2.7746 | 0 | 0 | 4 | K | 2 |  |  |  | ROZPOCET |  |  |  |  | 0 | 0 | 0 | 0 | 0 | 2 | 0 | 4 | -1099623007
| VV |  | "dodatečné překlady z ocelových nosníků pro tl stěny 170mm - na výšku cihly" (0,069*0,17)*((1,5*4)+1,3) |  | 0.086 | [12 empty] | VV | 2 | 2 | True | 0 | ROZPOCET
| VV |  | "dodatečné překlady z ocelových nosníků pro tl stěny 150mm - na výšku cihly" (0,069*0,15)*(1,2*2) |  | 0.025 | [12 empty] | VV | 2 | 2 | True | 0 | ROZPOCET
| VV |  | "dodatečné překlady z ocelových nosníků pro tl stěny 590mm- na výšku cihly" (0,069*0,59)*1,5 |  | 0.061 | [12 empty] | VV | 2 | 2 | True | 0 | ROZPOCET
| VV |  | "dodatečné překlady z ocelových nosníků pro tl stěny 650mm- na výšku cihly" (0,069*0,65)*2,47 |  | 0.111 | [12 empty] | VV | 2 | 2 | True | 0 | ROZPOCET
| VV |  | Mezisoučet - 1np |  | 0.283 | [12 empty] | VV | 2 | 3 | True | 0 | ROZPOCET
| VV |  | "dodatečné překlady z ocelových nosníků pro tl stěny 170mm - na výšku cihly" (0,069*0,17)*(1,6*2) |  | 0.038 | [12 empty] | VV | 2 | 2 | True | 0 | ROZPOCET
| VV |  | "dodatečné překlady z ocelových nosníků pro tl stěny 320mm - na výšku cihly" (0,069*0,32)*(3+3+1,7) |  | 0.17 | [12 empty] | VV | 2 | 2 | True | 0 | ROZPOCET
| VV |  | "dodatečné překlady z ocelových nosníků pro tl stěny 650mm - na výšku cihly" (0,069*0,65)*1,9 |  | 0.085 | [12 empty] | VV | 2 | 2 | True | 0 | ROZPOCET
| VV |  | "dodatečné překlady z ocelových nosníků pro tl stěny 510mm - na výšku cihly" (0,069*0,51)*2,2 |  | 0.077 | [12 empty] | VV | 2 | 2 | True | 0 | ROZPOCET
| VV |  | "dodatečné překlady z ocelových nosníků pro tl stěny 330mm - na výšku cihly" (0,069*0,33)*(1,3*2) |  | 0.059 | [12 empty] | VV | 2 | 2 | True | 0 | ROZPOCET
| VV |  | "dodatečné překlady z ocelových nosníků pro tl stěny 210mm - na výšku cihly" (0,069*0,21)*1,5 |  | 0.022 | [12 empty] | VV | 2 | 2 | True | 0 | ROZPOCET
| VV |  | "dodatečné překlady z ocelových nosníků pro tl stěny 810mm - na výšku cihly" (0,069*0,81)*1,6 |  | 0.089 | [12 empty] | VV | 2 | 2 | True | 0 | ROZPOCET
| VV |  | Mezisoučet - 2np |  | 0.54 | [12 empty] | VV | 2 | 3 | True | 0 | ROZPOCET
| VV |  | "dodatečné překlady z ocelových nosníků pro tl stěny 350mm - na výšku cihly" (0,069*0,35)*2,97 |  | 0.072 | [12 empty] | VV | 2 | 2 | True | 0 | ROZPOCET
| VV |  | "dodatečné překlady z ocelových nosníků pro tl stěny 300mm - na výšku cihly" (0,069*0,3)*3,23 |  | 0.067 | [12 empty] | VV | 2 | 2 | True | 0 | ROZPOCET
| VV |  | "dodatečné překlady z ocelových nosníků pro tl stěny 350mm - na výšku cihly" (0,069*0,35)*1,6 |  | 0.039 | [12 empty] | VV | 2 | 2 | True | 0 | ROZPOCET
| VV |  | "dodatečné překlady z ocelových nosníků pro tl stěny 780mm - na výšku cihly" (0,069*0,78)*2,67*2 |  | 0.287 | [12 empty] | VV | 2 | 2 | True | 0 | ROZPOCET
| VV |  | "dodatečné překlady z ocelových nosníků pro tl stěny 350mm - na výšku cihly" (0,069*0,35)*(1,7+1,4+1,4+1,3) |  | 0.14 | [12 empty] | VV | 2 | 2 | True | 0 | ROZPOCET
| VV |  | Mezisoučet - 3np |  | 0.605 | [12 empty] | VV | 2 | 3 | True | 0 | ROZPOCET
| VV |  | Součet |  | 1.428 | [12 empty] | VV | 2 | 4 | True | 1 | ROZPOCET
19 | K | 317944321 | Válcované nosníky dodatečně osazované do připravených otvorů bez zazdění hlav do č. 12 | t | 0.901 |  | 0 | CS ÚRS 2024 01 |  | snížená |  | 0 | 1.09 | 0.98209 | 0 | 0 | 4 | K | 2 |  |  |  | ROZPOCET |  |  |  |  | 0 | 0 | 0 | 0 | 0 | 2 | 0 | 4 | 1010146086
| VV |  | "dodatečné překlady z ocelových nosníků IPE 100" (8,1/1000)*((1,5*2*4)+(1,3*2*1)) |  | 0.118 | [12 empty] | VV | 2 | 2 | True | 0 | ROZPOCET
| VV |  | "dodatečné překlady z ocelových nosníků IPE 100" (8,1/1000)*((1,2*2)*2) |  | 0.039 | [12 empty] | VV | 2 | 2 | True | 0 | ROZPOCET
| VV |  | "dodatečné překlady z ocelových nosníků IPE 120" (10,4/1000)*(1,5*4) |  | 0.062 | [12 empty] | VV | 2 | 2 | True | 0 | ROZPOCET
| VV |  | Mezisoučet - 1np |  | 0.219 | [12 empty] | VV | 2 | 3 | True | 0 | ROZPOCET
| VV |  | "dodatečné překlady z ocelových nosníků IPE 100" (8,1/1000)*((1,6*2)*2) |  | 0.052 | [12 empty] | VV | 2 | 2 | True | 0 | ROZPOCET
| VV |  | "dodatečné překlady z ocelových nosníků IPE 120" (10,4/1000)*((3*2)+(3*2)+(1,7*2)) |  | 0.16 | [12 empty] | VV | 2 | 2 | True | 0 | ROZPOCET
| VV |  | "dodatečné překlady z ocelových nosníků IPE 120" (10,4/1000)*(1,9*4) |  | 0.079 | [12 empty] | VV | 2 | 2 | True | 0 | ROZPOCET
| VV |  | "dodatečné překlady z ocelových nosníků IPE 120" (10,4/1000)*(2,2*4) |  | 0.092 | [12 empty] | VV | 2 | 2 | True | 0 | ROZPOCET
| VV |  | "dodatečné překlady z ocelových nosníků IPE 120" (10,4/1000)*((1,3*2)*2) |  | 0.054 | [12 empty] | VV | 2 | 2 | True | 0 | ROZPOCET
| VV |  | "dodatečné překlady z ocelových nosníků IPE 100" (8,1/1000)*1,5*2 |  | 0.024 | [12 empty] | VV | 2 | 2 | True | 0 | ROZPOCET
| VV |  | "dodatečné překlady z ocelových nosníků IPE 120" (10,4/1000)*(1,6*4) |  | 0.067 | [12 empty] | VV | 2 | 2 | True | 0 | ROZPOCET
| VV |  | Mezisoučet 2 np |  | 0.528 | [12 empty] | VV | 2 | 3 | True | 0 | ROZPOCET
| VV |  | "dodatečné překlady z ocelových nosníků IPE 120" (10,4/1000)*(1,6*2) |  | 0.033 | [12 empty] | VV | 2 | 2 | True | 0 | ROZPOCET
| VV |  | "dodatečné překlady z ocelových nosníků IPE 120" (10,4/1000)*((1,7*2)+(1,4*2*2)+(1,3*2)) |  | 0.121 | [12 empty] | VV | 2 | 2 | True | 0 | ROZPOCET
| VV |  | Mezisoučet - 3np |  | 0.154 | [12 empty] | VV | 2 | 3 | True | 0 | ROZPOCET
| VV |  | Součet |  | 0.901 | [12 empty] | VV | 2 | 4 | True | 1 | ROZPOCET
20 | K | 317944323 | Válcované nosníky dodatečně osazované do připravených otvorů bez zazdění hlav č. 14 až 22 | t | 0.671 |  | 0 | CS ÚRS 2024 01 |  | snížená |  | 0 | 1.09 | 0.73139 | 0 | 0 | 4 | K | 2 |  |  |  | ROZPOCET |  |  |  |  | 0 | 0 | 0 | 0 | 0 | 2 | 0 | 4 | -92863560
| VV |  | "dodatečné překlady z ocelových nosníků IPE 160" (15,8/1000)*(2,47*4) |  | 0.156 | [12 empty] | VV | 2 | 2 | True | 0 | ROZPOCET
| VV |  | Mezisoučet - 1np |  | 0.156 | [12 empty] | VV | 2 | 3 | True | 0 | ROZPOCET
| VV |  | "dodatečné překlady z ocelových nosníků IPE 160" (15,8/1000)*(2,97*2) |  | 0.094 | [12 empty] | VV | 2 | 2 | True | 0 | ROZPOCET
| VV |  | "dodatečné překlady z ocelových nosníků IPE 160" (15,8/1000)*(2,67*4*2) |  | 0.337 | [12 empty] | VV | 2 | 2 | True | 0 | ROZPOCET
| VV |  | "dodatečné překlady z ocelových nosníků IPE 160" (15,8/1000)*(2,67*2) |  | 0.084 | [12 empty] | VV | 2 | 2 | True | 0 | ROZPOCET
| VV |  | Mezisoučet - 3np |  | 0.515 | [12 empty] | VV | 2 | 3 | True | 0 | ROZPOCET
| VV |  | Součet |  | 0.671 | [12 empty] | VV | 2 | 4 | True | 1 | ROZPOCET
21 | K | 319202331 | Vyrovnání nerovného povrchu vnitřního i vnějšího zdiva přizděním, tl. přes 80 do 150 mm | m2 | 5 |  | 0 | CS ÚRS 2024 01 |  | snížená |  | 0 | 0.11576 | 0.5788 | 0 | 0 | 4 | K | 2 |  |  |  | ROZPOCET |  |  |  |  | 0 | 0 | 0 | 0 | 0 | 2 | 0 | 4 | -1068749484
| VV |  | ostatní jinde neuvedené vyrovnání ploch | [14 empty] | VV | 2 | 1 | True | 0 | ROZPOCET
| VV |  | předpoklad | [14 empty] | VV | 2 | 1 | True | 0 | ROZPOCET
| VV |  | 5,0 |  | 5 | [12 empty] | VV | 2 | 2 | True | 0 | ROZPOCET
| VV |  | Součet |  | 5 | [12 empty] | VV | 2 | 4 | True | 1 | ROZPOCET
22 | K | 342244121 | Příčky jednoduché z cihel děrovaných klasických spojených na pero a drážku na maltu M5, pevnost cihel do P15, tl. příčky 140 mm | m2 | 2.376 |  | 0 | CS ÚRS 2024 01 |  | snížená |  | 0 | 0.14605 | 0.34701 | 0 | 0 | 4 | K | 2 |  |  |  | ROZPOCET |  |  |  |  | 0 | 0 | 0 | 0 | 0 | 2 | 0 | 4 | 198925209
| VV |  | 1,24*2,4+1,4*2,4-(0,7*2,2)-(1,1*2,2) |  | 2.376 | [12 empty] | VV | 2 | 2 | True | 1 | ROZPOCET
23 | K | 342272245 | Příčky z pórobetonových tvárnic hladkých na tenké maltové lože objemová hmotnost do 500 kg/m3, tloušťka příčky 150 mm | m2 | 77.604 |  | 0 | CS ÚRS 2024 01 |  | snížená |  | 0 | 0.07921 | 6.147 | 0 | 0 | 4 | K | 2 |  |  |  | ROZPOCET |  |  |  |  | 0 | 0 | 0 | 0 | 0 | 2 | 0 | 4 | -1562902712
| VV |  | "mč. A117" 2,8*(2,05+2,5)-(0,8*2,2) |  | 10.98 | [12 empty] | VV | 2 | 2 | True | 0 | ROZPOCET
| VV |  | "mč. A120" 2,8*(2,05+2,5)-(0,8*2,2) |  | 10.98 | [12 empty] | VV | 2 | 2 | True | 0 | ROZPOCET
| VV |  | "mč. A124" 2,8*(2,05+2,5)-(0,8*2,2) |  | 10.98 | [12 empty] | VV | 2 | 2 | True | 0 | ROZPOCET
| VV |  | 5,95*4-0,8*2,2 |  | 22.04 | [12 empty] | VV | 2 | 2 | True | 0 | ROZPOCET
| VV |  | 3,45*2,8 |  | 9.66 | [12 empty] | VV | 2 | 2 | True | 0 | ROZPOCET
| VV |  | 4,63*2,8 |  | 12.964 | [12 empty] | VV | 2 | 2 | True | 0 | ROZPOCET
| VV |  | Součet |  | 77.604 | [12 empty] | VV | 2 | 4 | True | 1 | ROZPOCET
24 | K | 342291121 | Ukotvení příček plochými kotvami, do konstrukce cihelné | m | 16.8 |  | 0 | CS ÚRS 2024 01 |  | snížená |  | 0 | 0.000128 | 0.0021504 | 0 | 0 | 4 | K | 2 |  |  |  | ROZPOCET |  |  |  |  | 0 | 0 | 0 | 0 | 0 | 2 | 0 | 4 | -1798313955
| VV |  | 2,8*2*3 |  | 16.8 | [12 empty] | VV | 2 | 2 | True | 1 | ROZPOCET
25 | K | 346244371 | Zazdívka rýh, potrubí, nik (výklenků) nebo kapes z pálených cihel na maltu tl. 140 mm | m2 | 112.355 |  | 0 | CS ÚRS 2024 01 |  | snížená |  | 0 | 0.25365 | 28.4988 | 0 | 0 | 4 | K | 2 |  |  |  | ROZPOCET |  |  |  |  | 0 | 0 | 0 | 0 | 0 | 2 | 0 | 4 | 1370540238
| VV |  | "otvor A120 - celková tl. 300mm" 0,9*2,2*2 |  | 3.96 | [12 empty] | VV | 2 | 2 | True | 0 | ROZPOCET
| VV |  | "otvor A133 - celková tl. 300mm" 0,9*2,2*2 |  | 3.96 | [12 empty] | VV | 2 | 2 | True | 0 | ROZPOCET
| VV |  | "nika mč. A107" 0,63*1,2 |  | 0.756 | [12 empty] | VV | 2 | 2 | True | 0 | ROZPOCET
| VV |  | "otvor A127 - celková tl. 300mm" 0,9*2,2*2 |  | 3.96 | [12 empty] | VV | 2 | 2 | True | 0 | ROZPOCET
| VV |  | "zazdívky mč. A135" (4,35*0,4*3)+(1,07*2,02) |  | 7.381 | [12 empty] | VV | 2 | 2 | True | 0 | ROZPOCET
| VV |  | "zazděný otvor mč. A136-A138" 1,61*2,02 |  | 3.252 | [12 empty] | VV | 2 | 2 | True | 0 | ROZPOCET
| VV |  | "zazděný otvor mč. A111" (2,48*2,2*2)+(1,46*2,2*3) |  | 20.548 | [12 empty] | VV | 2 | 2 | True | 0 | ROZPOCET
| VV |  | 4*0,78*3,5+(1,31*3,5)-1,1*2,2 |  | 13.085 | [12 empty] | VV | 2 | 2 | True | 0 | ROZPOCET
| VV |  | 1,46*3,5*2+4*0,48*3,5 |  | 16.94 | [12 empty] | VV | 2 | 2 | True | 0 | ROZPOCET
| VV |  | 1,16*3,5*2 |  | 8.12 | [12 empty] | VV | 2 | 2 | True | 0 | ROZPOCET
| VV |  | 1,11*3,5*2 |  | 7.77 | [12 empty] | VV | 2 | 2 | True | 0 | ROZPOCET
| VV |  | 0,585*3,5*3 |  | 6.143 | [12 empty] | VV | 2 | 2 | True | 0 | ROZPOCET
| VV |  | 0,6*3,5*2 |  | 4.2 | [12 empty] | VV | 2 | 2 | True | 0 | ROZPOCET
| VV |  | 1,18*3,5-0,9*2,2 |  | 2.15 | [12 empty] | VV | 2 | 2 | True | 0 | ROZPOCET
| VV |  | 0,82*3,5*2 |  | 5.74 | [12 empty] | VV | 2 | 2 | True | 0 | ROZPOCET
| VV |  | 1,82*3,5*1-0,9*2,2 |  | 4.39 | [12 empty] | VV | 2 | 2 | True | 0 | ROZPOCET
| VV |  | Součet |  | 112.355 | [12 empty] | VV | 2 | 4 | True | 1 | ROZPOCET
26 | K | 346244381 | Plentování ocelových válcovaných nosníků jednostranné cihlami na maltu, výška stojiny do 200 mm | m2 | 13.08 |  | 0 | CS ÚRS 2024 01 |  | snížená |  | 0 | 0.17818 | 2.3306 | 0 | 0 | 4 | K | 2 |  |  |  | ROZPOCET |  |  |  |  | 0 | 0 | 0 | 0 | 0 | 2 | 0 | 4 | -454938226
| VV |  | "dodatečné překlady z ocelových nosníků výšky 100mm" (0,1*2)*((1,5*4)+1,3) |  | 1.46 | [12 empty] | VV | 2 | 2 | True | 0 | ROZPOCET
| VV |  | "dodatečné překlady z ocelových nosníků výšky 100mm" (0,1*2)*(1,2*2) |  | 0.48 | [12 empty] | VV | 2 | 2 | True | 0 | ROZPOCET
| VV |  | "dodatečné překlady z ocelových nosníků výšky 120mm" (0,12*2)*1,5 |  | 0.36 | [12 empty] | VV | 2 | 2 | True | 0 | ROZPOCET
| VV |  | "dodatečné překlady z ocelových nosníků výšky 160mm" (0,16*2)*2,47 |  | 0.79 | [12 empty] | VV | 2 | 2 | True | 0 | ROZPOCET
| VV |  | Mezisoučet - 1np |  | 3.09 | [12 empty] | VV | 2 | 3 | True | 0 | ROZPOCET
| VV |  | "dodatečné překlady z ocelových nosníků výšky 100mm" (0,1*2)*(1,6*2) |  | 0.64 | [12 empty] | VV | 2 | 2 | True | 0 | ROZPOCET
| VV |  | "dodatečné překlady z ocelových nosníků výšky 120mm" (0,12*2)*(3+3+1,7) |  | 1.848 | [12 empty] | VV | 2 | 2 | True | 0 | ROZPOCET
| VV |  | "dodatečné překlady z ocelových nosníků výšky 120mm" (0,12*2)*1,9 |  | 0.456 | [12 empty] | VV | 2 | 2 | True | 0 | ROZPOCET
| VV |  | "dodatečné překlady z ocelových nosníků výšky 120mm" (0,12*2)*2,2 |  | 0.528 | [12 empty] | VV | 2 | 2 | True | 0 | ROZPOCET
| VV |  | "dodatečné překlady z ocelových nosníků výšky 120mm" (0,12*2)*(1,3*2) |  | 0.624 | [12 empty] | VV | 2 | 2 | True | 0 | ROZPOCET
| VV |  | "dodatečné překlady z ocelových nosníků výšky 100mm" (0,1*2)*1,5 |  | 0.3 | [12 empty] | VV | 2 | 2 | True | 0 | ROZPOCET
| VV |  | "dodatečné překlady z ocelových nosníků výšky 120mm" (0,12*2)*1,6 |  | 0.384 | [12 empty] | VV | 2 | 2 | True | 0 | ROZPOCET
| VV |  | Mezisoučet - 2np |  | 4.78 | [12 empty] | VV | 2 | 3 | True | 0 | ROZPOCET
| VV |  | "dodatečné překlady z ocelových nosníků výšky 160mm" (0,16*2)*2,97 |  | 0.95 | [12 empty] | VV | 2 | 2 | True | 0 | ROZPOCET
| VV |  | "dodatečné překlady z ocelových nosníků výšky 120mm" (0,12*2)*3,23 |  | 0.775 | [12 empty] | VV | 2 | 2 | True | 0 | ROZPOCET
| VV |  | "dodatečné překlady z ocelových nosníků výšky 120mm" (0,12*2)*1,6 |  | 0.384 | [12 empty] | VV | 2 | 2 | True | 0 | ROZPOCET
| VV |  | "dodatečné překlady z ocelových nosníků výšky 160mm" (0,16*2)*2,67*2 |  | 1.709 | [12 empty] | VV | 2 | 2 | True | 0 | ROZPOCET
| VV |  | "dodatečné překlady z ocelových nosníků výšky 120mm" (0,12*2)*(1,7+1,4+1,4+1,3) |  | 1.392 | [12 empty] | VV | 2 | 2 | True | 0 | ROZPOCET
| VV |  | Mezisoučet - 3np |  | 5.21 | [12 empty] | VV | 2 | 3 | True | 0 | ROZPOCET
| VV |  | Součet |  | 13.08 | [12 empty] | VV | 2 | 4 | True | 1 | ROZPOCET
27 | K | 346244821R | Přizdívky z cihel pálených na maltu MC-10 | m2 | 15.29 |  | 0 |  |  | snížená |  | 0 | 0.2933 | 4.4846 | 0 | 0 | 4 | K | 2 |  |  |  | ROZPOCET |  |  |  |  | 0 | 0 | 0 | 0 | 0 | 2 | 0 | 4 | 1539226345
| VV |  | "ostění zazděného otvoru mč. A120" 0,49*2,2 |  | 1.078 | [12 empty] | VV | 2 | 2 | True | 0 | ROZPOCET
| VV |  | "otvor mč. A109 - u výtahu" (1,19*4,35)-(1*2,3) |  | 2.877 | [12 empty] | VV | 2 | 2 | True | 0 | ROZPOCET
| VV |  | "ostění otvor mč. A109/A111" (0,8*2,3*2)*2 |  | 7.36 | [12 empty] | VV | 2 | 2 | True | 0 | ROZPOCET
| VV |  | "otvor mč. A112" (1,2*2,2)-(0,9*2,2)+(1,18*4,35)-(0,9*2,02) |  | 3.975 | [12 empty] | VV | 2 | 2 | True | 0 | ROZPOCET
| VV |  | Součet |  | 15.29 | [12 empty] | VV | 2 | 4 | True | 1 | ROZPOCET
| D | 4 | Vodorovné konstrukce |  |  |  | 0 |  |  |  |  | 0 |  | 9.7798 |  | 0 | 1 | D | 1 |  |  |  | ROZPOCET | [10 empty] | 0
28 | K | 411121232 | Montáž prefabrikovaných železobetonových stropů se zalitím spár, včetně podpěrné konstrukce, na cementovou maltu ze stropních desek, šířky do 600 mm a délky přes 900 do 1800 mm | kus | 30 |  | 0 | CS ÚRS 2024 01 |  | snížená |  | 0 | 0.00459 | 0.1377 | 0 | 0 | 4 | K | 2 |  |  |  | ROZPOCET |  |  |  |  | 0 | 0 | 0 | 0 | 0 | 2 | 0 | 4 | -1242935674
| VV |  | "předpoklad - fakturovat dle skutečnosti" 30 |  | 30 | [12 empty] | VV | 2 | 2 | True | 1 | ROZPOCET
29 | M | 59341220 | deska stropní plná PZD 1800x300x90mm | kus | 30 |  | 0 | CS ÚRS 2024 01 |  | snížená |  | 0 | 0.117 | 3.51 | 0 | 0 | 8 | M | 2 |  |  |  | ROZPOCET |  |  |  |  | 0 | 0 | 0 | 0 | 0 | 2 | 0 | 4 | 2094095727
30 | K | 411321414 | Stropy z betonu železového (bez výztuže) stropů deskových, plochých střech, desek balkonových, desek hřibových stropů včetně hlavic hřibových sloupů tř. C 25/30 | m3 | 0.13 |  | 0 | CS ÚRS 2024 01 |  | snížená |  | 0 | 2.502 | 0.32526 | 0 | 0 | 4 | K | 2 |  |  |  | ROZPOCET |  |  |  |  | 0 | 0 | 0 | 0 | 0 | 2 | 0 | 4 | -1797818383
| VV |  | "ŽB stropní deska - 1np - viz výkres PŮDORYS 1.NP - PŘEKLADY, VÝMĚNY" 0,13 |  | 0.13 | [12 empty] | VV | 2 | 2 | True | 1 | ROZPOCET
31 | K | 411321515 | Stropy z betonu železového (bez výztuže) stropů deskových, plochých střech, desek balkonových, desek hřibových stropů včetně hlavic hřibových sloupů tř. C 20/25 | m3 | 1.037 |  | 0 | CS ÚRS 2024 01 |  | snížená |  | 0 | 2.502 | 2.5946 | 0 | 0 | 4 | K | 2 |  |  |  | ROZPOCET |  |  |  |  | 0 | 0 | 0 | 0 | 0 | 2 | 0 | 4 | -1995594019
| VV |  | "nadbetonávka PZD stropních desek" 0,03*((5,43*1,7)+(12,04*1,5)+(1,51+5,75)) |  | 1.037 | [12 empty] | VV | 2 | 2 | True | 1 | ROZPOCET
32 | K | 411354203 | Bednění stropů ztracené ocelové žebrované ze širokých tenkostěnných ohýbaných profilů (hraněných trapézových vln), bez úpravy povrchu otevřeného podhledu, bez podpěrné konstrukce, s osazením nasucho na zdech do připravených ozubů, popř. na rovných zdech, trámech, průvlacích, do traverz s povrchem lesklým, výšky vln 40 mm, tl. plechu 0,75 mm | m2 | 5.37 |  | 0 | CS ÚRS 2024 01 |  | snížená |  | 0 | 0.0070829 | 0.038035 | 0 | 0 | 4 | K | 2 |  |  |  | ROZPOCET |  |  |  |  | 0 | 0 | 0 | 0 | 0 | 2 | 0 | 4 | -545115840
| VV |  | 5,37 |  | 5.37 | [12 empty] | VV | 2 | 2 | True | 1 | ROZPOCET
33 | K | 411354213 | Bednění stropů ztracené ocelové žebrované ze širokých tenkostěnných ohýbaných profilů (hraněných trapézových vln), bez úpravy povrchu otevřeného podhledu, bez podpěrné konstrukce, s osazením nasucho na zdech do připravených ozubů, popř. na rovných zdech, trámech, průvlacích, do traverz s povrchem lesklým, výšky vln 60 mm, tl. plechu 0,75 mm | m2 | 1.65 |  | 0 | CS ÚRS 2024 01 |  | snížená |  | 0 | 0.00737 | 0.01216 | 0 | 0 | 4 | K | 2 |  |  |  | ROZPOCET |  |  |  |  | 0 | 0 | 0 | 0 | 0 | 2 | 0 | 4 | 1958491816
| VV |  | "ŽB stropní deska - 1np - viz výkres PŮDORYS 1.NP - PŘEKLADY, VÝMĚNY" 1,65 |  | 1.65 | [12 empty] | VV | 2 | 2 | True | 1 | ROZPOCET
34 | K | 411354311 | Podpěrná konstrukce stropů - desek, kleneb a skořepin výška podepření do 4 m tloušťka stropu přes 5 do 15 cm zřízení | m2 | 1.65 |  | 0 | CS ÚRS 2024 01 |  | snížená |  | 0 | 0.00081 | 0.0013365 | 0 | 0 | 4 | K | 2 |  |  |  | ROZPOCET |  |  |  |  | 0 | 0 | 0 | 0 | 0 | 2 | 0 | 4 | 1387744739
| VV |  | "ŽB stropní deska - 1np - viz výkres PŮDORYS 1.NP - PŘEKLADY, VÝMĚNY" 1,65 |  | 1.65 | [12 empty] | VV | 2 | 2 | True | 1 | ROZPOCET
35 | K | 411354312 | Podpěrná konstrukce stropů - desek, kleneb a skořepin výška podepření do 4 m tloušťka stropu přes 5 do 15 cm odstranění | m2 | 1.65 |  | 0 | CS ÚRS 2024 01 |  | snížená |  | 0 | 0 | 0 | 0 | 0 | 4 | K | 2 |  |  |  | ROZPOCET |  |  |  |  | 0 | 0 | 0 | 0 | 0 | 2 | 0 | 4 | -220766373
| VV |  | "ŽB stropní deska - 1np - viz výkres PŮDORYS 1.NP - PŘEKLADY, VÝMĚNY" 1,65 |  | 1.65 | [12 empty] | VV | 2 | 2 | True | 1 | ROZPOCET
36 | K | 411361821 | Výztuž stropů prostě uložených, vetknutých, spojitých, deskových, trámových (žebrových, kazetových), s keramickými a jinými vložkami, konsolových nebo balkonových, hřibových včetně hlavic hřibových sloupů, plochých střech a pro zavěšení železobetonových podhledů z betonářské oceli 10 505 (R) nebo BSt 500 | t | 0.03 |  | 0 | CS ÚRS 2024 01 |  | snížená |  | 0 | 1.0555 | 0.031667 | 0 | 0 | 4 | K | 2 |  |  |  | ROZPOCET |  |  |  |  | 0 | 0 | 0 | 0 | 0 | 2 | 0 | 4 | -2109910378
| VV |  | "ŽB stropní deska - 1np - viz výkres PŮDORYS 1.NP - PŘEKLADY, VÝMĚNY" 30/1000 |  | 0.03 | [12 empty] | VV | 2 | 2 | True | 1 | ROZPOCET
37 | K | 413232211 | Zazdívka zhlaví stropních trámů nebo válcovaných nosníků pálenými cihlami válcovaných nosníků, výšky do 150 mm | kus | 15 |  | 0 | CS ÚRS 2024 01 |  | snížená |  | 0 | 0.02278 | 0.3417 | 0 | 0 | 4 | K | 2 |  |  |  | ROZPOCET |  |  |  |  | 0 | 0 | 0 | 0 | 0 | 2 | 0 | 4 | 455079018
| VV |  | "stropní nosníky na koupelnami 1np 4ks/místnost" 4*3 |  | 12 | [12 empty] | VV | 2 | 2 | True | 0 | ROZPOCET
| VV |  | "překlady nosníky IPE 120 - 3np" 1 |  | 1 | [12 empty] | VV | 2 | 2 | True | 0 | ROZPOCET
| VV |  | "překlady nosníky IPE 160 - 3np" 1+1 |  | 2 | [12 empty] | VV | 2 | 2 | True | 0 | ROZPOCET
| VV |  | Součet |  | 15 | [12 empty] | VV | 2 | 4 | True | 1 | ROZPOCET
38 | K | 413232221 | Zazdívka zhlaví stropních trámů nebo válcovaných nosníků pálenými cihlami válcovaných nosníků, výšky přes 150 do 300 mm | kus | 12 |  | 0 | CS ÚRS 2024 01 |  | snížená |  | 0 | 0.059 | 0.708 | 0 | 0 | 4 | K | 2 |  |  |  | ROZPOCET |  |  |  |  | 0 | 0 | 0 | 0 | 0 | 2 | 0 | 4 | 221509743
| VV |  | "stropní nosníky I300 - 2np" 1+1 |  | 2 | [12 empty] | VV | 2 | 2 | True | 0 | ROZPOCET
| VV |  | "stropní nosníky HEA 200 - 2np" 2+2 |  | 4 | [12 empty] | VV | 2 | 2 | True | 0 | ROZPOCET
| VV |  | "překlady nosníky IPE 160 - 3np" (1+1)*2 |  | 4 | [12 empty] | VV | 2 | 2 | True | 0 | ROZPOCET
| VV |  | "překlady nosníky IPE 160 - 3np" 1+1 |  | 2 | [12 empty] | VV | 2 | 2 | True | 0 | ROZPOCET
| VV |  | Součet |  | 12 | [12 empty] | VV | 2 | 4 | True | 1 | ROZPOCET
39 | K | 430_SCHODY | ÚPRAVA SCHODIŠTĚ DLE SPECIFIKACE TZ | KPL | 1 |  | 0 |  |  | snížená |  | 0 | 1 | 1 | 0 | 0 | 4 | K | 2 |  |  |  | ROZPOCET |  |  |  |  | 0 | 0 | 0 | 0 | 0 | 2 | 0 | 4 | -1048377732
40 | K | 430321515 | Schodišťové konstrukce a rampy z betonu železového (bez výztuže) stupně, schodnice, ramena, podesty s nosníky tř. C 20/25 | m3 | 0.431 |  | 0 | CS ÚRS 2024 01 |  | snížená |  | 0 | 2.5019 | 1.0783 | 0 | 0 | 4 | K | 2 |  |  |  | ROZPOCET |  |  |  |  | 0 | 0 | 0 | 0 | 0 | 2 | 0 | 4 | 194037119
| VV |  | "RAMPA BEZBARIEROVÁ" | [14 empty] | VV | 2 | 1 | True | 0 | ROZPOCET
| VV |  | 0,19*2,27 |  | 0.431 | [12 empty] | VV | 2 | 2 | True | 1 | ROZPOCET
41 | K | 430362021 | Výztuž schodišťových konstrukcí a ramp stupňů, schodnic, ramen, podest s nosníky ze svařovaných sítí z drátů typu KARI | t | 0.001 |  | 0 | CS ÚRS 2024 01 |  | snížená |  | 0 | 1.0628 | 0.0010628 | 0 | 0 | 4 | K | 2 |  |  |  | ROZPOCET |  |  |  |  | 0 | 0 | 0 | 0 | 0 | 2 | 0 | 4 | -656157058
| VV |  | "RAMPA BEZBARIEROVÁ KARI 6*150" | [14 empty] | VV | 2 | 1 | True | 0 | ROZPOCET
| VV |  | 0,19*2,27*(3,33/1000) |  | 0.001 | [12 empty] | VV | 2 | 2 | True | 1 | ROZPOCET
| D | 6 | Úpravy povrchů, podlahy a osazování výplní |  |  |  | 0 |  |  |  |  | 0 |  | 75.4905 |  | 281.604 | 1 | D | 1 |  |  |  | ROZPOCET | [10 empty] | 0
42 | K | 611131121 | Podkladní a spojovací vrstva vnitřních omítaných ploch penetrace disperzní nanášená ručně stropů | m2 | 1106.16 |  | 0 | CS ÚRS 2024 01 |  | snížená |  | 0 | 0.000263 | 0.29092 | 0 | 0 | 4 | K | 2 |  |  |  | ROZPOCET |  |  |  |  | 0 | 0 | 0 | 0 | 0 | 2 | 0 | 4 | -278729141
| VV |  | "mč. A101-A107" 7,3+20,9+22,4+59,6+10,4+31,2+46,4 |  | 198.2 | [12 empty] | VV | 2 | 2 | True | 0 | ROZPOCET
| VV |  | "mč. A109-A116" 27,3+7,6+73,3+12,9+5,2+1,3+8,9+23,7 |  | 160.2 | [12 empty] | VV | 2 | 2 | True | 0 | ROZPOCET
| VV |  | "mč. A118-A119" 7,2+21,6 |  | 28.8 | [12 empty] | VV | 2 | 2 | True | 0 | ROZPOCET
| VV |  | "mč. A121-A123" 20,5+7,3+22,8 |  | 50.6 | [12 empty] | VV | 2 | 2 | True | 0 | ROZPOCET
| VV |  | "mč. A128" 15,9 |  | 15.9 | [12 empty] | VV | 2 | 2 | True | 0 | ROZPOCET
| VV |  | "mč. A130" 12,1 |  | 12.1 | [12 empty] | VV | 2 | 2 | True | 0 | ROZPOCET
| VV |  | "mč. A133" 22,6 |  | 22.6 | [12 empty] | VV | 2 | 2 | True | 0 | ROZPOCET
| VV |  | "mč. A139-A141" 13,5+5,6+10,6 |  | 29.7 | [12 empty] | VV | 2 | 2 | True | 0 | ROZPOCET
| VV |  | 6,9+12+12,9 |  | 31.8 | [12 empty] | VV | 2 | 2 | True | 0 | ROZPOCET
| VV |  | 22,6+7,4 |  | 30 | [12 empty] | VV | 2 | 2 | True | 0 | ROZPOCET
| VV |  | 20,3+22,8+5,5 |  | 48.6 | [12 empty] | VV | 2 | 2 | True | 0 | ROZPOCET
| VV |  | 7,1+23,2 |  | 30.3 | [12 empty] | VV | 2 | 2 | True | 0 | ROZPOCET
| VV |  | 3,6+24,8+13,8 |  | 42.2 | [12 empty] | VV | 2 | 2 | True | 0 | ROZPOCET
| VV |  | 5,1+15,5+17,8 |  | 38.4 | [12 empty] | VV | 2 | 2 | True | 0 | ROZPOCET
| VV |  | 12,7+4+5,5+24,5 |  | 46.7 | [12 empty] | VV | 2 | 2 | True | 0 | ROZPOCET
| VV |  | 1,4+1,6+1,4+1,4+3,3 |  | 9.1 | [12 empty] | VV | 2 | 2 | True | 0 | ROZPOCET
| VV |  | 60,8+53,7 |  | 114.5 | [12 empty] | VV | 2 | 2 | True | 0 | ROZPOCET
| VV |  | 12,1 |  | 12.1 | [12 empty] | VV | 2 | 2 | True | 0 | ROZPOCET
| VV |  | Mezisoučet - vodorovná plocha stropů |  | 921.8 | [12 empty] | VV | 2 | 3 | True | 0 | ROZPOCET
| VV |  | "20% navýšení za oblouk" 1,2*921,8 |  | 1106.16 | [12 empty] | VV | 2 | 2 | True | 1 | ROZPOCET
43 | K | 611135101 | Hrubá výplň rýh maltou jakékoli šířky rýhy ve stropech | m2 | 28.971 |  | 0 | CS ÚRS 2024 01 |  | snížená |  | 0 | 0.056 | 1.6224 | 0 | 0 | 4 | K | 2 |  |  |  | ROZPOCET |  |  |  |  | 0 | 0 | 0 | 0 | 0 | 2 | 0 | 4 | 436099684
| VV |  | "příčka mč. A107/A106" 5,76*0,1 |  | 0.576 | [12 empty] | VV | 2 | 2 | True | 0 | ROZPOCET
| VV |  | "příčka mč. A105/A104" 5,76*0,17 |  | 0.979 | [12 empty] | VV | 2 | 2 | True | 0 | ROZPOCET
| VV |  | "nový otvor mč. A103" 2,48*0,35 |  | 0.868 | [12 empty] | VV | 2 | 2 | True | 0 | ROZPOCET
| VV |  | "příčka mč. A103/A101" (2,79*0,4)+(1,62*0,73)+(1,36*0,63) |  | 3.155 | [12 empty] | VV | 2 | 2 | True | 0 | ROZPOCET
| VV |  | "nový otvor mč. A101" 3,91*0,17 |  | 0.665 | [12 empty] | VV | 2 | 2 | True | 0 | ROZPOCET
| VV |  | "příčka mč. A101/A134" 5,69*0,33 |  | 1.878 | [12 empty] | VV | 2 | 2 | True | 0 | ROZPOCET
| VV |  | "nový otvor mč. A134" (2,6*0,17)+(0,82*0,17)+(0,31*0,38) |  | 0.699 | [12 empty] | VV | 2 | 2 | True | 0 | ROZPOCET
| VV |  | "příčka mč. A133/A132" 5,85*0,19 |  | 1.112 | [12 empty] | VV | 2 | 2 | True | 0 | ROZPOCET
| VV |  | "komplet příčky mč. A128-A131" 0,1*(2,26+1,25+0,87) |  | 0.438 | [12 empty] | VV | 2 | 2 | True | 0 | ROZPOCET
| VV |  | "komplet příčky mč. A128-A131" 0,34*(0,35+1,13+0,13+0,1+4,21) |  | 2.013 | [12 empty] | VV | 2 | 2 | True | 0 | ROZPOCET
| VV |  | "komplet příčky mč. A128-A131" 0,1*(1,77+0,33) |  | 0.21 | [12 empty] | VV | 2 | 2 | True | 0 | ROZPOCET
| VV |  | "komplet příčky mč. A127/A126" (5,63+3,88)*0,15 |  | 1.427 | [12 empty] | VV | 2 | 2 | True | 0 | ROZPOCET
| VV |  | "komplet příčky mč. A125/A124" (0,15*4,96)+(0,17*4,21) |  | 1.46 | [12 empty] | VV | 2 | 2 | True | 0 | ROZPOCET
| VV |  | "příčka mč. A123" 0,1*0,8 |  | 0.08 | [12 empty] | VV | 2 | 2 | True | 0 | ROZPOCET
| VV |  | "bourané prkvy mč. A120" (0,25*0,52)+(0,8*((0,42+0,46)/2)) |  | 0.482 | [12 empty] | VV | 2 | 2 | True | 0 | ROZPOCET
| VV |  | "příčka mč. A121/A122 včetně dveří" (0,24+0,28)+(0,1*2,25)+(0,1*1,61) |  | 0.906 | [12 empty] | VV | 2 | 2 | True | 0 | ROZPOCET
| VV |  | "bourané prkvy mč. A114" ((0,35*0,92)+(0,73*0,48)) |  | 0.672 | [12 empty] | VV | 2 | 2 | True | 0 | ROZPOCET
| VV |  | "komplet příčky mč. A114/A115" 0,14*3,925 |  | 0.55 | [12 empty] | VV | 2 | 2 | True | 0 | ROZPOCET
| VV |  | "komplet příčky mč. A114/A115" 0,18*4,94 |  | 0.889 | [12 empty] | VV | 2 | 2 | True | 0 | ROZPOCET
| VV |  | "komplet příčky mč. A114/A115" 3,67*0,17 |  | 0.624 | [12 empty] | VV | 2 | 2 | True | 0 | ROZPOCET
| VV |  | "komplet příčky mč. A114/A115" (1,19+0,17)*0,33 |  | 0.449 | [12 empty] | VV | 2 | 2 | True | 0 | ROZPOCET
| VV |  | "příčka mč. A102/A112" (0,17*2,48)+(0,23*0,24) |  | 0.477 | [12 empty] | VV | 2 | 2 | True | 0 | ROZPOCET
| VV |  | "příčka mč. A112 - u dřezů" (0,095*1,07)+(0,2*1,36) |  | 0.374 | [12 empty] | VV | 2 | 2 | True | 0 | ROZPOCET
| VV |  | 0,12*0,89 |  | 0.107 | [12 empty] | VV | 2 | 2 | True | 0 | ROZPOCET
| VV |  | (0,1*1,1)+(0,58*0,42) |  | 0.354 | [12 empty] | VV | 2 | 2 | True | 0 | ROZPOCET
| VV |  | (0,1*0,8)+(0,33*0,62)+(0,1*1,55) |  | 0.44 | [12 empty] | VV | 2 | 2 | True | 0 | ROZPOCET
| VV |  | 0,1*1,55 |  | 0.155 | [12 empty] | VV | 2 | 2 | True | 0 | ROZPOCET
| VV |  | 0,15*1,55 |  | 0.233 | [12 empty] | VV | 2 | 2 | True | 0 | ROZPOCET
| VV |  | 0,1*1,55 |  | 0.155 | [12 empty] | VV | 2 | 2 | True | 0 | ROZPOCET
| VV |  | 0,15*0,9 |  | 0.135 | [12 empty] | VV | 2 | 2 | True | 0 | ROZPOCET
| VV |  | 0,2*6,16 |  | 1.232 | [12 empty] | VV | 2 | 2 | True | 0 | ROZPOCET
| VV |  | 0,17*3,17 |  | 0.539 | [12 empty] | VV | 2 | 2 | True | 0 | ROZPOCET
| VV |  | 0,59*0,76 |  | 0.448 | [12 empty] | VV | 2 | 2 | True | 0 | ROZPOCET
| VV |  | 0,18*5,4 |  | 0.972 | [12 empty] | VV | 2 | 2 | True | 0 | ROZPOCET
| VV |  | 0,17*3,29 |  | 0.559 | [12 empty] | VV | 2 | 2 | True | 0 | ROZPOCET
| VV |  | 0,21*1,2 |  | 0.252 | [12 empty] | VV | 2 | 2 | True | 0 | ROZPOCET
| VV |  | 0,28*5,5 |  | 1.54 | [12 empty] | VV | 2 | 2 | True | 0 | ROZPOCET
| VV |  | 0,16*0,72 |  | 0.115 | [12 empty] | VV | 2 | 2 | True | 0 | ROZPOCET
| VV |  | 0,1*(2,16+1,8+0,47) |  | 0.443 | [12 empty] | VV | 2 | 2 | True | 0 | ROZPOCET
| VV |  | 0,17*1,82 |  | 0.309 | [12 empty] | VV | 2 | 2 | True | 0 | ROZPOCET
| VV |  | Součet |  | 28.971 | [12 empty] | VV | 2 | 4 | True | 1 | ROZPOCET
44 | K | 611311133 | Vápenný štuk vnitřních ploch tloušťky do 3 mm vodorovných konstrukcí kleneb nebo skořepin | m2 | 1106.16 |  | 0 | CS ÚRS 2024 01 |  | snížená |  | 0 | 0.004 | 4.4246 | 0 | 0 | 4 | K | 2 |  |  |  | ROZPOCET |  |  |  |  | 0 | 0 | 0 | 0 | 0 | 2 | 0 | 4 | 1383308587
| VV |  | "mč. A101-A107" 7,3+20,9+22,4+59,6+10,4+31,2+46,4 |  | 198.2 | [12 empty] | VV | 2 | 2 | True | 0 | ROZPOCET
| VV |  | "mč. A109-A116" 27,3+7,6+73,3+12,9+5,2+1,3+8,9+23,7 |  | 160.2 | [12 empty] | VV | 2 | 2 | True | 0 | ROZPOCET
| VV |  | "mč. A118-A119" 7,2+21,6 |  | 28.8 | [12 empty] | VV | 2 | 2 | True | 0 | ROZPOCET
| VV |  | "mč. A121-A123" 20,5+7,3+22,8 |  | 50.6 | [12 empty] | VV | 2 | 2 | True | 0 | ROZPOCET
| VV |  | "mč. A128" 15,9 |  | 15.9 | [12 empty] | VV | 2 | 2 | True | 0 | ROZPOCET
| VV |  | "mč. A130" 12,1 |  | 12.1 | [12 empty] | VV | 2 | 2 | True | 0 | ROZPOCET
| VV |  | "mč. A133" 22,6 |  | 22.6 | [12 empty] | VV | 2 | 2 | True | 0 | ROZPOCET
| VV |  | "mč. A139-A141" 13,5+5,6+10,6 |  | 29.7 | [12 empty] | VV | 2 | 2 | True | 0 | ROZPOCET
| VV |  | 6,9+12+12,9 |  | 31.8 | [12 empty] | VV | 2 | 2 | True | 0 | ROZPOCET
| VV |  | 22,6+7,4 |  | 30 | [12 empty] | VV | 2 | 2 | True | 0 | ROZPOCET
| VV |  | 20,3+22,8+5,5 |  | 48.6 | [12 empty] | VV | 2 | 2 | True | 0 | ROZPOCET
| VV |  | 7,1+23,2 |  | 30.3 | [12 empty] | VV | 2 | 2 | True | 0 | ROZPOCET
| VV |  | 3,6+24,8+13,8 |  | 42.2 | [12 empty] | VV | 2 | 2 | True | 0 | ROZPOCET
| VV |  | 5,1+15,5+17,8 |  | 38.4 | [12 empty] | VV | 2 | 2 | True | 0 | ROZPOCET
| VV |  | 12,7+4+5,5+24,5 |  | 46.7 | [12 empty] | VV | 2 | 2 | True | 0 | ROZPOCET
| VV |  | 1,4+1,6+1,4+1,4+3,3 |  | 9.1 | [12 empty] | VV | 2 | 2 | True | 0 | ROZPOCET
| VV |  | 60,8+53,7 |  | 114.5 | [12 empty] | VV | 2 | 2 | True | 0 | ROZPOCET
| VV |  | 12,1 |  | 12.1 | [12 empty] | VV | 2 | 2 | True | 0 | ROZPOCET
| VV |  | Mezisoučet - vodorovná plocha stropů |  | 921.8 | [12 empty] | VV | 2 | 3 | True | 0 | ROZPOCET
| VV |  | "20% navýšení za oblouk" 1,2*921,8 |  | 1106.16 | [12 empty] | VV | 2 | 2 | True | 1 | ROZPOCET
45 | K | 611325411 | Oprava vápenocementové omítky vnitřních ploch hladké, tloušťky do 20 mm stropů, v rozsahu opravované plochy do 10% | m2 | 1106.16 |  | 0 | CS ÚRS 2024 01 |  | snížená |  | 0 | 0.0051 | 5.6414 | 0 | 0 | 4 | K | 2 |  |  |  | ROZPOCET |  |  |  |  | 0 | 0 | 0 | 0 | 0 | 2 | 0 | 4 | -2131617398
| VV |  | "mč. A101-A107" 7,3+20,9+22,4+59,6+10,4+31,2+46,4 |  | 198.2 | [12 empty] | VV | 2 | 2 | True | 0 | ROZPOCET
| VV |  | "mč. A109-A116" 27,3+7,6+73,3+12,9+5,2+1,3+8,9+23,7 |  | 160.2 | [12 empty] | VV | 2 | 2 | True | 0 | ROZPOCET
| VV |  | "mč. A118-A119" 7,2+21,6 |  | 28.8 | [12 empty] | VV | 2 | 2 | True | 0 | ROZPOCET
| VV |  | "mč. A121-A123" 20,5+7,3+22,8 |  | 50.6 | [12 empty] | VV | 2 | 2 | True | 0 | ROZPOCET
| VV |  | "mč. A128" 15,9 |  | 15.9 | [12 empty] | VV | 2 | 2 | True | 0 | ROZPOCET
| VV |  | "mč. A130" 12,1 |  | 12.1 | [12 empty] | VV | 2 | 2 | True | 0 | ROZPOCET
| VV |  | "mč. A133" 22,6 |  | 22.6 | [12 empty] | VV | 2 | 2 | True | 0 | ROZPOCET
| VV |  | "mč. A139-A141" 13,5+5,6+10,6 |  | 29.7 | [12 empty] | VV | 2 | 2 | True | 0 | ROZPOCET
| VV |  | 6,9+12+12,9 |  | 31.8 | [12 empty] | VV | 2 | 2 | True | 0 | ROZPOCET
| VV |  | 22,6+7,4 |  | 30 | [12 empty] | VV | 2 | 2 | True | 0 | ROZPOCET
| VV |  | 20,3+22,8+5,5 |  | 48.6 | [12 empty] | VV | 2 | 2 | True | 0 | ROZPOCET
| VV |  | 7,1+23,2 |  | 30.3 | [12 empty] | VV | 2 | 2 | True | 0 | ROZPOCET
| VV |  | 3,6+24,8+13,8 |  | 42.2 | [12 empty] | VV | 2 | 2 | True | 0 | ROZPOCET
| VV |  | 5,1+15,5+17,8 |  | 38.4 | [12 empty] | VV | 2 | 2 | True | 0 | ROZPOCET
| VV |  | 12,7+4+5,5+24,5 |  | 46.7 | [12 empty] | VV | 2 | 2 | True | 0 | ROZPOCET
| VV |  | 1,4+1,6+1,4+1,4+3,3 |  | 9.1 | [12 empty] | VV | 2 | 2 | True | 0 | ROZPOCET
| VV |  | 60,8+53,7 |  | 114.5 | [12 empty] | VV | 2 | 2 | True | 0 | ROZPOCET
| VV |  | 12,1 |  | 12.1 | [12 empty] | VV | 2 | 2 | True | 0 | ROZPOCET
| VV |  | Mezisoučet - vodorovná plocha stropů |  | 921.8 | [12 empty] | VV | 2 | 3 | True | 0 | ROZPOCET
| VV |  | "20% navýšení za oblouk" 1,2*921,8 |  | 1106.16 | [12 empty] | VV | 2 | 2 | True | 1 | ROZPOCET
46 | K | 612131101 | Podkladní a spojovací vrstva vnitřních omítaných ploch cementový postřik nanášený ručně celoplošně stěn | m2 | 135.207 |  | 0 | CS ÚRS 2024 01 |  | snížená |  | 0 | 0.00735 | 0.99377 | 0 | 0 | 4 | K | 2 |  |  |  | ROZPOCET |  |  |  |  | 0 | 0 | 0 | 0 | 0 | 2 | 0 | 4 | 535908045
| VV |  | 1*2,2 |  | 2.2 | [12 empty] | VV | 2 | 2 | True | 0 | ROZPOCET
| VV |  | 1*2,2 |  | 2.2 | [12 empty] | VV | 2 | 2 | True | 0 | ROZPOCET
| VV |  | 0,63*1,2 |  | 0.756 | [12 empty] | VV | 2 | 2 | True | 0 | ROZPOCET
| VV |  | 1*2,2 |  | 2.2 | [12 empty] | VV | 2 | 2 | True | 0 | ROZPOCET
| VV |  | 4,35*(0,621+0,4+0,65) |  | 7.269 | [12 empty] | VV | 2 | 2 | True | 0 | ROZPOCET
| VV |  | 1*2,2*2 |  | 4.4 | [12 empty] | VV | 2 | 2 | True | 0 | ROZPOCET
| VV |  | 1,61*2,2 |  | 3.542 | [12 empty] | VV | 2 | 2 | True | 0 | ROZPOCET
| VV |  | (1,19*4,35)-(0,9*2,2) |  | 3.197 | [12 empty] | VV | 2 | 2 | True | 0 | ROZPOCET
| VV |  | 2,2*(0,255+0,8+0,255)*2 |  | 5.764 | [12 empty] | VV | 2 | 2 | True | 0 | ROZPOCET
| VV |  | 1,46*2,2 |  | 3.212 | [12 empty] | VV | 2 | 2 | True | 0 | ROZPOCET
| VV |  | 2,48*2,2 |  | 5.456 | [12 empty] | VV | 2 | 2 | True | 0 | ROZPOCET
| VV |  | Mezisoučet |  | 40.196 | [12 empty] | VV | 2 | 3 | True | 0 | ROZPOCET
| VV |  | 3,5*(0,55+0,64+1,31+1,65)-1,1*2,2*2 |  | 9.685 | [12 empty] | VV | 2 | 2 | True | 0 | ROZPOCET
| VV |  | 3,5*(1+0,54+0,48+0,92) |  | 10.29 | [12 empty] | VV | 2 | 2 | True | 0 | ROZPOCET
| VV |  | 3,5*1 |  | 3.5 | [12 empty] | VV | 2 | 2 | True | 0 | ROZPOCET
| VV |  | 3,5*1 |  | 3.5 | [12 empty] | VV | 2 | 2 | True | 0 | ROZPOCET
| VV |  | 3,5*(1,46+1,46+0,23)-0,8*2,2*2 |  | 7.505 | [12 empty] | VV | 2 | 2 | True | 0 | ROZPOCET
| VV |  | 3,5*(0,27+0,6) |  | 3.045 | [12 empty] | VV | 2 | 2 | True | 0 | ROZPOCET
| VV |  | 3,5*0,85*2 |  | 5.95 | [12 empty] | VV | 2 | 2 | True | 0 | ROZPOCET
| VV |  | 3,5*1,18*2-0,9*2,2*2 |  | 4.3 | [12 empty] | VV | 2 | 2 | True | 0 | ROZPOCET
| VV |  | 3,5*1,82*2-0,9*2,2*2 |  | 8.78 | [12 empty] | VV | 2 | 2 | True | 0 | ROZPOCET
| VV |  | Mezisoučet |  | 56.555 | [12 empty] | VV | 2 | 3 | True | 0 | ROZPOCET
| VV |  | 2,8*1,16*2 |  | 6.496 | [12 empty] | VV | 2 | 2 | True | 0 | ROZPOCET
| VV |  | 2,8*0,69*2 |  | 3.864 | [12 empty] | VV | 2 | 2 | True | 0 | ROZPOCET
| VV |  | 2,8*0,95*2 |  | 5.32 | [12 empty] | VV | 2 | 2 | True | 0 | ROZPOCET
| VV |  | 2,8*0,94*2 |  | 5.264 | [12 empty] | VV | 2 | 2 | True | 0 | ROZPOCET
| VV |  | 5,852*2 |  | 11.704 | [12 empty] | VV | 2 | 2 | True | 0 | ROZPOCET
| VV |  | 2,904*2 |  | 5.808 | [12 empty] | VV | 2 | 2 | True | 0 | ROZPOCET
| VV |  | Mezisoučet |  | 38.456 | [12 empty] | VV | 2 | 3 | True | 0 | ROZPOCET
| VV |  | Součet |  | 135.207 | [12 empty] | VV | 2 | 4 | True | 1 | ROZPOCET
47 | K | 612131121 | Podkladní a spojovací vrstva vnitřních omítaných ploch penetrace disperzní nanášená ručně stěn | m2 | 3091.685 |  | 0 | CS ÚRS 2024 01 |  | snížená |  | 0 | 0.000263 | 0.81311 | 0 | 0 | 4 | K | 2 |  |  |  | ROZPOCET |  |  |  |  | 0 | 0 | 0 | 0 | 0 | 2 | 0 | 4 | -627645432
| VV |  | "stěny koupelnových boxů - příčky porobeton tl. 150mm" 2*32,94 |  | 65.88 | [12 empty] | VV | 2 | 2 | True | 0 | ROZPOCET
| VV |  | "mč. A115-A117" 3,67*(2*(5,93+5,76+1,3))+(0,92*3,67*8)+(0,622*3,67*2)+(1,38*4)+(0,94*1)-(1,1*2,2)-(1,28*2,2*2)-(1,28*2,15*2) |  | 119.827 | [12 empty] | VV | 2 | 2 | True | 0 | ROZPOCET
| VV |  | "mč. A118-A120" 3,67*(2*(5,56+5,76+1,15))+(0,92*3,67*4)+(0,622*3,67*2)+(1,38*2)+(0,94*1)-(1,1*2,2)-(1,28*2,2*2)-(1,23*2,2) |  | 102.543 | [12 empty] | VV | 2 | 2 | True | 0 | ROZPOCET
| VV |  | "mč. A102-A103" 3,67*(6,61+7,27)+3,67*(0,79*4)+(0,92*3,67*2)+(1,38*1)+(0,73*3,67*2)+(0,22*3,67*2)+(2,35*1)-(1,28*2,2*1) |  | 77.177 | [12 empty] | VV | 2 | 2 | True | 0 | ROZPOCET
| VV |  | "mč. A121" 3,67*(3,18+6,08+0,33+0,57)+(0,92*3,67*2)+(1,38*1)-(1,28*2,2*1) |  | 42.604 | [12 empty] | VV | 2 | 2 | True | 0 | ROZPOCET
| VV |  | "mč. A122-A124" 3,67*(2*(5,63+5,85))+(0,92*3,67*4)+(1,38*2)+(0,622*3,67*2)+(0,94*1)-(1,28*2,2*2)-(1,1*2,2)-(1,14*2,2) |  | 95.474 | [12 empty] | VV | 2 | 2 | True | 0 | ROZPOCET
| VV |  | "mč. A125-A127" 3,67*(2*(5,92+5,85+0,52))+(0,92*3,67*8)+(1,38*4)+(0,622*3,67*2)+(0,94*1)-(1,28*2,2*4)-(1,1*2,2) |  | 114.561 | [12 empty] | VV | 2 | 2 | True | 0 | ROZPOCET
| VV |  | "mč. A106 - A107" 3,67*(2*(37,12+2,34+1,71+0,675))+(0,92*3,67*4)+(1,38*2)-(1,2*2,18)-(1,1*2,2*2)-(0,9*2,2*2)-(2,48*3,67*2)-(3,88*3,67*2)-(0,9*2,2) |  | 263.33 | [12 empty] | VV | 2 | 2 | True | 0 | ROZPOCET
| VV |  | "mč. A106 - A107 - pokračování odečtu dveři" -1*((1,1*2,2*2)+(1,27*2,13)+(1,3*2,2)+(1,1*2,2)) |  | -12.825 | [12 empty] | VV | 2 | 2 | True | 0 | ROZPOCET
| VV |  | "mč. A128-A129" 3,67*(3,88+5,63+3,88)+(0,92*3,67*4)+(1,38*2)-(1,28*2,2*2) |  | 59.775 | [12 empty] | VV | 2 | 2 | True | 0 | ROZPOCET
| VV |  | "mč. A130-A134" 3,67*(4,21+4,51+1,85+0,65+0,65+2,2)+(0,92*3,67*4)+(1,38*2)+(1,16*0,65)-(1,28*2,2*3) |  | 60.209 | [12 empty] | VV | 2 | 2 | True | 0 | ROZPOCET
| VV |  | "mč. A133" 3,67*(2*(6,01+2,77))+(0,92*3,67*6)+(1,38*3)+(0,7*3,67*2)+(0,48*3,67*2)+1,07+0,65-(1,28*2,2*3) |  | 90.777 | [12 empty] | VV | 2 | 2 | True | 0 | ROZPOCET
| VV |  | "mč. A108" 3,67*(2,61+0,5+6,37+0,29+0,64)-(0,8*2,2*3) |  | 32.925 | [12 empty] | VV | 2 | 2 | True | 0 | ROZPOCET
| VV |  | "mč. A135" 3,67*(2*(1,87+2,15))-(0,8*2,2) |  | 27.747 | [12 empty] | VV | 2 | 2 | True | 0 | ROZPOCET
| VV |  | "mč. A136" 2,67*(0,83+1,58+1,09)-(0,8*2,2) |  | 7.585 | [12 empty] | VV | 2 | 2 | True | 0 | ROZPOCET
| VV |  | "mč. A138" 3,67*0,95 |  | 3.487 | [12 empty] | VV | 2 | 2 | True | 0 | ROZPOCET
| VV |  | "mč. A137" 3,67*(0,8+1,55+1)-(0,8*2,2) |  | 10.535 | [12 empty] | VV | 2 | 2 | True | 0 | ROZPOCET
| VV |  | "mč. A139" 3,67*(6,53+2,01+6,885+0,45+0,45+0,62)+(0,92*3,67)+(0,566*3,67)+1,27-(1,1*2,2)-(1,28*2,2) |  | 63.676 | [12 empty] | VV | 2 | 2 | True | 0 | ROZPOCET
| VV |  | "mč. A140" 3,67*(2*(3,57+1,19))+(0,92*3,67*2)+(1,38*1)-(0,8*1,97*2)-(1,28*2,2) |  | 37.103 | [12 empty] | VV | 2 | 2 | True | 0 | ROZPOCET
| VV |  | "mč. A141" 3,67*(2*(2,85+4,99))+(0,92*3,67*2)+(1,38*1)-(0,8*1,97)-(1,28*2,2) |  | 61.286 | [12 empty] | VV | 2 | 2 | True | 0 | ROZPOCET
| VV |  | "mč. A104-A105" 3,67*((0,79*4)+4,35+7,29+6,53)+(0,92*3,67*2)+(1,38*1)+(0,744*3,67*2)+(0,4*3*2)+2,3+0,58-(0,8*1,97)-(2,6*2,8)-(1,28*2,2)-(1,3*2,3) |  | 82.493 | [12 empty] | VV | 2 | 2 | True | 0 | ROZPOCET
| VV |  | "mč. A109" 3,67*(2*(4,79+6,24))+(0,92*3,67*4)+(1,38*2)+(0,4*3*2)+(0,47*3*2)+(0,4*1,45)+(0,47*1,45)-(1,45*2,97*2)-(1,28*2,2*2)-(0,9*2,2) |  | 87.482 | [12 empty] | VV | 2 | 2 | True | 0 | ROZPOCET
| VV |  | "mč. A110" 3,67*(2*(4,12+1,6))+(0,627*3,67*2)+0,95-(0,9*2,2) |  | 45.557 | [12 empty] | VV | 2 | 2 | True | 0 | ROZPOCET
| VV |  | "mč. A111" 3,67*(2*(5,97+11,36))+3,67*(2*(0,77+0,87))+(0,92*3,67*8)+(1,38*4)+(0,627*3,67*2)+0,95+(0,35*3*2)+(0,35*1,45)-(0,9*2,2)-(1,3*2,3) |  | 174.961 | [12 empty] | VV | 2 | 2 | True | 0 | ROZPOCET
| VV |  | "mč. A111 - pokračování odečtu otvorů" -1*((1,28*2,2*4)+(0,9*2,2)) |  | -13.244 | [12 empty] | VV | 2 | 2 | True | 0 | ROZPOCET
| VV |  | "mč. A112-A114" 3,67*(2*(5,92+2,63+3,28+1,18))+(0,92*3,67*4)+(1,38*2)+(0,52*3,67*2)+(0,52*1,44)+(1,2*3,67*2)-(1,28*2,2*2)+(0,9*2,2)-(0,9*2,2*2) |  | 117.521 | [12 empty] | VV | 2 | 2 | True | 0 | ROZPOCET
| VV |  | Mezisoučet |  | 1818.446 | [12 empty] | VV | 2 | 3 | True | 0 | ROZPOCET
| VV |  | "odečet plochy keramických obkladů" 221,963*-1 |  | -221.963 | [12 empty] | VV | 2 | 2 | True | 0 | ROZPOCET
| VV |  | (2*(6,19+5,95))*4+(0,75*2*4*4)+0,615*4 |  | 123.58 | [12 empty] | VV | 2 | 2 | True | 0 | ROZPOCET
| VV |  | -1,29*2,47*4 |  | -12.745 | [12 empty] | VV | 2 | 2 | True | 0 | ROZPOCET
| VV |  | (2*(5,615+5,95))*4+(0,75*2*4*2)+0,615*4*2 |  | 109.44 | [12 empty] | VV | 2 | 2 | True | 0 | ROZPOCET
| VV |  | -1,29*2,47*2 |  | -6.373 | [12 empty] | VV | 2 | 2 | True | 0 | ROZPOCET
| VV |  | (2*(3,3+5,95))*4+(0,75*2*4) |  | 80 | [12 empty] | VV | 2 | 2 | True | 0 | ROZPOCET
| VV |  | -1*((1,29*2,47)+(0,8*2,2)+(2,6*2,9)) |  | -12.486 | [12 empty] | VV | 2 | 2 | True | 0 | ROZPOCET
| VV |  | (2*(7,36+6,07))*4+(0,75*2*4)+(1,1*2*4) |  | 122.24 | [12 empty] | VV | 2 | 2 | True | 0 | ROZPOCET
| VV |  | -1*((0,8*2,2)+(1,29*2,47)+(2,4*2,9)) |  | -11.906 | [12 empty] | VV | 2 | 2 | True | 0 | ROZPOCET
| VV |  | (2*(5,62+5,95))*4+(0,75*4*4)+(0,48*2*4) |  | 108.4 | [12 empty] | VV | 2 | 2 | True | 0 | ROZPOCET
| VV |  | -1*((1,29*2,47)+(1,1*2,2)) |  | -5.606 | [12 empty] | VV | 2 | 2 | True | 0 | ROZPOCET
| VV |  | (2*(6,47+9,01+4,35))*4+(0,75*10*4) |  | 188.64 | [12 empty] | VV | 2 | 2 | True | 0 | ROZPOCET
| VV |  | -1*((1,29*2,47*5)+(1,6*2,2)+(1,1*2,2)) |  | -21.872 | [12 empty] | VV | 2 | 2 | True | 0 | ROZPOCET
| VV |  | (2*(5,609+5,99))*4+(0,75*4*4) |  | 104.792 | [12 empty] | VV | 2 | 2 | True | 0 | ROZPOCET
| VV |  | -1*((1,29*2,47*2)+(1,1*2,2)+(0,8*2,2*2)+(1,02*2,2)) |  | -14.557 | [12 empty] | VV | 2 | 2 | True | 0 | ROZPOCET
| VV |  | (2*(8,69+6,44+4,92+0,42))*4+(0,75*6*4)+(0,6*6*4) |  | 196.16 | [12 empty] | VV | 2 | 2 | True | 0 | ROZPOCET
| VV |  | -1*((1,29*2,47*3)+(1,26*2,44*3)+(1,02*2,2)) |  | -21.026 | [12 empty] | VV | 2 | 2 | True | 0 | ROZPOCET
| VV |  | (2*(6,54+1,55))*4 |  | 64.72 | [12 empty] | VV | 2 | 2 | True | 0 | ROZPOCET
| VV |  | -1*(0,8*2,2*3) |  | -5.28 | [12 empty] | VV | 2 | 2 | True | 0 | ROZPOCET
| VV |  | (2*(6,05+8,96))*4+(0,6*4*4)+(0,65*4*4)+(0,7*4*4) |  | 151.28 | [12 empty] | VV | 2 | 2 | True | 0 | ROZPOCET
| VV |  | -1*((1,26*2,44*2)+(1,55*2,2)+(1,1*2,2)+(1,6*2,2)+(0,8*2,2)) |  | -17.259 | [12 empty] | VV | 2 | 2 | True | 0 | ROZPOCET
| VV |  | (2*(10,66+9,28+2,61))*4+(0,6*6*4) |  | 194.8 | [12 empty] | VV | 2 | 2 | True | 0 | ROZPOCET
| VV |  | -1*((1,26*2,44*3)+(1,55*2,2*2)+(2,6*2,9)+(2,4*2,9)+(1,1*2,2)) |  | -32.963 | [12 empty] | VV | 2 | 2 | True | 0 | ROZPOCET
| VV |  | (2*(12,48+2,33))*4+(0,6*2*4) |  | 123.28 | [12 empty] | VV | 2 | 2 | True | 0 | ROZPOCET
| VV |  | -1*((1,26*2,44)+(1,1*2,2*3)+(1,55*2,2)+(0,9*2,2*3)) |  | -19.684 | [12 empty] | VV | 2 | 2 | True | 0 | ROZPOCET
| VV |  | (2*(6,44+5,5+3,23))*4+(0,6*4*4) |  | 130.96 | [12 empty] | VV | 2 | 2 | True | 0 | ROZPOCET
| VV |  | -1*((1,26*2,44*2)+(1,1*2,2)+(0,9*2,2)) |  | -10.549 | [12 empty] | VV | 2 | 2 | True | 0 | ROZPOCET
| VV |  | (2*(11,52+6,21))*4+(0,75*8*4)+(0,6*2*4) |  | 170.64 | [12 empty] | VV | 2 | 2 | True | 0 | ROZPOCET
| VV |  | -1*((1,29*2,47*4)+(1,26*2,44)+(0,9*2,2*3)) |  | -21.76 | [12 empty] | VV | 2 | 2 | True | 0 | ROZPOCET
| VV |  | (2*(3,08+6,06+3,38+1,76))*4+(0,6*4*4)+(0,75*2*4) |  | 129.84 | [12 empty] | VV | 2 | 2 | True | 0 | ROZPOCET
| VV |  | -1*((1,29*2,47)+(1,26*2,44*2)+(0,9*2,2)+(0,73*2,02)) |  | -12.79 | [12 empty] | VV | 2 | 2 | True | 0 | ROZPOCET
| VV |  | Mezisoučet |  | 1549.953 | [12 empty] | VV | 2 | 3 | True | 0 | ROZPOCET
| VV |  | (2*(15,73+10,69+2,63))*3+(0,57*6*3) |  | 184.56 | [12 empty] | VV | 2 | 2 | True | 0 | ROZPOCET
| VV |  | -1*((1,25*1,53*3)+(1,07*1,47*3)+(2,27*2,44*2)) |  | -21.534 | [12 empty] | VV | 2 | 2 | True | 0 | ROZPOCET
| VV |  | Mezisoučet |  | 163.026 | [12 empty] | VV | 2 | 3 | True | 0 | ROZPOCET
| VV |  | "ODDÍL 781 - KO" -1*439,74 |  | -439.74 | [12 empty] | VV | 2 | 2 | True | 0 | ROZPOCET
| VV |  | Součet |  | 3091.685 | [12 empty] | VV | 2 | 4 | True | 1 | ROZPOCET
48 | K | 612135101 | Hrubá výplň rýh maltou jakékoli šířky rýhy ve stěnách | m2 | 128.32 |  | 0 | CS ÚRS 2024 01 |  | snížená |  | 0 | 0.056 | 7.1859 | 0 | 0 | 4 | K | 2 |  |  |  | ROZPOCET |  |  |  |  | 0 | 0 | 0 | 0 | 0 | 2 | 0 | 4 | 837572043
| VV |  | "příčka mč. A107/A106" 4,35*0,1*2 |  | 0.87 | [12 empty] | VV | 2 | 2 | True | 0 | ROZPOCET
| VV |  | "příčka mč. A105/A104" 4,35*0,17*2 |  | 1.479 | [12 empty] | VV | 2 | 2 | True | 0 | ROZPOCET
| VV |  | "nový otvor mč. A103" 3,94*(0,35+0,708) |  | 4.169 | [12 empty] | VV | 2 | 2 | True | 0 | ROZPOCET
| VV |  | "příčka mč. A103/A101" 4,35*(0,4+0,63) |  | 4.481 | [12 empty] | VV | 2 | 2 | True | 0 | ROZPOCET
| VV |  | "nový otvor mč. A101" 3,94*(0,17+0,17) |  | 1.34 | [12 empty] | VV | 2 | 2 | True | 0 | ROZPOCET
| VV |  | "příčka mč. A101/A134" 5,69*0,33*4,35 |  | 8.168 | [12 empty] | VV | 2 | 2 | True | 0 | ROZPOCET
| VV |  | "nový otvor mč. A134" 3,94*(0,17+0,708) |  | 3.459 | [12 empty] | VV | 2 | 2 | True | 0 | ROZPOCET
| VV |  | "příčka mč. A133/A132" 4,35*(0,19+0,19) |  | 1.653 | [12 empty] | VV | 2 | 2 | True | 0 | ROZPOCET
| VV |  | "komplet příčky mč. A128-A131" (0,1*4,35)+(0,34*4,35*2) |  | 3.393 | [12 empty] | VV | 2 | 2 | True | 0 | ROZPOCET
| VV |  | "komplet příčky mč. A127/A126" 4,35*(0,15+0,15+0,15) |  | 1.958 | [12 empty] | VV | 2 | 2 | True | 0 | ROZPOCET
| VV |  | "komplet příčky mč. A125/A124" 4,35*(0,15+0,15+0,17) |  | 2.045 | [12 empty] | VV | 2 | 2 | True | 0 | ROZPOCET
| VV |  | "příčka mč. A123" 0,1*4,35 |  | 0.435 | [12 empty] | VV | 2 | 2 | True | 0 | ROZPOCET
| VV |  | "bourané prkvy mč. A120" (0,55*4,35)+(0,52+0,05)*4,35 |  | 4.872 | [12 empty] | VV | 2 | 2 | True | 0 | ROZPOCET
| VV |  | "příčka mč. A121/A122 včetně dveří" 4,35*(0,1+0,24) |  | 1.479 | [12 empty] | VV | 2 | 2 | True | 0 | ROZPOCET
| VV |  | "bourané prkvy mč. A114" 4,35*(0,35+0,73+0,48) |  | 6.786 | [12 empty] | VV | 2 | 2 | True | 0 | ROZPOCET
| VV |  | "komplet příčky mč. A114/A115" 3,94*(0,14+0,14)+4,35*(0,18+0,33)+(4,35*0,17) |  | 4.061 | [12 empty] | VV | 2 | 2 | True | 0 | ROZPOCET
| VV |  | "příčka mč. A102/A112" 3,94*(0,17+0,17)+(4,35*(0,23+0,24)) |  | 3.384 | [12 empty] | VV | 2 | 2 | True | 0 | ROZPOCET
| VV |  | "příčka mč. A112 - u dřezů" 4,35*0,2 |  | 0.87 | [12 empty] | VV | 2 | 2 | True | 0 | ROZPOCET
| VV |  | "BOURANÉ KONSTRUKCE" | [14 empty] | VV | 2 | 1 | True | 0 | ROZPOCET
| VV |  | (3,9*2)*0,27 |  | 2.106 | [12 empty] | VV | 2 | 2 | True | 0 | ROZPOCET
| VV |  | (3,9*2)*0,175 |  | 1.365 | [12 empty] | VV | 2 | 2 | True | 0 | ROZPOCET
| VV |  | (3,1*2)*0,17 |  | 1.054 | [12 empty] | VV | 2 | 2 | True | 0 | ROZPOCET
| VV |  | (3,1*2)*0,32+(3,1*0,22) |  | 2.666 | [12 empty] | VV | 2 | 2 | True | 0 | ROZPOCET
| VV |  | (3,1*2)*0,32 |  | 1.984 | [12 empty] | VV | 2 | 2 | True | 0 | ROZPOCET
| VV |  | (3,9*2)*0,17 |  | 1.326 | [12 empty] | VV | 2 | 2 | True | 0 | ROZPOCET
| VV |  | (3,1*2)*0,15 |  | 0.93 | [12 empty] | VV | 2 | 2 | True | 0 | ROZPOCET
| VV |  | (3,9*2)*0,17 |  | 1.326 | [12 empty] | VV | 2 | 2 | True | 0 | ROZPOCET
| VV |  | (3,1*2)*0,18+(3,9*2)*0,1 |  | 1.896 | [12 empty] | VV | 2 | 2 | True | 0 | ROZPOCET
| VV |  | (3,9*0,17)*2+(3,9*0,15) |  | 1.911 | [12 empty] | VV | 2 | 2 | True | 0 | ROZPOCET
| VV |  | (3,9*0,18)*2+(3,9*0,15) |  | 1.989 | [12 empty] | VV | 2 | 2 | True | 0 | ROZPOCET
| VV |  | (3,9*0,17)*2+(3,9*0,15) |  | 1.911 | [12 empty] | VV | 2 | 2 | True | 0 | ROZPOCET
| VV |  | (3,9*0,12)+(3,1*2)*0,1+(3,1*0,48) |  | 2.576 | [12 empty] | VV | 2 | 2 | True | 0 | ROZPOCET
| VV |  | (3,1*0,1)+(3,9*0,23)+(3,9*0,1) |  | 1.597 | [12 empty] | VV | 2 | 2 | True | 0 | ROZPOCET
| VV |  | (3,9*2)*0,1 |  | 0.78 | [12 empty] | VV | 2 | 2 | True | 0 | ROZPOCET
| VV |  | 3,9*0,15 |  | 0.585 | [12 empty] | VV | 2 | 2 | True | 0 | ROZPOCET
| VV |  | (3,9*2)*0,1 |  | 0.78 | [12 empty] | VV | 2 | 2 | True | 0 | ROZPOCET
| VV |  | (3,1*2)*0,15 |  | 0.93 | [12 empty] | VV | 2 | 2 | True | 0 | ROZPOCET
| VV |  | (3,56*2)*0,1 |  | 0.712 | [12 empty] | VV | 2 | 2 | True | 0 | ROZPOCET
| VV |  | 3,9*0,1 |  | 0.39 | [12 empty] | VV | 2 | 2 | True | 0 | ROZPOCET
| VV |  | (3,9*2)*0,2 |  | 1.56 | [12 empty] | VV | 2 | 2 | True | 0 | ROZPOCET
| VV |  | (3,1*2)*0,17 |  | 1.054 | [12 empty] | VV | 2 | 2 | True | 0 | ROZPOCET
| VV |  | (3,9*0,59)+(3,9*0,18) |  | 3.003 | [12 empty] | VV | 2 | 2 | True | 0 | ROZPOCET
| VV |  | (3,1*2)*0,17 |  | 1.054 | [12 empty] | VV | 2 | 2 | True | 0 | ROZPOCET
| VV |  | (3,1*2)*0,21 |  | 1.302 | [12 empty] | VV | 2 | 2 | True | 0 | ROZPOCET
| VV |  | (3,9*2)*0,28 |  | 2.184 | [12 empty] | VV | 2 | 2 | True | 0 | ROZPOCET
| VV |  | 3,9*0,16 |  | 0.624 | [12 empty] | VV | 2 | 2 | True | 0 | ROZPOCET
| VV |  | (3,9*2)*0,1 |  | 0.78 | [12 empty] | VV | 2 | 2 | True | 0 | ROZPOCET
| VV |  | 3,9*0,1 |  | 0.39 | [12 empty] | VV | 2 | 2 | True | 0 | ROZPOCET
| VV |  | (3,1*2)*0,17 |  | 1.054 | [12 empty] | VV | 2 | 2 | True | 0 | ROZPOCET
| VV |  | Mezisoučet |  | 96.721 | [12 empty] | VV | 2 | 3 | True | 0 | ROZPOCET
| VV |  | 0,76*3,1 |  | 2.356 | [12 empty] | VV | 2 | 2 | True | 0 | ROZPOCET
| VV |  | 0,4*2*3,1 |  | 2.48 | [12 empty] | VV | 2 | 2 | True | 0 | ROZPOCET
| VV |  | 0,35*3,1*2 |  | 2.17 | [12 empty] | VV | 2 | 2 | True | 0 | ROZPOCET
| VV |  | 0,25*3,1 |  | 0.775 | [12 empty] | VV | 2 | 2 | True | 0 | ROZPOCET
| VV |  | 0,15*2,75 |  | 0.413 | [12 empty] | VV | 2 | 2 | True | 0 | ROZPOCET
| VV |  | 0,565*0,7 |  | 0.396 | [12 empty] | VV | 2 | 2 | True | 0 | ROZPOCET
| VV |  | 0,35*3,1 |  | 1.085 | [12 empty] | VV | 2 | 2 | True | 0 | ROZPOCET
| VV |  | (0,17*2,75)+(0,17*3,1) |  | 0.995 | [12 empty] | VV | 2 | 2 | True | 0 | ROZPOCET
| VV |  | 0,35*2,02 |  | 0.707 | [12 empty] | VV | 2 | 2 | True | 0 | ROZPOCET
| VV |  | 0,78*2,43*2 |  | 3.791 | [12 empty] | VV | 2 | 2 | True | 0 | ROZPOCET
| VV |  | 0,1*3,1*8 |  | 2.48 | [12 empty] | VV | 2 | 2 | True | 0 | ROZPOCET
| VV |  | 0,63*2,3*2 |  | 2.898 | [12 empty] | VV | 2 | 2 | True | 0 | ROZPOCET
| VV |  | 0,35*2,365*2 |  | 1.656 | [12 empty] | VV | 2 | 2 | True | 0 | ROZPOCET
| VV |  | 0,6*3,1+0,405*2,75 |  | 2.974 | [12 empty] | VV | 2 | 2 | True | 0 | ROZPOCET
| VV |  | (0,17*2,75)+(0,17*3,1) |  | 0.995 | [12 empty] | VV | 2 | 2 | True | 0 | ROZPOCET
| VV |  | 0,27*3,1*2 |  | 1.674 | [12 empty] | VV | 2 | 2 | True | 0 | ROZPOCET
| VV |  | 0,35*2,75*2 |  | 1.925 | [12 empty] | VV | 2 | 2 | True | 0 | ROZPOCET
| VV |  | 0,25*3,1 |  | 0.775 | [12 empty] | VV | 2 | 2 | True | 0 | ROZPOCET
| VV |  | 0,18*3,1 |  | 0.558 | [12 empty] | VV | 2 | 2 | True | 0 | ROZPOCET
| VV |  | 0,1*3,1 |  | 0.31 | [12 empty] | VV | 2 | 2 | True | 0 | ROZPOCET
| VV |  | 0,06*3,1 |  | 0.186 | [12 empty] | VV | 2 | 2 | True | 0 | ROZPOCET
| VV |  | Mezisoučet |  | 31.599 | [12 empty] | VV | 2 | 3 | True | 0 | ROZPOCET
| VV |  | Součet |  | 128.32 | [12 empty] | VV | 2 | 4 | True | 1 | ROZPOCET
49 | K | 612142001 | Pletivo vnitřních ploch v ploše nebo pruzích, na plném podkladu sklovláknité vtlačené do tmelu včetně tmelu stěn | m2 | 110.544 |  | 0 | CS ÚRS 2024 01 |  | snížená |  | 0 | 0.004384 | 0.48462 | 0 | 0 | 4 | K | 2 |  |  |  | ROZPOCET |  |  |  |  | 0 | 0 | 0 | 0 | 0 | 2 | 0 | 4 | -1991998310
| VV |  | "stěny koupelnových boxů - příčky porobeton tl. 150mm" 2*32,94 |  | 65.88 | [12 empty] | VV | 2 | 2 | True | 0 | ROZPOCET
| VV |  | 5,95*4-0,8*2,2 |  | 22.04 | [12 empty] | VV | 2 | 2 | True | 0 | ROZPOCET
| VV |  | 3,45*2,8 |  | 9.66 | [12 empty] | VV | 2 | 2 | True | 0 | ROZPOCET
| VV |  | 4,63*2,8 |  | 12.964 | [12 empty] | VV | 2 | 2 | True | 0 | ROZPOCET
| VV |  | Součet |  | 110.544 | [12 empty] | VV | 2 | 4 | True | 1 | ROZPOCET
50 | K | 612231003_RPOL | Montáž zateplení z polyuretanových desek stěn, tloušťky desek přes 40 do 80 mm | m2 | 25.03 |  | 0 |  |  | snížená |  | 0 | 0.008 | 0.20024 | 0 | 0 | 4 | K | 2 |  |  |  | ROZPOCET |  |  |  |  | 0 | 0 | 0 | 0 | 0 | 2 | 0 | 4 | 1062031073
| VV |  | 2,8*1,635 |  | 4.578 | [12 empty] | VV | 2 | 2 | True | 0 | ROZPOCET
| VV |  | 3,07*2 |  | 6.14 | [12 empty] | VV | 2 | 2 | True | 0 | ROZPOCET
| VV |  | 2,8*(1,66+1,66+1,66+1,66+(0,16*8))-(1,07*1,47*5) |  | 14.312 | [12 empty] | VV | 2 | 2 | True | 0 | ROZPOCET
| VV |  | Součet |  | 25.03 | [12 empty] | VV | 2 | 4 | True | 1 | ROZPOCET
51 | M | 28376526 | deska izolační PIR s oboustranným textilním rounem λ=0,026 tl 60mm | m2 | 25.531 |  | 0 | CS ÚRS 2024 01 |  | snížená |  | 0 | 0.0018 | 0.045956 | 0 | 0 | 8 | M | 2 |  |  |  | ROZPOCET |  |  |  |  | 0 | 0 | 0 | 0 | 0 | 2 | 0 | 4 | -1285994699
| VV |  | 25,03*1,02 'Přepočtené koeficientem množství |  | 25.531 | [12 empty] | VV | 2 | 2 | False | 1 | ROZPOCET
52 | K | 612321121 | Omítka vápenocementová vnitřních ploch nanášená ručně jednovrstvá, tloušťky do 10 mm hladká svislých konstrukcí stěn | m2 | 135.207 |  | 0 | CS ÚRS 2024 01 |  | snížená |  | 0 | 0.0154 | 2.0822 | 0 | 0 | 4 | K | 2 |  |  |  | ROZPOCET |  |  |  |  | 0 | 0 | 0 | 0 | 0 | 2 | 0 | 4 | 618300431
| VV |  | 1*2,2 |  | 2.2 | [12 empty] | VV | 2 | 2 | True | 0 | ROZPOCET
| VV |  | 1*2,2 |  | 2.2 | [12 empty] | VV | 2 | 2 | True | 0 | ROZPOCET
| VV |  | 0,63*1,2 |  | 0.756 | [12 empty] | VV | 2 | 2 | True | 0 | ROZPOCET
| VV |  | 1*2,2 |  | 2.2 | [12 empty] | VV | 2 | 2 | True | 0 | ROZPOCET
| VV |  | 4,35*(0,621+0,4+0,65) |  | 7.269 | [12 empty] | VV | 2 | 2 | True | 0 | ROZPOCET
| VV |  | 1*2,2*2 |  | 4.4 | [12 empty] | VV | 2 | 2 | True | 0 | ROZPOCET
| VV |  | 1,61*2,2 |  | 3.542 | [12 empty] | VV | 2 | 2 | True | 0 | ROZPOCET
| VV |  | (1,19*4,35)-(0,9*2,2) |  | 3.197 | [12 empty] | VV | 2 | 2 | True | 0 | ROZPOCET
| VV |  | 2,2*(0,255+0,8+0,255)*2 |  | 5.764 | [12 empty] | VV | 2 | 2 | True | 0 | ROZPOCET
| VV |  | 1,46*2,2 |  | 3.212 | [12 empty] | VV | 2 | 2 | True | 0 | ROZPOCET
| VV |  | 2,48*2,2 |  | 5.456 | [12 empty] | VV | 2 | 2 | True | 0 | ROZPOCET
| VV |  | Mezisoučet |  | 40.196 | [12 empty] | VV | 2 | 3 | True | 0 | ROZPOCET
| VV |  | 3,5*(0,55+0,64+1,31+1,65)-1,1*2,2*2 |  | 9.685 | [12 empty] | VV | 2 | 2 | True | 0 | ROZPOCET
| VV |  | 3,5*(1+0,54+0,48+0,92) |  | 10.29 | [12 empty] | VV | 2 | 2 | True | 0 | ROZPOCET
| VV |  | 3,5*1 |  | 3.5 | [12 empty] | VV | 2 | 2 | True | 0 | ROZPOCET
| VV |  | 3,5*1 |  | 3.5 | [12 empty] | VV | 2 | 2 | True | 0 | ROZPOCET
| VV |  | 3,5*(1,46+1,46+0,23)-0,8*2,2*2 |  | 7.505 | [12 empty] | VV | 2 | 2 | True | 0 | ROZPOCET
| VV |  | 3,5*(0,27+0,6) |  | 3.045 | [12 empty] | VV | 2 | 2 | True | 0 | ROZPOCET
| VV |  | 3,5*0,85*2 |  | 5.95 | [12 empty] | VV | 2 | 2 | True | 0 | ROZPOCET
| VV |  | 3,5*1,18*2-0,9*2,2*2 |  | 4.3 | [12 empty] | VV | 2 | 2 | True | 0 | ROZPOCET
| VV |  | 3,5*1,82*2-0,9*2,2*2 |  | 8.78 | [12 empty] | VV | 2 | 2 | True | 0 | ROZPOCET
| VV |  | Mezisoučet |  | 56.555 | [12 empty] | VV | 2 | 3 | True | 0 | ROZPOCET
| VV |  | 2,8*1,16*2 |  | 6.496 | [12 empty] | VV | 2 | 2 | True | 0 | ROZPOCET
| VV |  | 2,8*0,69*2 |  | 3.864 | [12 empty] | VV | 2 | 2 | True | 0 | ROZPOCET
| VV |  | 2,8*0,95*2 |  | 5.32 | [12 empty] | VV | 2 | 2 | True | 0 | ROZPOCET
| VV |  | 2,8*0,94*2 |  | 5.264 | [12 empty] | VV | 2 | 2 | True | 0 | ROZPOCET
| VV |  | 5,852*2 |  | 11.704 | [12 empty] | VV | 2 | 2 | True | 0 | ROZPOCET
| VV |  | 2,904*2 |  | 5.808 | [12 empty] | VV | 2 | 2 | True | 0 | ROZPOCET
| VV |  | Mezisoučet |  | 38.456 | [12 empty] | VV | 2 | 3 | True | 0 | ROZPOCET
| VV |  | Součet |  | 135.207 | [12 empty] | VV | 2 | 4 | True | 1 | ROZPOCET
53 | K | 612321131 | Vápenocementový štuk vnitřních ploch tloušťky do 3 mm svislých konstrukcí stěn | m2 | 3025.805 |  | 0 | CS ÚRS 2024 01 |  | snížená |  | 0 | 0.003 | 9.0774 | 0 | 0 | 4 | K | 2 |  |  |  | ROZPOCET |  |  |  |  | 0 | 0 | 0 | 0 | 0 | 2 | 0 | 4 | 1454381619
| VV |  | "mč. A115-A117" 3,67*(2*(5,93+5,76+1,3))+(0,92*3,67*8)+(0,622*3,67*2)+(1,38*4)+(0,94*1)-(1,1*2,2)-(1,28*2,2*2)-(1,28*2,15*2) |  | 119.827 | [12 empty] | VV | 2 | 2 | True | 0 | ROZPOCET
| VV |  | "mč. A118-A120" 3,67*(2*(5,56+5,76+1,15))+(0,92*3,67*4)+(0,622*3,67*2)+(1,38*2)+(0,94*1)-(1,1*2,2)-(1,28*2,2*2)-(1,23*2,2) |  | 102.543 | [12 empty] | VV | 2 | 2 | True | 0 | ROZPOCET
| VV |  | "mč. A102-A103" 3,67*(6,61+7,27)+3,67*(0,79*4)+(0,92*3,67*2)+(1,38*1)+(0,73*3,67*2)+(0,22*3,67*2)+(2,35*1)-(1,28*2,2*1) |  | 77.177 | [12 empty] | VV | 2 | 2 | True | 0 | ROZPOCET
| VV |  | "mč. A121" 3,67*(3,18+6,08+0,33+0,57)+(0,92*3,67*2)+(1,38*1)-(1,28*2,2*1) |  | 42.604 | [12 empty] | VV | 2 | 2 | True | 0 | ROZPOCET
| VV |  | "mč. A122-A124" 3,67*(2*(5,63+5,85))+(0,92*3,67*4)+(1,38*2)+(0,622*3,67*2)+(0,94*1)-(1,28*2,2*2)-(1,1*2,2)-(1,14*2,2) |  | 95.474 | [12 empty] | VV | 2 | 2 | True | 0 | ROZPOCET
| VV |  | "mč. A125-A127" 3,67*(2*(5,92+5,85+0,52))+(0,92*3,67*8)+(1,38*4)+(0,622*3,67*2)+(0,94*1)-(1,28*2,2*4)-(1,1*2,2) |  | 114.561 | [12 empty] | VV | 2 | 2 | True | 0 | ROZPOCET
| VV |  | "mč. A106 - A107" 3,67*(2*(37,12+2,34+1,71+0,675))+(0,92*3,67*4)+(1,38*2)-(1,2*2,18)-(1,1*2,2*2)-(0,9*2,2*2)-(2,48*3,67*2)-(3,88*3,67*2)-(0,9*2,2) |  | 263.33 | [12 empty] | VV | 2 | 2 | True | 0 | ROZPOCET
| VV |  | "mč. A106 - A107 - pokračování odečtu dveři" -1*((1,1*2,2*2)+(1,27*2,13)+(1,3*2,2)+(1,1*2,2)) |  | -12.825 | [12 empty] | VV | 2 | 2 | True | 0 | ROZPOCET
| VV |  | "mč. A128-A129" 3,67*(3,88+5,63+3,88)+(0,92*3,67*4)+(1,38*2)-(1,28*2,2*2) |  | 59.775 | [12 empty] | VV | 2 | 2 | True | 0 | ROZPOCET
| VV |  | "mč. A130-A134" 3,67*(4,21+4,51+1,85+0,65+0,65+2,2)+(0,92*3,67*4)+(1,38*2)+(1,16*0,65)-(1,28*2,2*3) |  | 60.209 | [12 empty] | VV | 2 | 2 | True | 0 | ROZPOCET
| VV |  | "mč. A133" 3,67*(2*(6,01+2,77))+(0,92*3,67*6)+(1,38*3)+(0,7*3,67*2)+(0,48*3,67*2)+1,07+0,65-(1,28*2,2*3) |  | 90.777 | [12 empty] | VV | 2 | 2 | True | 0 | ROZPOCET
| VV |  | "mč. A108" 3,67*(2,61+0,5+6,37+0,29+0,64)-(0,8*2,2*3) |  | 32.925 | [12 empty] | VV | 2 | 2 | True | 0 | ROZPOCET
| VV |  | "mč. A135" 3,67*(2*(1,87+2,15))-(0,8*2,2) |  | 27.747 | [12 empty] | VV | 2 | 2 | True | 0 | ROZPOCET
| VV |  | "mč. A136" 2,67*(0,83+1,58+1,09)-(0,8*2,2) |  | 7.585 | [12 empty] | VV | 2 | 2 | True | 0 | ROZPOCET
| VV |  | "mč. A138" 3,67*0,95 |  | 3.487 | [12 empty] | VV | 2 | 2 | True | 0 | ROZPOCET
| VV |  | "mč. A137" 3,67*(0,8+1,55+1)-(0,8*2,2) |  | 10.535 | [12 empty] | VV | 2 | 2 | True | 0 | ROZPOCET
| VV |  | "mč. A139" 3,67*(6,53+2,01+6,885+0,45+0,45+0,62)+(0,92*3,67)+(0,566*3,67)+1,27-(1,1*2,2)-(1,28*2,2) |  | 63.676 | [12 empty] | VV | 2 | 2 | True | 0 | ROZPOCET
| VV |  | "mč. A140" 3,67*(2*(3,57+1,19))+(0,92*3,67*2)+(1,38*1)-(0,8*1,97*2)-(1,28*2,2) |  | 37.103 | [12 empty] | VV | 2 | 2 | True | 0 | ROZPOCET
| VV |  | "mč. A141" 3,67*(2*(2,85+4,99))+(0,92*3,67*2)+(1,38*1)-(0,8*1,97)-(1,28*2,2) |  | 61.286 | [12 empty] | VV | 2 | 2 | True | 0 | ROZPOCET
| VV |  | "mč. A104-A105" 3,67*((0,79*4)+4,35+7,29+6,53)+(0,92*3,67*2)+(1,38*1)+(0,744*3,67*2)+(0,4*3*2)+2,3+0,58-(0,8*1,97)-(2,6*2,8)-(1,28*2,2)-(1,3*2,3) |  | 82.493 | [12 empty] | VV | 2 | 2 | True | 0 | ROZPOCET
| VV |  | "mč. A109" 3,67*(2*(4,79+6,24))+(0,92*3,67*4)+(1,38*2)+(0,4*3*2)+(0,47*3*2)+(0,4*1,45)+(0,47*1,45)-(1,45*2,97*2)-(1,28*2,2*2)-(0,9*2,2) |  | 87.482 | [12 empty] | VV | 2 | 2 | True | 0 | ROZPOCET
| VV |  | "mč. A110" 3,67*(2*(4,12+1,6))+(0,627*3,67*2)+0,95-(0,9*2,2) |  | 45.557 | [12 empty] | VV | 2 | 2 | True | 0 | ROZPOCET
| VV |  | "mč. A111" 3,67*(2*(5,97+11,36))+3,67*(2*(0,77+0,87))+(0,92*3,67*8)+(1,38*4)+(0,627*3,67*2)+0,95+(0,35*3*2)+(0,35*1,45)-(0,9*2,2)-(1,3*2,3) |  | 174.961 | [12 empty] | VV | 2 | 2 | True | 0 | ROZPOCET
| VV |  | "mč. A111 - pokračování odečtu otvorů" -1*((1,28*2,2*4)+(0,9*2,2)) |  | -13.244 | [12 empty] | VV | 2 | 2 | True | 0 | ROZPOCET
| VV |  | "mč. A112-A114" 3,67*(2*(5,92+2,63+3,28+1,18))+(0,92*3,67*4)+(1,38*2)+(0,52*3,67*2)+(0,52*1,44)+(1,2*3,67*2)-(1,28*2,2*2)+(0,9*2,2)-(0,9*2,2*2) |  | 117.521 | [12 empty] | VV | 2 | 2 | True | 0 | ROZPOCET
| VV |  | Mezisoučet |  | 1752.566 | [12 empty] | VV | 2 | 3 | True | 0 | ROZPOCET
| VV |  | "odečet plochy keramických obkladů" 221,963*-1 |  | -221.963 | [12 empty] | VV | 2 | 2 | True | 0 | ROZPOCET
| VV |  | Mezisoučet |  | -221.963 | [12 empty] | VV | 2 | 3 | True | 0 | ROZPOCET
| VV |  | "VIZ 612 13 1121" 1495,202 |  | 1495.202 | [12 empty] | VV | 2 | 2 | True | 0 | ROZPOCET
| VV |  | Součet |  | 3025.805 | [12 empty] | VV | 2 | 4 | True | 1 | ROZPOCET
54 | K | 612321191 | Omítka vápenocementová vnitřních ploch nanášená ručně Příplatek k cenám za každých dalších i započatých 5 mm tloušťky omítky přes 10 mm stěn | m2 | 96.751 |  | 0 | CS ÚRS 2024 01 |  | snížená |  | 0 | 0.0079 | 0.76433 | 0 | 0 | 4 | K | 2 |  |  |  | ROZPOCET |  |  |  |  | 0 | 0 | 0 | 0 | 0 | 2 | 0 | 4 | -1429843142
| VV |  | 1*2,2 |  | 2.2 | [12 empty] | VV | 2 | 2 | True | 0 | ROZPOCET
| VV |  | 1*2,2 |  | 2.2 | [12 empty] | VV | 2 | 2 | True | 0 | ROZPOCET
| VV |  | 0,63*1,2 |  | 0.756 | [12 empty] | VV | 2 | 2 | True | 0 | ROZPOCET
| VV |  | 1*2,2 |  | 2.2 | [12 empty] | VV | 2 | 2 | True | 0 | ROZPOCET
| VV |  | 4,35*(0,621+0,4+0,65) |  | 7.269 | [12 empty] | VV | 2 | 2 | True | 0 | ROZPOCET
| VV |  | 1*2,2*2 |  | 4.4 | [12 empty] | VV | 2 | 2 | True | 0 | ROZPOCET
| VV |  | 1,61*2,2 |  | 3.542 | [12 empty] | VV | 2 | 2 | True | 0 | ROZPOCET
| VV |  | (1,19*4,35)-(0,9*2,2) |  | 3.197 | [12 empty] | VV | 2 | 2 | True | 0 | ROZPOCET
| VV |  | 2,2*(0,255+0,8+0,255)*2 |  | 5.764 | [12 empty] | VV | 2 | 2 | True | 0 | ROZPOCET
| VV |  | 1,46*2,2 |  | 3.212 | [12 empty] | VV | 2 | 2 | True | 0 | ROZPOCET
| VV |  | 2,48*2,2 |  | 5.456 | [12 empty] | VV | 2 | 2 | True | 0 | ROZPOCET
| VV |  | Mezisoučet |  | 40.196 | [12 empty] | VV | 2 | 3 | True | 0 | ROZPOCET
| VV |  | 3,5*(0,55+0,64+1,31+1,65)-1,1*2,2*2 |  | 9.685 | [12 empty] | VV | 2 | 2 | True | 0 | ROZPOCET
| VV |  | 3,5*(1+0,54+0,48+0,92) |  | 10.29 | [12 empty] | VV | 2 | 2 | True | 0 | ROZPOCET
| VV |  | 3,5*1 |  | 3.5 | [12 empty] | VV | 2 | 2 | True | 0 | ROZPOCET
| VV |  | 3,5*1 |  | 3.5 | [12 empty] | VV | 2 | 2 | True | 0 | ROZPOCET
| VV |  | 3,5*(1,46+1,46+0,23)-0,8*2,2*2 |  | 7.505 | [12 empty] | VV | 2 | 2 | True | 0 | ROZPOCET
| VV |  | 3,5*(0,27+0,6) |  | 3.045 | [12 empty] | VV | 2 | 2 | True | 0 | ROZPOCET
| VV |  | 3,5*0,85*2 |  | 5.95 | [12 empty] | VV | 2 | 2 | True | 0 | ROZPOCET
| VV |  | 3,5*1,18*2-0,9*2,2*2 |  | 4.3 | [12 empty] | VV | 2 | 2 | True | 0 | ROZPOCET
| VV |  | 3,5*1,82*2-0,9*2,2*2 |  | 8.78 | [12 empty] | VV | 2 | 2 | True | 0 | ROZPOCET
| VV |  | Mezisoučet |  | 56.555 | [12 empty] | VV | 2 | 3 | True | 0 | ROZPOCET
| VV |  | Součet |  | 96.751 | [12 empty] | VV | 2 | 4 | True | 1 | ROZPOCET
55 | K | 612325412 | Oprava vápenocementové omítky vnitřních ploch hladké, tloušťky do 20 mm stěn, v rozsahu opravované plochy přes 10 do 30% | m2 | 679.699 |  | 0 | CS ÚRS 2024 01 |  | snížená |  | 0 | 0.0156 | 10.6033 | 0 | 0 | 4 | K | 2 |  |  |  | ROZPOCET |  |  |  |  | 0 | 0 | 0 | 0 | 0 | 2 | 0 | 4 | 1358292773
| VV |  | "mč. A107" 1,5*(0,53+1,07) |  | 2.4 | [12 empty] | VV | 2 | 2 | True | 0 | ROZPOCET
| VV |  | "mč. A105" 1,5*(0,6+1,07) |  | 2.505 | [12 empty] | VV | 2 | 2 | True | 0 | ROZPOCET
| VV |  | "mč. A104" 1,6*(0,5+1,07) |  | 2.512 | [12 empty] | VV | 2 | 2 | True | 0 | ROZPOCET
| VV |  | "mč. A103" 1,6*(0,86+1,9) |  | 4.416 | [12 empty] | VV | 2 | 2 | True | 0 | ROZPOCET
| VV |  | "mč. A134" 1,6*(0,82+1,9) |  | 4.352 | [12 empty] | VV | 2 | 2 | True | 0 | ROZPOCET
| VV |  | "mč. A133" 1,6*(0,82+1,9) |  | 4.352 | [12 empty] | VV | 2 | 2 | True | 0 | ROZPOCET
| VV |  | "mč. A132" 1,6*(0,82+1,9) |  | 4.352 | [12 empty] | VV | 2 | 2 | True | 0 | ROZPOCET
| VV |  | "mč. A131" 2*(2*(5,86+3,43+1,77+0,33))-(0,8*1,97)-(1,49*1*3) |  | 39.514 | [12 empty] | VV | 2 | 2 | True | 0 | ROZPOCET
| VV |  | "mč. A131 - okenní špalety" 0,74*2*6 |  | 8.88 | [12 empty] | VV | 2 | 2 | True | 0 | ROZPOCET
| VV |  | "mč. A127" 1,4*(0,6+0,9) |  | 2.1 | [12 empty] | VV | 2 | 2 | True | 0 | ROZPOCET
| VV |  | "mč. A126" 1,4*(0,6+0,9) |  | 2.1 | [12 empty] | VV | 2 | 2 | True | 0 | ROZPOCET
| VV |  | "mč. A125" 1,4*(0,6+0,9) |  | 2.1 | [12 empty] | VV | 2 | 2 | True | 0 | ROZPOCET
| VV |  | "mč. A124" 1,4*(0,6+0,9) |  | 2.1 | [12 empty] | VV | 2 | 2 | True | 0 | ROZPOCET
| VV |  | "mč. A123" 1,6*(0,8+0,94+0,48+1,26+0,48) |  | 6.336 | [12 empty] | VV | 2 | 2 | True | 0 | ROZPOCET
| VV |  | "mč. A120" 1,8*(1,21+1,81+1,08+0,25+0,57+1+0,57+0,205+0,37)-(0,9*1,97) |  | 10.944 | [12 empty] | VV | 2 | 2 | True | 0 | ROZPOCET
| VV |  | "mč. A121" 2*(2*(2,1+1,59))-(0,7*1,97) |  | 13.381 | [12 empty] | VV | 2 | 2 | True | 0 | ROZPOCET
| VV |  | "mč. A122" 2*(2*(2,1+1,43))-(0,6*1,97) |  | 12.938 | [12 empty] | VV | 2 | 2 | True | 0 | ROZPOCET
| VV |  | "mč. A119" 1,6*(2*(6,47+1,95))-(0,9*1,97)-(0,7*1,97)-(0,6*1,97)-(0,9*2,0) |  | 20.81 | [12 empty] | VV | 2 | 2 | True | 0 | ROZPOCET
| VV |  | "mč. A112 - P část" 2*(5,63+0,8+0,51+2,42+0,51+0,08+2,18+1,89+0,23+0,24+2,26+0,07+0,81) |  | 35.26 | [12 empty] | VV | 2 | 2 | True | 0 | ROZPOCET
| VV |  | "mč. A112 - P část - odečet otvorů" -1*((0,9*1,97)+(1,2*2,0)+(1,49*1*1)) |  | -5.663 | [12 empty] | VV | 2 | 2 | True | 0 | ROZPOCET
| VV |  | "mč. A112 - L část" 2*(1,56+0,73+0,57+0,25+4,32+1,02+1,13+1,98+0,17+1,01+0,15+0,89+0,32+0,87+2,22+1,2+1,07+0,16+1,33+1,36+3,7) |  | 52.02 | [12 empty] | VV | 2 | 2 | True | 0 | ROZPOCET
| VV |  | "mč. A112 - L část - odečet otvorů" -1*((0,87*1)+(0,85*2)+(1,49*1*2)) |  | -5.55 | [12 empty] | VV | 2 | 2 | True | 0 | ROZPOCET
| VV |  | "mč. A112 - okenní a dveřní špalety" (0,74*2*4)+(0,98*2*2) |  | 9.84 | [12 empty] | VV | 2 | 2 | True | 0 | ROZPOCET
| VV |  | "mč. A108" 2*(0,98+0,33+1+0,16)+2*(0,44+1,07) |  | 7.96 | [12 empty] | VV | 2 | 2 | True | 0 | ROZPOCET
| VV |  | "OPRAVA PO K.O." | [14 empty] | VV | 2 | 1 | True | 0 | ROZPOCET
| VV |  | 439,74 |  | 439.74 | [12 empty] | VV | 2 | 2 | True | 0 | ROZPOCET
| VV |  | Součet - plocha po bouraných KO |  | 679.699 | [12 empty] | VV | 2 | 4 | True | 1 | ROZPOCET
56 | K | 622131121 | Podkladní a spojovací vrstva vnějších omítaných ploch penetrace nanášená ručně stěn | m2 | 152.178 |  | 0 | CS ÚRS 2024 01 |  | snížená |  | 0 | 0.000263 | 0.040023 | 0 | 0 | 4 | K | 2 |  |  |  | ROZPOCET |  |  |  |  | 0 | 0 | 0 | 0 | 0 | 2 | 0 | 4 | -1933507437
| VV |  | omitkafinalcelek |  | 76.089 | [12 empty] | VV | 2 | 2 | True | 0 | ROZPOCET
| VV |  | omitkafinalcelek |  | 76.089 | [12 empty] | VV | 2 | 2 | True | 0 | ROZPOCET
| VV |  | Součet |  | 152.178 | [12 empty] | VV | 2 | 4 | True | 1 | ROZPOCET
57 | K | 622151011 | Penetrační nátěr vnějších pastovitých tenkovrstvých omítek silikátový stěn | m2 | 115.618 |  | 0 | CS ÚRS 2024 01 |  | snížená |  | 0 | 0.0002 | 0.023124 | 0 | 0 | 4 | K | 2 |  |  |  | ROZPOCET |  |  |  |  | 0 | 0 | 0 | 0 | 0 | 2 | 0 | 4 | -1662308010
| VV |  | 25,03+61,882+28,706 |  | 115.618 | [12 empty] | VV | 2 | 2 | True | 1 | ROZPOCET
58 | K | 622211012 | Montáž kontaktního zateplení lepením a mechanickým kotvením z polystyrenových desek (dodávka ve specifikaci) na vnější stěny, na podklad z pórobetonu, tloušťky desek přes 40 do 80 mm | m2 | 54.765 |  | 0 | CS ÚRS 2024 01 |  | snížená |  | 0 | 0.0085122 | 0.46617 | 0 | 0 | 4 | K | 2 |  |  |  | ROZPOCET |  |  |  |  | 0 | 0 | 0 | 0 | 0 | 2 | 0 | 4 | 1908320953
| VV |  | vikýřů s poroben zdivem | [14 empty] | VV | 2 | 1 | True | 0 | ROZPOCET
| VV |  | západní pohled | [14 empty] | VV | 2 | 1 | True | 0 | ROZPOCET
| VV |  | 3.np - vikýřě | [14 empty] | VV | 2 | 1 | True | 0 | ROZPOCET
| VV |  | malé boční | [14 empty] | VV | 2 | 1 | True | 0 | ROZPOCET
| VV |  | 3,65*4+3,0*2*4 |  | 38.6 | [12 empty] | VV | 2 | 2 | True | 0 | ROZPOCET
| VV |  | -1,3*4 |  | -5.2 | [12 empty] | VV | 2 | 2 | True | 0 | ROZPOCET
| VV |  | 4,86*0,16*4 |  | 3.11 | [12 empty] | VV | 2 | 2 | True | 0 | ROZPOCET
| VV |  | východní pohled | [14 empty] | VV | 2 | 1 | True | 0 | ROZPOCET
| VV |  | 3.np - vikýřě | [14 empty] | VV | 2 | 1 | True | 0 | ROZPOCET
| VV |  | malé boční | [14 empty] | VV | 2 | 1 | True | 0 | ROZPOCET
| VV |  | 3,65*2+3,0*2*2 |  | 19.3 | [12 empty] | VV | 2 | 2 | True | 0 | ROZPOCET
| VV |  | -1,3*2 |  | -2.6 | [12 empty] | VV | 2 | 2 | True | 0 | ROZPOCET
| VV |  | 4,86*0,16*2 |  | 1.555 | [12 empty] | VV | 2 | 2 | True | 0 | ROZPOCET
| VV | kzsPIR60 | Mezisoučet |  | 54.765 | [12 empty] | VV | 2 | 3 | True | 0 | ROZPOCET
| VV |  | Součet |  | 54.765 | [12 empty] | VV | 2 | 4 | True | 1 | ROZPOCET
59 | M | 28376511 | deska izolační PIR s oboustrannou kompozitní fólií s hliníkovou vložkou pro ploché střechy λ=0,023 tl 60mm | m2 | 57.503 |  | 0 | CS ÚRS 2024 01 |  | snížená |  | 0 | 0.0018 | 0.10351 | 0 | 0 | 8 | M | 2 |  |  |  | ROZPOCET |  |  |  |  | 0 | 0 | 0 | 0 | 0 | 2 | 0 | 4 | 919054314
| VV |  | kzsPIR60*1,05 |  | 57.503 | [12 empty] | VV | 2 | 2 | True | 0 | ROZPOCET
| VV |  | Součet |  | 57.503 | [12 empty] | VV | 2 | 4 | True | 1 | ROZPOCET
60 | K | 622221012_RPOL | Montáž kontaktního zateplení lepením a mechanickým kotvením na vnější stěny, na podklad z pórobetonu, tloušťky desek přes 40 do 80 mm | m2 | 25.03 |  | 0 |  |  | snížená |  | 0 | 0.01151 | 0.2881 | 0 | 0 | 4 | K | 2 |  |  |  | ROZPOCET |  |  |  |  | 0 | 0 | 0 | 0 | 0 | 2 | 0 | 4 | -251839655
| VV |  | "PIR DESKY" 25,03 |  | 25.03 | [12 empty] | VV | 2 | 2 | True | 1 | ROZPOCET
61 | K | 622221032 | Montáž kontaktního zateplení lepením a mechanickým kotvením z desek minerální vlny s podélnou orientací vláken nebo kombinovaných (dodávka ve specifikaci) na vnější stěny, na podklad z pórobetonu, tloušťky desek přes 120 do 160 mm | m2 | 61.882 |  | 0 | CS ÚRS 2024 01 |  | snížená |  | 0 | 0.011672 | 0.72232 | 0 | 0 | 4 | K | 2 |  |  |  | ROZPOCET |  |  |  |  | 0 | 0 | 0 | 0 | 0 | 2 | 0 | 4 | -829102652
| VV |  | "ZDĚNÉ KCE" | [14 empty] | VV | 2 | 1 | True | 0 | ROZPOCET
| VV |  | (2,605+1,975)*2,8 |  | 12.824 | [12 empty] | VV | 2 | 2 | True | 0 | ROZPOCET
| VV |  | (0,66+1,96+5,5+8,295)*2,8 |  | 45.962 | [12 empty] | VV | 2 | 2 | True | 0 | ROZPOCET
| VV |  | (1,37+1,12+0,675)*0,51 |  | 1.614 | [12 empty] | VV | 2 | 2 | True | 0 | ROZPOCET
| VV |  | (0,835+1,01+1,06)*0,51 |  | 1.482 | [12 empty] | VV | 2 | 2 | True | 0 | ROZPOCET
| VV |  | Součet |  | 61.882 | [12 empty] | VV | 2 | 4 | True | 1 | ROZPOCET
62 | M | 63151538 | deska tepelně izolační minerální kontaktních fasád podélné vlákno λ=0,035-0,036 tl 160mm | m2 | 64.976 |  | 0 | CS ÚRS 2024 01 |  | snížená |  | 0 | 0.025 | 1.6244 | 0 | 0 | 8 | M | 2 |  |  |  | ROZPOCET |  |  |  |  | 0 | 0 | 0 | 0 | 0 | 2 | 0 | 4 | 130303945
| VV |  | 61,882*1,05 'Přepočtené koeficientem množství |  | 64.976 | [12 empty] | VV | 2 | 2 | False | 1 | ROZPOCET
63 | K | 622221033 | Montáž kontaktního zateplení lepením a mechanickým kotvením z desek minerální vlny s podélnou orientací vláken nebo kombinovaných (dodávka ve specifikaci) na vnější stěny, na podklad dřevěný nebo kovový, tloušťky desek přes 120 do 160 mm | m2 | 28.706 |  | 0 | CS ÚRS 2024 01 |  | snížená |  | 0 | 0.011512 | 0.33046 | 0 | 0 | 4 | K | 2 |  |  |  | ROZPOCET |  |  |  |  | 0 | 0 | 0 | 0 | 0 | 2 | 0 | 4 | 1864227150
| VV |  | 0,51*(5,3+3,89+3,31+3,8+0,845+10,39+6,18+10,26+0,5+1,07+0,88) |  | 23.677 | [12 empty] | VV | 2 | 2 | True | 0 | ROZPOCET
| VV |  | 0,51*(0,98+1,41+0,98)*2+0,51*(0,93+1,26+0,93) |  | 5.029 | [12 empty] | VV | 2 | 2 | True | 0 | ROZPOCET
| VV |  | Součet |  | 28.706 | [12 empty] | VV | 2 | 4 | True | 1 | ROZPOCET
64 | M | 63151538 | deska tepelně izolační minerální kontaktních fasád podélné vlákno λ=0,035-0,036 tl 160mm | m2 | 30.141 |  | 0 | CS ÚRS 2024 01 |  | snížená |  | 0 | 0.025 | 0.75353 | 0 | 0 | 8 | M | 2 |  |  |  | ROZPOCET |  |  |  |  | 0 | 0 | 0 | 0 | 0 | 2 | 0 | 4 | 1556854792
| VV |  | 28,706*1,05 'Přepočtené koeficientem množství |  | 30.141 | [12 empty] | VV | 2 | 2 | False | 1 | ROZPOCET
65 | K | 622221033 | Montáž kontaktního zateplení lepením a mechanickým kotvením z desek minerální vlny s podélnou orientací vláken nebo kombinovaných (dodávka ve specifikaci) na vnější stěny, na podklad dřevěný nebo kovový, tloušťky desek přes 120 do 160 mm | m2 | 21.324 |  | 0 | CS ÚRS 2024 01 |  | snížená |  | 0 | 0.011512 | 0.24548 | 0 | 0 | 4 | K | 2 |  |  |  | ROZPOCET |  |  |  |  | 0 | 0 | 0 | 0 | 0 | 2 | 0 | 4 | 1920081014
| VV |  | severní pohled, část skladby OP3n | [14 empty] | VV | 2 | 1 | True | 0 | ROZPOCET
| VV |  | 3.np - vikýřě | [14 empty] | VV | 2 | 1 | True | 0 | ROZPOCET
| VV |  | malé boční | [14 empty] | VV | 2 | 1 | True | 0 | ROZPOCET
| VV |  | 4,05*2+3,6*2*2 |  | 22.5 | [12 empty] | VV | 2 | 2 | True | 0 | ROZPOCET
| VV |  | -1,34*2 |  | -2.68 | [12 empty] | VV | 2 | 2 | True | 0 | ROZPOCET
| VV |  | 4,7*2*0,16 |  | 1.504 | [12 empty] | VV | 2 | 2 | True | 0 | ROZPOCET
| VV | kzs150drevo | Mezisoučet |  | 21.324 | [12 empty] | VV | 2 | 3 | True | 0 | ROZPOCET
| VV |  | Součet |  | 21.324 | [12 empty] | VV | 2 | 4 | True | 1 | ROZPOCET
66 | M | 63151521 | deska tepelně izolační minerální kontaktních fasád podélné vlákno λ=0,035-0,036 tl 150mm | m2 | 22.39 |  | 0 | CS ÚRS 2024 01 |  | snížená |  | 0 | 0.02275 | 0.50937 | 0 | 0 | 8 | M | 2 |  |  |  | ROZPOCET |  |  |  |  | 0 | 0 | 0 | 0 | 0 | 2 | 0 | 4 | -627383596
| VV |  | kzs150drevo*1,05 |  | 22.39 | [12 empty] | VV | 2 | 2 | True | 0 | ROZPOCET
| VV |  | Součet |  | 22.39 | [12 empty] | VV | 2 | 4 | True | 1 | ROZPOCET
67 | K | 622531012 | Omítka tenkovrstvá silikonová vnějších ploch probarvená bez penetrace zatíraná (škrábaná), zrnitost 1,5 mm stěn | m2 | 115.618 |  | 0 | CS ÚRS 2024 01 |  | snížená |  | 0 | 0.00285 | 0.32951 | 0 | 0 | 4 | K | 2 |  |  |  | ROZPOCET |  |  |  |  | 0 | 0 | 0 | 0 | 0 | 2 | 0 | 4 | 476423774
| VV |  | 25,03+61,882+28,706 |  | 115.618 | [12 empty] | VV | 2 | 2 | True | 1 | ROZPOCET
68 | K | 622531012 | Omítka tenkovrstvá silikonová vnějších ploch probarvená bez penetrace zatíraná (škrábaná), zrnitost 1,5 mm stěn | m2 | 76.089 |  | 0 | CS ÚRS 2024 01 |  | snížená |  | 0 | 0.00285 | 0.21685 | 0 | 0 | 4 | K | 2 |  |  |  | ROZPOCET |  |  |  |  | 0 | 0 | 0 | 0 | 0 | 2 | 0 | 4 | -1203920375
| VV |  | omítka vikýře | [14 empty] | VV | 2 | 1 | True | 0 | ROZPOCET
| VV |  | kzs150drevo |  | 21.324 | [12 empty] | VV | 2 | 2 | True | 0 | ROZPOCET
| VV |  | kzsPIR60 |  | 54.765 | [12 empty] | VV | 2 | 2 | True | 0 | ROZPOCET
| VV | omitkafinalcelek | Mezisoučet |  | 76.089 | [12 empty] | VV | 2 | 3 | True | 0 | ROZPOCET
| VV |  | Součet |  | 76.089 | [12 empty] | VV | 2 | 4 | True | 1 | ROZPOCET
69 | K | 622821.81.03 | Omytí tlakovou vodou s možností regulace tlaku | m2 | 1905.39 |  | 0 |  |  | snížená |  | 0 | 0 | 0 | 0.046 | 87.6479 | 4 | K | 2 |  |  |  | ROZPOCET |  |  |  |  | 0 | 0 | 0 | 0 | 0 | 2 | 0 | 4 | 808737237
| VV |  | "výměra stanovená restaurátorským průzkumem" 1905,39 |  | 1905.39 | [12 empty] | VV | 2 | 2 | True | 1 | ROZPOCET
70 | K | 622821.81.04 | Statické zajištění trhlin helikální výztuží | bm | 114 |  | 0 |  |  | snížená |  | 0 | 0 | 0 | 0.046 | 5.244 | 4 | K | 2 |  |  |  | ROZPOCET |  |  |  |  | 0 | 0 | 0 | 0 | 0 | 2 | 0 | 4 | 289387283
| VV |  | "výměra stanovená restaurátorským průzkumem" 114 |  | 114 | [12 empty] | VV | 2 | 2 | True | 1 | ROZPOCET
71 | K | 622821.81.05 | Oprava štukových omítek členitosti III-IV v rozsahu do 30%, s celoplošným přeštukováním | m2 | 1905.39 |  | 0 |  |  | snížená |  | 0 | 0 | 0 | 0.046 | 87.6479 | 4 | K | 2 |  |  |  | ROZPOCET |  |  |  |  | 0 | 0 | 0 | 0 | 0 | 2 | 0 | 4 | 1667203753
| VV |  | "výměra stanovená restaurátorským průzkumem" 1905,39 |  | 1905.39 | [12 empty] | VV | 2 | 2 | True | 1 | ROZPOCET
72 | K | 622821.81.06 | Obnova profilace šambrán | bm | 291.6 |  | 0 |  |  | snížená |  | 0 | 0 | 0 | 0.046 | 13.4136 | 4 | K | 2 |  |  |  | ROZPOCET |  |  |  |  | 0 | 0 | 0 | 0 | 0 | 2 | 0 | 4 | 519994769
| VV |  | "výměra stanovená restaurátorským průzkumem" 291,6 |  | 291.6 | [12 empty] | VV | 2 | 2 | True | 1 | ROZPOCET
73 | K | 622821.81.07 | Finální fasádní nátěr omítek | m2 | 1905.39 |  | 0 |  |  | snížená |  | 0 | 0 | 0 | 0.046 | 87.6479 | 4 | K | 2 |  |  |  | ROZPOCET |  |  |  |  | 0 | 0 | 0 | 0 | 0 | 2 | 0 | 4 | 708394690
| VV |  | "výměra stanovená restaurátorským průzkumem" 1905,39 |  | 1905.39 | [12 empty] | VV | 2 | 2 | True | 1 | ROZPOCET
74 | K | 629991011 | Zakrytí vnějších ploch před znečištěním včetně pozdějšího odkrytí výplní otvorů a svislých ploch fólií přilepenou lepící páskou | m2 | 255.012 |  | 0 | CS ÚRS 2024 01 |  | snížená |  | 0 | 0 | 0 | 1e-05 | 0.0025501 | 4 | K | 2 |  |  |  | ROZPOCET |  |  |  |  | 0 | 0 | 0 | 0 | 0 | 2 | 0 | 4 | -2078157315
| VV |  | "prvek O01" 1,28*2,2*28 |  | 78.848 | [12 empty] | VV | 2 | 2 | True | 0 | ROZPOCET
| VV |  | "prvek O02" 1,28*2,15*6 |  | 16.512 | [12 empty] | VV | 2 | 2 | True | 0 | ROZPOCET
| VV |  | "prvek D01" 1,44*2,8 |  | 4.032 | [12 empty] | VV | 2 | 2 | True | 0 | ROZPOCET
| VV |  | "prvek D02" 1,37*2,82 |  | 3.863 | [12 empty] | VV | 2 | 2 | True | 0 | ROZPOCET
| VV |  | Mezisoučet |  | 103.255 | [12 empty] | VV | 2 | 3 | True | 0 | ROZPOCET
| VV |  | 1,29*2,47*26 |  | 82.844 | [12 empty] | VV | 2 | 2 | True | 0 | ROZPOCET
| VV |  | 1,26*2,44*14 |  | 43.042 | [12 empty] | VV | 2 | 2 | True | 0 | ROZPOCET
| VV |  | 1,45*3,23*1 |  | 4.684 | [12 empty] | VV | 2 | 2 | True | 0 | ROZPOCET
| VV |  | 1,28*1,53*6 |  | 11.75 | [12 empty] | VV | 2 | 2 | True | 0 | ROZPOCET
| VV |  | 1,07*1,47*6 |  | 9.437 | [12 empty] | VV | 2 | 2 | True | 0 | ROZPOCET
| VV |  | Mezisoučet |  | 151.757 | [12 empty] | VV | 2 | 3 | True | 0 | ROZPOCET
| VV |  | Součet |  | 255.012 | [12 empty] | VV | 2 | 4 | True | 1 | ROZPOCET
75 | K | 629995101 | Očištění vnějších ploch tlakovou vodou omytím | m2 | 1898.647 |  | 0 | CS ÚRS 2024 01 |  | snížená |  | 0 | 0 | 0 | 0 | 0 | 4 | K | 2 |  |  |  | ROZPOCET |  |  |  |  | 0 | 0 | 0 | 0 | 0 | 2 | 0 | 4 | -1783511999
| VV |  | dle otlučení vše ze 100% | [14 empty] | VV | 2 | 1 | True | 0 | ROZPOCET
| VV |  | hlavní plochy fasády | [14 empty] | VV | 2 | 1 | True | 0 | ROZPOCET
| VV |  | otluomhladka |  | 399.559 | [12 empty] | VV | 2 | 2 | True | 0 | ROZPOCET
| VV |  | otlusokl |  | 97.625 | [12 empty] | VV | 2 | 2 | True | 0 | ROZPOCET
| VV |  | otlufasprofil |  | 212.941 | [12 empty] | VV | 2 | 2 | True | 0 | ROZPOCET
| VV |  | otlurimsaost |  | 123.76 | [12 empty] | VV | 2 | 2 | True | 0 | ROZPOCET
| VV |  | ostatní kce | [14 empty] | VV | 2 | 1 | True | 0 | ROZPOCET
| VV |  | schodiště | [14 empty] | VV | 2 | 1 | True | 0 | ROZPOCET
| VV |  | 4,71+(6,27+5,6+3,01)*0,175 |  | 7.314 | [12 empty] | VV | 2 | 2 | True | 0 | ROZPOCET
| VV |  | dle otlučení vše ze 100% | [14 empty] | VV | 2 | 1 | True | 0 | ROZPOCET
| VV |  | hlavní plochy fasády | [14 empty] | VV | 2 | 1 | True | 0 | ROZPOCET
| VV |  | otluomhladka_3 |  | 543.394 | [12 empty] | VV | 2 | 2 | True | 0 | ROZPOCET
| VV |  | otlufasprofil_3 |  | 271.331 | [12 empty] | VV | 2 | 2 | True | 0 | ROZPOCET
| VV |  | otluhlrimsa |  | 183.358 | [12 empty] | VV | 2 | 2 | True | 0 | ROZPOCET
| VV |  | vikýře s porobetonových zdivem | [14 empty] | VV | 2 | 1 | True | 0 | ROZPOCET
| VV |  | otluomvikyr |  | 54.765 | [12 empty] | VV | 2 | 2 | True | 0 | ROZPOCET
| VV |  | ostatní kce | [14 empty] | VV | 2 | 1 | True | 0 | ROZPOCET
| VV |  | balkon | [14 empty] | VV | 2 | 1 | True | 0 | ROZPOCET
| VV |  | 4,6 |  | 4.6 | [12 empty] | VV | 2 | 2 | True | 0 | ROZPOCET
| VV |  | Součet |  | 1898.647 | [12 empty] | VV | 2 | 4 | True | 1 | ROZPOCET
76 | K | 629999.12 | Napojení konstrukcí oken a dveří na zděné konstrukce vzduchotěsnými páskami | m | 804.364 |  | 0 |  |  | snížená |  | 0 | 0 | 0 | 0 | 0 | 4 | K | 2 |  |  |  | ROZPOCET |  |  |  |  | 0 | 0 | 0 | 0 | 0 | 2 | 0 | 4 | -2102584778
| VV |  | (1,28+2,2)*2*28 |  | 194.88 | [12 empty] | VV | 2 | 2 | True | 0 | ROZPOCET
| VV |  | (1,28+2,15)*2*6 |  | 41.16 | [12 empty] | VV | 2 | 2 | True | 0 | ROZPOCET
| VV |  | (1,37+2,82)*2*1 |  | 8.38 | [12 empty] | VV | 2 | 2 | True | 0 | ROZPOCET
| VV |  | (1,44+2,8)*2*1 |  | 8.48 | [12 empty] | VV | 2 | 2 | True | 0 | ROZPOCET
| VV |  | (2,640+4,050)*2 |  | 13.38 | [12 empty] | VV | 2 | 2 | True | 0 | ROZPOCET
| VV |  | (2,640+3,96)*2 |  | 13.2 | [12 empty] | VV | 2 | 2 | True | 0 | ROZPOCET
| VV |  | (2,060+3,930)*2+3,855*2 |  | 19.69 | [12 empty] | VV | 2 | 2 | True | 0 | ROZPOCET
| VV |  | (3,930+4,935)*2 + (1,270+4,200)*2 |  | 28.67 | [12 empty] | VV | 2 | 2 | True | 0 | ROZPOCET
| VV |  | ostatní | [14 empty] | VV | 2 | 1 | True | 0 | ROZPOCET
| VV |  | 327,84*0,05 |  | 16.392 | [12 empty] | VV | 2 | 2 | True | 0 | ROZPOCET
| VV |  | (0,87+0,47)*2 |  | 2.68 | [12 empty] | VV | 2 | 2 | True | 0 | ROZPOCET
| VV |  | (0,96+0,5)*2 |  | 2.92 | [12 empty] | VV | 2 | 2 | True | 0 | ROZPOCET
| VV |  | (1,28+1,53)*2*6 |  | 33.72 | [12 empty] | VV | 2 | 2 | True | 0 | ROZPOCET
| VV |  | (1,07+1,47)*2*8 |  | 40.64 | [12 empty] | VV | 2 | 2 | True | 0 | ROZPOCET
| VV |  | (1,07+1,1)*2*1 |  | 4.34 | [12 empty] | VV | 2 | 2 | True | 0 | ROZPOCET
| VV |  | (1,29+2,47)*2*26 |  | 195.52 | [12 empty] | VV | 2 | 2 | True | 0 | ROZPOCET
| VV |  | (1,26+2,44)*2*14 |  | 103.6 | [12 empty] | VV | 2 | 2 | True | 0 | ROZPOCET
| VV |  | (1,28+1,53)*2*6 |  | 33.72 | [12 empty] | VV | 2 | 2 | True | 0 | ROZPOCET
| VV |  | (1,450+3,230)*2 |  | 9.36 | [12 empty] | VV | 2 | 2 | True | 0 | ROZPOCET
| VV |  | (1,070*1,100)*2 |  | 2.354 | [12 empty] | VV | 2 | 2 | True | 0 | ROZPOCET
| VV |  | (1,450*3,230)*2 |  | 9.367 | [12 empty] | VV | 2 | 2 | True | 0 | ROZPOCET
| VV |  | ostatní | [14 empty] | VV | 2 | 1 | True | 0 | ROZPOCET
| VV |  | 438,221*0,05 |  | 21.911 | [12 empty] | VV | 2 | 2 | True | 0 | ROZPOCET
| VV |  | Součet |  | 804.364 | [12 empty] | VV | 2 | 4 | True | 1 | ROZPOCET
77 | K | 629999.15 | Úprava ostění oken pro zpětnou montáž mříží vč. dodávky materiálu (1 soub = 1 okno) | soub | 34 |  | 0 |  |  | snížená |  | 0 | 0 | 0 | 0 | 0 | 4 | K | 2 |  |  |  | ROZPOCET |  |  |  |  | 0 | 0 | 0 | 0 | 0 | 2 | 0 | 4 | 1087949389
| VV |  | 34 |  | 34 | [12 empty] | VV | 2 | 2 | True | 0 | ROZPOCET
| VV |  | Součet |  | 34 | [12 empty] | VV | 2 | 4 | True | 1 | ROZPOCET
78 | K | 631311115 | Mazanina z betonu prostého bez zvýšených nároků na prostředí tl. přes 50 do 80 mm tř. C 20/25 | m3 | 1.672 |  | 0 | CS ÚRS 2024 01 |  | snížená |  | 0 | 2.5019 | 4.1831 | 0 | 0 | 4 | K | 2 |  |  |  | ROZPOCET |  |  |  |  | 0 | 0 | 0 | 0 | 0 | 2 | 0 | 4 | 1841919374
| VV |  | "skladba S1.7" 20,9*0,08 |  | 1.672 | [12 empty] | VV | 2 | 2 | True | 1 | ROZPOCET
79 | K | 631311115 | Mazanina z betonu prostého bez zvýšených nároků na prostředí tl. přes 50 do 80 mm tř. C 20/25 | m3 | 1.728 |  | 0 | CS ÚRS 2024 01 |  | snížená |  | 0 | 2.5019 | 4.3232 | 0 | 0 | 4 | K | 2 |  |  |  | ROZPOCET |  |  |  |  | 0 | 0 | 0 | 0 | 0 | 2 | 0 | 4 | -1732957338
| VV |  | "mazanina tl. 50mm PZD stropních desek" 0,05*((5,43*1,7)+(12,04*1,5)+(1,51+5,75)) |  | 1.728 | [12 empty] | VV | 2 | 2 | True | 1 | ROZPOCET
80 | K | 631312141 | Doplnění dosavadních mazanin prostým betonem s dodáním hmot, bez potěru, plochy jednotlivě rýh v dosavadních mazaninách | m3 | 4.397 |  | 0 | CS ÚRS 2024 01 |  | snížená |  | 0 | 2.301 | 10.1176 | 0 | 0 | 4 | K | 2 |  |  |  | ROZPOCET |  |  |  |  | 0 | 0 | 0 | 0 | 0 | 2 | 0 | 4 | -180215057
| VV |  | "příčka mč. A107/A106" (5,76-0,8)*0,1 |  | 0.496 | [12 empty] | VV | 2 | 2 | True | 0 | ROZPOCET
| VV |  | "příčka mč. A105/A104" 5,76*0,17 |  | 0.979 | [12 empty] | VV | 2 | 2 | True | 0 | ROZPOCET
| VV |  | "nový otvor mč. A103" (2,48-0,9)*0,17+(0,55*0,18)+(0,47*0,52) |  | 0.612 | [12 empty] | VV | 2 | 2 | True | 0 | ROZPOCET
| VV |  | "příčka mč. A103/A101" (2,79*0,4)+(0,73*1,62)+(0,63*1,36) |  | 3.155 | [12 empty] | VV | 2 | 2 | True | 0 | ROZPOCET
| VV |  | "nový otvor mč. A101" (3,91-0,8-0,4)*0,17 |  | 0.461 | [12 empty] | VV | 2 | 2 | True | 0 | ROZPOCET
| VV |  | "příčka mč. A101/A134" 5,69*0,33 |  | 1.878 | [12 empty] | VV | 2 | 2 | True | 0 | ROZPOCET
| VV |  | "nový otvor mč. A134" (1,78-0,9)*0,17+(0,82*0,34)+(0,31*0,38) |  | 0.546 | [12 empty] | VV | 2 | 2 | True | 0 | ROZPOCET
| VV |  | "příčka mč. A133/A132" 5,85*0,19 |  | 1.112 | [12 empty] | VV | 2 | 2 | True | 0 | ROZPOCET
| VV |  | "komplet příčky mč. A128-A131" (2,26-0,8-0,6+1,25+0,87+1,77+0,33+1,13-0,8)*0,1+(0,35+0,13+0,1+4,21)*0,34 |  | 2.17 | [12 empty] | VV | 2 | 2 | True | 0 | ROZPOCET
| VV |  | "doplnění podlahy nového otvoru mč. A129" 0,815*1,385 |  | 1.129 | [12 empty] | VV | 2 | 2 | True | 0 | ROZPOCET
| VV |  | "komplet příčky mč. A127/A126" 0,15*(5,63-0,9-0,9+3,88) |  | 1.157 | [12 empty] | VV | 2 | 2 | True | 0 | ROZPOCET
| VV |  | "komplet příčky mč. A125/A124" 0,15*(4,96-0,9-0,9)+(0,17*4,21) |  | 1.19 | [12 empty] | VV | 2 | 2 | True | 0 | ROZPOCET
| VV |  | "příčka mč. A123" 0,1*0,8 |  | 0.08 | [12 empty] | VV | 2 | 2 | True | 0 | ROZPOCET
| VV |  | "bourané prkvy mč. A120" (0,25*0,52)+(0,8*((0,42+0,46)/2)) |  | 0.482 | [12 empty] | VV | 2 | 2 | True | 0 | ROZPOCET
| VV |  | "doplnění podlahy nového otvoru mč. A120" 0,59*1,1 |  | 0.649 | [12 empty] | VV | 2 | 2 | True | 0 | ROZPOCET
| VV |  | "příčka mč. A121/A122" (0,1*2,25)+(0,24*0,28) |  | 0.292 | [12 empty] | VV | 2 | 2 | True | 0 | ROZPOCET
| VV |  | "doplnění podlahy nových otvorů mč. A121/A122" 0,1*0,9*2 |  | 0.18 | [12 empty] | VV | 2 | 2 | True | 0 | ROZPOCET
| VV |  | "bourané prkvy mč. A114" (0,35*0,92)+(0,73*0,48) |  | 0.672 | [12 empty] | VV | 2 | 2 | True | 0 | ROZPOCET
| VV |  | "komplet příčky mč. A114/A115" (3,925*0,14)+(4,94-0,9)*0,18+(3,67-0,9)*0,17+(0,17+1,19)*0,33 |  | 2.196 | [12 empty] | VV | 2 | 2 | True | 0 | ROZPOCET
| VV |  | "příčka mč. A102/A112" (2,48-0,6-0,6)*0,17 |  | 0.218 | [12 empty] | VV | 2 | 2 | True | 0 | ROZPOCET
| VV |  | "příčka mč. A112 - u dřezů" (0,095*1,07)+(0,2*1,36) |  | 0.374 | [12 empty] | VV | 2 | 2 | True | 0 | ROZPOCET
| VV |  | "doplnění podlahy nového otvoru mč. A108" 0,73*1,59 |  | 1.161 | [12 empty] | VV | 2 | 2 | True | 0 | ROZPOCET
| VV |  | Mezisoučet - celková plocha |  | 21.189 | [12 empty] | VV | 2 | 3 | True | 0 | ROZPOCET
| VV |  | "celková plocha doplnění podlah * tloušťka vrstvy 50mm" 21,189*0,05 |  | 1.059 | [12 empty] | VV | 2 | 2 | True | 0 | ROZPOCET
| VV |  | (1,62-0,9)*0,15*0,05+(0,55*0,64*0,05) |  | 0.023 | [12 empty] | VV | 2 | 2 | True | 0 | ROZPOCET
| VV |  | 0,27*5,95*0,05 |  | 0.08 | [12 empty] | VV | 2 | 2 | True | 0 | ROZPOCET
| VV |  | 0,175*5,91*0,05 |  | 0.052 | [12 empty] | VV | 2 | 2 | True | 0 | ROZPOCET
| VV |  | (1,2-1)*0,17*0,05 |  | 0.002 | [12 empty] | VV | 2 | 2 | True | 0 | ROZPOCET
| VV |  | (2,6-1)*0,32*0,05+(0,22*0,94*0,05) |  | 0.036 | [12 empty] | VV | 2 | 2 | True | 0 | ROZPOCET
| VV |  | 0,15*0,9*0,05 |  | 0.007 | [12 empty] | VV | 2 | 2 | True | 0 | ROZPOCET
| VV |  | (2,4-1)*0,32*0,05 |  | 0.022 | [12 empty] | VV | 2 | 2 | True | 0 | ROZPOCET
| VV |  | 0,17*6,07*0,05 |  | 0.052 | [12 empty] | VV | 2 | 2 | True | 0 | ROZPOCET
| VV |  | (1,4-1)*0,32*0,05 |  | 0.006 | [12 empty] | VV | 2 | 2 | True | 0 | ROZPOCET
| VV |  | 0,14*6*0,05 |  | 0.042 | [12 empty] | VV | 2 | 2 | True | 0 | ROZPOCET
| VV |  | (1,2-1)*0,15*0,05+(0,3*0,45*0,05) |  | 0.008 | [12 empty] | VV | 2 | 2 | True | 0 | ROZPOCET
| VV |  | (1,74-1)*0,18*0,05 |  | 0.007 | [12 empty] | VV | 2 | 2 | True | 0 | ROZPOCET
| VV |  | (0,1*(1,7+0,24)*0,05)*2 |  | 0.019 | [12 empty] | VV | 2 | 2 | True | 0 | ROZPOCET
| VV |  | (5,47-0,9-1)*0,17*0,05 |  | 0.03 | [12 empty] | VV | 2 | 2 | True | 0 | ROZPOCET
| VV |  | 0,15*4,06*0,05 |  | 0.03 | [12 empty] | VV | 2 | 2 | True | 0 | ROZPOCET
| VV |  | (5,99-1-1)*0,18*0,05 |  | 0.036 | [12 empty] | VV | 2 | 2 | True | 0 | ROZPOCET
| VV |  | 0,15*4,06*0,05 |  | 0.03 | [12 empty] | VV | 2 | 2 | True | 0 | ROZPOCET
| VV |  | (5,04-1-1)*0,17*0,05 |  | 0.026 | [12 empty] | VV | 2 | 2 | True | 0 | ROZPOCET
| VV |  | 0,19*4,39*0,05 |  | 0.042 | [12 empty] | VV | 2 | 2 | True | 0 | ROZPOCET
| VV |  | 0,12*0,89*0,05 |  | 0.005 | [12 empty] | VV | 2 | 2 | True | 0 | ROZPOCET
| VV |  | (1,52-1)*0,1*0,05+(0,48*0,4*0,05) |  | 0.012 | [12 empty] | VV | 2 | 2 | True | 0 | ROZPOCET
| VV |  | (1,55-0,7)*0,1*0,05+(0,33*0,62*0,05) |  | 0.014 | [12 empty] | VV | 2 | 2 | True | 0 | ROZPOCET
| VV |  | (1,55-0,7)*0,1*0,05 |  | 0.004 | [12 empty] | VV | 2 | 2 | True | 0 | ROZPOCET
| VV |  | 1,55*0,15*0,05 |  | 0.012 | [12 empty] | VV | 2 | 2 | True | 0 | ROZPOCET
| VV |  | 0,33*0,925*0,05 |  | 0.015 | [12 empty] | VV | 2 | 2 | True | 0 | ROZPOCET
| VV |  | (0,9-0,8)*0,15*0,05 |  | 0.001 | [12 empty] | VV | 2 | 2 | True | 0 | ROZPOCET
| VV |  | 0,2*6,16*0,05 |  | 0.062 | [12 empty] | VV | 2 | 2 | True | 0 | ROZPOCET
| VV |  | (3,17-1)*0,17*0,05 |  | 0.018 | [12 empty] | VV | 2 | 2 | True | 0 | ROZPOCET
| VV |  | (0,76*0,59*0,05)+5,4*0,18*0,05 |  | 0.071 | [12 empty] | VV | 2 | 2 | True | 0 | ROZPOCET
| VV |  | (3,29-1)*0,17*0,05 |  | 0.019 | [12 empty] | VV | 2 | 2 | True | 0 | ROZPOCET
| VV |  | (1,2-1)*0,21*0,05 |  | 0.002 | [12 empty] | VV | 2 | 2 | True | 0 | ROZPOCET
| VV |  | 1,2*0,81*0,05 |  | 0.049 | [12 empty] | VV | 2 | 2 | True | 0 | ROZPOCET
| VV |  | (5,5-1-0,9)*0,28*0,05 |  | 0.05 | [12 empty] | VV | 2 | 2 | True | 0 | ROZPOCET
| VV |  | 0,72*0,16*0,05 |  | 0.006 | [12 empty] | VV | 2 | 2 | True | 0 | ROZPOCET
| VV |  | (2,19+1,06+0,74+0,47-0,9-0,8)*0,1*0,05 |  | 0.014 | [12 empty] | VV | 2 | 2 | True | 0 | ROZPOCET
| VV |  | (1,82-1,2)*0,17*0,05 |  | 0.005 | [12 empty] | VV | 2 | 2 | True | 0 | ROZPOCET
| VV |  | Mezisoučet |  | 1.968 | [12 empty] | VV | 2 | 3 | True | 0 | ROZPOCET
| VV |  | (1,685+0,25+3,53+0,1+1,23+0,73)*0,21*0,05 |  | 0.079 | [12 empty] | VV | 2 | 2 | True | 0 | ROZPOCET
| VV |  | 0,25*3,66*0,05 |  | 0.046 | [12 empty] | VV | 2 | 2 | True | 0 | ROZPOCET
| VV |  | 0,2*(0,25+0,65+0,23)*0,05 |  | 0.011 | [12 empty] | VV | 2 | 2 | True | 0 | ROZPOCET
| VV |  | 0,2*1,31*0,05 |  | 0.013 | [12 empty] | VV | 2 | 2 | True | 0 | ROZPOCET
| VV |  | 0,2*(0,25+0,65+0,23)*0,05 |  | 0.011 | [12 empty] | VV | 2 | 2 | True | 0 | ROZPOCET
| VV |  | 0,25*2,75*0,05 |  | 0.034 | [12 empty] | VV | 2 | 2 | True | 0 | ROZPOCET
| VV |  | 0,3*(0,25+0,65+0,23)*0,05 |  | 0.017 | [12 empty] | VV | 2 | 2 | True | 0 | ROZPOCET
| VV |  | 0,22*1,19*0,05 |  | 0.013 | [12 empty] | VV | 2 | 2 | True | 0 | ROZPOCET
| VV |  | 0,22*(0,25+0,65+0,23)*0,05 |  | 0.012 | [12 empty] | VV | 2 | 2 | True | 0 | ROZPOCET
| VV |  | 0,25*2,32*0,05 |  | 0.029 | [12 empty] | VV | 2 | 2 | True | 0 | ROZPOCET
| VV |  | 0,25*(0,25+1,19)*0,05 |  | 0.018 | [12 empty] | VV | 2 | 2 | True | 0 | ROZPOCET
| VV |  | 0,25*5,7*0,05 |  | 0.071 | [12 empty] | VV | 2 | 2 | True | 0 | ROZPOCET
| VV |  | (1,43+0,1+1,55-0,7)*0,1*0,05 |  | 0.012 | [12 empty] | VV | 2 | 2 | True | 0 | ROZPOCET
| VV |  | (1,21-0,7)*0,1*0,05 |  | 0.003 | [12 empty] | VV | 2 | 2 | True | 0 | ROZPOCET
| VV |  | 0,35*1,64*0,05 |  | 0.029 | [12 empty] | VV | 2 | 2 | True | 0 | ROZPOCET
| VV |  | 0,76*1,02*0,05 |  | 0.039 | [12 empty] | VV | 2 | 2 | True | 0 | ROZPOCET
| VV |  | 0,75*2,51*0,05 |  | 0.094 | [12 empty] | VV | 2 | 2 | True | 0 | ROZPOCET
| VV |  | (2,57-0,9)*0,35*0,05 |  | 0.029 | [12 empty] | VV | 2 | 2 | True | 0 | ROZPOCET
| VV |  | (0,37*0,35*0,05)+(0,35*0,7*0,05)+(2,21-0,9)*0,35*0,0 |  | 0.019 | [12 empty] | VV | 2 | 2 | True | 0 | ROZPOCET
| VV |  | 0,15*4,92*0,035 |  | 0.026 | [12 empty] | VV | 2 | 2 | True | 0 | ROZPOCET
| VV |  | 0,86*0,21*0,05 |  | 0.009 | [12 empty] | VV | 2 | 2 | True | 0 | ROZPOCET
| VV |  | 0,565*2,61*0,05 |  | 0.074 | [12 empty] | VV | 2 | 2 | True | 0 | ROZPOCET
| VV |  | 0,705*1,73*0,05 |  | 0.061 | [12 empty] | VV | 2 | 2 | True | 0 | ROZPOCET
| VV |  | (2,27-1,45)*0,78*0,05 |  | 0.032 | [12 empty] | VV | 2 | 2 | True | 0 | ROZPOCET
| VV |  | (7,07-1-1)*0,1*0,05+(0,88*0,36*0,05)+(5,64*0,09*0,05)+(6,52*0,1*0,05)+(0,99-0,7)*0,13*0,05 |  | 0.101 | [12 empty] | VV | 2 | 2 | True | 0 | ROZPOCET
| VV |  | (10,74-1-1-1)*0,1*0,05+(0,88*0,37*0,05)+(5,45*0,11*0,05)+(6,33*0,08*0,05) |  | 0.11 | [12 empty] | VV | 2 | 2 | True | 0 | ROZPOCET
| VV |  | (2,3-1,56)*0,63*0,05 |  | 0.023 | [12 empty] | VV | 2 | 2 | True | 0 | ROZPOCET
| VV |  | (2,385*0,6*0,05)+(2,875*0,405*0,05) |  | 0.13 | [12 empty] | VV | 2 | 2 | True | 0 | ROZPOCET
| VV |  | (1,3-0,9)*0,35*0,05 |  | 0.007 | [12 empty] | VV | 2 | 2 | True | 0 | ROZPOCET
| VV |  | 5,29*0,17*0,05 |  | 0.045 | [12 empty] | VV | 2 | 2 | True | 0 | ROZPOCET
| VV |  | (2,31-1)*0,27*0,05 |  | 0.018 | [12 empty] | VV | 2 | 2 | True | 0 | ROZPOCET
| VV |  | (2,05+0,35)*0,35*0,05 |  | 0.042 | [12 empty] | VV | 2 | 2 | True | 0 | ROZPOCET
| VV |  | 1*0,35*0,05 |  | 0.018 | [12 empty] | VV | 2 | 2 | True | 0 | ROZPOCET
| VV |  | 1,33*0,35*0,05+0,7*0,35*0,05 |  | 0.036 | [12 empty] | VV | 2 | 2 | True | 0 | ROZPOCET
| VV |  | (1,13*0,25*0,05)+(2,09*0,18*0,05)+(1,13*0,18*0,05) |  | 0.043 | [12 empty] | VV | 2 | 2 | True | 0 | ROZPOCET
| VV |  | 1,2*0,11*0,05+1,2*0,12*0,05 |  | 0.014 | [12 empty] | VV | 2 | 2 | True | 0 | ROZPOCET
| VV |  | (0,87+0,11+0,9+0,12+0,74-0,7-0,7-0,7)*0,06*0,05 |  | 0.002 | [12 empty] | VV | 2 | 2 | True | 0 | ROZPOCET
| VV |  | Mezisoučet |  | 1.37 | [12 empty] | VV | 2 | 3 | True | 0 | ROZPOCET
| VV |  | 1,059+1,968+1,37 |  | 4.397 | [12 empty] | VV | 2 | 2 | True | 1 | ROZPOCET
81 | K | 631319011 | Příplatek k cenám mazanin za úpravu povrchu mazaniny přehlazením, mazanina tl. přes 50 do 80 mm | m3 | 3.4 |  | 0 | CS ÚRS 2024 01 |  | snížená |  | 0 | 0 | 0 | 0 | 0 | 4 | K | 2 |  |  |  | ROZPOCET |  |  |  |  | 0 | 0 | 0 | 0 | 0 | 2 | 0 | 4 | 746687035
| VV |  | "skladba S1.7" 20,9*0,08 |  | 1.672 | [12 empty] | VV | 2 | 2 | True | 0 | ROZPOCET
| VV |  | "mazanina tl. 50mm PZD stropních desek" 0,05*((5,43*1,7)+(12,04*1,5)+(1,51+5,75)) |  | 1.728 | [12 empty] | VV | 2 | 2 | True | 0 | ROZPOCET
| VV |  | Součet |  | 3.4 | [12 empty] | VV | 2 | 4 | True | 1 | ROZPOCET
82 | K | 632481111 | Vložka do cementového potěru nebo mazaniny z rabicového pletiva černého | m2 | 34.551 |  | 0 | CS ÚRS 2024 01 |  | snížená |  | 0 | 0.00057 | 0.019694 | 0 | 0 | 4 | K | 2 |  |  |  | ROZPOCET |  |  |  |  | 0 | 0 | 0 | 0 | 0 | 2 | 0 | 4 | -1527368236
| VV |  | "mazanina tl. 50mm PZD stropních desek" ((5,43*1,7)+(12,04*1,5)+(1,51+5,75)) |  | 34.551 | [12 empty] | VV | 2 | 2 | True | 1 | ROZPOCET
83 | K | 69990.10 | Zednické úpravy okolo římsy, kde prochází svod (s dodání hmot) | ks | 5 |  | 0 |  |  | snížená |  | 0 | 0 | 0 | 0 | 0 | 4 | K | 2 |  |  |  | ROZPOCET |  |  |  |  | 0 | 0 | 0 | 0 | 0 | 2 | 0 | 4 | 18660629
| VV |  | 5 |  | 5 | [12 empty] | VV | 2 | 2 | True | 0 | ROZPOCET
| VV |  | Součet |  | 5 | [12 empty] | VV | 2 | 4 | True | 1 | ROZPOCET
84 | K | 69990.56 | Provedení spádové vrstvy říms a parapetů z cementového potěru (s dodáním hmot) | m2 | 307.118 |  | 0 |  |  | snížená |  | 0 | 0.02234 | 6.861 | 0 | 0 | 4 | K | 2 |  |  |  | ROZPOCET |  |  |  |  | 0 | 0 | 0 | 0 | 0 | 2 | 0 | 4 | -1405239018
| VV |  | západní pohled | [14 empty] | VV | 2 | 1 | True | 0 | ROZPOCET
| VV |  | římsa na +4,83 | [14 empty] | VV | 2 | 1 | True | 0 | ROZPOCET
| VV |  | 17,5*2*0,78 |  | 27.3 | [12 empty] | VV | 2 | 2 | True | 0 | ROZPOCET
| VV |  | balkon | [14 empty] | VV | 2 | 1 | True | 0 | ROZPOCET
| VV |  | 6,65*0,72 |  | 4.788 | [12 empty] | VV | 2 | 2 | True | 0 | ROZPOCET
| VV |  | severní pohled | [14 empty] | VV | 2 | 1 | True | 0 | ROZPOCET
| VV |  | římsa na +4,785 | [14 empty] | VV | 2 | 1 | True | 0 | ROZPOCET
| VV |  | 26,9*0,85 |  | 22.865 | [12 empty] | VV | 2 | 2 | True | 0 | ROZPOCET
| VV |  | jižní pohled | [14 empty] | VV | 2 | 1 | True | 0 | ROZPOCET
| VV |  | římsa na +4,785 | [14 empty] | VV | 2 | 1 | True | 0 | ROZPOCET
| VV |  | 26,9*0,85 |  | 22.865 | [12 empty] | VV | 2 | 2 | True | 0 | ROZPOCET
| VV |  | východní pohled | [14 empty] | VV | 2 | 1 | True | 0 | ROZPOCET
| VV |  | římsa na +4,83 | [14 empty] | VV | 2 | 1 | True | 0 | ROZPOCET
| VV |  | (9,2*2+9,0*2+22,5)*0,78 |  | 45.942 | [12 empty] | VV | 2 | 2 | True | 0 | ROZPOCET
| VV |  | Mezisoučet |  | 123.76 | [12 empty] | VV | 2 | 3 | True | 0 | ROZPOCET
| VV |  | římsa na +10,67 - plocha ze 100% | [14 empty] | VV | 2 | 1 | True | 0 | ROZPOCET
| VV |  | západní pohled | [14 empty] | VV | 2 | 1 | True | 0 | ROZPOCET
| VV |  | 40,3*0,86 |  | 34.658 | [12 empty] | VV | 2 | 2 | True | 0 | ROZPOCET
| VV |  | na +14,205 | [14 empty] | VV | 2 | 1 | True | 0 | ROZPOCET
| VV |  | 23,23*0,88 |  | 20.442 | [12 empty] | VV | 2 | 2 | True | 0 | ROZPOCET
| VV |  | severní pohled | [14 empty] | VV | 2 | 1 | True | 0 | ROZPOCET
| VV |  | římsa na +10,1 | [14 empty] | VV | 2 | 1 | True | 0 | ROZPOCET
| VV |  | 27,22*1,05 |  | 28.581 | [12 empty] | VV | 2 | 2 | True | 0 | ROZPOCET
| VV |  | jižní pohled | [14 empty] | VV | 2 | 1 | True | 0 | ROZPOCET
| VV |  | římsa na +10,1 | [14 empty] | VV | 2 | 1 | True | 0 | ROZPOCET
| VV |  | 27,22*1,05 |  | 28.581 | [12 empty] | VV | 2 | 2 | True | 0 | ROZPOCET
| VV |  | římsa na +10,1 - plocha ze 100% | [14 empty] | VV | 2 | 1 | True | 0 | ROZPOCET
| VV |  | východní pohled | [14 empty] | VV | 2 | 1 | True | 0 | ROZPOCET
| VV |  | (9,2*2+9,0*2+22,5)*0,86 |  | 50.654 | [12 empty] | VV | 2 | 2 | True | 0 | ROZPOCET
| VV |  | na +14,205 | [14 empty] | VV | 2 | 1 | True | 0 | ROZPOCET
| VV |  | 23,23*0,88 |  | 20.442 | [12 empty] | VV | 2 | 2 | True | 0 | ROZPOCET
| VV |  | Součet |  | 307.118 | [12 empty] | VV | 2 | 4 | True | 1 | ROZPOCET
85 | K | 69990.90 | Úprava nášlapu balkonu západního pohledu vč. případné výměny skladby z 50% | m2 | 4.6 |  | 0 |  |  | snížená |  | 0 | 0.02234 | 0.10276 | 0 | 0 | 4 | K | 2 |  |  |  | ROZPOCET |  |  |  |  | 0 | 0 | 0 | 0 | 0 | 2 | 0 | 4 | -1913611592
| VV |  | 4,6 |  | 4.6 | [12 empty] | VV | 2 | 2 | True | 0 | ROZPOCET
| VV |  | Součet |  | 4.6 | [12 empty] | VV | 2 | 4 | True | 1 | ROZPOCET
| D | 9 | Ostatní konstrukce a práce, bourání |  |  |  | 0 |  |  |  |  | 0 |  | 2.0647 |  | 574.9888 | 1 | D | 1 |  |  |  | ROZPOCET | [10 empty] | 0
86 | K | 10101.122 | Výstražné a bezpečností značky a tabulky dle PBŘ- předpoklad | ks | 32 |  | 0 |  |  | snížená |  | 0 | 0 | 0 | 0 | 0 | 512 | K | 2 |  |  |  | ROZPOCET |  |  |  |  | 0 | 0 | 0 | 0 | 0 | 2 | 0 | 512 | 734996848
87 | K | 936124111 | Montáž lavičky parkové stabilní bez zabetonování noh s udusáním sypaniny | kus | 2 |  | 0 | CS ÚRS 2024 01 |  | snížená |  | 0 | 0 | 0 | 0 | 0 | 4 | K | 2 |  |  |  | ROZPOCET |  |  |  |  | 0 | 0 | 0 | 0 | 0 | 2 | 0 | 4 | -1658979506
| VV |  | "prvek Z18" 2 |  | 2 | [12 empty] | VV | 2 | 2 | True | 1 | ROZPOCET
88 | M | 74910104_RPOL | Parková lavička trojmístná, konstrukce ocelová s práškovou povrchovou úpravou dle výběru architekta | kus | 2 |  | 0 | CS ÚRS 2024 01 |  | snížená |  | 0 | 0.29 | 0.58 | 0 | 0 | 8 | M | 2 |  |  |  | ROZPOCET |  |  |  |  | 0 | 0 | 0 | 0 | 0 | 2 | 0 | 4 | 801642564
89 | K | 936174311_RPOL | Montáž stojanu na kola kotevními šrouby na pevný podklad | kus | 4 |  | 0 | CS ÚRS 2024 01 |  | snížená |  | 0 | 0.0008 | 0.0032 | 0 | 0 | 4 | K | 2 |  |  |  | ROZPOCET |  |  |  |  | 0 | 0 | 0 | 0 | 0 | 2 | 0 | 4 | 693218726
| VV |  | "prvek Z20" 4 |  | 4 | [12 empty] | VV | 2 | 2 | True | 1 | ROZPOCET
90 | M | 74910151_RPOL | stojan na kola jednostranný, kov 1020x750mm | kus | 4 |  | 0 | CS ÚRS 2024 01 |  | snížená |  | 0 | 0.02 | 0.08 | 0 | 0 | 8 | M | 2 |  |  |  | ROZPOCET |  |  |  |  | 0 | 0 | 0 | 0 | 0 | 2 | 0 | 4 | 1630867122
91 | K | 941111121 | Lešení řadové trubkové lehké pracovní s podlahami s provozním zatížením tř. 3 do 200 kg/m2 šířky tř. W09 od 0,9 do 1,2 m, výšky výšky do 10 m montáž | m2 | 27.28 |  | 0 | CS ÚRS 2024 01 |  | snížená |  | 0 | 0 | 0 | 0 | 0 | 4 | K | 2 |  |  |  | ROZPOCET |  |  |  |  | 0 | 0 | 0 | 0 | 0 | 2 | 0 | 4 | -1051122384
| VV |  | východní pohled | [14 empty] | VV | 2 | 1 | True | 0 | ROZPOCET
| VV |  | 6,2*(6,2-1,8) |  | 27.28 | [12 empty] | VV | 2 | 2 | True | 0 | ROZPOCET
| VV | fleseni10 | Mezisoučet |  | 27.28 | [12 empty] | VV | 2 | 3 | True | 0 | ROZPOCET
| VV |  | Součet |  | 27.28 | [12 empty] | VV | 2 | 4 | True | 1 | ROZPOCET
92 | K | 941111122 | Lešení řadové trubkové lehké pracovní s podlahami s provozním zatížením tř. 3 do 200 kg/m2 šířky tř. W09 od 0,9 do 1,2 m, výšky výšky přes 10 do 25 m montáž | m2 | 1775.748 |  | 0 | CS ÚRS 2024 01 |  | snížená |  | 0 | 0 | 0 | 0 | 0 | 4 | K | 2 |  |  |  | ROZPOCET |  |  |  |  | 0 | 0 | 0 | 0 | 0 | 2 | 0 | 4 | 617341252
| VV |  | západní pohled | [14 empty] | VV | 2 | 1 | True | 0 | ROZPOCET
| VV |  | (14,0+1,2)*(10,85-1,8)*2 |  | 275.12 | [12 empty] | VV | 2 | 2 | True | 0 | ROZPOCET
| VV |  | 12,65*(17,8-1,8) |  | 202.4 | [12 empty] | VV | 2 | 2 | True | 0 | ROZPOCET
| VV |  | východní pohled | [14 empty] | VV | 2 | 1 | True | 0 | ROZPOCET
| VV |  | (22,18+1,2*2)*(10,59-1,8)*2 |  | 432.116 | [12 empty] | VV | 2 | 2 | True | 0 | ROZPOCET
| VV |  | 12,65*(17,8-1,8) |  | 202.4 | [12 empty] | VV | 2 | 2 | True | 0 | ROZPOCET
| VV |  | jižní pohled | [14 empty] | VV | 2 | 1 | True | 0 | ROZPOCET
| VV |  | (27,19+1,2*2)*(10,15-1,8) |  | 247.077 | [12 empty] | VV | 2 | 2 | True | 0 | ROZPOCET
| VV |  | severní pohled | [14 empty] | VV | 2 | 1 | True | 0 | ROZPOCET
| VV |  | (22,18+1,2*2)*(10,83-1,8)*2 |  | 443.915 | [12 empty] | VV | 2 | 2 | True | 0 | ROZPOCET
| VV |  | odpočet | [14 empty] | VV | 2 | 1 | True | 0 | ROZPOCET
| VV |  | -fleseni10 |  | -27.28 | [12 empty] | VV | 2 | 2 | True | 0 | ROZPOCET
| VV | fasadleseni | Mezisoučet |  | 1775.748 | [12 empty] | VV | 2 | 3 | True | 0 | ROZPOCET
| VV |  | Součet |  | 1775.748 | [12 empty] | VV | 2 | 4 | True | 1 | ROZPOCET
93 | K | 941111221 | Lešení řadové trubkové lehké pracovní s podlahami s provozním zatížením tř. 3 do 200 kg/m2 šířky tř. W09 od 0,9 do 1,2 m, výšky výšky do 10 m příplatek k ceně za každý den použití | m2 | 3246.32 |  | 0 | CS ÚRS 2024 01 |  | snížená |  | 0 | 0 | 0 | 0 | 0 | 4 | K | 2 |  |  |  | ROZPOCET |  |  |  |  | 0 | 0 | 0 | 0 | 0 | 2 | 0 | 4 | -1653396130
| VV |  | předpoklad 4 měsíce | [14 empty] | VV | 2 | 1 | True | 0 | ROZPOCET
| VV |  | fleseni10*119 |  | 3246.32 | [12 empty] | VV | 2 | 2 | True | 0 | ROZPOCET
| VV |  | Součet |  | 3246.32 | [12 empty] | VV | 2 | 4 | True | 1 | ROZPOCET
94 | K | 941111222 | Lešení řadové trubkové lehké pracovní s podlahami s provozním zatížením tř. 3 do 200 kg/m2 šířky tř. W09 od 0,9 do 1,2 m, výšky výšky přes 10 do 25 m příplatek k ceně za každý den použití | m2 | 211314.012 |  | 0 | CS ÚRS 2024 01 |  | snížená |  | 0 | 0 | 0 | 0 | 0 | 4 | K | 2 |  |  |  | ROZPOCET |  |  |  |  | 0 | 0 | 0 | 0 | 0 | 2 | 0 | 4 | 954983369
| VV |  | předpoklad 4 měsíce | [14 empty] | VV | 2 | 1 | True | 0 | ROZPOCET
| VV |  | fasadleseni*119 |  | 211314.012 | [12 empty] | VV | 2 | 2 | True | 0 | ROZPOCET
| VV |  | Součet |  | 211314.012 | [12 empty] | VV | 2 | 4 | True | 1 | ROZPOCET
95 | K | 941111821 | Lešení řadové trubkové lehké pracovní s podlahami s provozním zatížením tř. 3 do 200 kg/m2 šířky tř. W09 od 0,9 do 1,2 m, výšky výšky do 10 m demontáž | m2 | 27.28 |  | 0 | CS ÚRS 2024 01 |  | snížená |  | 0 | 0 | 0 | 0 | 0 | 4 | K | 2 |  |  |  | ROZPOCET |  |  |  |  | 0 | 0 | 0 | 0 | 0 | 2 | 0 | 4 | -930006739
| VV |  | fleseni10 |  | 27.28 | [12 empty] | VV | 2 | 2 | True | 1 | ROZPOCET
96 | K | 941111822 | Lešení řadové trubkové lehké pracovní s podlahami s provozním zatížením tř. 3 do 200 kg/m2 šířky tř. W09 od 0,9 do 1,2 m, výšky výšky přes 10 do 25 m demontáž | m2 | 1775.748 |  | 0 | CS ÚRS 2024 01 |  | snížená |  | 0 | 0 | 0 | 0 | 0 | 4 | K | 2 |  |  |  | ROZPOCET |  |  |  |  | 0 | 0 | 0 | 0 | 0 | 2 | 0 | 4 | -1963116043
| VV |  | fasadleseni |  | 1775.748 | [12 empty] | VV | 2 | 2 | True | 1 | ROZPOCET
97 | K | 944711111 | Stříška záchytná zřizovaná současně s lehkým nebo těžkým lešením šířky do 1,5 m montáž | m | 2.9 |  | 0 | CS ÚRS 2024 01 |  | snížená |  | 0 | 0 | 0 | 0 | 0 | 4 | K | 2 |  |  |  | ROZPOCET |  |  |  |  | 0 | 0 | 0 | 0 | 0 | 2 | 0 | 4 | 1213493162
| VV |  | Severní pohled | [14 empty] | VV | 2 | 1 | True | 0 | ROZPOCET
| VV |  | 1,4 |  | 1.4 | [12 empty] | VV | 2 | 2 | True | 0 | ROZPOCET
| VV |  | jižní pohled | [14 empty] | VV | 2 | 1 | True | 0 | ROZPOCET
| VV |  | 1,5 |  | 1.5 | [12 empty] | VV | 2 | 2 | True | 0 | ROZPOCET
| VV |  | Součet |  | 2.9 | [12 empty] | VV | 2 | 4 | True | 1 | ROZPOCET
98 | K | 944711114 | Stříška záchytná zřizovaná současně s lehkým nebo těžkým lešením šířky přes 2,5 m montáž | m | 5.16 |  | 0 | CS ÚRS 2024 01 |  | snížená |  | 0 | 0 | 0 | 0 | 0 | 4 | K | 2 |  |  |  | ROZPOCET |  |  |  |  | 0 | 0 | 0 | 0 | 0 | 2 | 0 | 4 | 1175215475
| VV |  | západní pohled | [14 empty] | VV | 2 | 1 | True | 0 | ROZPOCET
| VV |  | 2,7 |  | 2.7 | [12 empty] | VV | 2 | 2 | True | 0 | ROZPOCET
| VV |  | východní pohled | [14 empty] | VV | 2 | 1 | True | 0 | ROZPOCET
| VV |  | 2,46 |  | 2.46 | [12 empty] | VV | 2 | 2 | True | 0 | ROZPOCET
| VV |  | Součet |  | 5.16 | [12 empty] | VV | 2 | 4 | True | 1 | ROZPOCET
99 | K | 944711211 | Stříška záchytná zřizovaná současně s lehkým nebo těžkým lešením šířky do 1,5 m příplatek k ceně za každý den použití | m | 345.1 |  | 0 | CS ÚRS 2024 01 |  | snížená |  | 0 | 0 | 0 | 0 | 0 | 4 | K | 2 |  |  |  | ROZPOCET |  |  |  |  | 0 | 0 | 0 | 0 | 0 | 2 | 0 | 4 | 342168794
| VV |  | předpoklad 4 měsíce | [14 empty] | VV | 2 | 1 | True | 0 | ROZPOCET
| VV |  | 2,9*119 |  | 345.1 | [12 empty] | VV | 2 | 2 | True | 0 | ROZPOCET
| VV |  | Součet |  | 345.1 | [12 empty] | VV | 2 | 4 | True | 1 | ROZPOCET
100 | K | 944711214 | Stříška záchytná zřizovaná současně s lehkým nebo těžkým lešením šířky přes 2,5 m příplatek k ceně za každý den použití | m | 614.04 |  | 0 | CS ÚRS 2024 01 |  | snížená |  | 0 | 0 | 0 | 0 | 0 | 4 | K | 2 |  |  |  | ROZPOCET |  |  |  |  | 0 | 0 | 0 | 0 | 0 | 2 | 0 | 4 | 1927963858
| VV |  | předpoklad 4 měsíce | [14 empty] | VV | 2 | 1 | True | 0 | ROZPOCET
| VV |  | 5,16*119 |  | 614.04 | [12 empty] | VV | 2 | 2 | True | 0 | ROZPOCET
| VV |  | Součet |  | 614.04 | [12 empty] | VV | 2 | 4 | True | 1 | ROZPOCET
101 | K | 944711811 | Stříška záchytná zřizovaná současně s lehkým nebo těžkým lešením šířky do 1,5 m demontáž | m | 2.9 |  | 0 | CS ÚRS 2024 01 |  | snížená |  | 0 | 0 | 0 | 0 | 0 | 4 | K | 2 |  |  |  | ROZPOCET |  |  |  |  | 0 | 0 | 0 | 0 | 0 | 2 | 0 | 4 | 1634601689
| VV |  | 2,9 |  | 2.9 | [12 empty] | VV | 2 | 2 | True | 1 | ROZPOCET
102 | K | 944711814 | Stříška záchytná zřizovaná současně s lehkým nebo těžkým lešením šířky přes 2,5 m demontáž | m | 5.16 |  | 0 | CS ÚRS 2024 01 |  | snížená |  | 0 | 0 | 0 | 0 | 0 | 4 | K | 2 |  |  |  | ROZPOCET |  |  |  |  | 0 | 0 | 0 | 0 | 0 | 2 | 0 | 4 | 402509838
| VV |  | 5,16 |  | 5.16 | [12 empty] | VV | 2 | 2 | True | 1 | ROZPOCET
103 | K | 949101112 | Lešení pomocné pracovní pro objekty pozemních staveb pro zatížení do 150 kg/m2, o výšce lešeňové podlahy přes 1,9 do 3,5 m | m2 | 1678.3 |  | 0 | CS ÚRS 2024 01 |  | snížená |  | 0 | 0.00021 | 0.35244 | 0 | 0 | 4 | K | 2 |  |  |  | ROZPOCET |  |  |  |  | 0 | 0 | 0 | 0 | 0 | 2 | 0 | 4 | -695693109
| VV |  | 613,5 |  | 613.5 | [12 empty] | VV | 2 | 2 | True | 0 | ROZPOCET
| VV |  | 631+(600,3-166,5) |  | 1064.8 | [12 empty] | VV | 2 | 2 | True | 0 | ROZPOCET
| VV |  | Součet |  | 1678.3 | [12 empty] | VV | 2 | 4 | True | 1 | ROZPOCET
104 | K | 949101112 | Lešení pomocné pracovní pro objekty pozemních staveb pro zatížení do 150 kg/m2, o výšce lešeňové podlahy přes 1,9 do 3,5 m | m2 | 215.745 |  | 0 | CS ÚRS 2024 01 |  | snížená |  | 0 | 0.00021 | 0.045306 | 0 | 0 | 4 | K | 2 |  |  |  | ROZPOCET |  |  |  |  | 0 | 0 | 0 | 0 | 0 | 2 | 0 | 4 | 1147911633
| VV |  | PRO 1. ETAPU | [14 empty] | VV | 2 | 1 | True | 0 | ROZPOCET
| VV |  | 143,83*1,5 |  | 215.745 | [12 empty] | VV | 2 | 2 | True | 0 | ROZPOCET
| VV |  | Součet |  | 215.745 | [12 empty] | VV | 2 | 4 | True | 1 | ROZPOCET
105 | K | 952901111 | Vyčištění budov nebo objektů před předáním do užívání budov bytové nebo občanské výstavby, světlé výšky podlaží do 4 m | m2 | 1678.3 |  | 0 | CS ÚRS 2024 01 |  | snížená |  | 0 | 3.5e-05 | 0.058741 | 0 | 0 | 4 | K | 2 |  |  |  | ROZPOCET |  |  |  |  | 0 | 0 | 0 | 0 | 0 | 2 | 0 | 4 | 1238180169
| VV |  | 613,5 |  | 613.5 | [12 empty] | VV | 2 | 2 | True | 0 | ROZPOCET
| VV |  | 631+(600,3-166,5) |  | 1064.8 | [12 empty] | VV | 2 | 2 | True | 0 | ROZPOCET
| VV |  | Součet |  | 1678.3 | [12 empty] | VV | 2 | 4 | True | 1 | ROZPOCET
106 | K | 953943211 | Osazování drobných kovových předmětů kotvených do stěny hasicího přístroje | kus | 32 |  | 0 | CS ÚRS 2024 01 |  | snížená |  | 0 | 0.000176 | 0.005632 | 0 | 0 | 4 | K | 2 |  |  |  | ROZPOCET |  |  |  |  | 0 | 0 | 0 | 0 | 0 | 2 | 0 | 4 | 1688714302
| VV |  | "sněhový 55b" 2 |  | 2 | [12 empty] | VV | 2 | 2 | True | 0 | ROZPOCET
| VV |  | "prášek 21A" 29 |  | 29 | [12 empty] | VV | 2 | 2 | True | 0 | ROZPOCET
| VV |  | "prášek 183B" 1 |  | 1 | [12 empty] | VV | 2 | 2 | True | 0 | ROZPOCET
| VV |  | Součet |  | 32 | [12 empty] | VV | 2 | 4 | True | 1 | ROZPOCET
107 | M | 44932.14 | přístroj hasicí ruční práškový s hasicí schopností 21A | kus | 29 |  | 0 | R-položka |  | snížená |  | 0 | 0.012 | 0.348 | 0 | 0 | 8 | M | 2 |  |  |  | ROZPOCET |  |  |  |  | 0 | 0 | 0 | 0 | 0 | 2 | 0 | 4 | 597272324
108 | M | 44932.11 | přístroj hasicí ruční CO2 s hasicí schopností 55b | kus | 2 |  | 0 |  |  | snížená |  | 0 | 0.009 | 0.018 | 0 | 0 | 8 | M | 2 |  |  |  | ROZPOCET |  |  |  |  | 0 | 0 | 0 | 0 | 0 | 2 | 0 | 4 | -32005811
109 | M | 44932.12 | přístroj hasicí ruční práškový s hasicí schopností 183B | kus | 1 |  | 0 |  |  | snížená |  | 0 | 0.009 | 0.009 | 0 | 0 | 8 | M | 2 |  |  |  | ROZPOCET |  |  |  |  | 0 | 0 | 0 | 0 | 0 | 2 | 0 | 4 | 1718422687
110 | K | 962032230 | Bourání zdiva nadzákladového z cihel pálených plných nebo lícových nebo vápenopískových, na maltu vápennou nebo vápenocementovou, objemu do 1 m3 | m3 | 1.833 |  | 0 | CS ÚRS 2024 01 |  | snížená |  | 0 | 0 | 0 | 1.8 | 3.2994 | 4 | K | 2 |  |  |  | ROZPOCET |  |  |  |  | 0 | 0 | 0 | 0 | 0 | 2 | 0 | 4 | -695911944
| VV |  | "rozšíření otvoru mč. A107" (0,17*1,2*2,2)-(0,17*1*2,2) |  | 0.075 | [12 empty] | VV | 2 | 2 | True | 0 | ROZPOCET
| VV |  | "rozšíření otvoru mč. A104" (0,17*1,2*2,2)-(0,17*1*2,2) |  | 0.075 | [12 empty] | VV | 2 | 2 | True | 0 | ROZPOCET
| VV |  | "rozšíření otvoru mč. A132" (0,17*1,2*2,2)-(0,17*1*2,2) |  | 0.075 | [12 empty] | VV | 2 | 2 | True | 0 | ROZPOCET
| VV |  | "zrušený vstup do mč. A123" (0,15*1,16*2,5)-(0,15*1*2,2) |  | 0.105 | [12 empty] | VV | 2 | 2 | True | 0 | ROZPOCET
| VV |  | "rozšíření otvoru mč. A102 - u schodiště" (0,17*1,2*2,2)-(0,17*1*2,2) |  | 0.075 | [12 empty] | VV | 2 | 2 | True | 0 | ROZPOCET
| VV |  | "rozšíření otvoru mč. A112" (0,3*1,96*2,97)-(0,17*0,85*2,2) |  | 1.428 | [12 empty] | VV | 2 | 2 | True | 0 | ROZPOCET
| VV |  | Součet |  | 1.833 | [12 empty] | VV | 2 | 4 | True | 1 | ROZPOCET
111 | K | 962032231 | Bourání zdiva nadzákladového z cihel pálených plných nebo lícových nebo vápenopískových, na maltu vápennou nebo vápenocementovou, objemu přes 1 m3 | m3 | 217.03 |  | 0 | CS ÚRS 2024 01 |  | snížená |  | 0 | 0 | 0 | 1.8 | 390.654 | 4 | K | 2 |  |  |  | ROZPOCET |  |  |  |  | 0 | 0 | 0 | 0 | 0 | 2 | 0 | 4 | -502283144
| VV |  | "příčka mč. A107/A106" ((5,76*4,35)-(0,8*2,2))*0,1 |  | 2.33 | [12 empty] | VV | 2 | 2 | True | 0 | ROZPOCET
| VV |  | "příčka mč. A105/A104" (5,76*4,35)*0,17 |  | 4.26 | [12 empty] | VV | 2 | 2 | True | 0 | ROZPOCET
| VV |  | "nový otvor mč. A103" (2,45*3,94*0,35)+(0,29*3,94*0,52)-(0,17*1*2,2)-(0,14*1,42*2,5) |  | 3.102 | [12 empty] | VV | 2 | 2 | True | 0 | ROZPOCET
| VV |  | "příčka mč. A103/A101" ((2,79*4,35)*0,4)+((1,62*4,35)*0,73)+((1,36*4,35)*0,63) |  | 13.726 | [12 empty] | VV | 2 | 2 | True | 0 | ROZPOCET
| VV |  | "nový otvor mč. A101" (3,91*3,94*0,18)-((0,8+0,4)*2,2*0,18) |  | 2.298 | [12 empty] | VV | 2 | 2 | True | 0 | ROZPOCET
| VV |  | "příčka mč. A101/A134" 5,69*0,33*4,35 |  | 8.168 | [12 empty] | VV | 2 | 2 | True | 0 | ROZPOCET
| VV |  | "nový otvor mč. A134" ((2,6*3,94)-(0,9*2,2))*0,17+(0,82*3,94)*0,17+(0,38*3,94)*0,31 |  | 2.418 | [12 empty] | VV | 2 | 2 | True | 0 | ROZPOCET
| VV |  | "příčka mč. A133/A132" (5,85*4,35)*0,19 |  | 4.835 | [12 empty] | VV | 2 | 2 | True | 0 | ROZPOCET
| VV |  | "komplet příčky mč. A128-A131" (2,26*4,35*0,1)-((0,8+0,6)*1,94)*0,1 |  | 0.712 | [12 empty] | VV | 2 | 2 | True | 0 | ROZPOCET
| VV |  | "komplet příčky mč. A128-A131" 0,1*4,35*(1,25+0,87) |  | 0.922 | [12 empty] | VV | 2 | 2 | True | 0 | ROZPOCET
| VV |  | "komplet příčky mč. A128-A131" 0,34*4,35*(0,35+0,13+0,1+4,21)+(0,1*4,35*1,13)-(0,1*0,8*1,97) |  | 7.418 | [12 empty] | VV | 2 | 2 | True | 0 | ROZPOCET
| VV |  | "komplet příčky mč. A128-A131" 0,1*4,35*(1,77+0,33) |  | 0.914 | [12 empty] | VV | 2 | 2 | True | 0 | ROZPOCET
| VV |  | "komplet příčky mč. A127/A126" 0,15*4,35*(5,63+3,88)-(0,15*0,9*2,2*2) |  | 5.611 | [12 empty] | VV | 2 | 2 | True | 0 | ROZPOCET
| VV |  | "komplet příčky mč. A125/A124" (0,15*4,35*4,96)+(0,17*4,35*4,21)-(0,15*0,9*2,2*2) |  | 5.756 | [12 empty] | VV | 2 | 2 | True | 0 | ROZPOCET
| VV |  | "příčka mč. A123" 0,1*4,35*0,8 |  | 0.348 | [12 empty] | VV | 2 | 2 | True | 0 | ROZPOCET
| VV |  | "bourané prkvy mč. A120" (0,25*0,52*4,35)+(0,8*((0,42+0,46)/2))*4,35 |  | 2.097 | [12 empty] | VV | 2 | 2 | True | 0 | ROZPOCET
| VV |  | "příčka mč. A121/A122 včetně dveří" (4,35*0,24+0,28)+(0,1*2,25*4,35)+(0,1*1,61*4,35)-((0,7+0,6)*1,97*0,1) |  | 2.747 | [12 empty] | VV | 2 | 2 | True | 0 | ROZPOCET
| VV |  | "bourané prkvy mč. A114" 4,35*((0,35*0,92)+(0,73*0,48)) |  | 2.925 | [12 empty] | VV | 2 | 2 | True | 0 | ROZPOCET
| VV |  | "komplet příčky mč. A114/A115" 0,14*3,94*3,925 |  | 2.165 | [12 empty] | VV | 2 | 2 | True | 0 | ROZPOCET
| VV |  | "komplet příčky mč. A114/A115" (0,18*4,94*4,35)-(0,18*0,9*1,97) |  | 3.549 | [12 empty] | VV | 2 | 2 | True | 0 | ROZPOCET
| VV |  | "komplet příčky mč. A114/A115" (0,17*3,67*4,35)-(0,1*0,9*1,97) |  | 2.537 | [12 empty] | VV | 2 | 2 | True | 0 | ROZPOCET
| VV |  | "komplet příčky mč. A114/A115" 0,33*(0,17+1,19)*4,35 |  | 1.952 | [12 empty] | VV | 2 | 2 | True | 0 | ROZPOCET
| VV |  | "příčka mč. A102/A112" (0,17*3,94*2,48)-((0,6+0,6)*2,2*0,17)+(0,23*0,24*4,35) |  | 1.452 | [12 empty] | VV | 2 | 2 | True | 0 | ROZPOCET
| VV |  | "příčka mč. A112 - u dřezů" (0,095*1,07*4,35)+(0,2*1,36*4,35) |  | 1.625 | [12 empty] | VV | 2 | 2 | True | 0 | ROZPOCET
| VV |  | "BOURANÍ VYZNAČENÝCH KCÍ 2NP" | [14 empty] | VV | 2 | 1 | True | 0 | ROZPOCET
| VV |  | ((1,16*3,1)-(0,9*2,2))*0,17 |  | 0.275 | [12 empty] | VV | 2 | 2 | True | 0 | ROZPOCET
| VV |  | ((1,4*3,1)-(0,9*2,2))*0,15 |  | 0.354 | [12 empty] | VV | 2 | 2 | True | 0 | ROZPOCET
| VV |  | ((1,62*3,1)-(0,9*1,97))*0,18+(2*(1,7+0,24))*0,1 |  | 0.973 | [12 empty] | VV | 2 | 2 | True | 0 | ROZPOCET
| VV |  | 0,89*3,9*0,12+((1,2*3,1)-(0,9*1,97))*0,1 |  | 0.611 | [12 empty] | VV | 2 | 2 | True | 0 | ROZPOCET
| VV |  | ((1,55*3,1)-(0,6*1,97))*0,1 |  | 0.362 | [12 empty] | VV | 2 | 2 | True | 0 | ROZPOCET
| VV |  | 1,55*3,1*0,15 |  | 0.721 | [12 empty] | VV | 2 | 2 | True | 0 | ROZPOCET
| VV |  | ((1,55*3,1)-(0,6*1,97))*0,1 |  | 0.362 | [12 empty] | VV | 2 | 2 | True | 0 | ROZPOCET
| VV |  | ((0,9*3,1)-(0,7*1,97))*0,15 |  | 0.212 | [12 empty] | VV | 2 | 2 | True | 0 | ROZPOCET
| VV |  | ((1,2*3,1)-(0,9*2,2))*0,21 |  | 0.365 | [12 empty] | VV | 2 | 2 | True | 0 | ROZPOCET
| VV |  | ((1,82*3,1)-(1,2*2,2))*0,17 |  | 0.51 | [12 empty] | VV | 2 | 2 | True | 0 | ROZPOCET
| VV |  | 5,95*3,9*0,27 |  | 6.265 | [12 empty] | VV | 2 | 2 | True | 0 | ROZPOCET
| VV |  | 5,91*3,9*0,175 |  | 4.034 | [12 empty] | VV | 2 | 2 | True | 0 | ROZPOCET
| VV |  | ((2,6*3,1)-(0,9*2,2))*0,32+(0,94*3,1)*0,22 |  | 2.587 | [12 empty] | VV | 2 | 2 | True | 0 | ROZPOCET
| VV |  | ((2,4*3,1)-(0,9*2,2))*0,32 |  | 1.747 | [12 empty] | VV | 2 | 2 | True | 0 | ROZPOCET
| VV |  | 6,07*3,9*0,17 |  | 4.024 | [12 empty] | VV | 2 | 2 | True | 0 | ROZPOCET
| VV |  | 6*3,9*0,17 |  | 3.978 | [12 empty] | VV | 2 | 2 | True | 0 | ROZPOCET
| VV |  | 4,06*3,9*0,15+((5,47*3,9)-((0,8+0,9)*1,97))*0,17 |  | 5.432 | [12 empty] | VV | 2 | 2 | True | 0 | ROZPOCET
| VV |  | 4,06*3,9*0,15+((5,99*3,9)-(0,9*1,97*2))*0,18 |  | 5.942 | [12 empty] | VV | 2 | 2 | True | 0 | ROZPOCET
| VV |  | 4,39*3,9*0,19+((5,04*3,9)-(0,9*1,97*2))*0,17 |  | 5.992 | [12 empty] | VV | 2 | 2 | True | 0 | ROZPOCET
| VV |  | ((1,45*3,1)-(0,7*1,97))*0,1+(0,62*3,1*0,22)+((1,55*3,1)-(0,6*1,97))*0,1+(0,24*3,1*0,21) |  | 1.253 | [12 empty] | VV | 2 | 2 | True | 0 | ROZPOCET
| VV |  | 6,16*3,9*0,2 |  | 4.805 | [12 empty] | VV | 2 | 2 | True | 0 | ROZPOCET
| VV |  | ((3,17*3,1)-(0,9*2,2))*0,17 |  | 1.334 | [12 empty] | VV | 2 | 2 | True | 0 | ROZPOCET
| VV |  | (5,4*3,9*0,18)+(0,76*3,9*0,59) |  | 5.54 | [12 empty] | VV | 2 | 2 | True | 0 | ROZPOCET
| VV |  | ((3,29*3,1)-(0,9*2,02))*0,17 |  | 1.425 | [12 empty] | VV | 2 | 2 | True | 0 | ROZPOCET
| VV |  | ((5,5*3,9)-((0,9*2,2)+(0,8*1,97)))*0,28+(0,72*3,9*0,16) |  | 5.46 | [12 empty] | VV | 2 | 2 | True | 0 | ROZPOCET
| VV |  | ((2,19*3,9)-((0,8+0,7)*1,97))*0,1+(1,7+0,47)*3,9*0,1 |  | 1.405 | [12 empty] | VV | 2 | 2 | True | 0 | ROZPOCET
| VV |  | Mezisoučet |  | 149.835 | [12 empty] | VV | 2 | 3 | True | 0 | ROZPOCET
| VV |  | "BOURANÍ VYZNAČENÝCH KCÍ 3NP" | [14 empty] | VV | 2 | 1 | True | 0 | ROZPOCET
| VV |  | (0,35*1,33*2,02)-(0,35*0,9*2,02) |  | 0.304 | [12 empty] | VV | 2 | 2 | True | 0 | ROZPOCET
| VV |  | (0,35*1,3*2,365)-(0,35*0,9*2,02) |  | 0.44 | [12 empty] | VV | 2 | 2 | True | 0 | ROZPOCET
| VV |  | (0,1*3,1*(1,43+0,1+1,55))-(0,1*0,7*2,02) |  | 0.813 | [12 empty] | VV | 2 | 2 | True | 0 | ROZPOCET
| VV |  | (0,1*3,1*1,21)-(0,1*0,7*1,88) |  | 0.244 | [12 empty] | VV | 2 | 2 | True | 0 | ROZPOCET
| VV |  | 0,35*1,64*3,1 |  | 1.779 | [12 empty] | VV | 2 | 2 | True | 0 | ROZPOCET
| VV |  | 0,76*1,02*3,1 |  | 2.403 | [12 empty] | VV | 2 | 2 | True | 0 | ROZPOCET
| VV |  | 0,75*2,51*3,1 |  | 5.836 | [12 empty] | VV | 2 | 2 | True | 0 | ROZPOCET
| VV |  | (0,35*2,57*2,45)-(0,35*0,9*2,02) |  | 1.567 | [12 empty] | VV | 2 | 2 | True | 0 | ROZPOCET
| VV |  | (0,35*0,37*3,1)+(0,35*0,7*3,1)+(0,35*2,21*3,1)-(0,1*0,9*2,02) |  | 3.377 | [12 empty] | VV | 2 | 2 | True | 0 | ROZPOCET
| VV |  | 0,15*4,92*3,1 |  | 2.288 | [12 empty] | VV | 2 | 2 | True | 0 | ROZPOCET
| VV |  | 0,21*0,86*3,1 |  | 0.56 | [12 empty] | VV | 2 | 2 | True | 0 | ROZPOCET
| VV |  | 0,565*2,61*((0,7+3,1)/2) |  | 2.802 | [12 empty] | VV | 2 | 2 | True | 0 | ROZPOCET
| VV |  | 0,705*1,73*3,1 |  | 3.781 | [12 empty] | VV | 2 | 2 | True | 0 | ROZPOCET
| VV |  | (0,78*2,27*2,43)-(0,78*1,46*2,25) |  | 1.74 | [12 empty] | VV | 2 | 2 | True | 0 | ROZPOCET
| VV |  | 0,17*5,1*3,1 |  | 2.688 | [12 empty] | VV | 2 | 2 | True | 0 | ROZPOCET
| VV |  | (0,545*2,795*3,1)+(0,74*1,485*3,1) |  | 8.129 | [12 empty] | VV | 2 | 2 | True | 0 | ROZPOCET
| VV |  | (0,1*7,07*3,1)+(0,1*6,52*3,1)+(0,1*6,52*3,1)+(0,13*0,99*3,1)+(0,26*0,88*3,1)-(0,1*1*2,02*2)-(0,13*0,7*2,02) |  | 6.755 | [12 empty] | VV | 2 | 2 | True | 0 | ROZPOCET
| VV |  | (0,1*10,74*3,1)+(0,37*0,88*3,1)+(0,11*5,45*3,1)+(0,08*6,33*3,1)-(0,1*1*2,02*3) |  | 7.161 | [12 empty] | VV | 2 | 2 | True | 0 | ROZPOCET
| VV |  | (0,63*2,3*2,3)-(0,63*1,46*2,3) |  | 1.217 | [12 empty] | VV | 2 | 2 | True | 0 | ROZPOCET
| VV |  | (0,405*2,875*3,1)+(0,6*2,385*3,1) |  | 8.046 | [12 empty] | VV | 2 | 2 | True | 0 | ROZPOCET
| VV |  | 0,17*5,26*3,1 |  | 2.772 | [12 empty] | VV | 2 | 2 | True | 0 | ROZPOCET
| VV |  | (0,27*2,31*3,1)-(0,27*1*2,02) |  | 1.388 | [12 empty] | VV | 2 | 2 | True | 0 | ROZPOCET
| VV |  | (0,11*1,2*3,1)+(0,12*1,2*3,1)+(0,06*(0,84+0,11+0,9+0,12+0,74)*3,1)-(0,06*0,7*2,02*3) |  | 1.105 | [12 empty] | VV | 2 | 2 | True | 0 | ROZPOCET
| VV |  | Mezisoučet |  | 67.195 | [12 empty] | VV | 2 | 3 | True | 0 | ROZPOCET
| VV |  | Součet |  | 217.03 | [12 empty] | VV | 2 | 4 | True | 1 | ROZPOCET
112 | K | 963012510 | Bourání stropů z desek nebo panelů železobetonových prefabrikovaných s dutinami z desek, š. do 300 mm tl. do 140 mm | m3 | 3.11 |  | 0 | CS ÚRS 2024 01 |  | snížená |  | 0 | 0 | 0 | 2.1 | 6.531 | 4 | K | 2 |  |  |  | ROZPOCET |  |  |  |  | 0 | 0 | 0 | 0 | 0 | 2 | 0 | 4 | 1698452410
| VV |  | "bourané stropy skladba S01.04" ((5,43*1,7)+(12,04*1,5)+1,51+5,75)*0,09 |  | 3.11 | [12 empty] | VV | 2 | 2 | True | 1 | ROZPOCET
113 | K | 965043341 | Bourání mazanin betonových s potěrem nebo teracem tl. do 100 mm, plochy přes 4 m2 | m3 | 1.728 |  | 0 | CS ÚRS 2024 01 |  | snížená |  | 0 | 0 | 0 | 2.2 | 3.8016 | 4 | K | 2 |  |  |  | ROZPOCET |  |  |  |  | 0 | 0 | 0 | 0 | 0 | 2 | 0 | 4 | -627737523
| VV |  | "MC tl. 20mm + mazanina tl. 30mm" (0,02+0,03)*((5,43*1,7)+(12,04*1,5)+1,51+5,75) |  | 1.728 | [12 empty] | VV | 2 | 2 | True | 1 | ROZPOCET
114 | K | 965049113 | Bourání mazanin Příplatek k cenám za bourání mazanin betonových s rabicovým pletivem, tl. do 100 mm | m3 | 1.037 |  | 0 | CS ÚRS 2024 01 |  | snížená |  | 0 | 0 | 0 | 0.0047 | 0.0048739 | 4 | K | 2 |  |  |  | ROZPOCET |  |  |  |  | 0 | 0 | 0 | 0 | 0 | 2 | 0 | 4 | 830143897
| VV |  | "betonová mazanina" 0,03*((5,43*1,7)+(12,04*1,5)+1,51+5,75) |  | 1.037 | [12 empty] | VV | 2 | 2 | True | 1 | ROZPOCET
115 | K | 967031132 | Přisekání (špicování) plošné nebo rovných ostění zdiva z cihel pálených rovných ostění, bez odstupu, po hrubém vybourání otvorů, na maltu vápennou nebo vápenocementovou | m2 | 25.825 |  | 0 | CS ÚRS 2024 01 |  | snížená |  | 0 | 0 | 0 | 0.055 | 1.4204 | 4 | K | 2 |  |  |  | ROZPOCET |  |  |  |  | 0 | 0 | 0 | 0 | 0 | 2 | 0 | 4 | -1479083008
| VV |  | "nový otvor mč. A129" 0,815*(2,8+1,385+2,8) |  | 5.693 | [12 empty] | VV | 2 | 2 | True | 0 | ROZPOCET
| VV |  | "nový otvor mč. A120" 0,59*(2,3+1+2,3) |  | 3.304 | [12 empty] | VV | 2 | 2 | True | 0 | ROZPOCET
| VV |  | "nový otvor mč. A121" 0,15*(2,25+0,9+2,25) |  | 0.81 | [12 empty] | VV | 2 | 2 | True | 0 | ROZPOCET
| VV |  | "nový otvor mč. A122" 0,15*(2,25+0,9+2,25) |  | 0.81 | [12 empty] | VV | 2 | 2 | True | 0 | ROZPOCET
| VV |  | "nový otvor mč. A108" 0,73*(2,8+1,5+2,8) |  | 5.183 | [12 empty] | VV | 2 | 2 | True | 0 | ROZPOCET
| VV |  | "OSTĚNÍ NOVĚ BOURANÝCH OTVORŮ PO JEDNOTLIVÝCH MÍSTNOSTECH" | [14 empty] | VV | 2 | 1 | True | 0 | ROZPOCET
| VV |  | "A209" 0,94*2,5*2 |  | 4.7 | [12 empty] | VV | 2 | 2 | True | 0 | ROZPOCET
| VV |  | "A205" 0,33*2,3*2 |  | 1.518 | [12 empty] | VV | 2 | 2 | True | 0 | ROZPOCET
| VV |  | "A232" 0,81*2,35*2 |  | 3.807 | [12 empty] | VV | 2 | 2 | True | 0 | ROZPOCET
| VV |  | Součet |  | 25.825 | [12 empty] | VV | 2 | 4 | True | 1 | ROZPOCET
116 | K | 96806.200 | Šetrná demontáž okna pro repasy vel. 1070x1100mm vč. ochrany před poškození, kompletní manipulace | ks | 1 |  | 0 |  |  | snížená |  | 0 | 0 | 0 | 0 | 0 | 4 | K | 2 |  |  |  | ROZPOCET |  |  |  |  | 0 | 0 | 0 | 0 | 0 | 2 | 0 | 4 | -993041127
117 | K | 96806.202 | Šetrná demontáž vrat pro repasy vel. 2640x4050mm vč. ochrany před poškození, kompletní manipulace | ks | 1 |  | 0 |  |  | snížená |  | 0 | 0 | 0 | 0 | 0 | 4 | K | 2 |  |  |  | ROZPOCET |  |  |  |  | 0 | 0 | 0 | 0 | 0 | 2 | 0 | 4 | 76926538
118 | K | 96806.204 | Šetrná demontáž vrat pro repasy vel. 2640x3960mm vč. ochrany před poškození, kompletní manipulace | ks | 1 |  | 0 |  |  | snížená |  | 0 | 0 | 0 | 0 | 0 | 4 | K | 2 |  |  |  | ROZPOCET |  |  |  |  | 0 | 0 | 0 | 0 | 0 | 2 | 0 | 4 | 2093906522
119 | K | 968062374 | Vybourání dřevěných rámů oken s křídly, dveřních zárubní, vrat, stěn, ostění nebo obkladů rámů oken s křídly zdvojených, plochy do 1 m2 | m2 | 0.889 |  | 0 | CS ÚRS 2024 01 |  | snížená |  | 0 | 0 | 0 | 0.048 | 0.042672 | 4 | K | 2 |  |  |  | ROZPOCET |  |  |  |  | 0 | 0 | 0 | 0 | 0 | 2 | 0 | 4 | -1761360265
| VV |  | 0,87*0,47 |  | 0.409 | [12 empty] | VV | 2 | 2 | True | 0 | ROZPOCET
| VV |  | 0,96*0,5 |  | 0.48 | [12 empty] | VV | 2 | 2 | True | 0 | ROZPOCET
| VV |  | Součet |  | 0.889 | [12 empty] | VV | 2 | 4 | True | 1 | ROZPOCET
120 | K | 968062375 | Vybourání dřevěných rámů oken s křídly, dveřních zárubní, vrat, stěn, ostění nebo obkladů rámů oken s křídly zdvojených, plochy do 2 m2 | m2 | 25.51 |  | 0 | CS ÚRS 2024 01 |  | snížená |  | 0 | 0 | 0 | 0.038 | 0.96938 | 4 | K | 2 |  |  |  | ROZPOCET |  |  |  |  | 0 | 0 | 0 | 0 | 0 | 2 | 0 | 4 | -795584296
| VV |  | 1,28*1,53*6 |  | 11.75 | [12 empty] | VV | 2 | 2 | True | 0 | ROZPOCET
| VV |  | 1,07*1,47*8 |  | 12.583 | [12 empty] | VV | 2 | 2 | True | 0 | ROZPOCET
| VV |  | 1,07*1,1*1 |  | 1.177 | [12 empty] | VV | 2 | 2 | True | 0 | ROZPOCET
| VV |  | Součet |  | 25.51 | [12 empty] | VV | 2 | 4 | True | 1 | ROZPOCET
121 | K | 968062376 | Vybourání dřevěných rámů oken s křídly, dveřních zárubní, vrat, stěn, ostění nebo obkladů rámů oken s křídly zdvojených, plochy do 4 m2 | m2 | 232.996 |  | 0 | CS ÚRS 2024 01 |  | snížená |  | 0 | 0 | 0 | 0.034 | 7.9219 | 4 | K | 2 |  |  |  | ROZPOCET |  |  |  |  | 0 | 0 | 0 | 0 | 0 | 2 | 0 | 4 | -464870192
| VV |  | 1,28*2,2*28 |  | 78.848 | [12 empty] | VV | 2 | 2 | True | 0 | ROZPOCET
| VV |  | 1,28*2,15*6 |  | 16.512 | [12 empty] | VV | 2 | 2 | True | 0 | ROZPOCET
| VV |  | 1,29*2,47*26 |  | 82.844 | [12 empty] | VV | 2 | 2 | True | 0 | ROZPOCET
| VV |  | 1,26*2,44*14 |  | 43.042 | [12 empty] | VV | 2 | 2 | True | 0 | ROZPOCET
| VV |  | 1,28*1,53*6 |  | 11.75 | [12 empty] | VV | 2 | 2 | True | 0 | ROZPOCET
| VV |  | Součet |  | 232.996 | [12 empty] | VV | 2 | 4 | True | 1 | ROZPOCET
122 | K | 968062456 | Vybourání dřevěných rámů oken s křídly, dveřních zárubní, vrat, stěn, ostění nebo obkladů dveřních zárubní, plochy přes 2 m2 | m2 | 12.579 |  | 0 | CS ÚRS 2024 01 |  | snížená |  | 0 | 0 | 0 | 0.067 | 0.84279 | 4 | K | 2 |  |  |  | ROZPOCET |  |  |  |  | 0 | 0 | 0 | 0 | 0 | 2 | 0 | 4 | -607792364
| VV |  | 1,44*2,8*1 |  | 4.032 | [12 empty] | VV | 2 | 2 | True | 0 | ROZPOCET
| VV |  | 1,37*2,82*1 |  | 3.863 | [12 empty] | VV | 2 | 2 | True | 0 | ROZPOCET
| VV |  | 1,450*3,230 |  | 4.684 | [12 empty] | VV | 2 | 2 | True | 0 | ROZPOCET
| VV |  | Součet |  | 12.579 | [12 empty] | VV | 2 | 4 | True | 1 | ROZPOCET
123 | K | 968062558 | Vybourání dřevěných rámů oken s křídly, dveřních zárubní, vrat, stěn, ostění nebo obkladů vrat, plochy do 5 m2 | m2 | 172.191 |  | 0 | CS ÚRS 2024 01 |  | snížená |  | 0 | 0 | 0 | 0.06 | 10.3315 | 4 | K | 2 |  |  |  | ROZPOCET |  |  |  |  | 0 | 0 | 0 | 0 | 0 | 2 | 0 | 4 | -1964980274
| VV |  | "dveře 900/1970" 0,9*1,97*4 |  | 7.092 | [12 empty] | VV | 2 | 2 | True | 0 | ROZPOCET
| VV |  | "dveře 700/1970" 0,7*1,97*1 |  | 1.379 | [12 empty] | VV | 2 | 2 | True | 0 | ROZPOCET
| VV |  | Mezisoučet - 1PP |  | 8.471 | [12 empty] | VV | 2 | 3 | True | 0 | ROZPOCET
| VV |  | "dveře 700/1970" 0,7*1,97*1 |  | 1.379 | [12 empty] | VV | 2 | 2 | True | 0 | ROZPOCET
| VV |  | "dveře 800/1970" 0,8*1,97*3 |  | 4.728 | [12 empty] | VV | 2 | 2 | True | 0 | ROZPOCET
| VV |  | "dveře 900/1970" 0,9*1,97*4 |  | 7.092 | [12 empty] | VV | 2 | 2 | True | 0 | ROZPOCET
| VV |  | "dveře 900/2200" 0,9*2,2*(4+4+5+1) |  | 27.72 | [12 empty] | VV | 2 | 2 | True | 0 | ROZPOCET
| VV |  | "dveře 850/2200" 0,85*2,2*1 |  | 1.87 | [12 empty] | VV | 2 | 2 | True | 0 | ROZPOCET
| VV |  | "dveře 900/2230" 0,9*2,23*1 |  | 2.007 | [12 empty] | VV | 2 | 2 | True | 0 | ROZPOCET
| VV |  | "dveře (800+400)/2200" ((0,8+0,4)*2,2)*2 |  | 5.28 | [12 empty] | VV | 2 | 2 | True | 0 | ROZPOCET
| VV |  | "dveře (600+600)/2200" ((0,6+0,6)*2,2)*2 |  | 5.28 | [12 empty] | VV | 2 | 2 | True | 0 | ROZPOCET
| VV |  | "INTERIÉROVÉ DVEŘE PO PATERECH" | [14 empty] | VV | 2 | 1 | True | 0 | ROZPOCET
| VV |  | 0,9*1,97*4 |  | 7.092 | [12 empty] | VV | 2 | 2 | True | 0 | ROZPOCET
| VV |  | 0,7*1,97*1 |  | 1.379 | [12 empty] | VV | 2 | 2 | True | 0 | ROZPOCET
| VV |  | Mezisoučet |  | 63.827 | [12 empty] | VV | 2 | 3 | True | 0 | ROZPOCET
| VV |  | 0,6*1,97*3 |  | 3.546 | [12 empty] | VV | 2 | 2 | True | 0 | ROZPOCET
| VV |  | 0,7*1,97*4 |  | 5.516 | [12 empty] | VV | 2 | 2 | True | 0 | ROZPOCET
| VV |  | 0,73*2,02*1 |  | 1.475 | [12 empty] | VV | 2 | 2 | True | 0 | ROZPOCET
| VV |  | 0,8*1,97*3 |  | 4.728 | [12 empty] | VV | 2 | 2 | True | 0 | ROZPOCET
| VV |  | 0,9*1,97*7 |  | 12.411 | [12 empty] | VV | 2 | 2 | True | 0 | ROZPOCET
| VV |  | 1,0*2,2*(9+2+2+1) |  | 30.8 | [12 empty] | VV | 2 | 2 | True | 0 | ROZPOCET
| VV |  | ((0,6+0,6)*2,2)*1 |  | 2.64 | [12 empty] | VV | 2 | 2 | True | 0 | ROZPOCET
| VV |  | ((0,6+0,6)*2,1)*1 |  | 2.52 | [12 empty] | VV | 2 | 2 | True | 0 | ROZPOCET
| VV |  | Mezisoučet |  | 63.636 | [12 empty] | VV | 2 | 3 | True | 0 | ROZPOCET
| VV |  | 0,6*1,97*4 |  | 4.728 | [12 empty] | VV | 2 | 2 | True | 0 | ROZPOCET
| VV |  | 0,9*1,97*6 |  | 10.638 | [12 empty] | VV | 2 | 2 | True | 0 | ROZPOCET
| VV |  | 0,8*1,97*(1+2+2+2+2) |  | 14.184 | [12 empty] | VV | 2 | 2 | True | 0 | ROZPOCET
| VV |  | 0,6*1,83*1 |  | 1.098 | [12 empty] | VV | 2 | 2 | True | 0 | ROZPOCET
| VV |  | 0,6*1,99*1 |  | 1.194 | [12 empty] | VV | 2 | 2 | True | 0 | ROZPOCET
| VV |  | 0,7*1,51*1 |  | 1.057 | [12 empty] | VV | 2 | 2 | True | 0 | ROZPOCET
| VV |  | ((0,56+0,9)*2,3)*1 |  | 3.358 | [12 empty] | VV | 2 | 2 | True | 0 | ROZPOCET
| VV |  | Mezisoučet |  | 36.257 | [12 empty] | VV | 2 | 3 | True | 0 | ROZPOCET
| VV |  | Součet |  | 172.191 | [12 empty] | VV | 2 | 4 | True | 1 | ROZPOCET
124 | K | 968062747 | Vybourání dřevěných rámů oken s křídly, dveřních zárubní, vrat, stěn, ostění nebo obkladů stěn plných, zasklených nebo výkladních pevných nebo otevíratelných, plochy přes 4 m2 | m2 | 26.951 |  | 0 | CS ÚRS 2024 01 |  | snížená |  | 0 | 0 | 0 | 0.015 | 0.40426 | 4 | K | 2 |  |  |  | ROZPOCET |  |  |  |  | 0 | 0 | 0 | 0 | 0 | 2 | 0 | 4 | 1876832757
| VV |  | "mč A102 - dvoukřídlé dveře včetně bočího prosklení" 2,34*3,3*2 |  | 15.444 | [12 empty] | VV | 2 | 2 | True | 0 | ROZPOCET
| VV |  | "A202" (1,85*3,9)+(1,48*2,9) |  | 11.507 | [12 empty] | VV | 2 | 2 | True | 0 | ROZPOCET
| VV |  | Součet |  | 26.951 | [12 empty] | VV | 2 | 4 | True | 1 | ROZPOCET
125 | K | 968072455 | Vybourání kovových rámů oken s křídly, dveřních zárubní, vrat, stěn, ostění nebo obkladů dveřních zárubní, plochy do 2 m2 | m2 | 97.708 |  | 0 | CS ÚRS 2024 01 |  | snížená |  | 0 | 0 | 0 | 0.076 | 7.4258 | 4 | K | 2 |  |  |  | ROZPOCET |  |  |  |  | 0 | 0 | 0 | 0 | 0 | 2 | 0 | 4 | -2012792668
| VV |  | "dveře 900/1970" 0,9*1,97*4 |  | 7.092 | [12 empty] | VV | 2 | 2 | True | 0 | ROZPOCET
| VV |  | "dveře 700/1970" 0,7*1,97*1 |  | 1.379 | [12 empty] | VV | 2 | 2 | True | 0 | ROZPOCET
| VV |  | Mezisoučet - 1PP |  | 8.471 | [12 empty] | VV | 2 | 3 | True | 0 | ROZPOCET
| VV |  | "dveře 800/1970" 0,8*1,97*4 |  | 6.304 | [12 empty] | VV | 2 | 2 | True | 0 | ROZPOCET
| VV |  | "dveře 600/1970" 0,6*1,97*3 |  | 3.546 | [12 empty] | VV | 2 | 2 | True | 0 | ROZPOCET
| VV |  | "dveře 900/1970" 0,9*1,97*4 |  | 7.092 | [12 empty] | VV | 2 | 2 | True | 0 | ROZPOCET
| VV |  | "dveře 700/1970" 0,7*1,97*1 |  | 1.379 | [12 empty] | VV | 2 | 2 | True | 0 | ROZPOCET
| VV |  | "dveře 850/2200" 0,85*2,2*1 |  | 1.87 | [12 empty] | VV | 2 | 2 | True | 0 | ROZPOCET
| VV |  | Mezisoučet - 1NP |  | 20.191 | [12 empty] | VV | 2 | 3 | True | 0 | ROZPOCET
| VV |  | "ZÁRUBNĚ INTERIÉROVÉ DVEŘE PO PATERECH" | [14 empty] | VV | 2 | 1 | True | 0 | ROZPOCET
| VV |  | 0,9*1,97*4 |  | 7.092 | [12 empty] | VV | 2 | 2 | True | 0 | ROZPOCET
| VV |  | 0,7*1,97*1 |  | 1.379 | [12 empty] | VV | 2 | 2 | True | 0 | ROZPOCET
| VV |  | Mezisoučet |  | 8.471 | [12 empty] | VV | 2 | 3 | True | 0 | ROZPOCET
| VV |  | 0,9*1,97*7 |  | 12.411 | [12 empty] | VV | 2 | 2 | True | 0 | ROZPOCET
| VV |  | 0,8*1,97*3 |  | 4.728 | [12 empty] | VV | 2 | 2 | True | 0 | ROZPOCET
| VV |  | 0,6*1,97*3 |  | 3.546 | [12 empty] | VV | 2 | 2 | True | 0 | ROZPOCET
| VV |  | 0,7*1,97*4 |  | 5.516 | [12 empty] | VV | 2 | 2 | True | 0 | ROZPOCET
| VV |  | 0,73*2,02*1 |  | 1.475 | [12 empty] | VV | 2 | 2 | True | 0 | ROZPOCET
| VV |  | Mezisoučet |  | 27.676 | [12 empty] | VV | 2 | 3 | True | 0 | ROZPOCET
| VV |  | 0,6*1,97*4 |  | 4.728 | [12 empty] | VV | 2 | 2 | True | 0 | ROZPOCET
| VV |  | 0,9*1,97*6 |  | 10.638 | [12 empty] | VV | 2 | 2 | True | 0 | ROZPOCET
| VV |  | 0,8*1,97*(1+2+2+2+2) |  | 14.184 | [12 empty] | VV | 2 | 2 | True | 0 | ROZPOCET
| VV |  | 0,6*1,83*1 |  | 1.098 | [12 empty] | VV | 2 | 2 | True | 0 | ROZPOCET
| VV |  | 0,6*1,99*1 |  | 1.194 | [12 empty] | VV | 2 | 2 | True | 0 | ROZPOCET
| VV |  | 0,7*1,51*1 |  | 1.057 | [12 empty] | VV | 2 | 2 | True | 0 | ROZPOCET
| VV |  | Mezisoučet |  | 32.899 | [12 empty] | VV | 2 | 3 | True | 0 | ROZPOCET
| VV |  | Součet |  | 97.708 | [12 empty] | VV | 2 | 4 | True | 1 | ROZPOCET
126 | K | 968072456 | Vybourání kovových rámů oken s křídly, dveřních zárubní, vrat, stěn, ostění nebo obkladů dveřních zárubní, plochy přes 2 m2 | m2 | 78.695 |  | 0 | CS ÚRS 2024 01 |  | snížená |  | 0 | 0 | 0 | 0.063 | 4.9578 | 4 | K | 2 |  |  |  | ROZPOCET |  |  |  |  | 0 | 0 | 0 | 0 | 0 | 2 | 0 | 4 | 1628886719
| VV |  | 0,9*2,2*14 |  | 27.72 | [12 empty] | VV | 2 | 2 | True | 0 | ROZPOCET
| VV |  | 0,9*2,23*1 |  | 2.007 | [12 empty] | VV | 2 | 2 | True | 0 | ROZPOCET
| VV |  | (0,4+0,8)*2,2*2 |  | 5.28 | [12 empty] | VV | 2 | 2 | True | 0 | ROZPOCET
| VV |  | (0,6+0,6)*2,2*2 |  | 5.28 | [12 empty] | VV | 2 | 2 | True | 0 | ROZPOCET
| VV |  | (0,5+0,5)*2,17*1 |  | 2.17 | [12 empty] | VV | 2 | 2 | True | 0 | ROZPOCET
| VV |  | Mezisoučet - 1NP |  | 42.457 | [12 empty] | VV | 2 | 3 | True | 0 | ROZPOCET
| VV |  | "ZÁRUBNĚ INTERIÉROVÉ DVEŘE PO PATERECH" | [14 empty] | VV | 2 | 1 | True | 0 | ROZPOCET
| VV |  | 0,9*2,2*14 |  | 27.72 | [12 empty] | VV | 2 | 2 | True | 0 | ROZPOCET
| VV |  | (0,6+0,6)*2,2*1 |  | 2.64 | [12 empty] | VV | 2 | 2 | True | 0 | ROZPOCET
| VV |  | (0,6+0,6)*2,1*1 |  | 2.52 | [12 empty] | VV | 2 | 2 | True | 0 | ROZPOCET
| VV |  | Mezisoučet |  | 32.88 | [12 empty] | VV | 2 | 3 | True | 0 | ROZPOCET
| VV |  | ((0,56+0,9)*2,3)*1 |  | 3.358 | [12 empty] | VV | 2 | 2 | True | 0 | ROZPOCET
| VV |  | Mezisoučet |  | 3.358 | [12 empty] | VV | 2 | 3 | True | 0 | ROZPOCET
| VV |  | Součet |  | 78.695 | [12 empty] | VV | 2 | 4 | True | 1 | ROZPOCET
127 | K | 971033621 | Vybourání otvorů ve zdivu základovém nebo nadzákladovém z cihel, tvárnic, příčkovek z cihel pálených na maltu vápennou nebo vápenocementovou plochy do 4 m2, tl. do 100 mm | m2 | 0.262 |  | 0 | CS ÚRS 2024 01 |  | snížená |  | 0 | 0 | 0 | 0.18 | 0.04716 | 4 | K | 2 |  |  |  | ROZPOCET |  |  |  |  | 0 | 0 | 0 | 0 | 0 | 2 | 0 | 4 | 22722945
| VV |  | "mč. A002" 0,065*1*2,02 |  | 0.131 | [12 empty] | VV | 2 | 2 | True | 0 | ROZPOCET
| VV |  | "mč. A002" 0,065*1*2,02 |  | 0.131 | [12 empty] | VV | 2 | 2 | True | 0 | ROZPOCET
| VV |  | Součet |  | 0.262 | [12 empty] | VV | 2 | 4 | True | 1 | ROZPOCET
128 | K | 971033631 | Vybourání otvorů ve zdivu základovém nebo nadzákladovém z cihel, tvárnic, příčkovek z cihel pálených na maltu vápennou nebo vápenocementovou plochy do 4 m2, tl. do 150 mm | m2 | 0.912 |  | 0 | CS ÚRS 2024 01 |  | snížená |  | 0 | 0 | 0 | 0.27 | 0.24624 | 4 | K | 2 |  |  |  | ROZPOCET |  |  |  |  | 0 | 0 | 0 | 0 | 0 | 2 | 0 | 4 | 1234051098
| VV |  | "mč. A121-A122" 2*(0,9*2,25*0,15) |  | 0.608 | [12 empty] | VV | 2 | 2 | True | 0 | ROZPOCET
| VV |  | " A221" 0,9*2,25*0,15 |  | 0.304 | [12 empty] | VV | 2 | 2 | True | 0 | ROZPOCET
| VV |  | Součet |  | 0.912 | [12 empty] | VV | 2 | 4 | True | 1 | ROZPOCET
129 | K | 971033651 | Vybourání otvorů ve zdivu základovém nebo nadzákladovém z cihel, tvárnic, příčkovek z cihel pálených na maltu vápennou nebo vápenocementovou plochy do 4 m2, tl. do 600 mm | m3 | 3.377 |  | 0 | CS ÚRS 2024 01 |  | snížená |  | 0 | 0 | 0 | 1.8 | 6.0786 | 4 | K | 2 |  |  |  | ROZPOCET |  |  |  |  | 0 | 0 | 0 | 0 | 0 | 2 | 0 | 4 | -977592277
| VV |  | "mč. A120" 1,1*2,3*0,59 |  | 1.493 | [12 empty] | VV | 2 | 2 | True | 0 | ROZPOCET
| VV |  | "mč. A205" 0,925*2,3*0,33 |  | 0.702 | [12 empty] | VV | 2 | 2 | True | 0 | ROZPOCET
| VV |  | "mč. A202 - zvětšený otvor do chodby" 0,51*0,16*2,9*2 |  | 0.473 | [12 empty] | VV | 2 | 2 | True | 0 | ROZPOCET
| VV |  | "mč. A209 - zvětšený otvor do chodby" 0,58*(1,52-1)*2,35 |  | 0.709 | [12 empty] | VV | 2 | 2 | True | 0 | ROZPOCET
| VV |  | Součet |  | 3.377 | [12 empty] | VV | 2 | 4 | True | 1 | ROZPOCET
130 | K | 971033681 | Vybourání otvorů ve zdivu základovém nebo nadzákladovém z cihel, tvárnic, příčkovek z cihel pálených na maltu vápennou nebo vápenocementovou plochy do 4 m2, tl. do 900 mm | m3 | 9.917 |  | 0 | CS ÚRS 2024 01 |  | snížená |  | 0 | 0 | 0 | 1.8 | 17.8506 | 4 | K | 2 |  |  |  | ROZPOCET |  |  |  |  | 0 | 0 | 0 | 0 | 0 | 2 | 0 | 4 | 198372025
| VV |  | "mč. A102" ((1,59*2,8*0,56)+(1*2,8*0,17))+(1,385*2,8*0,815) |  | 6.13 | [12 empty] | VV | 2 | 2 | True | 0 | ROZPOCET
| VV |  | "mč. A232" 1,2*2,35*0,81 |  | 2.284 | [12 empty] | VV | 2 | 2 | True | 0 | ROZPOCET
| VV |  | "mč. A225" 0,78*2,35*0,55 |  | 1.008 | [12 empty] | VV | 2 | 2 | True | 0 | ROZPOCET
| VV |  | "mč. A217" 0,78*2,35*0,27 |  | 0.495 | [12 empty] | VV | 2 | 2 | True | 0 | ROZPOCET
| VV |  | Součet |  | 9.917 | [12 empty] | VV | 2 | 4 | True | 1 | ROZPOCET
131 | K | 971033691 | Vybourání otvorů ve zdivu základovém nebo nadzákladovém z cihel, tvárnic, příčkovek z cihel pálených na maltu vápennou nebo vápenocementovou plochy do 4 m2, tl. přes 900 mm | m3 | 3.478 |  | 0 | CS ÚRS 2024 01 |  | snížená |  | 0 | 0 | 0 | 1.8 | 6.2604 | 4 | K | 2 |  |  |  | ROZPOCET |  |  |  |  | 0 | 0 | 0 | 0 | 0 | 2 | 0 | 4 | -559230754
| VV |  | "NOVÉ OTVORY VE STĚNÁCH" | [14 empty] | VV | 2 | 1 | True | 0 | ROZPOCET
| VV |  | "mč. 209" ((1,36+1,6)/2)*2,5*0,94 |  | 3.478 | [12 empty] | VV | 2 | 2 | True | 1 | ROZPOCET
132 | K | 973031324 | Vysekání výklenků nebo kapes ve zdivu z cihel na maltu vápennou nebo vápenocementovou kapes, plochy do 0,10 m2, hl. do 150 mm | kus | 25 |  | 0 | CS ÚRS 2024 01 |  | snížená |  | 0 | 0 | 0 | 0.015 | 0.375 | 4 | K | 2 |  |  |  | ROZPOCET |  |  |  |  | 0 | 0 | 0 | 0 | 0 | 2 | 0 | 4 | 273329033
| VV |  | "stropní nosníky 80/80mm - 1np" 4*3 |  | 12 | [12 empty] | VV | 2 | 2 | True | 0 | ROZPOCET
| VV |  | "stropní nosníky IPE 140 - 1np" 1+1 |  | 2 | [12 empty] | VV | 2 | 2 | True | 0 | ROZPOCET
| VV |  | Mezisoučet - 1np |  | 14 | [12 empty] | VV | 2 | 3 | True | 0 | ROZPOCET
| VV |  | "stropní nosníky I300 - 2np" 1+1 |  | 2 | [12 empty] | VV | 2 | 2 | True | 0 | ROZPOCET
| VV |  | "stropní nosníky HEA 200 - 2np" 2+2 |  | 4 | [12 empty] | VV | 2 | 2 | True | 0 | ROZPOCET
| VV |  | Mezisoučet - 2np |  | 6 | [12 empty] | VV | 2 | 3 | True | 0 | ROZPOCET
| VV |  | "překlady nosníky IPE 160 - 3np" 1+1 |  | 2 | [12 empty] | VV | 2 | 2 | True | 0 | ROZPOCET
| VV |  | "překlady nosníky IPE 120 - 3np" 1 |  | 1 | [12 empty] | VV | 2 | 2 | True | 0 | ROZPOCET
| VV |  | "překlady nosníky IPE 160 - 3np" 1+1 |  | 2 | [12 empty] | VV | 2 | 2 | True | 0 | ROZPOCET
| VV |  | Mezisoučet - 3np |  | 5 | [12 empty] | VV | 2 | 3 | True | 0 | ROZPOCET
| VV |  | Součet |  | 25 | [12 empty] | VV | 2 | 4 | True | 1 | ROZPOCET
133 | K | 973031334 | Vysekání výklenků nebo kapes ve zdivu z cihel na maltu vápennou nebo vápenocementovou kapes, plochy do 0,16 m2, hl. do 150 mm | kus | 4 |  | 0 | CS ÚRS 2024 01 |  | snížená |  | 0 | 0 | 0 | 0.031 | 0.124 | 4 | K | 2 |  |  |  | ROZPOCET |  |  |  |  | 0 | 0 | 0 | 0 | 0 | 2 | 0 | 4 | 563941464
| VV |  | "překlady nosníky IPE 160 - 3np" (1+1)*2 |  | 4 | [12 empty] | VV | 2 | 2 | True | 1 | ROZPOCET
134 | K | 974031664 | Vysekání rýh ve zdivu cihelném na maltu vápennou nebo vápenocementovou pro vtahování nosníků do zdí, před vybouráním otvoru do hl. 150 mm, při v. nosníku do 150 mm | m | 113.4 |  | 0 | CS ÚRS 2024 01 |  | snížená |  | 0 | 0 | 0 | 0.042 | 4.7628 | 4 | K | 2 |  |  |  | ROZPOCET |  |  |  |  | 0 | 0 | 0 | 0 | 0 | 2 | 0 | 4 | -1715832844
| VV |  | "dodatečné překlady z ocelových nosníků pro tl stěny 170mm" ((1,5*2)*4)+(1,3*2) |  | 14.6 | [12 empty] | VV | 2 | 2 | True | 0 | ROZPOCET
| VV |  | "dodatečné překlady z ocelových nosníků pro tl stěny 150mm" (1,2*1)*2 |  | 2.4 | [12 empty] | VV | 2 | 2 | True | 0 | ROZPOCET
| VV |  | "dodatečné překlady z ocelových nosníků pro tl stěny 590mm" 1,5*4 |  | 6 | [12 empty] | VV | 2 | 2 | True | 0 | ROZPOCET
| VV |  | Mezisoučet - 1np |  | 23 | [12 empty] | VV | 2 | 3 | True | 0 | ROZPOCET
| VV |  | "dodatečné překlady z ocelových nosníků pro tl stěny 170mm" 1,6*2*2 |  | 6.4 | [12 empty] | VV | 2 | 2 | True | 0 | ROZPOCET
| VV |  | "dodatečné překlady z ocelových nosníků pro tl stěny 320mm" (3*3)+(3*3)+(1,7*3) |  | 23.1 | [12 empty] | VV | 2 | 2 | True | 0 | ROZPOCET
| VV |  | "dodatečné překlady z ocelových nosníků pro tl stěny 650mm" 1,9*5 |  | 9.5 | [12 empty] | VV | 2 | 2 | True | 0 | ROZPOCET
| VV |  | "dodatečné překlady z ocelových nosníků pro tl stěny 510mm" 2,2*4 |  | 8.8 | [12 empty] | VV | 2 | 2 | True | 0 | ROZPOCET
| VV |  | "dodatečné překlady z ocelových nosníků pro tl stěny 330mm" (1,3*3)*2 |  | 7.8 | [12 empty] | VV | 2 | 2 | True | 0 | ROZPOCET
| VV |  | "dodatečné překlady z ocelových nosníků pro tl stěny 210mm" 1,5*2 |  | 3 | [12 empty] | VV | 2 | 2 | True | 0 | ROZPOCET
| VV |  | "dodatečné překlady z ocelových nosníků pro tl stěny 810mm" 1,6*6 |  | 9.6 | [12 empty] | VV | 2 | 2 | True | 0 | ROZPOCET
| VV |  | Mezisoučet - 2np |  | 68.2 | [12 empty] | VV | 2 | 3 | True | 0 | ROZPOCET
| VV |  | "dodatečné překlady z ocelových nosníků pro tl stěny 350mm" 1,6*3 |  | 4.8 | [12 empty] | VV | 2 | 2 | True | 0 | ROZPOCET
| VV |  | "dodatečné překlady z ocelových nosníků pro tl stěny 350mm" (1,7*3)+(1,4*3)+(1,4*3)+(1,3*3) |  | 17.4 | [12 empty] | VV | 2 | 2 | True | 0 | ROZPOCET
| VV |  | Mezisoučet - 3np |  | 22.2 | [12 empty] | VV | 2 | 3 | True | 0 | ROZPOCET
| VV |  | Součet |  | 113.4 | [12 empty] | VV | 2 | 4 | True | 1 | ROZPOCET
135 | K | 974031666 | Vysekání rýh ve zdivu cihelném na maltu vápennou nebo vápenocementovou pro vtahování nosníků do zdí, před vybouráním otvoru do hl. 150 mm, při v. nosníku do 250 mm | m | 12.35 |  | 0 | CS ÚRS 2024 01 |  | snížená |  | 0 | 0 | 0 | 0.065 | 0.80275 | 4 | K | 2 |  |  |  | ROZPOCET |  |  |  |  | 0 | 0 | 0 | 0 | 0 | 2 | 0 | 4 | -992756574
| VV |  | "dodatečné překlady z ocelových nosníků pro tl stěny 650mm" 2,47*5 |  | 12.35 | [12 empty] | VV | 2 | 2 | True | 0 | ROZPOCET
| VV |  | Mezisoučet - 1np |  | 12.35 | [12 empty] | VV | 2 | 3 | True | 1 | ROZPOCET
136 | K | 975073111 | Jednostranné podchycení střešních vazníků dřevěnou výztuhou v. podchycení do 3,5 m a při zatížení hmotností do 1000 kg/m | m | 30 |  | 0 | CS ÚRS 2024 01 |  | snížená |  | 0 | 0.012573 | 0.3772 | 0 | 0 | 4 | K | 2 |  |  |  | ROZPOCET |  |  |  |  | 0 | 0 | 0 | 0 | 0 | 2 | 0 | 4 | -1845214669
| VV |  | "PŘEDPOKLAD" | [14 empty] | VV | 2 | 1 | True | 0 | ROZPOCET
| VV |  | 30 |  | 30 | [12 empty] | VV | 2 | 2 | True | 1 | ROZPOCET
137 | K | 977151128 | Jádrové vrty diamantovými korunkami do stavebních materiálů (železobetonu, betonu, cihel, obkladů, dlažeb, kamene) průměru přes 250 do 300 mm | m | 8.58 |  | 0 | CS ÚRS 2024 01 |  | snížená |  | 0 | 0.00395 | 0.033891 | 0.16 | 1.3728 | 4 | K | 2 |  |  |  | ROZPOCET |  |  |  |  | 0 | 0 | 0 | 0 | 0 | 2 | 0 | 4 | -1358988038
| VV |  | "počet x délka" | [14 empty] | VV | 2 | 1 | True | 0 | ROZPOCET
| VV |  | 2*0,79 |  | 1.58 | [12 empty] | VV | 2 | 2 | True | 0 | ROZPOCET
| VV |  | 2*0,79 |  | 1.58 | [12 empty] | VV | 2 | 2 | True | 0 | ROZPOCET
| VV |  | 1*0,3 |  | 0.3 | [12 empty] | VV | 2 | 2 | True | 0 | ROZPOCET
| VV |  | 1*0,15 |  | 0.15 | [12 empty] | VV | 2 | 2 | True | 0 | ROZPOCET
| VV |  | 1*0,15 |  | 0.15 | [12 empty] | VV | 2 | 2 | True | 0 | ROZPOCET
| VV |  | 1*0,67 |  | 0.67 | [12 empty] | VV | 2 | 2 | True | 0 | ROZPOCET
| VV |  | 2*0,8 |  | 1.6 | [12 empty] | VV | 2 | 2 | True | 0 | ROZPOCET
| VV |  | Mezisoučet - vodorovné vrtání 1np |  | 6.03 | [12 empty] | VV | 2 | 3 | True | 0 | ROZPOCET
| VV |  | 1*0,3 |  | 0.3 | [12 empty] | VV | 2 | 2 | True | 0 | ROZPOCET
| VV |  | 1*0,15 |  | 0.15 | [12 empty] | VV | 2 | 2 | True | 0 | ROZPOCET
| VV |  | 2*0,15 |  | 0.3 | [12 empty] | VV | 2 | 2 | True | 0 | ROZPOCET
| VV |  | 2*0,15 |  | 0.3 | [12 empty] | VV | 2 | 2 | True | 0 | ROZPOCET
| VV |  | 2*0,3 |  | 0.6 | [12 empty] | VV | 2 | 2 | True | 0 | ROZPOCET
| VV |  | 1*0,15 |  | 0.15 | [12 empty] | VV | 2 | 2 | True | 0 | ROZPOCET
| VV |  | 1*0,15 |  | 0.15 | [12 empty] | VV | 2 | 2 | True | 0 | ROZPOCET
| VV |  | 1*0,15 |  | 0.15 | [12 empty] | VV | 2 | 2 | True | 0 | ROZPOCET
| VV |  | 1*0,15 |  | 0.15 | [12 empty] | VV | 2 | 2 | True | 0 | ROZPOCET
| VV |  | 1*0,15 |  | 0.15 | [12 empty] | VV | 2 | 2 | True | 0 | ROZPOCET
| VV |  | 1*0,15 |  | 0.15 | [12 empty] | VV | 2 | 2 | True | 0 | ROZPOCET
| VV |  | Mezisoučet - vodorovné vrtání 3np |  | 2.55 | [12 empty] | VV | 2 | 3 | True | 0 | ROZPOCET
| VV |  | Součet |  | 8.58 | [12 empty] | VV | 2 | 4 | True | 1 | ROZPOCET
138 | K | 977151129 | Jádrové vrty diamantovými korunkami do stavebních materiálů (železobetonu, betonu, cihel, obkladů, dlažeb, kamene) průměru přes 300 do 350 mm | m | 3.13 |  | 0 | CS ÚRS 2024 01 |  | snížená |  | 0 | 0.00423 | 0.01324 | 0.21 | 0.6573 | 4 | K | 2 |  |  |  | ROZPOCET |  |  |  |  | 0 | 0 | 0 | 0 | 0 | 2 | 0 | 4 | -706791933
| VV |  | "počet * délka" | [14 empty] | VV | 2 | 1 | True | 0 | ROZPOCET
| VV |  | 1*0,15 |  | 0.15 | [12 empty] | VV | 2 | 2 | True | 0 | ROZPOCET
| VV |  | 1*0,77 |  | 0.77 | [12 empty] | VV | 2 | 2 | True | 0 | ROZPOCET
| VV |  | Mezisoučet - vodorovné vrtání 1np |  | 0.92 | [12 empty] | VV | 2 | 3 | True | 0 | ROZPOCET
| VV |  | 1*0,35 |  | 0.35 | [12 empty] | VV | 2 | 2 | True | 0 | ROZPOCET
| VV |  | 2*0,15 |  | 0.3 | [12 empty] | VV | 2 | 2 | True | 0 | ROZPOCET
| VV |  | 2*0,15 |  | 0.3 | [12 empty] | VV | 2 | 2 | True | 0 | ROZPOCET
| VV |  | 2*0,63 |  | 1.26 | [12 empty] | VV | 2 | 2 | True | 0 | ROZPOCET
| VV |  | Mezisoučet - vodorovné vrtání 3np |  | 2.21 | [12 empty] | VV | 2 | 3 | True | 0 | ROZPOCET
| VV |  | Součet |  | 3.13 | [12 empty] | VV | 2 | 4 | True | 1 | ROZPOCET
139 | K | 977151131 | Jádrové vrty diamantovými korunkami do stavebních materiálů (železobetonu, betonu, cihel, obkladů, dlažeb, kamene) průměru přes 350 do 400 mm | m | 7.435 |  | 0 | CS ÚRS 2024 01 |  | snížená |  | 0 | 0.0045 | 0.033458 | 0.27 | 2.0074 | 4 | K | 2 |  |  |  | ROZPOCET |  |  |  |  | 0 | 0 | 0 | 0 | 0 | 2 | 0 | 4 | -408559326
| VV |  | "počet x délka" | [14 empty] | VV | 2 | 1 | True | 0 | ROZPOCET
| VV |  | 1*0,77 |  | 0.77 | [12 empty] | VV | 2 | 2 | True | 0 | ROZPOCET
| VV |  | Mezisoučet - vodorovné vrtání 1np |  | 0.77 | [12 empty] | VV | 2 | 3 | True | 0 | ROZPOCET
| VV |  | 1*0,675 |  | 0.675 | [12 empty] | VV | 2 | 2 | True | 0 | ROZPOCET
| VV |  | 2*0,675 |  | 1.35 | [12 empty] | VV | 2 | 2 | True | 0 | ROZPOCET
| VV |  | 2*1,05 |  | 2.1 | [12 empty] | VV | 2 | 2 | True | 0 | ROZPOCET
| VV |  | 1*0,82 |  | 0.82 | [12 empty] | VV | 2 | 2 | True | 0 | ROZPOCET
| VV |  | 1*0,32 |  | 0.32 | [12 empty] | VV | 2 | 2 | True | 0 | ROZPOCET
| VV |  | 2*0,33 |  | 0.66 | [12 empty] | VV | 2 | 2 | True | 0 | ROZPOCET
| VV |  | 1*0,59 |  | 0.59 | [12 empty] | VV | 2 | 2 | True | 0 | ROZPOCET
| VV |  | 1*0,15 |  | 0.15 | [12 empty] | VV | 2 | 2 | True | 0 | ROZPOCET
| VV |  | Mezisoučet - vodorovné vrtání 2np |  | 6.665 | [12 empty] | VV | 2 | 3 | True | 0 | ROZPOCET
| VV |  | Součet |  | 7.435 | [12 empty] | VV | 2 | 4 | True | 1 | ROZPOCET
140 | K | 977151132 | Jádrové vrty diamantovými korunkami do stavebních materiálů (železobetonu, betonu, cihel, obkladů, dlažeb, kamene) průměru přes 400 do 450 mm | m | 3.94 |  | 0 | CS ÚRS 2024 01 |  | snížená |  | 0 | 0.0062 | 0.024428 | 0.35 | 1.379 | 4 | K | 2 |  |  |  | ROZPOCET |  |  |  |  | 0 | 0 | 0 | 0 | 0 | 2 | 0 | 4 | 2118172133
| VV |  | "počet * délka" | [14 empty] | VV | 2 | 1 | True | 0 | ROZPOCET
| VV |  | 1*0,3 |  | 0.3 | [12 empty] | VV | 2 | 2 | True | 0 | ROZPOCET
| VV |  | 2*0,92 |  | 1.84 | [12 empty] | VV | 2 | 2 | True | 0 | ROZPOCET
| VV |  | 1*0,74 |  | 0.74 | [12 empty] | VV | 2 | 2 | True | 0 | ROZPOCET
| VV |  | 1*1,06 |  | 1.06 | [12 empty] | VV | 2 | 2 | True | 0 | ROZPOCET
| VV |  | Mezisoučet - vodorovné vrtání 2np |  | 3.94 | [12 empty] | VV | 2 | 3 | True | 1 | ROZPOCET
141 | K | 977151133 | Jádrové vrty diamantovými korunkami do stavebních materiálů (železobetonu, betonu, cihel, obkladů, dlažeb, kamene) průměru přes 450 do 500 mm | m | 0.66 |  | 0 | CS ÚRS 2024 01 |  | snížená |  | 0 | 0.0064 | 0.004224 | 0.43 | 0.2838 | 4 | K | 2 |  |  |  | ROZPOCET |  |  |  |  | 0 | 0 | 0 | 0 | 0 | 2 | 0 | 4 | 792065893
| VV |  | "počet * délka" | [14 empty] | VV | 2 | 1 | True | 0 | ROZPOCET
| VV |  | 2*0,33 |  | 0.66 | [12 empty] | VV | 2 | 2 | True | 0 | ROZPOCET
| VV |  | Mezisoučet - vodorovné vrtání 2np |  | 0.66 | [12 empty] | VV | 2 | 3 | True | 1 | ROZPOCET
142 | K | 977151135 | Jádrové vrty diamantovými korunkami do stavebních materiálů (železobetonu, betonu, cihel, obkladů, dlažeb, kamene) průměru přes 550 do 600 mm | m | 0.35 |  | 0 | CS ÚRS 2024 01 |  | snížená |  | 0 | 0.00685 | 0.0023975 | 0.62 | 0.217 | 4 | K | 2 |  |  |  | ROZPOCET |  |  |  |  | 0 | 0 | 0 | 0 | 0 | 2 | 0 | 4 | -1406893925
| VV |  | "počet * délka" | [14 empty] | VV | 2 | 1 | True | 0 | ROZPOCET
| VV |  | 1*0,35 |  | 0.35 | [12 empty] | VV | 2 | 2 | True | 0 | ROZPOCET
| VV |  | Mezisoučet - vodorovné vrtání 3np |  | 0.35 | [12 empty] | VV | 2 | 3 | True | 1 | ROZPOCET
143 | K | 977151224 | Jádrové vrty diamantovými korunkami do stavebních materiálů (železobetonu, betonu, cihel, obkladů, dlažeb, kamene) dovrchní (směrem vzhůru), průměru přes 150 do 180 mm | m | 0.55 |  | 0 | CS ÚRS 2024 01 |  | snížená |  | 0 | 0.00311 | 0.0017105 | 0.056 | 0.0308 | 4 | K | 2 |  |  |  | ROZPOCET |  |  |  |  | 0 | 0 | 0 | 0 | 0 | 2 | 0 | 4 | -1491448911
| VV |  | "počet * délka" | [14 empty] | VV | 2 | 1 | True | 0 | ROZPOCET
| VV |  | 1*0,55 |  | 0.55 | [12 empty] | VV | 2 | 2 | True | 0 | ROZPOCET
| VV |  | Mezisoučet - svislé vrtání 1np |  | 0.55 | [12 empty] | VV | 2 | 3 | True | 1 | ROZPOCET
144 | K | 977151225 | Jádrové vrty diamantovými korunkami do stavebních materiálů (železobetonu, betonu, cihel, obkladů, dlažeb, kamene) dovrchní (směrem vzhůru), průměru přes 180 do 200 mm | m | 10.45 |  | 0 | CS ÚRS 2024 01 |  | snížená |  | 0 | 0.00355 | 0.037097 | 0.069 | 0.72105 | 4 | K | 2 |  |  |  | ROZPOCET |  |  |  |  | 0 | 0 | 0 | 0 | 0 | 2 | 0 | 4 | -847859552
| VV |  | "počet * délka" | [14 empty] | VV | 2 | 1 | True | 0 | ROZPOCET
| VV |  | 2*0,55 |  | 1.1 | [12 empty] | VV | 2 | 2 | True | 0 | ROZPOCET
| VV |  | 2*0,55 |  | 1.1 | [12 empty] | VV | 2 | 2 | True | 0 | ROZPOCET
| VV |  | 2*0,55 |  | 1.1 | [12 empty] | VV | 2 | 2 | True | 0 | ROZPOCET
| VV |  | 2*0,55 |  | 1.1 | [12 empty] | VV | 2 | 2 | True | 0 | ROZPOCET
| VV |  | 2*0,55*2 |  | 2.2 | [12 empty] | VV | 2 | 2 | True | 0 | ROZPOCET
| VV |  | 3*0,55 |  | 1.65 | [12 empty] | VV | 2 | 2 | True | 0 | ROZPOCET
| VV |  | 2*0,55 |  | 1.1 | [12 empty] | VV | 2 | 2 | True | 0 | ROZPOCET
| VV |  | 2*0,55 |  | 1.1 | [12 empty] | VV | 2 | 2 | True | 0 | ROZPOCET
| VV |  | Mezisoučet - svislé vrtání 1np |  | 10.45 | [12 empty] | VV | 2 | 3 | True | 1 | ROZPOCET
145 | K | 977151226 | Jádrové vrty diamantovými korunkami do stavebních materiálů (železobetonu, betonu, cihel, obkladů, dlažeb, kamene) dovrchní (směrem vzhůru), průměru přes 200 do 225 mm | m | 2.2 |  | 0 | CS ÚRS 2024 01 |  | snížená |  | 0 | 0.00389 | 0.008558 | 0.087 | 0.1914 | 4 | K | 2 |  |  |  | ROZPOCET |  |  |  |  | 0 | 0 | 0 | 0 | 0 | 2 | 0 | 4 | -1535618372
| VV |  | "počet * délka" | [14 empty] | VV | 2 | 1 | True | 0 | ROZPOCET
| VV |  | 2*0,55 |  | 1.1 | [12 empty] | VV | 2 | 2 | True | 0 | ROZPOCET
| VV |  | 2*0,55 |  | 1.1 | [12 empty] | VV | 2 | 2 | True | 0 | ROZPOCET
| VV |  | Mezisoučet - svislé vrtání 1np |  | 2.2 | [12 empty] | VV | 2 | 3 | True | 1 | ROZPOCET
146 | K | 977151228 | Jádrové vrty diamantovými korunkami do stavebních materiálů (železobetonu, betonu, cihel, obkladů, dlažeb, kamene) dovrchní (směrem vzhůru), průměru přes 250 do 300 mm | m | 1.1 |  | 0 | CS ÚRS 2024 01 |  | snížená |  | 0 | 0.00448 | 0.004928 | 0.16 | 0.176 | 4 | K | 2 |  |  |  | ROZPOCET |  |  |  |  | 0 | 0 | 0 | 0 | 0 | 2 | 0 | 4 | -466636151
| VV |  | "počet * délka" | [14 empty] | VV | 2 | 1 | True | 0 | ROZPOCET
| VV |  | 2*0,55 |  | 1.1 | [12 empty] | VV | 2 | 2 | True | 0 | ROZPOCET
| VV |  | Mezisoučet - svislé vrtání 1np |  | 1.1 | [12 empty] | VV | 2 | 3 | True | 1 | ROZPOCET
147 | K | 977151229 | Jádrové vrty diamantovými korunkami do stavebních materiálů (železobetonu, betonu, cihel, obkladů, dlažeb, kamene) dovrchní (směrem vzhůru), průměru přes 300 do 350 mm | m | 2.2 |  | 0 | CS ÚRS 2024 01 |  | snížená |  | 0 | 0.00481 | 0.010582 | 0.21 | 0.462 | 4 | K | 2 |  |  |  | ROZPOCET |  |  |  |  | 0 | 0 | 0 | 0 | 0 | 2 | 0 | 4 | 1394117641
| VV |  | "počet * délka" | [14 empty] | VV | 2 | 1 | True | 0 | ROZPOCET
| VV |  | 2*0,55 |  | 1.1 | [12 empty] | VV | 2 | 2 | True | 0 | ROZPOCET
| VV |  | 1*0,55 |  | 0.55 | [12 empty] | VV | 2 | 2 | True | 0 | ROZPOCET
| VV |  | 1*0,55 |  | 0.55 | [12 empty] | VV | 2 | 2 | True | 0 | ROZPOCET
| VV |  | Mezisoučet - svislé vrtání 1np |  | 2.2 | [12 empty] | VV | 2 | 3 | True | 1 | ROZPOCET
148 | K | 977151231 | Jádrové vrty diamantovými korunkami do stavebních materiálů (železobetonu, betonu, cihel, obkladů, dlažeb, kamene) dovrchní (směrem vzhůru), průměru přes 350 do 400 mm | m | 1.65 |  | 0 | CS ÚRS 2024 01 |  | snížená |  | 0 | 0.00513 | 0.0084645 | 0.27 | 0.4455 | 4 | K | 2 |  |  |  | ROZPOCET |  |  |  |  | 0 | 0 | 0 | 0 | 0 | 2 | 0 | 4 | 147944675
| VV |  | "počet * délka" | [14 empty] | VV | 2 | 1 | True | 0 | ROZPOCET
| VV |  | 1*0,55 |  | 0.55 | [12 empty] | VV | 2 | 2 | True | 0 | ROZPOCET
| VV |  | 2*0,55 |  | 1.1 | [12 empty] | VV | 2 | 2 | True | 0 | ROZPOCET
| VV |  | Mezisoučet - svislé vrtání 1np |  | 1.65 | [12 empty] | VV | 2 | 3 | True | 1 | ROZPOCET
149 | K | 977151235 | Jádrové vrty diamantovými korunkami do stavebních materiálů (železobetonu, betonu, cihel, obkladů, dlažeb, kamene) dovrchní (směrem vzhůru), průměru přes 550 do 600 mm | m | 0.55 |  | 0 | CS ÚRS 2024 01 |  | snížená |  | 0 | 0.00763 | 0.0041965 | 0.62 | 0.341 | 4 | K | 2 |  |  |  | ROZPOCET |  |  |  |  | 0 | 0 | 0 | 0 | 0 | 2 | 0 | 4 | -1035256907
| VV |  | "počet * délka" | [14 empty] | VV | 2 | 1 | True | 0 | ROZPOCET
| VV |  | 1*0,55 |  | 0.55 | [12 empty] | VV | 2 | 2 | True | 0 | ROZPOCET
| VV |  | Mezisoučet - svislé vrtání 1np |  | 0.55 | [12 empty] | VV | 2 | 3 | True | 1 | ROZPOCET
150 | K | 978013191_RPOL | Otlučení vápenných nebo vápenocementových omítek vnitřních ploch stěn v rozsahu přes 50 do 100 % | m2 | 71.962 |  | 0 |  |  | snížená |  | 0 | 0 | 0 | 0.046 | 3.3103 | 4 | K | 2 |  |  |  | ROZPOCET |  |  |  |  | 0 | 0 | 0 | 0 | 0 | 2 | 0 | 4 | 580261204
| VV |  | "DŘEVĚNÉ KONSTRUKCE PŮDNÍ VESTAVY" | [14 empty] | VV | 2 | 1 | True | 0 | ROZPOCET
| VV |  | (((0+3,1)/2)*7,525)-(0,7*1,51) |  | 10.607 | [12 empty] | VV | 2 | 2 | True | 0 | ROZPOCET
| VV |  | 0,7*3,66 |  | 2.562 | [12 empty] | VV | 2 | 2 | True | 0 | ROZPOCET
| VV |  | 2,75*(1,13+1,31+1,13)-(0,23*0,99*1,33) |  | 9.515 | [12 empty] | VV | 2 | 2 | True | 0 | ROZPOCET
| VV |  | 0,7*2,75 |  | 1.925 | [12 empty] | VV | 2 | 2 | True | 0 | ROZPOCET
| VV |  | (2,75*1,13)+(2,75*1,19)+(2,75*1,13)-(0,99*1,33) |  | 8.171 | [12 empty] | VV | 2 | 2 | True | 0 | ROZPOCET
| VV |  | 0,7*2,57 |  | 1.799 | [12 empty] | VV | 2 | 2 | True | 0 | ROZPOCET
| VV |  | 1,25*1,16 |  | 1.45 | [12 empty] | VV | 2 | 2 | True | 0 | ROZPOCET
| VV |  | ((1,25+3,1)/2)*5,7 |  | 12.398 | [12 empty] | VV | 2 | 2 | True | 0 | ROZPOCET
| VV |  | ((2,4*2,75)+(1*2,75)+(1,33+0,7))-(1*1,33) |  | 10.05 | [12 empty] | VV | 2 | 2 | True | 0 | ROZPOCET
| VV |  | (1,13*3,1)+(2,09*3,1)+(1,13*3,1) |  | 13.485 | [12 empty] | VV | 2 | 2 | True | 0 | ROZPOCET
| VV |  | Součet |  | 71.962 | [12 empty] | VV | 2 | 4 | True | 1 | ROZPOCET
151 | K | 978015.81.01 | Okop degradovaných omítek do 30% celkové plochy | m2 | 1905.39 |  | 0 |  |  | snížená |  | 0 | 0 | 0 | 0.046 | 87.6479 | 4 | K | 2 |  |  |  | ROZPOCET |  |  |  |  | 0 | 0 | 0 | 0 | 0 | 2 | 0 | 4 | -1652731086
| VV |  | "výměra stanovená restaurátorským průzkumem" 1905,39 |  | 1905.39 | [12 empty] | VV | 2 | 2 | True | 1 | ROZPOCET
152 | K | 978015.81.02 | Celoplošné odstranění novodobé štukové vrstvy | m2 | 1905.39 |  | 0 |  |  | snížená |  | 0 | 0 | 0 | 0.00031 | 0.59067 | 4 | K | 2 |  |  |  | ROZPOCET |  |  |  |  | 0 | 0 | 0 | 0 | 0 | 2 | 0 | 4 | 772430305
| VV |  | "výměra stanovená restaurátorským průzkumem" 1905,39 |  | 1905.39 | [12 empty] | VV | 2 | 2 | True | 1 | ROZPOCET
153 | K | 99910.100 | Demontáž stávajícího světla nad dveřmi vč. bezpečního odpojení a likvidace | ks | 4 |  | 0 |  |  | snížená |  | 0 | 0 | 0 | 0 | 0 | 4 | K | 2 |  |  |  | ROZPOCET |  |  |  |  | 0 | 0 | 0 | 0 | 0 | 2 | 0 | 4 | -2060614413
| VV |  | 4 |  | 4 | [12 empty] | VV | 2 | 2 | True | 1 | ROZPOCET
154 | K | 99910.102 | Šetrná demontáž kamerového systému vč. bezpečního odpojení, zpětné montáže a zapojení | soub | 1 |  | 0 |  |  | snížená |  | 0 | 0 | 0 | 0 | 0 | 4 | K | 2 |  |  |  | ROZPOCET |  |  |  |  | 0 | 0 | 0 | 0 | 0 | 2 | 0 | 4 | -105831762
| VV |  | 1 |  | 1 | [12 empty] | VV | 2 | 2 | True | 1 | ROZPOCET
155 | K | 99910.104 | Šetrná demontáž schránky vč. zpětné montáže na novou pozici | ks | 1 |  | 0 |  |  | snížená |  | 0 | 0 | 0 | 0 | 0 | 4 | K | 2 |  |  |  | ROZPOCET |  |  |  |  | 0 | 0 | 0 | 0 | 0 | 2 | 0 | 4 | 218595438
| VV |  | 1 |  | 1 | [12 empty] | VV | 2 | 2 | True | 1 | ROZPOCET
156 | K | 99910.106 | Šetrná demontáž informačních cedulí, označení vč. zpětné montáže | soub | 1 |  | 0 |  |  | snížená |  | 0 | 0 | 0 | 0 | 0 | 4 | K | 2 |  |  |  | ROZPOCET |  |  |  |  | 0 | 0 | 0 | 0 | 0 | 2 | 0 | 4 | -1508123807
| VV |  | 1 |  | 1 | [12 empty] | VV | 2 | 2 | True | 1 | ROZPOCET
157 | K | 99910.120 | Příplatek na povrchovou úpravu budky elektroinstalce vč. výměny oplechování, nátěru dvířek | ks | 1 |  | 0 |  |  | snížená |  | 0 | 0 | 0 | 0 | 0 | 4 | K | 2 |  |  |  | ROZPOCET |  |  |  |  | 0 | 0 | 0 | 0 | 0 | 2 | 0 | 4 | -1956745884
| VV |  | západní pohled | [14 empty] | VV | 2 | 1 | True | 0 | ROZPOCET
| VV |  | 1 |  | 1 | [12 empty] | VV | 2 | 2 | True | 1 | ROZPOCET
| D | 997 | Přesun sutě |  |  |  | 0 |  |  |  |  | 0 |  | 0 |  | 0 | 1 | D | 1 |  |  |  | ROZPOCET | [10 empty] | 0
158 | K | 997_Výzisk | Výzisk z kovového odpadu (účtvat 0,00 Kč) | t | 0.345 |  | 0 |  |  | snížená |  | 0 | 0 | 0 | 0 | 0 | 4 | K | 2 |  |  |  | ROZPOCET |  |  |  |  | 0 | 0 | 0 | 0 | 0 | 2 | 0 | 4 | 2061331927
| VV |  | "klempířské prvky" 0,345 |  | 0.345 | [12 empty] | VV | 2 | 2 | True | 1 | ROZPOCET
159 | K | 997002611 | Nakládání suti a vybouraných hmot na dopravní prostředek pro vodorovné přemístění | t | 1022.955 |  | 0 | CS ÚRS 2024 01 |  | snížená |  | 0 | 0 | 0 | 0 | 0 | 4 | K | 2 |  |  |  | ROZPOCET |  |  |  |  | 0 | 0 | 0 | 0 | 0 | 2 | 0 | 4 | -147877107
160 | K | 997013216 | Vnitrostaveništní doprava suti a vybouraných hmot vodorovně do 50 m s naložením ručně pro budovy a haly výšky přes 18 do 21 m | t | 1022.955 |  | 0 | CS ÚRS 2024 01 |  | snížená |  | 0 | 0 | 0 | 0 | 0 | 4 | K | 2 |  |  |  | ROZPOCET |  |  |  |  | 0 | 0 | 0 | 0 | 0 | 2 | 0 | 4 | 1047525672
161 | K | 997013501 | Odvoz suti a vybouraných hmot na skládku nebo meziskládku se složením, na vzdálenost do 1 km | t | 1022.955 |  | 0 | CS ÚRS 2024 01 |  | snížená |  | 0 | 0 | 0 | 0 | 0 | 4 | K | 2 |  |  |  | ROZPOCET |  |  |  |  | 0 | 0 | 0 | 0 | 0 | 2 | 0 | 4 | -1794311095
162 | K | 997013509 | Odvoz suti a vybouraných hmot na skládku nebo meziskládku se složením, na vzdálenost Příplatek k ceně za každý další započatý 1 km přes 1 km | t | 9134.314 |  | 0 | CS ÚRS 2024 01 |  | snížená |  | 0 | 0 | 0 | 0 | 0 | 4 | K | 2 |  |  |  | ROZPOCET |  |  |  |  | 0 | 0 | 0 | 0 | 0 | 2 | 0 | 4 | 921175183
| VV |  | "příplatek do vzdálenosti 15km" 14*652,451 |  | 9134.314 | [12 empty] | VV | 2 | 2 | True | 1 | ROZPOCET
163 | K | 997013601 | Poplatek za uložení stavebního odpadu na skládce (skládkovné) z prostého betonu zatříděného do Katalogu odpadů pod kódem 17 01 01 | t | 18.26 |  | 0 | CS ÚRS 2024 01 |  | snížená |  | 0 | 0 | 0 | 0 | 0 | 4 | K | 2 |  |  |  | ROZPOCET |  |  |  |  | 0 | 0 | 0 | 0 | 0 | 2 | 0 | 4 | -82520121
| VV |  | "betonové panely" 11,729 |  | 11.729 | [12 empty] | VV | 2 | 2 | True | 0 | ROZPOCET
| VV |  | "betonové stropní desky" 6,531 |  | 6.531 | [12 empty] | VV | 2 | 2 | True | 0 | ROZPOCET
| VV |  | Součet |  | 18.26 | [12 empty] | VV | 2 | 4 | True | 1 | ROZPOCET
164 | K | 997013602 | Poplatek za uložení stavebního odpadu na skládce (skládkovné) z armovaného betonu zatříděného do Katalogu odpadů pod kódem 17 01 01 | t | 3.802 |  | 0 | CS ÚRS 2024 01 |  | snížená |  | 0 | 0 | 0 | 0 | 0 | 4 | K | 2 |  |  |  | ROZPOCET |  |  |  |  | 0 | 0 | 0 | 0 | 0 | 2 | 0 | 4 | -1901637154
| VV |  | "betonová mazanina" 3,802 |  | 3.802 | [12 empty] | VV | 2 | 2 | True | 1 | ROZPOCET
165 | K | 997013603 | Poplatek za uložení stavebního odpadu na skládce (skládkovné) cihelného zatříděného do Katalogu odpadů pod kódem 17 01 02 | t | 440.206 |  | 0 | CS ÚRS 2024 01 |  | snížená |  | 0 | 0 | 0 | 0 | 0 | 4 | K | 2 |  |  |  | ROZPOCET |  |  |  |  | 0 | 0 | 0 | 0 | 0 | 2 | 0 | 4 | 1818323376
| VV |  | "bourané zdivo" 3,299+390,654 |  | 393.953 | [12 empty] | VV | 2 | 2 | True | 0 | ROZPOCET
| VV |  | "přisekání ostění" 1,42 |  | 1.42 | [12 empty] | VV | 2 | 2 | True | 0 | ROZPOCET
| VV |  | "vybourání otvorů ve zdivu" 0,047+0,246+6,079+17,851+6,26 |  | 30.483 | [12 empty] | VV | 2 | 2 | True | 0 | ROZPOCET
| VV |  | "vysekání výklenků" 0,375+0,124 |  | 0.499 | [12 empty] | VV | 2 | 2 | True | 0 | ROZPOCET
| VV |  | "vysekání rýh pro vtahování" 4,763+0,803 |  | 5.566 | [12 empty] | VV | 2 | 2 | True | 0 | ROZPOCET
| VV |  | "jádrové vrty - vodorovně" 1,373+0,657+2,007+1,379+0,284+0,217 |  | 5.917 | [12 empty] | VV | 2 | 2 | True | 0 | ROZPOCET
| VV |  | "jádrové vrty - svisle" 0,031+0,721+0,191+0,176+0,462+0,446+0,341 |  | 2.368 | [12 empty] | VV | 2 | 2 | True | 0 | ROZPOCET
| VV |  | Součet |  | 440.206 | [12 empty] | VV | 2 | 4 | True | 1 | ROZPOCET
166 | K | 997013607 | Poplatek za uložení stavebního odpadu na skládce (skládkovné) z tašek a keramických výrobků zatříděného do Katalogu odpadů pod kódem 17 01 03 | t | 114.376 |  | 0 | CS ÚRS 2024 01 |  | snížená |  | 0 | 0 | 0 | 0 | 0 | 4 | K | 2 |  |  |  | ROZPOCET |  |  |  |  | 0 | 0 | 0 | 0 | 0 | 2 | 0 | 4 | 1943915099
| VV |  | "keramická krytina" 79,509 |  | 79.509 | [12 empty] | VV | 2 | 2 | True | 0 | ROZPOCET
| VV |  | "keramická dlažba" 20,057 |  | 20.057 | [12 empty] | VV | 2 | 2 | True | 0 | ROZPOCET
| VV |  | "keramický obklad" 14,81 |  | 14.81 | [12 empty] | VV | 2 | 2 | True | 0 | ROZPOCET
| VV |  | Součet |  | 114.376 | [12 empty] | VV | 2 | 4 | True | 1 | ROZPOCET
167 | K | 997013631 | Poplatek za uložení stavebního odpadu na skládce (skládkovné) směsného stavebního a demoličního zatříděného do Katalogu odpadů pod kódem 17 09 04 | t | 102.848 |  | 0 | CS ÚRS 2024 01 |  | snížená |  | 0 | 0 | 0 | 0 | 0 | 4 | K | 2 |  |  |  | ROZPOCET |  |  |  |  | 0 | 0 | 0 | 0 | 0 | 2 | 0 | 4 | -307792442
| VV |  | "podklad pod betonovími panely" 11,299 |  | 11.299 | [12 empty] | VV | 2 | 2 | True | 0 | ROZPOCET
| VV |  | "otlučené vnitřní omítky" 3,31 |  | 3.31 | [12 empty] | VV | 2 | 2 | True | 0 | ROZPOCET
| VV |  | "otlučení vnější omítky" 87,648+0,591 |  | 88.239 | [12 empty] | VV | 2 | 2 | True | 0 | ROZPOCET
| VV |  | Součet |  | 102.848 | [12 empty] | VV | 2 | 4 | True | 1 | ROZPOCET
168 | K | 997013635 | Poplatek za uložení stavebního odpadu na skládce (skládkovné) komunálního zatříděného do Katalogu odpadů pod kódem 20 03 01 | t | 38.339 |  | 0 | CS ÚRS 2024 01 |  | snížená |  | 0 | 0 | 0 | 0 | 0 | 4 | K | 2 |  |  |  | ROZPOCET |  |  |  |  | 0 | 0 | 0 | 0 | 0 | 2 | 0 | 4 | 1481746063
| VV |  | "vybourané dřevěné rámy" 0,043+0,969+7,922+0,843+10,331+0,404 |  | 20.512 | [12 empty] | VV | 2 | 2 | True | 0 | ROZPOCET
| VV |  | "vybourání kovovoých rámů" 7,426+4,958 |  | 12.384 | [12 empty] | VV | 2 | 2 | True | 0 | ROZPOCET
| VV |  | "demontovaný SDK podhled" 1,2 |  | 1.2 | [12 empty] | VV | 2 | 2 | True | 0 | ROZPOCET
| VV |  | "vybouraná suť z kapitoly 766 - truhlářské konstrukce" 0,764 |  | 0.764 | [12 empty] | VV | 2 | 2 | True | 0 | ROZPOCET
| VV |  | "dřevěné parkety - předpoklad znečištění lepidlem, lakem" 1,214 |  | 1.214 | [12 empty] | VV | 2 | 2 | True | 0 | ROZPOCET
| VV |  | "povlakové krytiny" 2,265 |  | 2.265 | [12 empty] | VV | 2 | 2 | True | 0 | ROZPOCET
| VV |  | Součet |  | 38.339 | [12 empty] | VV | 2 | 4 | True | 1 | ROZPOCET
169 | K | 997013645 | Poplatek za uložení stavebního odpadu na skládce (skládkovné) asfaltového bez obsahu dehtu zatříděného do Katalogu odpadů pod kódem 17 03 02 | t | 0.138 |  | 0 | CS ÚRS 2024 01 |  | snížená |  | 0 | 0 | 0 | 0 | 0 | 4 | K | 2 |  |  |  | ROZPOCET |  |  |  |  | 0 | 0 | 0 | 0 | 0 | 2 | 0 | 4 | 241458290
| VV |  | "odstraněá lepenka skladba S01.04" 0,138 |  | 0.138 | [12 empty] | VV | 2 | 2 | True | 1 | ROZPOCET
170 | K | 997013811 | Poplatek za uložení stavebního odpadu na skládce (skládkovné) dřevěného zatříděného do Katalogu odpadů pod kódem 17 02 01 | t | 29.094 |  | 0 | CS ÚRS 2024 01 |  | snížená |  | 0 | 0 | 0 | 0 | 0 | 4 | K | 2 |  |  |  | ROZPOCET |  |  |  |  | 0 | 0 | 0 | 0 | 0 | 2 | 0 | 4 | -1276834729
| VV |  | "dřevěný odpad z kapitoly 762 - tesařské konstrukce" 29,094 |  | 29.094 | [12 empty] | VV | 2 | 2 | True | 1 | ROZPOCET
171 | K | 997013814 | Poplatek za uložení stavebního odpadu na skládce (skládkovné) z izolačních materiálů zatříděného do Katalogu odpadů pod kódem 17 06 04 | t | 0.214 |  | 0 | CS ÚRS 2024 01 |  | snížená |  | 0 | 0 | 0 | 0 | 0 | 4 | K | 2 |  |  |  | ROZPOCET |  |  |  |  | 0 | 0 | 0 | 0 | 0 | 2 | 0 | 4 | -783567537
| VV |  | "odstraňovaná izolace" 0,214 |  | 0.214 | [12 empty] | VV | 2 | 2 | True | 1 | ROZPOCET
| D | 998 | Přesun hmot |  |  |  | 0 |  |  |  |  | 0 |  | 0 |  | 0 | 1 | D | 1 |  |  |  | ROZPOCET | [10 empty] | 0
172 | K | 998018003 | Přesun hmot pro budovy občanské výstavby, bydlení, výrobu a služby ruční (bez užití mechanizace) vodorovná dopravní vzdálenost do 100 m pro budovy s jakoukoliv nosnou konstrukcí výšky přes 12 do 24 m | t | 170.527 |  | 0 | CS ÚRS 2024 01 |  | snížená |  | 0 | 0 | 0 | 0 | 0 | 4 | K | 2 |  |  |  | ROZPOCET |  |  |  |  | 0 | 0 | 0 | 0 | 0 | 2 | 0 | 4 | 1188431181
| D | PSV | Práce a dodávky PSV |  |  |  | 0 |  |  |  |  | 0 |  | 244.5395 |  | 143.3335 | 2 | D | 0 |  |  |  | ROZPOCET | [10 empty] | 0
| D | 711 | Izolace proti vodě, vlhkosti a plynům |  |  |  | 0 |  |  |  |  | 0 |  | 0.46762 |  | 0.1382 | 2 | D | 1 |  |  |  | ROZPOCET | [10 empty] | 0
173 | K | 711111001 | Provedení izolace proti zemní vlhkosti natěradly a tmely za studena na ploše vodorovné V nátěrem penetračním | m2 | 15.845 |  | 0 | CS ÚRS 2024 01 |  | snížená |  | 0 | 0 | 0 | 0 | 0 | 16 | K | 2 |  |  |  | ROZPOCET |  |  |  |  | 0 | 0 | 0 | 0 | 0 | 2 | 0 | 16 | -1001585191
| VV |  | "nové ZD v prostorách kolektoru" (5,05*1,7)+1,51+5,75 |  | 15.845 | [12 empty] | VV | 2 | 2 | True | 1 | ROZPOCET
174 | M | 11163150 | lak penetrační asfaltový | t | 0.005 |  | 0 | CS ÚRS 2024 01 |  | snížená |  | 0 | 1 | 0.005 | 0 | 0 | 32 | M | 2 |  |  |  | ROZPOCET |  |  |  |  | 0 | 0 | 0 | 0 | 0 | 2 | 0 | 16 | -1744574514
| VV |  | 15,845*0,0003 'Přepočtené koeficientem množství |  | 0.005 | [12 empty] | VV | 2 | 2 | False | 1 | ROZPOCET
175 | K | 711111012 | Provedení izolace proti zemní vlhkosti natěradly a tmely za studena na ploše vodorovné V nátěrem tekutou lepenkou | m2 | 105.5 |  | 0 | CS ÚRS 2024 01 |  | snížená |  | 0 | 0 | 0 | 0 | 0 | 16 | K | 2 |  |  |  | ROZPOCET |  |  |  |  | 0 | 0 | 0 | 0 | 0 | 2 | 0 | 16 | 1997587269
| VV |  | "mč. A117" 4,5 |  | 4.5 | [12 empty] | VV | 2 | 2 | True | 0 | ROZPOCET
| VV |  | "mč. A120" 4,5 |  | 4.5 | [12 empty] | VV | 2 | 2 | True | 0 | ROZPOCET
| VV |  | "mč. A124" 4,5 |  | 4.5 | [12 empty] | VV | 2 | 2 | True | 0 | ROZPOCET
| VV |  | "mč. A127a" 4,2 |  | 4.2 | [12 empty] | VV | 2 | 2 | True | 0 | ROZPOCET
| VV |  | "mč. A127b" 4,1 |  | 4.1 | [12 empty] | VV | 2 | 2 | True | 0 | ROZPOCET
| VV |  | "mč. A129b" 3,1 |  | 3.1 | [12 empty] | VV | 2 | 2 | True | 0 | ROZPOCET
| VV |  | "mč. A131a" 3,8 |  | 3.8 | [12 empty] | VV | 2 | 2 | True | 0 | ROZPOCET
| VV |  | "mč. A131b" 1,8 |  | 1.8 | [12 empty] | VV | 2 | 2 | True | 0 | ROZPOCET
| VV |  | "mč. A134" 3,8 |  | 3.8 | [12 empty] | VV | 2 | 2 | True | 0 | ROZPOCET
| VV |  | "mč. A135" 3,6 |  | 3.6 | [12 empty] | VV | 2 | 2 | True | 0 | ROZPOCET
| VV |  | "mč. A136" 1,7 |  | 1.7 | [12 empty] | VV | 2 | 2 | True | 0 | ROZPOCET
| VV |  | "mč. A138" 1,4 |  | 1.4 | [12 empty] | VV | 2 | 2 | True | 0 | ROZPOCET
| VV |  | "mč. A137" 1,6 |  | 1.6 | [12 empty] | VV | 2 | 2 | True | 0 | ROZPOCET
| VV |  | "mč. A139" 13,5 |  | 13.5 | [12 empty] | VV | 2 | 2 | True | 0 | ROZPOCET
| VV |  | Mezisoučet |  | 56.1 | [12 empty] | VV | 2 | 3 | True | 0 | ROZPOCET
| VV |  | 1,8+3,7+4,3+4,5+3+4,5+3,8+1,8+3,7+5+3,6+3,6+1,4+1,4+3,3 |  | 49.4 | [12 empty] | VV | 2 | 2 | True | 0 | ROZPOCET
| VV |  | Mezisoučet |  | 49.4 | [12 empty] | VV | 2 | 3 | True | 0 | ROZPOCET
| VV |  | Součet |  | 105.5 | [12 empty] | VV | 2 | 4 | True | 1 | ROZPOCET
176 | M | 24551030 | stěrka hydroizolační dvousložková cemento-polymerová vlákny vyztužená proti zemní vlhkosti | kg | 158.25 |  | 0 | CS ÚRS 2024 01 |  | snížená |  | 0 | 0.001 | 0.15825 | 0 | 0 | 32 | M | 2 |  |  |  | ROZPOCET |  |  |  |  | 0 | 0 | 0 | 0 | 0 | 2 | 0 | 16 | 394883255
| VV |  | 105,5*1,5 'Přepočtené koeficientem množství |  | 158.25 | [12 empty] | VV | 2 | 2 | False | 1 | ROZPOCET
177 | K | 711112001 | Provedení izolace proti zemní vlhkosti natěradly a tmely za studena na ploše svislé S nátěrem penetračním | m2 | 20.052 |  | 0 | CS ÚRS 2024 01 |  | snížená |  | 0 | 0 | 0 | 0 | 0 | 16 | K | 2 |  |  |  | ROZPOCET |  |  |  |  | 0 | 0 | 0 | 0 | 0 | 2 | 0 | 16 | 510619899
| VV |  | "nové izolace stěn v prostorách kolektoru" 0,85*((5,05+1,7+5,05)+(5,4-1,58)+(10,57-2,6)) |  | 20.052 | [12 empty] | VV | 2 | 2 | True | 1 | ROZPOCET
178 | M | 11163150 | lak penetrační asfaltový | t | 0.007 |  | 0 | CS ÚRS 2024 01 |  | snížená |  | 0 | 1 | 0.007 | 0 | 0 | 32 | M | 2 |  |  |  | ROZPOCET |  |  |  |  | 0 | 0 | 0 | 0 | 0 | 2 | 0 | 16 | 2099399374
| VV |  | 20,052*0,00034 'Přepočtené koeficientem množství |  | 0.007 | [12 empty] | VV | 2 | 2 | False | 1 | ROZPOCET
179 | K | 711112012 | Provedení izolace proti zemní vlhkosti natěradly a tmely za studena na ploše svislé S nátěrem tekutou lepenkou | m2 | 80.26 |  | 0 | CS ÚRS 2024 01 |  | snížená |  | 0 | 0 | 0 | 0 | 0 | 16 | K | 2 |  |  |  | ROZPOCET |  |  |  |  | 0 | 0 | 0 | 0 | 0 | 2 | 0 | 16 | 165301692
| VV |  | "výška 2,0m za sprchovými kouty 1NP" 2*((0,9*2*3)+(0,52+1,16+0,9)+(0,9*2)+(0,9+1,2+0,9)+(0,9+0,9+0,3)+(0,9*2)) |  | 33.36 | [12 empty] | VV | 2 | 2 | True | 0 | ROZPOCET
| VV |  | "výška 0,8m za vanou" 0,8*1,7 |  | 1.36 | [12 empty] | VV | 2 | 2 | True | 0 | ROZPOCET
| VV |  | Mezisoučet |  | 34.72 | [12 empty] | VV | 2 | 3 | True | 0 | ROZPOCET
| VV |  | 2,2*0,9*23 |  | 45.54 | [12 empty] | VV | 2 | 2 | True | 0 | ROZPOCET
| VV |  | Mezisoučet |  | 45.54 | [12 empty] | VV | 2 | 3 | True | 0 | ROZPOCET
| VV |  | Součet |  | 80.26 | [12 empty] | VV | 2 | 4 | True | 1 | ROZPOCET
180 | M | 24551030 | stěrka hydroizolační dvousložková cemento-polymerová vlákny vyztužená proti zemní vlhkosti | kg | 120.39 |  | 0 | CS ÚRS 2024 01 |  | snížená |  | 0 | 0.001 | 0.12039 | 0 | 0 | 32 | M | 2 |  |  |  | ROZPOCET |  |  |  |  | 0 | 0 | 0 | 0 | 0 | 2 | 0 | 16 | 486703174
| VV |  | 80,26*1,5 'Přepočtené koeficientem množství |  | 120.39 | [12 empty] | VV | 2 | 2 | False | 1 | ROZPOCET
181 | K | 711131811 | Odstranění izolace proti zemní vlhkosti na ploše vodorovné V | m2 | 34.551 |  | 0 | CS ÚRS 2024 01 |  | snížená |  | 0 | 0 | 0 | 0.004 | 0.1382 | 16 | K | 2 |  |  |  | ROZPOCET |  |  |  |  | 0 | 0 | 0 | 0 | 0 | 2 | 0 | 16 | -1525438150
| VV |  | (5,43*1,7)+(12,04*1,5)+(1,51+5,75) |  | 34.551 | [12 empty] | VV | 2 | 2 | True | 1 | ROZPOCET
182 | K | 711141559 | Provedení izolace proti zemní vlhkosti pásy přitavením NAIP na ploše vodorovné V | m2 | 2.06 |  | 0 | CS ÚRS 2024 01 |  | snížená |  | 0 | 0.0004 | 0.000824 | 0 | 0 | 16 | K | 2 |  |  |  | ROZPOCET |  |  |  |  | 0 | 0 | 0 | 0 | 0 | 2 | 0 | 16 | -1910744
| VV |  | "nové ZD v prostorách kolektoru" ((5,05*1,7)+1,51+5,75)*0,13 |  | 2.06 | [12 empty] | VV | 2 | 2 | True | 1 | ROZPOCET
183 | M | 62853004 | pás asfaltový natavitelný modifikovaný SBS s vložkou ze skleněné tkaniny a spalitelnou PE fólií nebo jemnozrnným minerálním posypem na horním povrchu tl 4,0mm | m2 | 2.401 |  | 0 | CS ÚRS 2024 01 |  | snížená |  | 0 | 0.0054 | 0.012965 | 0 | 0 | 32 | M | 2 |  |  |  | ROZPOCET |  |  |  |  | 0 | 0 | 0 | 0 | 0 | 2 | 0 | 16 | -765451888
| VV |  | 2,06*1,1655 'Přepočtené koeficientem množství |  | 2.401 | [12 empty] | VV | 2 | 2 | False | 1 | ROZPOCET
184 | K | 711142559 | Provedení izolace proti zemní vlhkosti pásy přitavením NAIP na ploše svislé S | m2 | 20.052 |  | 0 | CS ÚRS 2024 01 |  | snížená |  | 0 | 0.0004 | 0.0080208 | 0 | 0 | 16 | K | 2 |  |  |  | ROZPOCET |  |  |  |  | 0 | 0 | 0 | 0 | 0 | 2 | 0 | 16 | -1845558646
| VV |  | "nové izolace stěn v prostorách kolektoru" 0,85*((5,05+1,7+5,05)+(5,4-1,58)+(10,57-2,6)) |  | 20.052 | [12 empty] | VV | 2 | 2 | True | 1 | ROZPOCET
185 | M | 62853004 | pás asfaltový natavitelný modifikovaný SBS s vložkou ze skleněné tkaniny a spalitelnou PE fólií nebo jemnozrnným minerálním posypem na horním povrchu tl 4,0mm | m2 | 24.483 |  | 0 | CS ÚRS 2024 01 |  | snížená |  | 0 | 0.0054 | 0.13221 | 0 | 0 | 32 | M | 2 |  |  |  | ROZPOCET |  |  |  |  | 0 | 0 | 0 | 0 | 0 | 2 | 0 | 16 | -1258774805
| VV |  | 20,052*1,221 'Přepočtené koeficientem množství |  | 24.483 | [12 empty] | VV | 2 | 2 | False | 1 | ROZPOCET
186 | K | 711191.02 | Provedení a dodávka fasádní hydroizolační stěrky soklu vč. přípravy podkladu | m2 | 28.792 |  | 0 |  |  | snížená |  | 0 | 0 | 0 | 0 | 0 | 16 | K | 2 |  |  |  | ROZPOCET |  |  |  |  | 0 | 0 | 0 | 0 | 0 | 2 | 0 | 16 | 759341864
| VV |  | sokl | [14 empty] | VV | 2 | 1 | True | 0 | ROZPOCET
| VV |  | západní pohled | [14 empty] | VV | 2 | 1 | True | 0 | ROZPOCET
| VV |  | 39,6*0,2 |  | 7.92 | [12 empty] | VV | 2 | 2 | True | 0 | ROZPOCET
| VV |  | severní pohled | [14 empty] | VV | 2 | 1 | True | 0 | ROZPOCET
| VV |  | 26,78*0,2 |  | 5.356 | [12 empty] | VV | 2 | 2 | True | 0 | ROZPOCET
| VV |  | jižní pohled | [14 empty] | VV | 2 | 1 | True | 0 | ROZPOCET
| VV |  | 26,78*0,2 |  | 5.356 | [12 empty] | VV | 2 | 2 | True | 0 | ROZPOCET
| VV |  | východní pohled | [14 empty] | VV | 2 | 1 | True | 0 | ROZPOCET
| VV |  | 50,8*0,2 |  | 10.16 | [12 empty] | VV | 2 | 2 | True | 0 | ROZPOCET
| VV |  | Mezisoučet |  | 28.792 | [12 empty] | VV | 2 | 3 | True | 0 | ROZPOCET
| VV |  | Součet |  | 28.792 | [12 empty] | VV | 2 | 4 | True | 1 | ROZPOCET
187 | K | 711199101 | Provedení izolace proti zemní vlhkosti hydroizolační stěrkou doplňků vodotěsné těsnící pásky pro dilatační a styčné spáry | m | 236.73 |  | 0 | CS ÚRS 2024 01 |  | snížená |  | 0 | 0 | 0 | 0 | 0 | 16 | K | 2 |  |  |  | ROZPOCET |  |  |  |  | 0 | 0 | 0 | 0 | 0 | 2 | 0 | 16 | 1404323083
| VV |  | "kouplenové boxy A117, A120, A124" (2*(2,35+1,9)-0,8)*3 |  | 23.1 | [12 empty] | VV | 2 | 2 | True | 0 | ROZPOCET
| VV |  | "mč. A127a,b" (2*(2,78+1,57)-0,8)+(2*(2,26+2,28)-0,8) |  | 16.18 | [12 empty] | VV | 2 | 2 | True | 0 | ROZPOCET
| VV |  | "mč. A129b" 2*(1,2+2,5)-0,8 |  | 6.6 | [12 empty] | VV | 2 | 2 | True | 0 | ROZPOCET
| VV |  | "mč. A134" 2*(1,85+2,05)-0,8 |  | 7 | [12 empty] | VV | 2 | 2 | True | 0 | ROZPOCET
| VV |  | "mč. A131b" 2*(2,05+0,9)-0,8 |  | 5.1 | [12 empty] | VV | 2 | 2 | True | 0 | ROZPOCET
| VV |  | "mč. A131a" 2*(2,05+2,305)-(0,8+0,8) |  | 7.11 | [12 empty] | VV | 2 | 2 | True | 0 | ROZPOCET
| VV |  | "mč. A135" 2*(1,87+2,15)-0,8 |  | 7.24 | [12 empty] | VV | 2 | 2 | True | 0 | ROZPOCET
| VV |  | "mč. A136" 2*(1,58+1,09)-0,8 |  | 4.54 | [12 empty] | VV | 2 | 2 | True | 0 | ROZPOCET
| VV |  | "mč. A138" 2*(0,95+1,5)-0,7 |  | 4.2 | [12 empty] | VV | 2 | 2 | True | 0 | ROZPOCET
| VV |  | "mč. A137" 2*(1+1,6)-0,7-0,8 |  | 3.7 | [12 empty] | VV | 2 | 2 | True | 0 | ROZPOCET
| VV |  | "mč. A139" 2*(7,43+2,54)-1,1 |  | 18.84 | [12 empty] | VV | 2 | 2 | True | 0 | ROZPOCET
| VV |  | Mezisoučet - vodorovně |  | 103.61 | [12 empty] | VV | 2 | 3 | True | 0 | ROZPOCET
| VV |  | "svisle za sprchovými kouty" 2*(1+1+1+2+1+2+2+1) |  | 22 | [12 empty] | VV | 2 | 2 | True | 0 | ROZPOCET
| VV |  | Mezisoučet |  | 22 | [12 empty] | VV | 2 | 3 | True | 0 | ROZPOCET
| VV |  | (1,55+1,18)*2 |  | 5.46 | [12 empty] | VV | 2 | 2 | True | 0 | ROZPOCET
| VV |  | (2,2+1,99)*2 |  | 8.38 | [12 empty] | VV | 2 | 2 | True | 0 | ROZPOCET
| VV |  | (1,74+2,68)*2 |  | 8.84 | [12 empty] | VV | 2 | 2 | True | 0 | ROZPOCET
| VV |  | (2,35+1,9)*2 |  | 8.5 | [12 empty] | VV | 2 | 2 | True | 0 | ROZPOCET
| VV |  | (2,65+1,2)*2 |  | 7.7 | [12 empty] | VV | 2 | 2 | True | 0 | ROZPOCET
| VV |  | (2,35+1,9)*2 |  | 8.5 | [12 empty] | VV | 2 | 2 | True | 0 | ROZPOCET
| VV |  | (2,05+1,85)*2 |  | 7.8 | [12 empty] | VV | 2 | 2 | True | 0 | ROZPOCET
| VV |  | (2,05+0,9)*2 |  | 5.9 | [12 empty] | VV | 2 | 2 | True | 0 | ROZPOCET
| VV |  | (2,05+1,99)*2 |  | 8.08 | [12 empty] | VV | 2 | 2 | True | 0 | ROZPOCET
| VV |  | (2,15+1,99)*2 |  | 8.28 | [12 empty] | VV | 2 | 2 | True | 0 | ROZPOCET
| VV |  | (2,5+1,45)*2 |  | 7.9 | [12 empty] | VV | 2 | 2 | True | 0 | ROZPOCET
| VV |  | (2,5+1,45)*2 |  | 7.9 | [12 empty] | VV | 2 | 2 | True | 0 | ROZPOCET
| VV |  | (1,55+0,925)*2 |  | 4.95 | [12 empty] | VV | 2 | 2 | True | 0 | ROZPOCET
| VV |  | (1,55+0,925)*2 |  | 4.95 | [12 empty] | VV | 2 | 2 | True | 0 | ROZPOCET
| VV |  | (2,44+1,55)*2 |  | 7.98 | [12 empty] | VV | 2 | 2 | True | 0 | ROZPOCET
| VV |  | Mezisoučet |  | 111.12 | [12 empty] | VV | 2 | 3 | True | 0 | ROZPOCET
| VV |  | Součet |  | 236.73 | [12 empty] | VV | 2 | 4 | True | 1 | ROZPOCET
188 | M | 28355021 | páska pružná těsnící hydroizolační š do 100mm | m | 248.567 |  | 0 | CS ÚRS 2024 01 |  | snížená |  | 0 | 8e-05 | 0.019885 | 0 | 0 | 32 | M | 2 |  |  |  | ROZPOCET |  |  |  |  | 0 | 0 | 0 | 0 | 0 | 2 | 0 | 16 | -1316726712
| VV |  | 236,73*1,05 'Přepočtené koeficientem množství |  | 248.567 | [12 empty] | VV | 2 | 2 | False | 1 | ROZPOCET
189 | K | 711199102 | Provedení izolace proti zemní vlhkosti hydroizolační stěrkou doplňků vodotěsné těsnící pásky pro vnější a vnitřní roh | kus | 80 |  | 0 | CS ÚRS 2024 01 |  | snížená |  | 0 | 0 | 0 | 0 | 0 | 16 | K | 2 |  |  |  | ROZPOCET |  |  |  |  | 0 | 0 | 0 | 0 | 0 | 2 | 0 | 16 | -2008121711
| VV |  | "kouplenové boxy A117, A120, A124 kout/roh" 12+0 |  | 12 | [12 empty] | VV | 2 | 2 | True | 0 | ROZPOCET
| VV |  | "mč. A127a,b kout/roh" 11+3 |  | 14 | [12 empty] | VV | 2 | 2 | True | 0 | ROZPOCET
| VV |  | "mč. A129b kout/roh" 4+0 |  | 4 | [12 empty] | VV | 2 | 2 | True | 0 | ROZPOCET
| VV |  | "mč. A134 kout/roh" 4+0 |  | 4 | [12 empty] | VV | 2 | 2 | True | 0 | ROZPOCET
| VV |  | "mč. A131b kout/roh" 4+0 |  | 4 | [12 empty] | VV | 2 | 2 | True | 0 | ROZPOCET
| VV |  | "mč. A131a kout/roh" 6+2 |  | 8 | [12 empty] | VV | 2 | 2 | True | 0 | ROZPOCET
| VV |  | "mč. A135 kout/roh" 5+1 |  | 6 | [12 empty] | VV | 2 | 2 | True | 0 | ROZPOCET
| VV |  | "mč. A136 kout/roh" 4+0 |  | 4 | [12 empty] | VV | 2 | 2 | True | 0 | ROZPOCET
| VV |  | "mč. A138 kout/roh" 4+0 |  | 4 | [12 empty] | VV | 2 | 2 | True | 0 | ROZPOCET
| VV |  | "mč. A137 kout/roh" 4+0 |  | 4 | [12 empty] | VV | 2 | 2 | True | 0 | ROZPOCET
| VV |  | "mč. A139 kout/roh" 10+6 |  | 16 | [12 empty] | VV | 2 | 2 | True | 0 | ROZPOCET
| VV |  | Součet |  | 80 | [12 empty] | VV | 2 | 4 | True | 1 | ROZPOCET
190 | M | 59054004 | páska pružná těsnící hydroizolační-roh | kus | 12 |  | 0 | CS ÚRS 2024 01 |  | snížená |  | 0 | 3e-05 | 0.00036 | 0 | 0 | 32 | M | 2 |  |  |  | ROZPOCET |  |  |  |  | 0 | 0 | 0 | 0 | 0 | 2 | 0 | 16 | 1944890547
| VV |  | 12 |  | 12 | [12 empty] | VV | 2 | 2 | True | 1 | ROZPOCET
191 | M | 59054242 | páska pružná těsnící hydroizolační -kout | kus | 68 |  | 0 | CS ÚRS 2024 01 |  | snížená |  | 0 | 4e-05 | 0.00272 | 0 | 0 | 32 | M | 2 |  |  |  | ROZPOCET |  |  |  |  | 0 | 0 | 0 | 0 | 0 | 2 | 0 | 16 | 1553741727
| VV |  | 80-12 |  | 68 | [12 empty] | VV | 2 | 2 | True | 1 | ROZPOCET
192 | K | 998711123 | Přesun hmot pro izolace proti vodě, vlhkosti a plynům stanovený z hmotnosti přesunovaného materiálu vodorovná dopravní vzdálenost do 50 m ruční (bez užití mechanizace) v objektech výšky přes 12 do 24 m | t | 0.468 |  | 0 | CS ÚRS 2024 01 |  | snížená |  | 0 | 0 | 0 | 0 | 0 | 16 | K | 2 |  |  |  | ROZPOCET |  |  |  |  | 0 | 0 | 0 | 0 | 0 | 2 | 0 | 16 | -1395289388
| D | 713 | Izolace tepelné |  |  |  | 0 |  |  |  |  | 0 |  | 4.1524 |  | 0.21424 | 2 | D | 1 |  |  |  | ROZPOCET | [10 empty] | 0
193 | K | 713111131 | Montáž tepelné izolace stropů rohožemi, pásy, dílci, deskami, bloky (izolační materiál ve specifikaci) žebrových spodem s uchycením (drátem, páskou apod.) | m2 | 360.68 |  | 0 | CS ÚRS 2024 01 |  | snížená |  | 0 | 0.0003 | 0.1082 | 0 | 0 | 16 | K | 2 |  |  |  | ROZPOCET |  |  |  |  | 0 | 0 | 0 | 0 | 0 | 2 | 0 | 16 | 607418098
| VV |  | "VATA TL. 180MM" | [14 empty] | VV | 2 | 1 | True | 0 | ROZPOCET
| VV |  | 73,3+1,8+14,6-9,1+3,3+10,06+4,5+3,16+15,5+9,1+7,8+14,3 |  | 148.32 | [12 empty] | VV | 2 | 2 | True | 0 | ROZPOCET
| VV |  | 16,53+36 |  | 52.53 | [12 empty] | VV | 2 | 2 | True | 0 | ROZPOCET
| VV |  | "PROVĚTRÁVANÝ PLÁŠT STŘECHY VATA 120MM" | [14 empty] | VV | 2 | 1 | True | 0 | ROZPOCET
| VV |  | 7,7*8,7*2+4,7*5,5 |  | 159.83 | [12 empty] | VV | 2 | 2 | True | 0 | ROZPOCET
| VV |  | Součet |  | 360.68 | [12 empty] | VV | 2 | 4 | True | 1 | ROZPOCET
194 | M | 63152106 | pás tepelně izolační univerzální λ=0,032-0,033 tl 180mm | m2 | 210.893 |  | 0 | CS ÚRS 2024 01 |  | snížená |  | 0 | 0.0054 | 1.1388 | 0 | 0 | 32 | M | 2 |  |  |  | ROZPOCET |  |  |  |  | 0 | 0 | 0 | 0 | 0 | 2 | 0 | 16 | 701338813
| VV |  | 200,85*1,05 'Přepočtené koeficientem množství |  | 210.893 | [12 empty] | VV | 2 | 2 | False | 1 | ROZPOCET
195 | M | 63152100 | pás tepelně izolační univerzální λ=0,032-0,033 tl 120mm | m2 | 167.822 |  | 0 | CS ÚRS 2024 01 |  | snížená |  | 0 | 0.0036 | 0.60416 | 0 | 0 | 32 | M | 2 |  |  |  | ROZPOCET |  |  |  |  | 0 | 0 | 0 | 0 | 0 | 2 | 0 | 16 | 1975801626
| VV |  | 159,83 |  | 159.83 | [12 empty] | VV | 2 | 2 | True | 1 | ROZPOCET
| VV |  | 159,83*1,05 'Přepočtené koeficientem množství |  | 167.822 | [12 empty] | VV | 2 | 2 | False | 1 | ROZPOCET
196 | K | 713121111 | Montáž tepelné izolace podlah rohožemi, pásy, deskami, dílci, bloky (izolační materiál ve specifikaci) kladenými volně jednovrstvá | m2 | 31.3 |  | 0 | CS ÚRS 2024 01 |  | snížená |  | 0 | 0 | 0 | 0 | 0 | 16 | K | 2 |  |  |  | ROZPOCET |  |  |  |  | 0 | 0 | 0 | 0 | 0 | 2 | 0 | 16 | 1927881567
| VV |  | "skladba S1.7" 20,9+10,4 |  | 31.3 | [12 empty] | VV | 2 | 2 | True | 1 | ROZPOCET
197 | M | 28372306 | deska EPS 100 pro konstrukce s běžným zatížením λ=0,037 tl 60mm | m2 | 32.865 |  | 0 | CS ÚRS 2024 01 |  | snížená |  | 0 | 0.0015 | 0.049298 | 0 | 0 | 32 | M | 2 |  |  |  | ROZPOCET |  |  |  |  | 0 | 0 | 0 | 0 | 0 | 2 | 0 | 16 | 435706961
| VV |  | 31,3*1,05 'Přepočtené koeficientem množství |  | 32.865 | [12 empty] | VV | 2 | 2 | False | 1 | ROZPOCET
198 | K | 713121121 | Montáž tepelné izolace podlah rohožemi, pásy, deskami, dílci, bloky (izolační materiál ve specifikaci) kladenými volně dvouvrstvá | m2 | 95.3 |  | 0 | CS ÚRS 2024 01 |  | snížená |  | 0 | 0 | 0 | 0 | 0 | 16 | K | 2 |  |  |  | ROZPOCET |  |  |  |  | 0 | 0 | 0 | 0 | 0 | 2 | 0 | 16 | 23019319
| VV |  | "DOPLNĚNÍ PODLAHY 3NP" | [14 empty] | VV | 2 | 1 | True | 0 | ROZPOCET
| VV |  | 27,6+6,7+19,7+4,4+9,1+7,8+20 |  | 95.3 | [12 empty] | VV | 2 | 2 | True | 1 | ROZPOCET
199 | M | 28372312 | deska EPS 100 pro konstrukce s běžným zatížením λ=0,037 tl 120mm | m2 | 200.13 |  | 0 | CS ÚRS 2024 01 |  | snížená |  | 0 | 0.003 | 0.60039 | 0 | 0 | 32 | M | 2 |  |  |  | ROZPOCET |  |  |  |  | 0 | 0 | 0 | 0 | 0 | 2 | 0 | 16 | 581925863
| VV |  | 95,3*2,1 'Přepočtené koeficientem množství |  | 200.13 | [12 empty] | VV | 2 | 2 | False | 1 | ROZPOCET
200 | K | 713121121 | Montáž tepelné izolace podlah rohožemi, pásy, deskami, dílci, bloky (izolační materiál ve specifikaci) kladenými volně dvouvrstvá | m2 | 34.551 |  | 0 | CS ÚRS 2024 01 |  | snížená |  | 0 | 0 | 0 | 0 | 0 | 16 | K | 2 |  |  |  | ROZPOCET |  |  |  |  | 0 | 0 | 0 | 0 | 0 | 2 | 0 | 16 | -274689370
| VV |  | "2x minerální rohož tl. 20mm na PZD stropních desek" ((5,43*1,7)+(12,04*1,5)+(1,51+5,75)) |  | 34.551 | [12 empty] | VV | 2 | 2 | True | 1 | ROZPOCET
201 | M | 63141430 | deska tepelně izolační minerální plovoucích podlah λ=0,033-0,035 tl 20mm | m2 | 145.114 |  | 0 | CS ÚRS 2024 01 |  | snížená |  | 0 | 0.002 | 0.29023 | 0 | 0 | 32 | M | 2 |  |  |  | ROZPOCET |  |  |  |  | 0 | 0 | 0 | 0 | 0 | 2 | 0 | 16 | 76629448
| VV |  | 69,102*2,1 'Přepočtené koeficientem množství |  | 145.114 | [12 empty] | VV | 2 | 2 | False | 1 | ROZPOCET
202 | K | 713130811 | Odstranění tepelné izolace stěn a příček z rohoží, pásů, dílců, desek, bloků volně kladených z vláknitých materiálů, tloušťka izolace do 100 mm | m2 | 153.028 |  | 0 | CS ÚRS 2024 01 |  | snížená |  | 0 | 0 | 0 | 0.0014 | 0.21424 | 16 | K | 2 |  |  |  | ROZPOCET |  |  |  |  | 0 | 0 | 0 | 0 | 0 | 2 | 0 | 16 | 1423809133
| VV |  | "DŘEVĚNÉ KONSTRUKCE PŮDNÍ VESTAVY" | [14 empty] | VV | 2 | 1 | True | 0 | ROZPOCET
| VV |  | (((0+3,1)/2)*7,525)-(0,7*1,51) |  | 10.607 | [12 empty] | VV | 2 | 2 | True | 0 | ROZPOCET
| VV |  | 0,7*3,66 |  | 2.562 | [12 empty] | VV | 2 | 2 | True | 0 | ROZPOCET
| VV |  | 2,75*(1,13+1,31+1,13)-(0,23*0,99*1,33) |  | 9.515 | [12 empty] | VV | 2 | 2 | True | 0 | ROZPOCET
| VV |  | 0,7*2,75 |  | 1.925 | [12 empty] | VV | 2 | 2 | True | 0 | ROZPOCET
| VV |  | (2,75*1,13)+(2,75*1,19)+(2,75*1,13)-(0,99*1,33) |  | 8.171 | [12 empty] | VV | 2 | 2 | True | 0 | ROZPOCET
| VV |  | 0,7*2,57 |  | 1.799 | [12 empty] | VV | 2 | 2 | True | 0 | ROZPOCET
| VV |  | 1,25*1,16 |  | 1.45 | [12 empty] | VV | 2 | 2 | True | 0 | ROZPOCET
| VV |  | ((1,25+3,1)/2)*5,7 |  | 12.398 | [12 empty] | VV | 2 | 2 | True | 0 | ROZPOCET
| VV |  | ((2,4*2,75)+(1*2,75)+(1,33+0,7))-(1*1,33) |  | 10.05 | [12 empty] | VV | 2 | 2 | True | 0 | ROZPOCET
| VV |  | (1,13*3,1)+(2,09*3,1)+(1,13*3,1) |  | 13.485 | [12 empty] | VV | 2 | 2 | True | 0 | ROZPOCET
| VV |  | Mezisoučet |  | 71.962 | [12 empty] | VV | 2 | 3 | True | 0 | ROZPOCET
| VV |  | "ZDĚNÉ KONSTRUKCE PŮDNÍ VESTAVY" | [14 empty] | VV | 2 | 1 | True | 0 | ROZPOCET
| VV |  | ((2,5+0,7)/2)*5,45 |  | 8.72 | [12 empty] | VV | 2 | 2 | True | 0 | ROZPOCET
| VV |  | (1,01+0,91+0,785)*0,7 |  | 1.894 | [12 empty] | VV | 2 | 2 | True | 0 | ROZPOCET
| VV |  | ((0,77*4)+(1,86*2))*2,5 |  | 17 | [12 empty] | VV | 2 | 2 | True | 0 | ROZPOCET
| VV |  | (0,625+1,02+1,17)*0,7 |  | 1.971 | [12 empty] | VV | 2 | 2 | True | 0 | ROZPOCET
| VV |  | (0,625+1,02+1,17)*0,7 |  | 1.971 | [12 empty] | VV | 2 | 2 | True | 0 | ROZPOCET
| VV |  | ((0,63*4)+(1,86*2))*2,5 |  | 15.6 | [12 empty] | VV | 2 | 2 | True | 0 | ROZPOCET
| VV |  | ((0,7+2,5)/2)*5,96 |  | 9.536 | [12 empty] | VV | 2 | 2 | True | 0 | ROZPOCET
| VV |  | (2,17+1,38+1,86+1,37+1,925)*2,8 |  | 24.374 | [12 empty] | VV | 2 | 2 | True | 0 | ROZPOCET
| VV |  | Mezisoučet |  | 81.066 | [12 empty] | VV | 2 | 3 | True | 0 | ROZPOCET
| VV |  | Součet |  | 153.028 | [12 empty] | VV | 2 | 4 | True | 1 | ROZPOCET
203 | K | 713131151 | Montáž tepelné izolace stěn rohožemi, pásy, deskami, dílci, bloky (izolační materiál ve specifikaci) vložením jednovrstvě | m2 | 59.286 |  | 0 | CS ÚRS 2024 01 |  | snížená |  | 0 | 0 | 0 | 0 | 0 | 16 | K | 2 |  |  |  | ROZPOCET |  |  |  |  | 0 | 0 | 0 | 0 | 0 | 2 | 0 | 16 | 1922309696
| VV |  | 0,75*(5,3+3,89+3,31+3,8+0,845+10,39+6,18+10,26+0,5+1,07+0,88) |  | 34.819 | [12 empty] | VV | 2 | 2 | True | 0 | ROZPOCET
| VV |  | 2,96*(0,98+1,41+0,98)*2+2,96*(0,93+1,26+0,93)-(1,07*1,47*3) |  | 24.467 | [12 empty] | VV | 2 | 2 | True | 0 | ROZPOCET
| VV |  | Součet |  | 59.286 | [12 empty] | VV | 2 | 4 | True | 1 | ROZPOCET
204 | M | 63148104 | deska tepelně izolační minerální univerzální λ=0,038-0,039 tl 100mm | m2 | 62.25 |  | 0 | CS ÚRS 2024 01 |  | snížená |  | 0 | 0.0035 | 0.21788 | 0 | 0 | 32 | M | 2 |  |  |  | ROZPOCET |  |  |  |  | 0 | 0 | 0 | 0 | 0 | 2 | 0 | 16 | 601822177
| VV |  | 59,286*1,05 'Přepočtené koeficientem množství |  | 62.25 | [12 empty] | VV | 2 | 2 | False | 1 | ROZPOCET
205 | K | 713151121 | Montáž tepelné izolace střech šikmých rohožemi, pásy, deskami (izolační materiál ve specifikaci) kladenými volně pod krokve | m2 | 150 |  | 0 | CS ÚRS 2024 01 |  | snížená |  | 0 | 0 | 0 | 0 | 0 | 16 | K | 2 |  |  |  | ROZPOCET |  |  |  |  | 0 | 0 | 0 | 0 | 0 | 2 | 0 | 16 | -1805787777
| VV |  | "předpoklad plochy viditelného krovu - fakturovat dle skutečnosti" 150 |  | 150 | [12 empty] | VV | 2 | 2 | True | 1 | ROZPOCET
206 | M | 63152239 | deska tepelně izolační minerální kalciumsilikátová λ=0,043 tl 50mm | m2 | 157.5 |  | 0 | CS ÚRS 2024 01 |  | snížená |  | 0 | 0.00726 | 1.1435 | 0 | 0 | 32 | M | 2 |  |  |  | ROZPOCET |  |  |  |  | 0 | 0 | 0 | 0 | 0 | 2 | 0 | 16 | -1340050431
| VV |  | 150*1,05 'Přepočtené koeficientem množství |  | 157.5 | [12 empty] | VV | 2 | 2 | False | 1 | ROZPOCET
207 | K | 998713123 | Přesun hmot pro izolace tepelné stanovený z hmotnosti přesunovaného materiálu vodorovná dopravní vzdálenost do 50 m ruční (bez užití mechanizace) v objektech výšky přes 12 m do 24 m | t | 4.152 |  | 0 | CS ÚRS 2024 01 |  | snížená |  | 0 | 0 | 0 | 0 | 0 | 16 | K | 2 |  |  |  | ROZPOCET |  |  |  |  | 0 | 0 | 0 | 0 | 0 | 2 | 0 | 16 | 1447882397
| D | 714 | Akustická a protiotřesová opatření |  |  |  | 0 |  |  |  |  | 0 |  | 0.010556 |  | 0 | 2 | D | 1 |  |  |  | ROZPOCET | [10 empty] | 0
208 | K | 714111_nástřik | Akustický nástřik stěn celulosovými vlákny mezi vodící latě, povrch zpevněný sítí ze skelných vláken, pojivo s retardérem hoření, celkový stupeň hořlavosti B a vyšší, finální povrch malířský nástřik | m2 | 263.9 |  | 0 | CS ÚRS 2024 01 |  | snížená |  | 0 | 4e-05 | 0.010556 | 0 | 0 | 16 | K | 2 |  |  |  | ROZPOCET |  |  |  |  | 0 | 0 | 0 | 0 | 0 | 2 | 0 | 16 | 2078162364
| VV |  | "m.č. A1.02" 17,6 |  | 17.6 | [12 empty] | VV | 2 | 2 | True | 0 | ROZPOCET
| VV |  | "m.č. A1.04" 25,2 |  | 25.2 | [12 empty] | VV | 2 | 2 | True | 0 | ROZPOCET
| VV |  | "m.č. A1.06" 33,4 |  | 33.4 | [12 empty] | VV | 2 | 2 | True | 0 | ROZPOCET
| VV |  | "m.č. A1.07" 30,7 |  | 30.7 | [12 empty] | VV | 2 | 2 | True | 0 | ROZPOCET
| VV |  | "m.č. A1.11a" 18,8 |  | 18.8 | [12 empty] | VV | 2 | 2 | True | 0 | ROZPOCET
| VV |  | "m.č. A1.11b" 21,2 |  | 21.2 | [12 empty] | VV | 2 | 2 | True | 0 | ROZPOCET
| VV |  | "m.č. A2.01" 20,8 |  | 20.8 | [12 empty] | VV | 2 | 2 | True | 0 | ROZPOCET
| VV |  | "m.č. A2.03" 26,7 |  | 26.7 | [12 empty] | VV | 2 | 2 | True | 0 | ROZPOCET
| VV |  | "m.č. A2.04" 31,2 |  | 31.2 | [12 empty] | VV | 2 | 2 | True | 0 | ROZPOCET
| VV |  | "m.č. A3.19" 38,3 |  | 38.3 | [12 empty] | VV | 2 | 2 | True | 0 | ROZPOCET
| VV |  | Součet |  | 263.9 | [12 empty] | VV | 2 | 4 | True | 1 | ROZPOCET
| D | 762 | Konstrukce tesařské |  |  |  | 0 |  |  |  |  | 0 |  | 33.3537 |  | 22.8099 | 2 | D | 1 |  |  |  | ROZPOCET | [10 empty] | 0
209 | K | 762_pozednice_izol | Doplnění prostoru pozednice 2x bednění z prken, vkládaná TI tl. 2x 60mm, odizolováno asfaltovou lepenkou | m2 | 154.35 |  | 0 |  |  | snížená |  | 0 | 0.0276 | 4.2601 | 0 | 0 | 16 | K | 2 |  |  |  | ROZPOCET |  |  |  |  | 0 | 0 | 0 | 0 | 0 | 2 | 0 | 16 | 307491334
| VV |  | 0,75*(2*(26,3+38,86+9,54)) |  | 112.05 | [12 empty] | VV | 2 | 2 | True | 0 | ROZPOCET
| VV |  | 0,75*(2*(11,34+16,86)) |  | 42.3 | [12 empty] | VV | 2 | 2 | True | 0 | ROZPOCET
| VV |  | Součet |  | 154.35 | [12 empty] | VV | 2 | 4 | True | 1 | ROZPOCET
210 | K | 762112811 | Demontáž stěn a příček z polohraněného řeziva nebo tyčoviny | m2 | 71.962 |  | 0 | CS ÚRS 2024 01 |  | snížená |  | 0 | 0 | 0 | 0.077 | 5.5411 | 16 | K | 2 |  |  |  | ROZPOCET |  |  |  |  | 0 | 0 | 0 | 0 | 0 | 2 | 0 | 16 | -1535308388
| VV |  | "DŘEVĚNÉ KONSTRUKCE PŮDNÍ VESTAVY" | [14 empty] | VV | 2 | 1 | True | 0 | ROZPOCET
| VV |  | (((0+3,1)/2)*7,525)-(0,7*1,51) |  | 10.607 | [12 empty] | VV | 2 | 2 | True | 0 | ROZPOCET
| VV |  | 0,7*3,66 |  | 2.562 | [12 empty] | VV | 2 | 2 | True | 0 | ROZPOCET
| VV |  | 2,75*(1,13+1,31+1,13)-(0,23*0,99*1,33) |  | 9.515 | [12 empty] | VV | 2 | 2 | True | 0 | ROZPOCET
| VV |  | 0,7*2,75 |  | 1.925 | [12 empty] | VV | 2 | 2 | True | 0 | ROZPOCET
| VV |  | (2,75*1,13)+(2,75*1,19)+(2,75*1,13)-(0,99*1,33) |  | 8.171 | [12 empty] | VV | 2 | 2 | True | 0 | ROZPOCET
| VV |  | 0,7*2,57 |  | 1.799 | [12 empty] | VV | 2 | 2 | True | 0 | ROZPOCET
| VV |  | 1,25*1,16 |  | 1.45 | [12 empty] | VV | 2 | 2 | True | 0 | ROZPOCET
| VV |  | ((1,25+3,1)/2)*5,7 |  | 12.398 | [12 empty] | VV | 2 | 2 | True | 0 | ROZPOCET
| VV |  | ((2,4*2,75)+(1*2,75)+(1,33+0,7))-(1*1,33) |  | 10.05 | [12 empty] | VV | 2 | 2 | True | 0 | ROZPOCET
| VV |  | (1,13*3,1)+(2,09*3,1)+(1,13*3,1) |  | 13.485 | [12 empty] | VV | 2 | 2 | True | 0 | ROZPOCET
| VV |  | Součet |  | 71.962 | [12 empty] | VV | 2 | 4 | True | 1 | ROZPOCET
211 | K | 762123110 | Montáž konstrukce stěn a příček vázaných z fošen, hranolů, hranolků průřezové plochy do 100 cm2 | m | 266.787 |  | 0 | CS ÚRS 2024 01 |  | snížená |  | 0 | 0 | 0 | 0 | 0 | 16 | K | 2 |  |  |  | ROZPOCET |  |  |  |  | 0 | 0 | 0 | 0 | 0 | 2 | 0 | 16 | -568219135
| VV |  | 0,75*(5,3+3,89+3,31+3,8+0,845+10,39+6,18+10,26+0,5+1,07+0,88) |  | 34.819 | [12 empty] | VV | 2 | 2 | True | 0 | ROZPOCET
| VV |  | 2,96*(0,98+1,41+0,98)*2+2,96*(0,93+1,26+0,93)-(1,07*1,47*3) |  | 24.467 | [12 empty] | VV | 2 | 2 | True | 0 | ROZPOCET
| VV |  | Mezisoučet |  | 59.286 | [12 empty] | VV | 2 | 3 | True | 0 | ROZPOCET
| VV |  | "2,5BM SPOTŘEBA - STOJKY + 2X VODOROVNĚ" 2,5*59,286+2*59,286 |  | 266.787 | [12 empty] | VV | 2 | 2 | True | 1 | ROZPOCET
212 | M | 60512125 | hranol stavební řezivo průřezu do 120cm2 do dl 6m | m3 | 1.401 |  | 0 | CS ÚRS 2024 01 |  | snížená |  | 0 | 0.55 | 0.77055 | 0 | 0 | 32 | M | 2 |  |  |  | ROZPOCET |  |  |  |  | 0 | 0 | 0 | 0 | 0 | 2 | 0 | 16 | 1937934188
| VV |  | 266,787*0,05*0,1 |  | 1.334 | [12 empty] | VV | 2 | 2 | True | 1 | ROZPOCET
| VV |  | 1,334*1,05 'Přepočtené koeficientem množství |  | 1.401 | [12 empty] | VV | 2 | 2 | False | 1 | ROZPOCET
213 | K | 762131811 | Demontáž bednění svislých stěn a nadstřešních stěn z hrubých prken, latí nebo tyčoviny | m2 | 143.924 |  | 0 | CS ÚRS 2024 01 |  | snížená |  | 0 | 0 | 0 | 0.014 | 2.0149 | 16 | K | 2 |  |  |  | ROZPOCET |  |  |  |  | 0 | 0 | 0 | 0 | 0 | 2 | 0 | 16 | 1008177537
| VV |  | "DŘEVĚNÉ KONSTRUKCE PŮDNÍ VESTAVY" | [14 empty] | VV | 2 | 1 | True | 0 | ROZPOCET
| VV |  | (((0+3,1)/2)*7,525)-(0,7*1,51) |  | 10.607 | [12 empty] | VV | 2 | 2 | True | 0 | ROZPOCET
| VV |  | 0,7*3,66 |  | 2.562 | [12 empty] | VV | 2 | 2 | True | 0 | ROZPOCET
| VV |  | 2,75*(1,13+1,31+1,13)-(0,23*0,99*1,33) |  | 9.515 | [12 empty] | VV | 2 | 2 | True | 0 | ROZPOCET
| VV |  | 0,7*2,75 |  | 1.925 | [12 empty] | VV | 2 | 2 | True | 0 | ROZPOCET
| VV |  | (2,75*1,13)+(2,75*1,19)+(2,75*1,13)-(0,99*1,33) |  | 8.171 | [12 empty] | VV | 2 | 2 | True | 0 | ROZPOCET
| VV |  | 0,7*2,57 |  | 1.799 | [12 empty] | VV | 2 | 2 | True | 0 | ROZPOCET
| VV |  | 1,25*1,16 |  | 1.45 | [12 empty] | VV | 2 | 2 | True | 0 | ROZPOCET
| VV |  | ((1,25+3,1)/2)*5,7 |  | 12.398 | [12 empty] | VV | 2 | 2 | True | 0 | ROZPOCET
| VV |  | ((2,4*2,75)+(1*2,75)+(1,33+0,7))-(1*1,33) |  | 10.05 | [12 empty] | VV | 2 | 2 | True | 0 | ROZPOCET
| VV |  | (1,13*3,1)+(2,09*3,1)+(1,13*3,1) |  | 13.485 | [12 empty] | VV | 2 | 2 | True | 0 | ROZPOCET
| VV |  | Mezisoučet |  | 71.962 | [12 empty] | VV | 2 | 3 | True | 0 | ROZPOCET
| VV |  | 2*71,962 |  | 143.924 | [12 empty] | VV | 2 | 2 | True | 1 | ROZPOCET
214 | K | 762195000 | Spojovací prostředky stěn a příček hřebíky, svorníky, fixační prkna | m3 | 1.334 |  | 0 | CS ÚRS 2024 01 |  | snížená |  | 0 | 0.012536 | 0.016723 | 0 | 0 | 16 | K | 2 |  |  |  | ROZPOCET |  |  |  |  | 0 | 0 | 0 | 0 | 0 | 2 | 0 | 16 | 1765593299
| VV |  | 266,787*0,05*0,1 |  | 1.334 | [12 empty] | VV | 2 | 2 | True | 1 | ROZPOCET
215 | K | 762331911 | Vyřezání části střešní vazby vázané konstrukce krovů průřezové plochy řeziva do 120 cm2, délky vyřezané části krovového prvku do 3 m | m | 6 |  | 0 | CS ÚRS 2024 01 |  | snížená |  | 0 | 0 | 0 | 0.0066 | 0.0396 | 4 | K | 2 |  |  |  | ROZPOCET |  |  |  |  | 0 | 0 | 0 | 0 | 0 | 2 | 0 | 4 | 297976876
| VV |  | "13 - římsa 60/180" 1,5*2 |  | 3 | [12 empty] | VV | 2 | 2 | True | 0 | ROZPOCET
| VV |  | "22 - římsa 60/180" 2 |  | 2 | [12 empty] | VV | 2 | 2 | True | 0 | ROZPOCET
| VV |  | "23 - římsa 60/180" 1 |  | 1 | [12 empty] | VV | 2 | 2 | True | 0 | ROZPOCET
| VV |  | Součet |  | 6 | [12 empty] | VV | 2 | 4 | True | 1 | ROZPOCET
216 | K | 762331912 | Vyřezání části střešní vazby vázané konstrukce krovů průřezové plochy řeziva do 120 cm2, délky vyřezané části krovového prvku přes 3 do 5 m | m | 31.4 |  | 0 | CS ÚRS 2024 01 |  | snížená |  | 0 | 0 | 0 | 0.0066 | 0.20724 | 16 | K | 2 |  |  |  | ROZPOCET |  |  |  |  | 0 | 0 | 0 | 0 | 0 | 2 | 0 | 16 | 1812988073
| VV |  | "19 - římsa 60/180" 5 |  | 5 | [12 empty] | VV | 2 | 2 | True | 0 | ROZPOCET
| VV |  | "dodatečná změna - výměna 8k kleštin z důvodu zvedání části stropu" 3,3*8 |  | 26.4 | [12 empty] | VV | 2 | 2 | True | 0 | ROZPOCET
| VV |  | Součet |  | 31.4 | [12 empty] | VV | 2 | 4 | True | 1 | ROZPOCET
217 | K | 762331921 | Vyřezání části střešní vazby vázané konstrukce krovů průřezové plochy řeziva přes 120 do 224 cm2, délky vyřezané části krovového prvku do 3 m | m | 9.2 |  | 0 | CS ÚRS 2024 01 |  | snížená |  | 0 | 0 | 0 | 0.01232 | 0.11334 | 16 | K | 2 |  |  |  | ROZPOCET |  |  |  |  | 0 | 0 | 0 | 0 | 0 | 2 | 0 | 16 | 310052829
| VV |  | "18 - horní krovek 140/150" 2*2 |  | 4 | [12 empty] | VV | 2 | 2 | True | 0 | ROZPOCET
| VV |  | "18 - horní hambálek 140/160" 1,2 |  | 1.2 | [12 empty] | VV | 2 | 2 | True | 0 | ROZPOCET
| VV |  | "19 - horní krokev 140/150" 1 |  | 1 | [12 empty] | VV | 2 | 2 | True | 0 | ROZPOCET
| VV |  | "42 - pozednice 160/140" 3 |  | 3 | [12 empty] | VV | 2 | 2 | True | 0 | ROZPOCET
| VV |  | Součet |  | 9.2 | [12 empty] | VV | 2 | 4 | True | 1 | ROZPOCET
218 | K | 762331923 | Vyřezání části střešní vazby vázané konstrukce krovů průřezové plochy řeziva přes 120 do 224 cm2, délky vyřezané části krovového prvku přes 5 do 8 m | m | 80.5 |  | 0 | CS ÚRS 2024 01 |  | snížená |  | 0 | 0 | 0 | 0.01232 | 0.99176 | 16 | K | 2 |  |  |  | ROZPOCET |  |  |  |  | 0 | 0 | 0 | 0 | 0 | 2 | 0 | 16 | 1867665552
| VV |  | "40 - pozednice 160/140" 8 |  | 8 | [12 empty] | VV | 2 | 2 | True | 0 | ROZPOCET
| VV |  | "46 - pozednice - 160/140" 8 |  | 8 | [12 empty] | VV | 2 | 2 | True | 0 | ROZPOCET
| VV |  | "47 - pozednice - 160/140" 6 |  | 6 | [12 empty] | VV | 2 | 2 | True | 0 | ROZPOCET
| VV |  | "dodatečně doplněno statiky - hranol 100/200" 6,5*9 |  | 58.5 | [12 empty] | VV | 2 | 2 | True | 0 | ROZPOCET
| VV |  | Součet |  | 80.5 | [12 empty] | VV | 2 | 4 | True | 1 | ROZPOCET
219 | K | 762331924 | Vyřezání části střešní vazby vázané konstrukce krovů průřezové plochy řeziva přes 120 do 224 cm2, délky vyřezané části krovového prvku přes 8 m | m | 10 |  | 0 | CS ÚRS 2024 01 |  | snížená |  | 0 | 0 | 0 | 0.01232 | 0.1232 | 16 | K | 2 |  |  |  | ROZPOCET |  |  |  |  | 0 | 0 | 0 | 0 | 0 | 2 | 0 | 16 | 1274093537
| VV |  | "41 - pozednice 160/140" 10 |  | 10 | [12 empty] | VV | 2 | 2 | True | 1 | ROZPOCET
220 | K | 762331931 | Vyřezání části střešní vazby vázané konstrukce krovů průřezové plochy řeziva přes 224 do 288 cm2, délky vyřezané části krovového prvku do 3 m | m | 40.7 |  | 0 | CS ÚRS 2024 01 |  | snížená |  | 0 | 0 | 0 | 0.01584 | 0.64469 | 16 | K | 2 |  |  |  | ROZPOCET |  |  |  |  | 0 | 0 | 0 | 0 | 0 | 2 | 0 | 16 | -623930897
| VV |  | "1 - krokev 160/160" 1 |  | 1 | [12 empty] | VV | 2 | 2 | True | 0 | ROZPOCET
| VV |  | "7 - krokev 160/160" 1,5 |  | 1.5 | [12 empty] | VV | 2 | 2 | True | 0 | ROZPOCET
| VV |  | "8 - nárožní krokev 160/160" 3 |  | 3 | [12 empty] | VV | 2 | 2 | True | 0 | ROZPOCET
| VV |  | "8 - krokev 160/160" 1 |  | 1 | [12 empty] | VV | 2 | 2 | True | 0 | ROZPOCET
| VV |  | "9 - krokev 160/160" 1 |  | 1 | [12 empty] | VV | 2 | 2 | True | 0 | ROZPOCET
| VV |  | "10 - krokev 160/160" 1,2 |  | 1.2 | [12 empty] | VV | 2 | 2 | True | 0 | ROZPOCET
| VV |  | "11 - diagonály spodní 150/150" 2*2 |  | 4 | [12 empty] | VV | 2 | 2 | True | 0 | ROZPOCET
| VV |  | "12 - krokev 160/160" 1,5 |  | 1.5 | [12 empty] | VV | 2 | 2 | True | 0 | ROZPOCET
| VV |  | "13 - nárožní horní krokev 160/160" 1 |  | 1 | [12 empty] | VV | 2 | 2 | True | 0 | ROZPOCET
| VV |  | "13 - nárožní hambálek 150/170" 1,5 |  | 1.5 | [12 empty] | VV | 2 | 2 | True | 0 | ROZPOCET
| VV |  | "14 - krokev 160/160" 1 |  | 1 | [12 empty] | VV | 2 | 2 | True | 0 | ROZPOCET
| VV |  | "15 - krokev 160/160" 1,5 |  | 1.5 | [12 empty] | VV | 2 | 2 | True | 0 | ROZPOCET
| VV |  | "16 - krokev 160/180" 1,5 |  | 1.5 | [12 empty] | VV | 2 | 2 | True | 0 | ROZPOCET
| VV |  | "17 - krokev 160/160" 1 |  | 1 | [12 empty] | VV | 2 | 2 | True | 0 | ROZPOCET
| VV |  | "20 - krokev 160/160" 1 |  | 1 | [12 empty] | VV | 2 | 2 | True | 0 | ROZPOCET
| VV |  | "22 - hambálek 160/180" 1 |  | 1 | [12 empty] | VV | 2 | 2 | True | 0 | ROZPOCET
| VV |  | "29 - pozednice 180/150" 3*2 |  | 6 | [12 empty] | VV | 2 | 2 | True | 0 | ROZPOCET
| VV |  | "42 - krokev - 160/160" 2 |  | 2 | [12 empty] | VV | 2 | 2 | True | 0 | ROZPOCET
| VV |  | "44 - krokev - 160/160" 3 |  | 3 | [12 empty] | VV | 2 | 2 | True | 0 | ROZPOCET
| VV |  | "B - hambálek 160/180" 1,5 |  | 1.5 | [12 empty] | VV | 2 | 2 | True | 0 | ROZPOCET
| VV |  | "C - trámová výměna" 2 |  | 2 | [12 empty] | VV | 2 | 2 | True | 0 | ROZPOCET
| VV |  | "F - hambálek160/160" 2,5 |  | 2.5 | [12 empty] | VV | 2 | 2 | True | 0 | ROZPOCET
| VV |  | Součet |  | 40.7 | [12 empty] | VV | 2 | 4 | True | 1 | ROZPOCET
221 | K | 762331932 | Vyřezání části střešní vazby vázané konstrukce krovů průřezové plochy řeziva přes 224 do 288 cm2, délky vyřezané části krovového prvku přes 3 do 5 m | m | 72 |  | 0 | CS ÚRS 2024 01 |  | snížená |  | 0 | 0 | 0 | 0.01584 | 1.1405 | 16 | K | 2 |  |  |  | ROZPOCET |  |  |  |  | 0 | 0 | 0 | 0 | 0 | 2 | 0 | 16 | -619556034
| VV |  | "21 - krokev 160/160" 4*2 |  | 8 | [12 empty] | VV | 2 | 2 | True | 0 | ROZPOCET
| VV |  | "33 - pozednice - 180/150" 4*2 |  | 8 | [12 empty] | VV | 2 | 2 | True | 0 | ROZPOCET
| VV |  | "35 - pozednice - 180/150" 4*2 |  | 8 | [12 empty] | VV | 2 | 2 | True | 0 | ROZPOCET
| VV |  | "42 - krokev úžlabní - 160/180" 4 |  | 4 | [12 empty] | VV | 2 | 2 | True | 0 | ROZPOCET
| VV |  | "45 - krokev - 160/160" 4 |  | 4 | [12 empty] | VV | 2 | 2 | True | 0 | ROZPOCET
| VV |  | "E - krokev 160/160" 5*4 |  | 20 | [12 empty] | VV | 2 | 2 | True | 0 | ROZPOCET
| VV |  | "E - hambálek 160/160" 5*4 |  | 20 | [12 empty] | VV | 2 | 2 | True | 0 | ROZPOCET
| VV |  | Součet |  | 72 | [12 empty] | VV | 2 | 4 | True | 1 | ROZPOCET
222 | K | 762331933 | Vyřezání části střešní vazby vázané konstrukce krovů průřezové plochy řeziva přes 224 do 288 cm2, délky vyřezané části krovového prvku přes 5 do 8 m | m | 160 |  | 0 | CS ÚRS 2024 01 |  | snížená |  | 0 | 0 | 0 | 0.01584 | 2.5344 | 16 | K | 2 |  |  |  | ROZPOCET |  |  |  |  | 0 | 0 | 0 | 0 | 0 | 2 | 0 | 16 | -2124512532
| VV |  | "19 - hambálek 160/180" 6*4 |  | 24 | [12 empty] | VV | 2 | 2 | True | 0 | ROZPOCET
| VV |  | "25 - pozednice 180/180" 6*2 |  | 12 | [12 empty] | VV | 2 | 2 | True | 0 | ROZPOCET
| VV |  | "26 - pozednice 180/150" 25*2 |  | 50 | [12 empty] | VV | 2 | 2 | True | 0 | ROZPOCET
| VV |  | "30 - pozednice 180/150" 6*2 |  | 12 | [12 empty] | VV | 2 | 2 | True | 0 | ROZPOCET
| VV |  | "40 - krokve 160/160" 7*2 |  | 14 | [12 empty] | VV | 2 | 2 | True | 0 | ROZPOCET
| VV |  | "B - fošny nesoucí latě boční střechy 280/100" 8*2 |  | 16 | [12 empty] | VV | 2 | 2 | True | 0 | ROZPOCET
| VV |  | "B - krokve 160/160" 8*2 |  | 16 | [12 empty] | VV | 2 | 2 | True | 0 | ROZPOCET
| VV |  | "C - fošny nesoucí latě boční střechy 280/100" 8*2 |  | 16 | [12 empty] | VV | 2 | 2 | True | 0 | ROZPOCET
| VV |  | Součet |  | 160 | [12 empty] | VV | 2 | 4 | True | 1 | ROZPOCET
223 | K | 762331934 | Vyřezání části střešní vazby vázané konstrukce krovů průřezové plochy řeziva přes 224 do 288 cm2, délky vyřezané části krovového prvku přes 8 m | m | 20 |  | 0 | CS ÚRS 2024 01 |  | snížená |  | 0 | 0 | 0 | 0.01584 | 0.3168 | 16 | K | 2 |  |  |  | ROZPOCET |  |  |  |  | 0 | 0 | 0 | 0 | 0 | 2 | 0 | 16 | -51781447
| VV |  | "F - krokev 160/160" 10*2 |  | 20 | [12 empty] | VV | 2 | 2 | True | 1 | ROZPOCET
224 | K | 762331941 | Vyřezání části střešní vazby vázané konstrukce krovů průřezové plochy řeziva přes 288 do 450 cm2, délky vyřezané části krovového prvku do 3 m | m | 8 |  | 0 | CS ÚRS 2024 01 |  | snížená |  | 0 | 0 | 0 | 0.02475 | 0.198 | 16 | K | 2 |  |  |  | ROZPOCET |  |  |  |  | 0 | 0 | 0 | 0 | 0 | 2 | 0 | 16 | -1467730925
| VV |  | "1 - pozednice 200/200" 2 |  | 2 | [12 empty] | VV | 2 | 2 | True | 0 | ROZPOCET
| VV |  | "3 - pozednice 200/200" 3 |  | 3 | [12 empty] | VV | 2 | 2 | True | 0 | ROZPOCET
| VV |  | "7 - pozednice 200/200" 3 |  | 3 | [12 empty] | VV | 2 | 2 | True | 0 | ROZPOCET
| VV |  | Součet |  | 8 | [12 empty] | VV | 2 | 4 | True | 1 | ROZPOCET
225 | K | 762331942 | Vyřezání části střešní vazby vázané konstrukce krovů průřezové plochy řeziva přes 288 do 450 cm2, délky vyřezané části krovového prvku přes 3 do 5 m | m | 10 |  | 0 | CS ÚRS 2024 01 |  | snížená |  | 0 | 0 | 0 | 0.02475 | 0.2475 | 16 | K | 2 |  |  |  | ROZPOCET |  |  |  |  | 0 | 0 | 0 | 0 | 0 | 2 | 0 | 16 | -1057261954
| VV |  | "11 - krokev 160/160" 5*2 |  | 10 | [12 empty] | VV | 2 | 2 | True | 1 | ROZPOCET
226 | K | 762331943 | Vyřezání části střešní vazby vázané konstrukce krovů průřezové plochy řeziva přes 288 do 450 cm2, délky vyřezané části krovového prvku přes 5 do 8 m | m | 38 |  | 0 | CS ÚRS 2024 01 |  | snížená |  | 0 | 0 | 0 | 0.02475 | 0.9405 | 16 | K | 2 |  |  |  | ROZPOCET |  |  |  |  | 0 | 0 | 0 | 0 | 0 | 2 | 0 | 16 | 957943645
| VV |  | "39 - vazný trám 220/260" 16*2 |  | 32 | [12 empty] | VV | 2 | 2 | True | 0 | ROZPOCET
| VV |  | "A - podélný trám pod hřebenem 180/200" 6 |  | 6 | [12 empty] | VV | 2 | 2 | True | 0 | ROZPOCET
| VV |  | Součet |  | 38 | [12 empty] | VV | 2 | 4 | True | 1 | ROZPOCET
227 | K | 762331944 | Vyřezání části střešní vazby vázané konstrukce krovů průřezové plochy řeziva přes 288 do 450 cm2, délky vyřezané části krovového prvku přes 8 m | m | 12.5 |  | 0 | CS ÚRS 2024 01 |  | snížená |  | 0 | 0 | 0 | 0.02475 | 0.30938 | 16 | K | 2 |  |  |  | ROZPOCET |  |  |  |  | 0 | 0 | 0 | 0 | 0 | 2 | 0 | 16 | 1366714351
| VV |  | "D - středová vaznice 230/150" 12,5 |  | 12.5 | [12 empty] | VV | 2 | 2 | True | 1 | ROZPOCET
228 | K | 762331951 | Vyřezání části střešní vazby vázané konstrukce krovů průřezové plochy řeziva přes 450 cm2, délky vyřezané části krovového prvku do 3 m | m | 47.9 |  | 0 | CS ÚRS 2024 01 |  | snížená |  | 0 | 0 | 0 | 0.033 | 1.5807 | 16 | K | 2 |  |  |  | ROZPOCET |  |  |  |  | 0 | 0 | 0 | 0 | 0 | 2 | 0 | 16 | -1368006089
| VV |  | "1 - kráče 240/200" 0,8 |  | 0.8 | [12 empty] | VV | 2 | 2 | True | 0 | ROZPOCET
| VV |  | "1 - vazný trám 220/220" 1,5 |  | 1.5 | [12 empty] | VV | 2 | 2 | True | 0 | ROZPOCET
| VV |  | "2 - kráče 240/200" 2,4 |  | 2.4 | [12 empty] | VV | 2 | 2 | True | 0 | ROZPOCET
| VV |  | "4 - vazný trám 240/270" 3 |  | 3 | [12 empty] | VV | 2 | 2 | True | 0 | ROZPOCET
| VV |  | "7 - kráče 240/200" 1 |  | 1 | [12 empty] | VV | 2 | 2 | True | 0 | ROZPOCET
| VV |  | "10 - vzpěra 170/290" 1,2 |  | 1.2 | [12 empty] | VV | 2 | 2 | True | 0 | ROZPOCET
| VV |  | "12 - vzpěra 170/290" 1 |  | 1 | [12 empty] | VV | 2 | 2 | True | 0 | ROZPOCET
| VV |  | "15 - vzpěra 170/290" 1,5 |  | 1.5 | [12 empty] | VV | 2 | 2 | True | 0 | ROZPOCET
| VV |  | "15 - pětiboká vaznice 240/220" 3 |  | 3 | [12 empty] | VV | 2 | 2 | True | 0 | ROZPOCET
| VV |  | "21 - pětiboká vaznice 240/220" 1,5 |  | 1.5 | [12 empty] | VV | 2 | 2 | True | 0 | ROZPOCET
| VV |  | "25 - kráče 220/260" 3*2 |  | 6 | [12 empty] | VV | 2 | 2 | True | 0 | ROZPOCET
| VV |  | "26 - kráče 220/260" 3 |  | 3 | [12 empty] | VV | 2 | 2 | True | 0 | ROZPOCET
| VV |  | "27 - kráče 220/260" 1,5 |  | 1.5 | [12 empty] | VV | 2 | 2 | True | 0 | ROZPOCET
| VV |  | "28 - vazný trám 220/260" 2 |  | 2 | [12 empty] | VV | 2 | 2 | True | 0 | ROZPOCET
| VV |  | "29 - vazný trám 220/260" 2 |  | 2 | [12 empty] | VV | 2 | 2 | True | 0 | ROZPOCET
| VV |  | "31- vazný trám 220/260" 1,5 |  | 1.5 | [12 empty] | VV | 2 | 2 | True | 0 | ROZPOCET
| VV |  | "32 - vazný trám 220/260" 1,5 |  | 1.5 | [12 empty] | VV | 2 | 2 | True | 0 | ROZPOCET
| VV |  | "33 - vazný trám 220/260" 1,5 |  | 1.5 | [12 empty] | VV | 2 | 2 | True | 0 | ROZPOCET
| VV |  | "34 - vazný trám 220/260" 1,5 |  | 1.5 | [12 empty] | VV | 2 | 2 | True | 0 | ROZPOCET
| VV |  | "35 - kráče 220/260" 3 |  | 3 | [12 empty] | VV | 2 | 2 | True | 0 | ROZPOCET
| VV |  | "36- kráče 220/260" 1,5 |  | 1.5 | [12 empty] | VV | 2 | 2 | True | 0 | ROZPOCET
| VV |  | "38- kráče 220/260" 1,5 |  | 1.5 | [12 empty] | VV | 2 | 2 | True | 0 | ROZPOCET
| VV |  | "40- kráče 220/260" 1,5 |  | 1.5 | [12 empty] | VV | 2 | 2 | True | 0 | ROZPOCET
| VV |  | "43 - vazný trám 220/260" 3 |  | 3 | [12 empty] | VV | 2 | 2 | True | 0 | ROZPOCET
| VV |  | Součet |  | 47.9 | [12 empty] | VV | 2 | 4 | True | 1 | ROZPOCET
229 | K | 762331952 | Vyřezání části střešní vazby vázané konstrukce krovů průřezové plochy řeziva přes 450 cm2, délky vyřezané části krovového prvku přes 3 do 5 m | m | 31.5 |  | 0 | CS ÚRS 2024 01 |  | snížená |  | 0 | 0 | 0 | 0.033 | 1.0395 | 16 | K | 2 |  |  |  | ROZPOCET |  |  |  |  | 0 | 0 | 0 | 0 | 0 | 2 | 0 | 16 | -469510320
| VV |  | "6 - vazný trám 240/270" 5 |  | 5 | [12 empty] | VV | 2 | 2 | True | 0 | ROZPOCET
| VV |  | "11 - pětiboká vaznice 240/22" 5 |  | 5 | [12 empty] | VV | 2 | 2 | True | 0 | ROZPOCET
| VV |  | "30 - vazný trám 220/260" 4,5*3 |  | 13.5 | [12 empty] | VV | 2 | 2 | True | 0 | ROZPOCET
| VV |  | "42 - vazný trám 220/260" 4*2 |  | 8 | [12 empty] | VV | 2 | 2 | True | 0 | ROZPOCET
| VV |  | Součet |  | 31.5 | [12 empty] | VV | 2 | 4 | True | 1 | ROZPOCET
230 | K | 762332130 | Montáž vázaných konstrukcí krovů střech pultových, sedlových, valbových, stanových čtvercového nebo obdélníkového půdorysu z řeziva hraněného průřezové plochy do 50 cm2 | m | 10.5 |  | 0 | CS ÚRS 2024 01 |  | snížená |  | 0 | 0 | 0 | 0 | 0 | 16 | K | 2 |  |  |  | ROZPOCET |  |  |  |  | 0 | 0 | 0 | 0 | 0 | 2 | 0 | 16 | 1019047024
| VV |  | "spodní námětek 70/70" 10,5 |  | 10.5 | [12 empty] | VV | 2 | 2 | True | 1 | ROZPOCET
231 | M | 60512125 | hranol stavební řezivo průřezu do 120cm2 do dl 6m | m3 | 0.054 |  | 0 | CS ÚRS 2024 01 |  | snížená |  | 0 | 0.55 | 0.0297 | 0 | 0 | 32 | M | 2 |  |  |  | ROZPOCET |  |  |  |  | 0 | 0 | 0 | 0 | 0 | 2 | 0 | 16 | 801177346
| VV |  | "spodní námětek 70/70" 10,5*0,07*0,07 |  | 0.051 | [12 empty] | VV | 2 | 2 | True | 1 | ROZPOCET
| VV |  | 0,051*1,05 'Přepočtené koeficientem množství |  | 0.054 | [12 empty] | VV | 2 | 2 | False | 1 | ROZPOCET
232 | K | 762332131 | Montáž vázaných konstrukcí krovů střech pultových, sedlových, valbových, stanových čtvercového nebo obdélníkového půdorysu z řeziva hraněného průřezové plochy přes 50 do 120 cm2 | m | 8 |  | 0 | CS ÚRS 2024 01 |  | snížená |  | 0 | 0 | 0 | 0 | 0 | 16 | K | 2 |  |  |  | ROZPOCET |  |  |  |  | 0 | 0 | 0 | 0 | 0 | 2 | 0 | 16 | 104772617
| VV |  | "horní námětek 100/100" 8 |  | 8 | [12 empty] | VV | 2 | 2 | True | 1 | ROZPOCET
233 | M | 60512125 | hranol stavební řezivo průřezu do 120cm2 do dl 6m | m3 | 0.084 |  | 0 | CS ÚRS 2024 01 |  | snížená |  | 0 | 0.55 | 0.0462 | 0 | 0 | 32 | M | 2 |  |  |  | ROZPOCET |  |  |  |  | 0 | 0 | 0 | 0 | 0 | 2 | 0 | 16 | -351253545
| VV |  | "horní námětek 100/100" 8*0,1*0,1 |  | 0.08 | [12 empty] | VV | 2 | 2 | True | 1 | ROZPOCET
| VV |  | 0,08*1,05 'Přepočtené koeficientem množství |  | 0.084 | [12 empty] | VV | 2 | 2 | False | 1 | ROZPOCET
234 | K | 762332921 | Doplnění střešní vazby řezivem (materiál v ceně) průřezové plochy do 120 cm2 | m | 37.4 |  | 0 | CS ÚRS 2024 01 |  | snížená |  | 0 | 0.00732 | 0.27377 | 0 | 0 | 16 | K | 2 |  |  |  | ROZPOCET |  |  |  |  | 0 | 0 | 0 | 0 | 0 | 2 | 0 | 16 | 196055229
| VV |  | "13 - římsa 60/180" 1,5*2 |  | 3 | [12 empty] | VV | 2 | 2 | True | 0 | ROZPOCET
| VV |  | "19 - římsa 60/180" 5 |  | 5 | [12 empty] | VV | 2 | 2 | True | 0 | ROZPOCET
| VV |  | "22 - římsa 60/180" 2 |  | 2 | [12 empty] | VV | 2 | 2 | True | 0 | ROZPOCET
| VV |  | "23 - římsa 60/180" 1 |  | 1 | [12 empty] | VV | 2 | 2 | True | 0 | ROZPOCET
| VV |  | "dodatečná změna - výměna 8k kleštin z důvodu zvedání části stropu" 3,3*8 |  | 26.4 | [12 empty] | VV | 2 | 2 | True | 0 | ROZPOCET
| VV |  | Součet - náklady na tesařské spoje a protézy rozpustit do jednotkových cen |  | 37.4 | [12 empty] | VV | 2 | 4 | True | 1 | ROZPOCET
235 | K | 762332922 | Doplnění střešní vazby řezivem (materiál v ceně) průřezové plochy přes 120 do 224 cm2 | m | 41.2 |  | 0 | CS ÚRS 2024 01 |  | snížená |  | 0 | 0.01363 | 0.56156 | 0 | 0 | 16 | K | 2 |  |  |  | ROZPOCET |  |  |  |  | 0 | 0 | 0 | 0 | 0 | 2 | 0 | 16 | 1006379111
| VV |  | "18 - horní krovek 140/150" 2*2 |  | 4 | [12 empty] | VV | 2 | 2 | True | 0 | ROZPOCET
| VV |  | "18 - horní hambálek 140/160" 1,2 |  | 1.2 | [12 empty] | VV | 2 | 2 | True | 0 | ROZPOCET
| VV |  | "19 - horní krokev 140/150" 1 |  | 1 | [12 empty] | VV | 2 | 2 | True | 0 | ROZPOCET
| VV |  | "40 - pozednice 160/140" 8 |  | 8 | [12 empty] | VV | 2 | 2 | True | 0 | ROZPOCET
| VV |  | "41 - pozednice 160/140" 10 |  | 10 | [12 empty] | VV | 2 | 2 | True | 0 | ROZPOCET
| VV |  | "42 - pozednice 160/140" 3 |  | 3 | [12 empty] | VV | 2 | 2 | True | 0 | ROZPOCET
| VV |  | "46 - pozednice - 160/140" 8 |  | 8 | [12 empty] | VV | 2 | 2 | True | 0 | ROZPOCET
| VV |  | "47 - pozednice - 160/140" 6 |  | 6 | [12 empty] | VV | 2 | 2 | True | 0 | ROZPOCET
| VV |  | Součet - náklady na tesařské spoje a protézy rozpustit do jednotkových cen |  | 41.2 | [12 empty] | VV | 2 | 4 | True | 1 | ROZPOCET
236 | K | 762332923 | Doplnění střešní vazby řezivem (materiál v ceně) průřezové plochy přes 224 do 288 cm2 | m | 302.7 |  | 0 | CS ÚRS 2024 01 |  | snížená |  | 0 | 0.01752 | 5.3033 | 0 | 0 | 16 | K | 2 |  |  |  | ROZPOCET |  |  |  |  | 0 | 0 | 0 | 0 | 0 | 2 | 0 | 16 | 849640531
| VV |  | "1 - krokev 160/160" 1 |  | 1 | [12 empty] | VV | 2 | 2 | True | 0 | ROZPOCET
| VV |  | "7 - krokev 160/160" 1,5 |  | 1.5 | [12 empty] | VV | 2 | 2 | True | 0 | ROZPOCET
| VV |  | "8 - nárožní krokev 160/160" 3 |  | 3 | [12 empty] | VV | 2 | 2 | True | 0 | ROZPOCET
| VV |  | "8 - krokev 160/160" 1 |  | 1 | [12 empty] | VV | 2 | 2 | True | 0 | ROZPOCET
| VV |  | "9 - krokev 160/160" 1 |  | 1 | [12 empty] | VV | 2 | 2 | True | 0 | ROZPOCET
| VV |  | "10 - krokev 160/160" 1,2 |  | 1.2 | [12 empty] | VV | 2 | 2 | True | 0 | ROZPOCET
| VV |  | "11 - krokev 160/160" 5*2 |  | 10 | [12 empty] | VV | 2 | 2 | True | 0 | ROZPOCET
| VV |  | "11 - diagonály spodní 150/150" 2*2 |  | 4 | [12 empty] | VV | 2 | 2 | True | 0 | ROZPOCET
| VV |  | "12 - krokev 160/160" 1,5 |  | 1.5 | [12 empty] | VV | 2 | 2 | True | 0 | ROZPOCET
| VV |  | "13 - nárožní horní krokev" 1 |  | 1 | [12 empty] | VV | 2 | 2 | True | 0 | ROZPOCET
| VV |  | "13 - nárožní hambálek 150/170" 1,5 |  | 1.5 | [12 empty] | VV | 2 | 2 | True | 0 | ROZPOCET
| VV |  | "14 - krokev 160/160" 1 |  | 1 | [12 empty] | VV | 2 | 2 | True | 0 | ROZPOCET
| VV |  | "15 - krokev 160/160" 1,5 |  | 1.5 | [12 empty] | VV | 2 | 2 | True | 0 | ROZPOCET
| VV |  | "16 - krokev 160/180" 1,5 |  | 1.5 | [12 empty] | VV | 2 | 2 | True | 0 | ROZPOCET
| VV |  | "17 - krokev 160/160" 1 |  | 1 | [12 empty] | VV | 2 | 2 | True | 0 | ROZPOCET
| VV |  | "19 - hambálek 160/180" 6*4 |  | 24 | [12 empty] | VV | 2 | 2 | True | 0 | ROZPOCET
| VV |  | "20 - krokev 160/160" 1 |  | 1 | [12 empty] | VV | 2 | 2 | True | 0 | ROZPOCET
| VV |  | "21 - krokev 160/160" 4*2 |  | 8 | [12 empty] | VV | 2 | 2 | True | 0 | ROZPOCET
| VV |  | "22 - hambálek 160/180" 1 |  | 1 | [12 empty] | VV | 2 | 2 | True | 0 | ROZPOCET
| VV |  | "25 - pozednice 180/180" 6*2 |  | 12 | [12 empty] | VV | 2 | 2 | True | 0 | ROZPOCET
| VV |  | "26 - pozednice 180/150" 25*2 |  | 50 | [12 empty] | VV | 2 | 2 | True | 0 | ROZPOCET
| VV |  | "29 - pozednice 180/150" 3*2 |  | 6 | [12 empty] | VV | 2 | 2 | True | 0 | ROZPOCET
| VV |  | "30 - pozednice 180/150" 6*2 |  | 12 | [12 empty] | VV | 2 | 2 | True | 0 | ROZPOCET
| VV |  | "33 - pozednice - 180/150" 4*2 |  | 8 | [12 empty] | VV | 2 | 2 | True | 0 | ROZPOCET
| VV |  | "35 - pozednice - 180/150" 4*2 |  | 8 | [12 empty] | VV | 2 | 2 | True | 0 | ROZPOCET
| VV |  | "40 - krokve 160/160" 7*2 |  | 14 | [12 empty] | VV | 2 | 2 | True | 0 | ROZPOCET
| VV |  | "42 - krokev úžlabní - 160/180" 4 |  | 4 | [12 empty] | VV | 2 | 2 | True | 0 | ROZPOCET
| VV |  | "42 - krokev - 160/160" 2 |  | 2 | [12 empty] | VV | 2 | 2 | True | 0 | ROZPOCET
| VV |  | "44 - krokev - 160/160" 3 |  | 3 | [12 empty] | VV | 2 | 2 | True | 0 | ROZPOCET
| VV |  | "45 - krokev - 160/160" 4 |  | 4 | [12 empty] | VV | 2 | 2 | True | 0 | ROZPOCET
| VV |  | "B - fošny nesoucí latě boční střechy 280/100" 8*2 |  | 16 | [12 empty] | VV | 2 | 2 | True | 0 | ROZPOCET
| VV |  | "B - krokve 160/160" 8*2 |  | 16 | [12 empty] | VV | 2 | 2 | True | 0 | ROZPOCET
| VV |  | "B - hambálek 160/180" 1,5 |  | 1.5 | [12 empty] | VV | 2 | 2 | True | 0 | ROZPOCET
| VV |  | "C - fošny nesoucí latě boční střechy 280/100" 8*2 |  | 16 | [12 empty] | VV | 2 | 2 | True | 0 | ROZPOCET
| VV |  | "C - trámová výměna" 2 |  | 2 | [12 empty] | VV | 2 | 2 | True | 0 | ROZPOCET
| VV |  | "E - krokev 160/160" 5*4 |  | 20 | [12 empty] | VV | 2 | 2 | True | 0 | ROZPOCET
| VV |  | "E - hambálek 160/160" 5*4 |  | 20 | [12 empty] | VV | 2 | 2 | True | 0 | ROZPOCET
| VV |  | "F - krokev 160/160" 10*2 |  | 20 | [12 empty] | VV | 2 | 2 | True | 0 | ROZPOCET
| VV |  | "F - hambálek160/160" 2,5 |  | 2.5 | [12 empty] | VV | 2 | 2 | True | 0 | ROZPOCET
| VV |  | Součet - náklady na tesařské spoje a protézy rozpustit do jednotkových cen |  | 302.7 | [12 empty] | VV | 2 | 4 | True | 1 | ROZPOCET
237 | K | 762332924 | Doplnění střešní vazby řezivem (materiál v ceně) průřezové plochy přes 288 do 450 cm2 | m | 26.5 |  | 0 | CS ÚRS 2024 01 |  | snížená |  | 0 | 0.02733 | 0.72425 | 0 | 0 | 16 | K | 2 |  |  |  | ROZPOCET |  |  |  |  | 0 | 0 | 0 | 0 | 0 | 2 | 0 | 16 | 327831319
| VV |  | "1 - pozednice 200/200" 2 |  | 2 | [12 empty] | VV | 2 | 2 | True | 0 | ROZPOCET
| VV |  | "3 - pozednice 200/200" 3 |  | 3 | [12 empty] | VV | 2 | 2 | True | 0 | ROZPOCET
| VV |  | "7 - pozednice 200/200" 3 |  | 3 | [12 empty] | VV | 2 | 2 | True | 0 | ROZPOCET
| VV |  | "A - podélný trám pod hřebenem 180/200" 6 |  | 6 | [12 empty] | VV | 2 | 2 | True | 0 | ROZPOCET
| VV |  | "D - středová vaznice 230/150" 12,5 |  | 12.5 | [12 empty] | VV | 2 | 2 | True | 0 | ROZPOCET
| VV |  | Součet - náklady na tesařské spoje a protézy rozpustit do jednotkových cen |  | 26.5 | [12 empty] | VV | 2 | 4 | True | 1 | ROZPOCET
238 | K | 762332925 | Doplnění střešní vazby řezivem (materiál v ceně) průřezové plochy přes 450 do 600 cm2 | m | 111.4 |  | 0 | CS ÚRS 2024 01 |  | snížená |  | 0 | 0.0364 | 4.055 | 0 | 0 | 16 | K | 2 |  |  |  | ROZPOCET |  |  |  |  | 0 | 0 | 0 | 0 | 0 | 2 | 0 | 16 | 336350010
| VV |  | "1 - kráče 240/200" 0,8 |  | 0.8 | [12 empty] | VV | 2 | 2 | True | 0 | ROZPOCET
| VV |  | "1 - vazný trám 220/220" 1,5 |  | 1.5 | [12 empty] | VV | 2 | 2 | True | 0 | ROZPOCET
| VV |  | "2 - kráče 240/200" 2,4 |  | 2.4 | [12 empty] | VV | 2 | 2 | True | 0 | ROZPOCET
| VV |  | "4 - vazný trám 240/270" 3 |  | 3 | [12 empty] | VV | 2 | 2 | True | 0 | ROZPOCET
| VV |  | "6 - vazný trám 240/270" 5 |  | 5 | [12 empty] | VV | 2 | 2 | True | 0 | ROZPOCET
| VV |  | "7 - kráče 240/200" 1 |  | 1 | [12 empty] | VV | 2 | 2 | True | 0 | ROZPOCET
| VV |  | "10 - vzpěra 170/290" 1,2 |  | 1.2 | [12 empty] | VV | 2 | 2 | True | 0 | ROZPOCET
| VV |  | "11 - pětiboká vaznice 240/220" 5 |  | 5 | [12 empty] | VV | 2 | 2 | True | 0 | ROZPOCET
| VV |  | "12 - vzpěra 170/290" 1 |  | 1 | [12 empty] | VV | 2 | 2 | True | 0 | ROZPOCET
| VV |  | "15 - vzpěra 170/290" 1,5 |  | 1.5 | [12 empty] | VV | 2 | 2 | True | 0 | ROZPOCET
| VV |  | "15 - pětiboká vaznice 240/220" 3 |  | 3 | [12 empty] | VV | 2 | 2 | True | 0 | ROZPOCET
| VV |  | "21 - pětiboká vaznice 240/220" 1,5 |  | 1.5 | [12 empty] | VV | 2 | 2 | True | 0 | ROZPOCET
| VV |  | "25 - kráče 220/260" 3*2 |  | 6 | [12 empty] | VV | 2 | 2 | True | 0 | ROZPOCET
| VV |  | "26 - kráče 220/260" 3 |  | 3 | [12 empty] | VV | 2 | 2 | True | 0 | ROZPOCET
| VV |  | "27 - kráče 220/260" 1,5 |  | 1.5 | [12 empty] | VV | 2 | 2 | True | 0 | ROZPOCET
| VV |  | "28 - vazný trám 220/260" 2 |  | 2 | [12 empty] | VV | 2 | 2 | True | 0 | ROZPOCET
| VV |  | "29 - vazný trám 220/260" 2 |  | 2 | [12 empty] | VV | 2 | 2 | True | 0 | ROZPOCET
| VV |  | "30 - vazný trám 220/260" 4,5*3 |  | 13.5 | [12 empty] | VV | 2 | 2 | True | 0 | ROZPOCET
| VV |  | "31- vazný trám 220/260" 1,5 |  | 1.5 | [12 empty] | VV | 2 | 2 | True | 0 | ROZPOCET
| VV |  | "32 - vazný trám 220/260" 1,5 |  | 1.5 | [12 empty] | VV | 2 | 2 | True | 0 | ROZPOCET
| VV |  | "33 - vazný trám 220/260" 1,5 |  | 1.5 | [12 empty] | VV | 2 | 2 | True | 0 | ROZPOCET
| VV |  | "34 - vazný trám 220/260" 1,5 |  | 1.5 | [12 empty] | VV | 2 | 2 | True | 0 | ROZPOCET
| VV |  | "35 - kráče 220/260" 3 |  | 3 | [12 empty] | VV | 2 | 2 | True | 0 | ROZPOCET
| VV |  | "36- kráče 220/260" 1,5 |  | 1.5 | [12 empty] | VV | 2 | 2 | True | 0 | ROZPOCET
| VV |  | "38- kráče 220/260" 1,5 |  | 1.5 | [12 empty] | VV | 2 | 2 | True | 0 | ROZPOCET
| VV |  | "39 - vazný trám 220/260" 16*2 |  | 32 | [12 empty] | VV | 2 | 2 | True | 0 | ROZPOCET
| VV |  | "40- kráče 220/260" 1,5 |  | 1.5 | [12 empty] | VV | 2 | 2 | True | 0 | ROZPOCET
| VV |  | "42 - vazný trám 220/260" 4*2 |  | 8 | [12 empty] | VV | 2 | 2 | True | 0 | ROZPOCET
| VV |  | "43 - vazný trám 220/260" 3 |  | 3 | [12 empty] | VV | 2 | 2 | True | 0 | ROZPOCET
| VV |  | Součet - náklady na tesařské spoje a protézy rozpustit do jednotkových cen |  | 111.4 | [12 empty] | VV | 2 | 4 | True | 1 | ROZPOCET
239 | K | 762341210 | Montáž bednění střech rovných a šikmých sklonu do 60° s vyřezáním otvorů z prken hrubých na sraz tl. do 32 mm | m2 | 159.83 |  | 0 | CS ÚRS 2024 01 |  | snížená |  | 0 | 0 | 0 | 0 | 0 | 16 | K | 2 |  |  |  | ROZPOCET |  |  |  |  | 0 | 0 | 0 | 0 | 0 | 2 | 0 | 16 | 2146039279
| VV |  | "PROVĚTRÁVANÝ PLÁŠT STŘECHY" | [14 empty] | VV | 2 | 1 | True | 0 | ROZPOCET
| VV |  | 7,7*8,7*2+4,7*5,5 |  | 159.83 | [12 empty] | VV | 2 | 2 | True | 1 | ROZPOCET
240 | M | 60515111 | řezivo jehličnaté boční prkno 20-30mm | m3 | 0.321 |  | 0 | CS ÚRS 2024 01 |  | snížená |  | 0 | 0.55 | 0.17655 | 0 | 0 | 32 | M | 2 |  |  |  | ROZPOCET |  |  |  |  | 0 | 0 | 0 | 0 | 0 | 2 | 0 | 16 | 1757344950
| VV |  | 159,83*0,00201 'Přepočtené koeficientem množství |  | 0.321 | [12 empty] | VV | 2 | 2 | False | 1 | ROZPOCET
241 | K | 762342314 | Montáž laťování střech složitých sklonu do 60° při osové vzdálenosti latí přes 150 do 360 mm | m2 | 319.66 |  | 0 | CS ÚRS 2024 01 |  | snížená |  | 0 | 0 | 0 | 0 | 0 | 16 | K | 2 |  |  |  | ROZPOCET |  |  |  |  | 0 | 0 | 0 | 0 | 0 | 2 | 0 | 16 | 550789197
| VV |  | "PROVĚTRÁVANÝ PLÁŠT STŘECHY 2X DEMONTOVANÉ LATĚ" | [14 empty] | VV | 2 | 1 | True | 0 | ROZPOCET
| VV |  | (7,7*8,7*2+4,7*5,5)*2 |  | 319.66 | [12 empty] | VV | 2 | 2 | True | 1 | ROZPOCET
242 | K | 762342441 | Montáž laťování montáž lišt trojúhelníkových | m | 95.8 |  | 0 | CS ÚRS 2024 01 |  | snížená |  | 0 | 0 | 0 | 0 | 0 | 16 | K | 2 |  |  |  | ROZPOCET |  |  |  |  | 0 | 0 | 0 | 0 | 0 | 2 | 0 | 16 | 1726450442
| VV |  | "LATĚ MEZI KROVKE" | [14 empty] | VV | 2 | 1 | True | 0 | ROZPOCET
| VV |  | 5,1*12 |  | 61.2 | [12 empty] | VV | 2 | 2 | True | 0 | ROZPOCET
| VV |  | 3,8*2 |  | 7.6 | [12 empty] | VV | 2 | 2 | True | 0 | ROZPOCET
| VV |  | 2,6*2 |  | 5.2 | [12 empty] | VV | 2 | 2 | True | 0 | ROZPOCET
| VV |  | 1,65*4 |  | 6.6 | [12 empty] | VV | 2 | 2 | True | 0 | ROZPOCET
| VV |  | 3*2 |  | 6 | [12 empty] | VV | 2 | 2 | True | 0 | ROZPOCET
| VV |  | 4,6*2 |  | 9.2 | [12 empty] | VV | 2 | 2 | True | 0 | ROZPOCET
| VV |  | Součet |  | 95.8 | [12 empty] | VV | 2 | 4 | True | 1 | ROZPOCET
243 | M | 60514114 | řezivo jehličnaté lať impregnovaná dl 4 m | m3 | 0.241 |  | 0 | CS ÚRS 2024 01 |  | snížená |  | 0 | 0.55 | 0.13255 | 0 | 0 | 32 | M | 2 |  |  |  | ROZPOCET |  |  |  |  | 0 | 0 | 0 | 0 | 0 | 2 | 0 | 16 | -1209326640
| VV |  | 95,8*0,00252 'Přepočtené koeficientem množství |  | 0.241 | [12 empty] | VV | 2 | 2 | False | 1 | ROZPOCET
244 | K | 762342511 | Montáž laťování montáž kontralatí na podklad bez tepelné izolace | m | 6585.805 |  | 0 | CS ÚRS 2024 01 |  | snížená |  | 0 | 2e-05 | 0.13172 | 0 | 0 | 16 | K | 2 |  |  |  | ROZPOCET |  |  |  |  | 0 | 0 | 0 | 0 | 0 | 2 | 0 | 16 | 2015385708
| VV |  | "dtto p.č. 762 34 6813 - demontáž bednění a laťování (5,5m latí / m2)" 1197,419*5,5 |  | 6585.805 | [12 empty] | VV | 2 | 2 | True | 1 | ROZPOCET
245 | M | 60514114 | řezivo jehličnaté lať impregnovaná dl 4 m | m3 | 16.596 |  | 0 | CS ÚRS 2024 01 |  | snížená |  | 0 | 0.55 | 9.1278 | 0 | 0 | 32 | M | 2 |  |  |  | ROZPOCET |  |  |  |  | 0 | 0 | 0 | 0 | 0 | 2 | 0 | 16 | -475671947
| VV |  | "dtto p.č. 762 34 6813 - demontáž bednění a laťování (5,5m latí / m2)" 1197,419*5,5*0,04*0,06 |  | 15.806 | [12 empty] | VV | 2 | 2 | True | 1 | ROZPOCET
| VV |  | 15,806*1,05 'Přepočtené koeficientem množství |  | 16.596 | [12 empty] | VV | 2 | 2 | False | 1 | ROZPOCET
246 | K | 762346813 | Demontáž bednění a laťování k dalšímu použití sklonu do 60° se všemi nadstřešními konstrukcemi laťování střech z latí průřezové plochy do 25 cm2 při osové vzdálenosti přes 0,50 m | m2 | 1197.419 |  | 0 | CS ÚRS 2024 01 |  | snížená |  | 0 | 0 | 0 | 0.003 | 3.5923 | 16 | K | 2 |  |  |  | ROZPOCET |  |  |  |  | 0 | 0 | 0 | 0 | 0 | 2 | 0 | 16 | -967853049
| VV |  | "kompletní výměna stávající skladby střechy" | [14 empty] | VV | 2 | 1 | True | 0 | ROZPOCET
| VV |  | "plochy jednotlivých částí snížení střechy" | [14 empty] | VV | 2 | 1 | True | 0 | ROZPOCET
| VV |  | ((5,92*9,39)/2)*4 |  | 111.178 | [12 empty] | VV | 2 | 2 | True | 0 | ROZPOCET
| VV |  | ((5,88*4,45)*2)*2 |  | 104.664 | [12 empty] | VV | 2 | 2 | True | 0 | ROZPOCET
| VV |  | (11,75*9,53)*2 |  | 223.955 | [12 empty] | VV | 2 | 2 | True | 0 | ROZPOCET
| VV |  | (11,75*9,53)/2 |  | 55.989 | [12 empty] | VV | 2 | 2 | True | 0 | ROZPOCET
| VV |  | ((11,75*4,69)/2)*2 |  | 55.108 | [12 empty] | VV | 2 | 2 | True | 0 | ROZPOCET
| VV |  | (11,75*4,23)*4 |  | 198.81 | [12 empty] | VV | 2 | 2 | True | 0 | ROZPOCET
| VV |  | ((1,12*0,915*3)+(1,12*2,29*2))*8 |  | 65.632 | [12 empty] | VV | 2 | 2 | True | 0 | ROZPOCET
| VV |  | Mezisoučet |  | 815.336 | [12 empty] | VV | 2 | 3 | True | 0 | ROZPOCET
| VV |  | "plocha střechy v rádiusu" 4,35*(2*(18,37+8,7)) |  | 235.509 | [12 empty] | VV | 2 | 2 | True | 0 | ROZPOCET
| VV |  | Mezisoučet |  | 235.509 | [12 empty] | VV | 2 | 3 | True | 0 | ROZPOCET
| VV |  | "valbová střecha nad střechou v rádiusu" | [14 empty] | VV | 2 | 1 | True | 0 | ROZPOCET
| VV |  | (5,1*4,35)*4 |  | 88.74 | [12 empty] | VV | 2 | 2 | True | 0 | ROZPOCET
| VV |  | (5,1*5,67)*2 |  | 57.834 | [12 empty] | VV | 2 | 2 | True | 0 | ROZPOCET
| VV |  | Mezisoučet |  | 146.574 | [12 empty] | VV | 2 | 3 | True | 0 | ROZPOCET
| VV |  | Součet |  | 1197.419 | [12 empty] | VV | 2 | 4 | True | 1 | ROZPOCET
247 | K | 762381011 | Heverování a podepření tesařských konstrukcí krovů plná vazba, rozpětí do 9 m | kus | 10 |  | 0 | CS ÚRS 2024 01 |  | snížená |  | 0 | 0.10175 | 1.0175 | 0 | 0 | 16 | K | 2 |  |  |  | ROZPOCET |  |  |  |  | 0 | 0 | 0 | 0 | 0 | 2 | 0 | 16 | 1099803575
| VV |  | "předpoklad - fakturovat dle skutečnosti" 10 |  | 10 | [12 empty] | VV | 2 | 2 | True | 1 | ROZPOCET
248 | K | 762395000 | Spojovací prostředky krovů, bednění a laťování, nadstřešních konstrukcí svorníky, prkna, hřebíky, pásová ocel, vruty | m3 | 0.131 |  | 0 | CS ÚRS 2024 01 |  | snížená |  | 0 | 0.0233 | 0.0030523 | 0 | 0 | 16 | K | 2 |  |  |  | ROZPOCET |  |  |  |  | 0 | 0 | 0 | 0 | 0 | 2 | 0 | 16 | 2017101714
| VV |  | "spodní námětek 70/70" 10,5*0,07*0,07 |  | 0.051 | [12 empty] | VV | 2 | 2 | True | 0 | ROZPOCET
| VV |  | "horní námětek 100/100" 8*0,1*0,1 |  | 0.08 | [12 empty] | VV | 2 | 2 | True | 0 | ROZPOCET
| VV |  | Součet |  | 0.131 | [12 empty] | VV | 2 | 4 | True | 1 | ROZPOCET
249 | K | 762431210_RPOL | Obložení stěn montáž deskami tvrdými | m2 | 111.816 |  | 0 |  |  | snížená |  | 0 | 0 | 0 | 0 | 0 | 16 | K | 2 |  |  |  | ROZPOCET |  |  |  |  | 0 | 0 | 0 | 0 | 0 | 2 | 0 | 16 | -215792364
| VV |  | 0,75*(5,3+3,89+3,31+3,8+0,845+10,39+6,18+10,26+0,5+1,07+0,88) |  | 34.819 | [12 empty] | VV | 2 | 2 | True | 0 | ROZPOCET
| VV |  | 2,96*(0,98+1,41+0,98)*2+2,96*(0,93+1,26+0,93)-(1,07*1,47*3) |  | 24.467 | [12 empty] | VV | 2 | 2 | True | 0 | ROZPOCET
| VV |  | 16,53+36 |  | 52.53 | [12 empty] | VV | 2 | 2 | True | 0 | ROZPOCET
| VV |  | Součet |  | 111.816 | [12 empty] | VV | 2 | 4 | True | 1 | ROZPOCET
250 | M | 59030934 | deska sádrovláknitá parobrzdná obvodových stěn tl 15mm | m2 | 116.289 |  | 0 | CS ÚRS 2024 01 |  | snížená |  | 0 | 0.018 | 2.0932 | 0 | 0 | 32 | M | 2 |  |  |  | ROZPOCET |  |  |  |  | 0 | 0 | 0 | 0 | 0 | 2 | 0 | 16 | -1021590796
| VV |  | 111,816*1,04 'Přepočtené koeficientem množství |  | 116.289 | [12 empty] | VV | 2 | 2 | False | 1 | ROZPOCET
251 | K | 762511165 | Podlahové konstrukce podkladové z cementotřískových desek jednovrstvých šroubovaných na pero a drážku broušených, tloušťky desky 20 mm | m2 | 56.6 |  | 0 | CS ÚRS 2024 01 |  | snížená |  | 0 | 0.03072 | 1.7388 | 0 | 0 | 16 | K | 2 |  |  |  | ROZPOCET |  |  |  |  | 0 | 0 | 0 | 0 | 0 | 2 | 0 | 16 | 1906894508
| VV |  | "dodatečná změna - plochy nehořlavé podlahy v m.č. 4.1.1" 56,6 |  | 56.6 | [12 empty] | VV | 2 | 2 | True | 1 | ROZPOCET
252 | K | 762521104 | Položení podlah nehoblovaných na sraz z prken hrubých | m2 | 245.76 |  | 0 | CS ÚRS 2024 01 |  | snížená |  | 0 | 0 | 0 | 0 | 0 | 16 | K | 2 |  |  |  | ROZPOCET |  |  |  |  | 0 | 0 | 0 | 0 | 0 | 2 | 0 | 16 | 1521274711
| VV |  | 14,3+17,4+4,1+28,86+3+5,1+5,3+3+5,3+2,9+14,2+14,5+14,4 |  | 132.36 | [12 empty] | VV | 2 | 2 | True | 0 | ROZPOCET
| VV |  | "dodatečná změna - nová prkenná podlaha m.č. 4.1.1" 170 |  | 170 | [12 empty] | VV | 2 | 2 | True | 0 | ROZPOCET
| VV |  | "dodatečná změna - odečet plochy nehořlavé podlahy v m.č. 4.1.1" 56,6*-1 |  | -56.6 | [12 empty] | VV | 2 | 2 | True | 0 | ROZPOCET
| VV |  | Součet |  | 245.76 | [12 empty] | VV | 2 | 4 | True | 1 | ROZPOCET
253 | M | 60515111 | řezivo jehličnaté boční prkno 20-30mm | m3 | 5.161 |  | 0 | CS ÚRS 2024 01 |  | snížená |  | 0 | 0.55 | 2.8386 | 0 | 0 | 32 | M | 2 |  |  |  | ROZPOCET |  |  |  |  | 0 | 0 | 0 | 0 | 0 | 2 | 0 | 16 | -1560418664
| VV |  | 14,3+17,4+4,1+28,86+3+5,1+5,3+3+5,3+2,9+14,2+14,5+14,4 |  | 132.36 | [12 empty] | VV | 2 | 2 | True | 0 | ROZPOCET
| VV |  | "dodatečná změna - nová prkenná podlaha m.č. 4.1.1" 170 |  | 170 | [12 empty] | VV | 2 | 2 | True | 0 | ROZPOCET
| VV |  | "dodatečná změna - odečet plochy nehořlavé podlahy v m.č. 4.1.1" 56,6*-1 |  | -56.6 | [12 empty] | VV | 2 | 2 | True | 0 | ROZPOCET
| VV |  | Mezisoučet |  | 245.76 | [12 empty] | VV | 2 | 3 | True | 0 | ROZPOCET
| VV |  | 245,76*0,02 |  | 4.915 | [12 empty] | VV | 2 | 2 | True | 1 | ROZPOCET
| VV |  | 4,915*1,05 'Přepočtené koeficientem množství |  | 5.161 | [12 empty] | VV | 2 | 2 | False | 1 | ROZPOCET
254 | K | 762521812 | Demontáž podlah bez polštářů z prken nebo fošen tl. přes 32 mm | m2 | 51.44 |  | 0 | CS ÚRS 2024 01 |  | snížená |  | 0 | 0 | 0 | 0.024 | 1.2346 | 16 | K | 2 |  |  |  | ROZPOCET |  |  |  |  | 0 | 0 | 0 | 0 | 0 | 2 | 0 | 16 | 1883727706
| VV |  | "MČ. A PLOCHA DLE LEGENDY" | [14 empty] | VV | 2 | 1 | True | 0 | ROZPOCET
| VV |  | "A311" 51,44 |  | 51.44 | [12 empty] | VV | 2 | 2 | True | 1 | ROZPOCET
255 | K | 762595001 | Spojovací prostředky podlah a podkladových konstrukcí hřebíky, vruty | m2 | 302.36 |  | 0 | CS ÚRS 2024 01 |  | snížená |  | 0 | 0.000175 | 0.052913 | 0 | 0 | 16 | K | 2 |  |  |  | ROZPOCET |  |  |  |  | 0 | 0 | 0 | 0 | 0 | 2 | 0 | 16 | -231371590
| VV |  | 14,3+17,4+4,1+28,86+3+5,1+5,3+3+5,3+2,9+14,2+14,5+14,4 |  | 132.36 | [12 empty] | VV | 2 | 2 | True | 0 | ROZPOCET
| VV |  | "dodatečná změna - nová podlaha m.č. 4.1.1" 170 |  | 170 | [12 empty] | VV | 2 | 2 | True | 0 | ROZPOCET
| VV |  | Součet |  | 302.36 | [12 empty] | VV | 2 | 4 | True | 1 | ROZPOCET
256 | K | 998762123 | Přesun hmot pro konstrukce tesařské stanovený z hmotnosti přesunovaného materiálu vodorovná dopravní vzdálenost do 50 m ruční (bez užití mechanizace) v objektech výšky přes 12 do 24 m | t | 33.354 |  | 0 | CS ÚRS 2024 01 |  | snížená |  | 0 | 0 | 0 | 0 | 0 | 16 | K | 2 |  |  |  | ROZPOCET |  |  |  |  | 0 | 0 | 0 | 0 | 0 | 2 | 0 | 16 | -1126918428
| D | 763 | Konstrukce suché výstavby |  |  |  | 0 |  |  |  |  | 0 |  | 74.9403 |  | 1.1995 | 2 | D | 1 |  |  |  | ROZPOCET | [10 empty] | 0
257 | K | 763111314 | Příčka ze sádrokartonových desek s nosnou konstrukcí z jednoduchých ocelových profilů UW, CW jednoduše opláštěná deskou standardní A tl. 12,5 mm, příčka tl. 100 mm, profil 75, s izolací, EI 30, Rw do 45 dB | m2 | 8.316 |  | 0 | CS ÚRS 2024 01 |  | snížená |  | 0 | 0.025507 | 0.21212 | 0 | 0 | 16 | K | 2 |  |  |  | ROZPOCET |  |  |  |  | 0 | 0 | 0 | 0 | 0 | 2 | 0 | 16 | 613016387
| VV |  | "šachta pro přívod vzduchu do 1NP" 1,4*2,97*2 |  | 8.316 | [12 empty] | VV | 2 | 2 | True | 1 | ROZPOCET
258 | K | 763111333 | Příčka ze sádrokartonových desek s nosnou konstrukcí z jednoduchých ocelových profilů UW, CW jednoduše opláštěná deskou impregnovanou H2 tl. 12,5 mm, příčka tl. 100 mm, profil 75, s izolací, EI 30, Rw do 45 dB | m2 | 57.948 |  | 0 | CS ÚRS 2024 01 |  | snížená |  | 0 | 0.026137 | 1.5146 | 0 | 0 | 16 | K | 2 |  |  |  | ROZPOCET |  |  |  |  | 0 | 0 | 0 | 0 | 0 | 2 | 0 | 16 | 1732019266
| VV |  | "mč. A120" 2,97*1,23 |  | 3.653 | [12 empty] | VV | 2 | 2 | True | 0 | ROZPOCET
| VV |  | "mč. A124" 2,97*1,14 |  | 3.386 | [12 empty] | VV | 2 | 2 | True | 0 | ROZPOCET
| VV |  | "mč. A131b/A131a" 4,35*2,2-0,8*2,2 |  | 7.81 | [12 empty] | VV | 2 | 2 | True | 0 | ROZPOCET
| VV |  | "mč. A136/A138/A137" 4,35*(2*(1,65+0,2))-0,7*2,2 |  | 14.555 | [12 empty] | VV | 2 | 2 | True | 0 | ROZPOCET
| VV |  | Mezisoučet |  | 29.404 | [12 empty] | VV | 2 | 3 | True | 0 | ROZPOCET
| VV |  | 1,61*2,2 |  | 3.542 | [12 empty] | VV | 2 | 2 | True | 0 | ROZPOCET
| VV |  | 1,11*2,2 |  | 2.442 | [12 empty] | VV | 2 | 2 | True | 0 | ROZPOCET
| VV |  | 2,2*4-0,8*2,2 |  | 7.04 | [12 empty] | VV | 2 | 2 | True | 0 | ROZPOCET
| VV |  | 1,55*4*3-0,7*2,2*2 |  | 15.52 | [12 empty] | VV | 2 | 2 | True | 0 | ROZPOCET
| VV |  | Mezisoučet |  | 28.544 | [12 empty] | VV | 2 | 3 | True | 0 | ROZPOCET
| VV |  | Součet |  | 57.948 | [12 empty] | VV | 2 | 4 | True | 1 | ROZPOCET
259 | K | 763111417 | Příčka ze sádrokartonových desek s nosnou konstrukcí z jednoduchých ocelových profilů UW, CW dvojitě opláštěná deskami standardními A tl. 2 x 12,5 mm s izolací, EI 60, příčka tl. 150 mm, profil 100, Rw do 56 dB | m2 | 48.976 |  | 0 | CS ÚRS 2024 01 |  | snížená |  | 0 | 0.045704 | 2.2384 | 0 | 0 | 16 | K | 2 |  |  |  | ROZPOCET |  |  |  |  | 0 | 0 | 0 | 0 | 0 | 2 | 0 | 16 | 63129920
| VV |  | "mč. A115" 4,35*1,3 |  | 5.655 | [12 empty] | VV | 2 | 2 | True | 0 | ROZPOCET
| VV |  | "mč. A118" 4,35*1,15 |  | 5.003 | [12 empty] | VV | 2 | 2 | True | 0 | ROZPOCET
| VV |  | "mč. A122" 4,35*1,6 |  | 6.96 | [12 empty] | VV | 2 | 2 | True | 0 | ROZPOCET
| VV |  | "mč. A129a" 4,35*1 |  | 4.35 | [12 empty] | VV | 2 | 2 | True | 0 | ROZPOCET
| VV |  | Mezisoučet |  | 21.968 | [12 empty] | VV | 2 | 3 | True | 0 | ROZPOCET
| VV |  | 1,3*4 |  | 5.2 | [12 empty] | VV | 2 | 2 | True | 0 | ROZPOCET
| VV |  | 1,3*4 |  | 5.2 | [12 empty] | VV | 2 | 2 | True | 0 | ROZPOCET
| VV |  | 0,61*4+1,47*4 |  | 8.32 | [12 empty] | VV | 2 | 2 | True | 0 | ROZPOCET
| VV |  | Mezisoučet |  | 18.72 | [12 empty] | VV | 2 | 3 | True | 0 | ROZPOCET
| VV |  | 0,96*2,8 |  | 2.688 | [12 empty] | VV | 2 | 2 | True | 0 | ROZPOCET
| VV |  | 1*2,8 |  | 2.8 | [12 empty] | VV | 2 | 2 | True | 0 | ROZPOCET
| VV |  | 1*2,8 |  | 2.8 | [12 empty] | VV | 2 | 2 | True | 0 | ROZPOCET
| VV |  | Mezisoučet |  | 8.288 | [12 empty] | VV | 2 | 3 | True | 0 | ROZPOCET
| VV |  | Součet |  | 48.976 | [12 empty] | VV | 2 | 4 | True | 1 | ROZPOCET
260 | K | 763111437 | Příčka ze sádrokartonových desek s nosnou konstrukcí z jednoduchých ocelových profilů UW, CW dvojitě opláštěná deskami impregnovanými H2 tl. 2 x 12,5 mm EI 60, příčka tl. 150 mm, profil 100, s izolací, Rw do 56 dB | m2 | 262.38 |  | 0 | CS ÚRS 2024 01 |  | snížená |  | 0 | 0.046964 | 12.3224 | 0 | 0 | 16 | K | 2 |  |  |  | ROZPOCET |  |  |  |  | 0 | 0 | 0 | 0 | 0 | 2 | 0 | 16 | 1005214952
| VV |  | "mč. A127a" 4,35*2,26-0,8*2,2 |  | 8.071 | [12 empty] | VV | 2 | 2 | True | 0 | ROZPOCET
| VV |  | "mč. A127b" 4,35*2,26-0,8*2,2 |  | 8.071 | [12 empty] | VV | 2 | 2 | True | 0 | ROZPOCET
| VV |  | "mč. A129b" 4,35*(1,35+2,69)-0,8*2,2 |  | 15.814 | [12 empty] | VV | 2 | 2 | True | 0 | ROZPOCET
| VV |  | "mč. A134" 4,35*2,2*2-0,8*2,2 |  | 17.38 | [12 empty] | VV | 2 | 2 | True | 0 | ROZPOCET
| VV |  | Mezisoučet |  | 49.336 | [12 empty] | VV | 2 | 3 | True | 0 | ROZPOCET
| VV |  | 4*2,2-0,8*2,2 |  | 7.04 | [12 empty] | VV | 2 | 2 | True | 0 | ROZPOCET
| VV |  | 4*2,2-0,8*2,2 |  | 7.04 | [12 empty] | VV | 2 | 2 | True | 0 | ROZPOCET
| VV |  | (2,2+2,5)*4-0,8*2,2 |  | 17.04 | [12 empty] | VV | 2 | 2 | True | 0 | ROZPOCET
| VV |  | (2,65+1,5)*4-0,8*2,2 |  | 14.84 | [12 empty] | VV | 2 | 2 | True | 0 | ROZPOCET
| VV |  | (2,2+2,5)*4-0,8*2,2 |  | 17.04 | [12 empty] | VV | 2 | 2 | True | 0 | ROZPOCET
| VV |  | (2,38+2,2)*4-0,8*2,2 |  | 16.56 | [12 empty] | VV | 2 | 2 | True | 0 | ROZPOCET
| VV |  | (2,45+2)*4-0,8*2,2 |  | 16.04 | [12 empty] | VV | 2 | 2 | True | 0 | ROZPOCET
| VV |  | 3,2*4-0,8*2,2 |  | 11.04 | [12 empty] | VV | 2 | 2 | True | 0 | ROZPOCET
| VV |  | (4,1+2,6)*4-0,7*2,2 |  | 25.26 | [12 empty] | VV | 2 | 2 | True | 0 | ROZPOCET
| VV |  | Mezisoučet |  | 131.9 | [12 empty] | VV | 2 | 3 | True | 0 | ROZPOCET
| VV |  | 2,8*(0,88+1,38) |  | 6.328 | [12 empty] | VV | 2 | 2 | True | 0 | ROZPOCET
| VV |  | 2,8*(1,5+2,65)-0,8*2,2 |  | 9.86 | [12 empty] | VV | 2 | 2 | True | 0 | ROZPOCET
| VV |  | 2,8*(2,2+2,65)-0,8*2,2 |  | 11.82 | [12 empty] | VV | 2 | 2 | True | 0 | ROZPOCET
| VV |  | 2,8*(2,2+2,47)-0,8*2,2 |  | 11.316 | [12 empty] | VV | 2 | 2 | True | 0 | ROZPOCET
| VV |  | 2,8*(1,5+2,65)-0,8*2,2 |  | 9.86 | [12 empty] | VV | 2 | 2 | True | 0 | ROZPOCET
| VV |  | 2,8*(1,5+2,65)-0,8*2,2 |  | 9.86 | [12 empty] | VV | 2 | 2 | True | 0 | ROZPOCET
| VV |  | 2,8*(1,5+2,65)-0,8*2,2 |  | 9.86 | [12 empty] | VV | 2 | 2 | True | 0 | ROZPOCET
| VV |  | 2,8*(2,5+2,5)-0,8*2,2 |  | 12.24 | [12 empty] | VV | 2 | 2 | True | 0 | ROZPOCET
| VV |  | Mezisoučet |  | 81.144 | [12 empty] | VV | 2 | 3 | True | 0 | ROZPOCET
| VV |  | Součet |  | 262.38 | [12 empty] | VV | 2 | 4 | True | 1 | ROZPOCET
261 | K | 763111462 | Příčka ze sádrokartonových desek s nosnou konstrukcí z jednoduchých ocelových profilů UW, CW dvojitě opláštěná deskami akustickými tl. 2 x 12,5 mm s izolací, EI 90, příčka tl. 150 mm, profil 100, Rw do 61 dB | m2 | 430.366 |  | 0 | CS ÚRS 2024 01 |  | snížená |  | 0 | 0.059838 | 25.7522 | 0 | 0 | 16 | K | 2 |  |  |  | ROZPOCET |  |  |  |  | 0 | 0 | 0 | 0 | 0 | 2 | 0 | 16 | -958123704
| VV |  | "mč. A121" (2,97*3,18)-0,9*2,2+5,69*4,35 |  | 32.216 | [12 empty] | VV | 2 | 2 | True | 0 | ROZPOCET
| VV |  | "mč. A126a/A126b" 4,35*(5,92+3,44)-1,1*2,2*2 |  | 35.876 | [12 empty] | VV | 2 | 2 | True | 0 | ROZPOCET
| VV |  | "mč. A108/A129a/A129b" 4,35*5,63-1,1*2,2 |  | 22.071 | [12 empty] | VV | 2 | 2 | True | 0 | ROZPOCET
| VV |  | "mč. A130/A108/A132/A134/A131a,b" 4,35*(2,61+5,99)-1,1*2,2*2-0,8*2,2 |  | 30.81 | [12 empty] | VV | 2 | 2 | True | 0 | ROZPOCET
| VV |  | Mezisoučet |  | 120.973 | [12 empty] | VV | 2 | 3 | True | 0 | ROZPOCET
| VV |  | (6,19+3,6)*4-1,1*2,2*2 |  | 34.32 | [12 empty] | VV | 2 | 2 | True | 0 | ROZPOCET
| VV |  | 6,07*4 |  | 24.28 | [12 empty] | VV | 2 | 2 | True | 0 | ROZPOCET
| VV |  | 5,97*4-1,1*2,2-0,8*2,2 |  | 19.7 | [12 empty] | VV | 2 | 2 | True | 0 | ROZPOCET
| VV |  | 3,12*4-1,1*2,2 |  | 10.06 | [12 empty] | VV | 2 | 2 | True | 0 | ROZPOCET
| VV |  | 5,99*4-1,1*2,2 |  | 21.54 | [12 empty] | VV | 2 | 2 | True | 0 | ROZPOCET
| VV |  | (3,35+4,32+1,69)*4-1,1*2,2*2-0,8*2,2 |  | 30.84 | [12 empty] | VV | 2 | 2 | True | 0 | ROZPOCET
| VV |  | (1,84+0,61)*4 |  | 9.8 | [12 empty] | VV | 2 | 2 | True | 0 | ROZPOCET
| VV |  | Mezisoučet |  | 150.54 | [12 empty] | VV | 2 | 3 | True | 0 | ROZPOCET
| VV |  | 2,8*(3,68+0,74) |  | 12.376 | [12 empty] | VV | 2 | 2 | True | 0 | ROZPOCET
| VV |  | 2,8*(8,06+6,71+6,56)-1,1*2,2*2-0,8*2,2 |  | 53.124 | [12 empty] | VV | 2 | 2 | True | 0 | ROZPOCET
| VV |  | 2,8*(10,74+6,6+6,6)-1,1*2,2*3 |  | 59.772 | [12 empty] | VV | 2 | 2 | True | 0 | ROZPOCET
| VV |  | (4,74*2,2*2)+9,2+8,5-(0,7*1,4*2)-(0,9*1,65)-(0,9*1,7) |  | 33.581 | [12 empty] | VV | 2 | 2 | True | 0 | ROZPOCET
| VV |  | Mezisoučet |  | 158.853 | [12 empty] | VV | 2 | 3 | True | 0 | ROZPOCET
| VV |  | Součet |  | 430.366 | [12 empty] | VV | 2 | 4 | True | 1 | ROZPOCET
262 | K | 763111622_RPOL | Příčka ze sádrokartonových desek montáž desek na nosnou konstrukci jednostranně tl. 15 mm | m2 | 59.286 |  | 0 |  |  | snížená |  | 0 | 0.00086 | 0.050986 | 0 | 0 | 16 | K | 2 |  |  |  | ROZPOCET |  |  |  |  | 0 | 0 | 0 | 0 | 0 | 2 | 0 | 16 | 270993647
| VV |  | 0,75*(5,3+3,89+3,31+3,8+0,845+10,39+6,18+10,26+0,5+1,07+0,88) |  | 34.819 | [12 empty] | VV | 2 | 2 | True | 0 | ROZPOCET
| VV |  | 2,96*(0,98+1,41+0,98)*2+2,96*(0,93+1,26+0,93)-(1,07*1,47*3) |  | 24.467 | [12 empty] | VV | 2 | 2 | True | 0 | ROZPOCET
| VV |  | Součet |  | 59.286 | [12 empty] | VV | 2 | 4 | True | 1 | ROZPOCET
263 | M | 59030029 | deska SDK protipožární DF tl 15mm | m2 | 62.25 |  | 0 | CS ÚRS 2024 01 |  | snížená |  | 0 | 0.0135 | 0.84037 | 0 | 0 | 32 | M | 2 |  |  |  | ROZPOCET |  |  |  |  | 0 | 0 | 0 | 0 | 0 | 2 | 0 | 16 | 1637044062
| VV |  | 59,286*1,05 'Přepočtené koeficientem množství |  | 62.25 | [12 empty] | VV | 2 | 2 | False | 1 | ROZPOCET
264 | K | 763111722 | Příčka ze sádrokartonových desek ostatní konstrukce a práce na příčkách ze sádrokartonových desek ochrana rohů úhelníky pozinkované | m | 39.15 |  | 0 | CS ÚRS 2024 01 |  | snížená |  | 0 | 0.000364 | 0.014251 | 0 | 0 | 16 | K | 2 |  |  |  | ROZPOCET |  |  |  |  | 0 | 0 | 0 | 0 | 0 | 2 | 0 | 16 | -1593422759
| VV |  | 4,35*(2+2+2+2+1) |  | 39.15 | [12 empty] | VV | 2 | 2 | True | 1 | ROZPOCET
265 | K | 763111741 | Příčka ze sádrokartonových desek ostatní konstrukce a práce na příčkách ze sádrokartonových desek montáž parotěsné zábrany | m2 | 763.411 |  | 0 | CS ÚRS 2024 01 |  | snížená |  | 0 | 0 | 0 | 0 | 0 | 16 | K | 2 |  |  |  | ROZPOCET |  |  |  |  | 0 | 0 | 0 | 0 | 0 | 2 | 0 | 16 | -1702189010
| VV |  | "příčky s deskou H2 - fólie oboustranně" 2*(29,404+49,336) |  | 157.48 | [12 empty] | VV | 2 | 2 | True | 0 | ROZPOCET
| VV |  | "instalační příčky s deskou H2 - fólie jednostranně" 63,469 |  | 63.469 | [12 empty] | VV | 2 | 2 | True | 0 | ROZPOCET
| VV |  | "DŘEVĚNÉ KCE" | [14 empty] | VV | 2 | 1 | True | 0 | ROZPOCET
| VV |  | 0,75*(5,3+3,89+3,31+3,8+0,845+10,39+6,18+10,26+0,5+1,07+0,88) |  | 34.819 | [12 empty] | VV | 2 | 2 | True | 0 | ROZPOCET
| VV |  | 2,96*(0,98+1,41+0,98)*2+2,96*(0,93+1,26+0,93)-(1,07*1,47*3) |  | 24.467 | [12 empty] | VV | 2 | 2 | True | 0 | ROZPOCET
| VV |  | Mezisoučet |  | 280.235 | [12 empty] | VV | 2 | 3 | True | 0 | ROZPOCET
| VV |  | 2*28,544 |  | 57.088 | [12 empty] | VV | 2 | 2 | True | 0 | ROZPOCET
| VV |  | 2*213,044 |  | 426.088 | [12 empty] | VV | 2 | 2 | True | 0 | ROZPOCET
| VV |  | Mezisoučet |  | 483.176 | [12 empty] | VV | 2 | 3 | True | 0 | ROZPOCET
| VV |  | Součet |  | 763.411 | [12 empty] | VV | 2 | 4 | True | 1 | ROZPOCET
266 | M | 28329276 | fólie PE vyztužená pro parotěsnou vrstvu (reakce na oheň - třída E) 140g/m2 | m2 | 857.692 |  | 0 | CS ÚRS 2024 01 |  | snížená |  | 0 | 0.00014 | 0.12008 | 0 | 0 | 32 | M | 2 |  |  |  | ROZPOCET |  |  |  |  | 0 | 0 | 0 | 0 | 0 | 2 | 0 | 16 | -1553600275
| VV |  | 763,411*1,1235 'Přepočtené koeficientem množství |  | 857.692 | [12 empty] | VV | 2 | 2 | False | 1 | ROZPOCET
267 | K | 763113341 | Příčka instalační ze sádrokartonových desek s nosnou konstrukcí ze zdvojených ocelových profilů UW, CW s mezerou, CW profily navzájem spojeny páskem sádry dvojitě opláštěná deskami impregnovanými H2 tl. 2 x 12,5 mm s izolací, EI 60, Rw do 54 dB, příčka tl. 155 - 650 mm, profil 50 | m2 | 186.085 |  | 0 | CS ÚRS 2024 01 |  | snížená |  | 0 | 0.059067 | 10.9914 | 0 | 0 | 16 | K | 2 |  |  |  | ROZPOCET |  |  |  |  | 0 | 0 | 0 | 0 | 0 | 2 | 0 | 16 | 99312214
| VV |  | "mč. A117" 4,35*2,35 |  | 10.223 | [12 empty] | VV | 2 | 2 | True | 0 | ROZPOCET
| VV |  | "mč. A120" 4,35*2,35 |  | 10.223 | [12 empty] | VV | 2 | 2 | True | 0 | ROZPOCET
| VV |  | "mč. A124" 4,35*2,35 |  | 10.223 | [12 empty] | VV | 2 | 2 | True | 0 | ROZPOCET
| VV |  | "mč. A129b" 4,35*2,5 |  | 10.875 | [12 empty] | VV | 2 | 2 | True | 0 | ROZPOCET
| VV |  | "mč. A134" 4,35*1,85 |  | 8.048 | [12 empty] | VV | 2 | 2 | True | 0 | ROZPOCET
| VV |  | "mč. A131b" 4,35*0,9 |  | 3.915 | [12 empty] | VV | 2 | 2 | True | 0 | ROZPOCET
| VV |  | "mč. A131a" 4,35*1,34 |  | 5.829 | [12 empty] | VV | 2 | 2 | True | 0 | ROZPOCET
| VV |  | "mč. A138" 4,35*0,95 |  | 4.133 | [12 empty] | VV | 2 | 2 | True | 0 | ROZPOCET
| VV |  | Mezisoučet |  | 63.469 | [12 empty] | VV | 2 | 3 | True | 0 | ROZPOCET
| VV |  | 2,7*1,05 |  | 2.835 | [12 empty] | VV | 2 | 2 | True | 0 | ROZPOCET
| VV |  | 2,7*2,2 |  | 5.94 | [12 empty] | VV | 2 | 2 | True | 0 | ROZPOCET
| VV |  | 2,7*2,35 |  | 6.345 | [12 empty] | VV | 2 | 2 | True | 0 | ROZPOCET
| VV |  | 2,7*2,5 |  | 6.75 | [12 empty] | VV | 2 | 2 | True | 0 | ROZPOCET
| VV |  | 2,7*2,35 |  | 6.345 | [12 empty] | VV | 2 | 2 | True | 0 | ROZPOCET
| VV |  | 2,7*1,85 |  | 4.995 | [12 empty] | VV | 2 | 2 | True | 0 | ROZPOCET
| VV |  | 2,7*0,9 |  | 2.43 | [12 empty] | VV | 2 | 2 | True | 0 | ROZPOCET
| VV |  | 2,7*1,32 |  | 3.564 | [12 empty] | VV | 2 | 2 | True | 0 | ROZPOCET
| VV |  | 2,7*1,85 |  | 4.995 | [12 empty] | VV | 2 | 2 | True | 0 | ROZPOCET
| VV |  | 2,7*2,5*2 |  | 13.5 | [12 empty] | VV | 2 | 2 | True | 0 | ROZPOCET
| VV |  | 2,7*0,925 |  | 2.498 | [12 empty] | VV | 2 | 2 | True | 0 | ROZPOCET
| VV |  | 2,7*1,55 |  | 4.185 | [12 empty] | VV | 2 | 2 | True | 0 | ROZPOCET
| VV |  | 2,7*1,18 |  | 3.186 | [12 empty] | VV | 2 | 2 | True | 0 | ROZPOCET
| VV |  | Mezisoučet |  | 67.568 | [12 empty] | VV | 2 | 3 | True | 0 | ROZPOCET
| VV |  | 2,8*2,61 |  | 7.308 | [12 empty] | VV | 2 | 2 | True | 0 | ROZPOCET
| VV |  | 2,8*2,5 |  | 7 | [12 empty] | VV | 2 | 2 | True | 0 | ROZPOCET
| VV |  | 2,8*2,5 |  | 7 | [12 empty] | VV | 2 | 2 | True | 0 | ROZPOCET
| VV |  | 2,8*2,2 |  | 6.16 | [12 empty] | VV | 2 | 2 | True | 0 | ROZPOCET
| VV |  | 2,8*2,5 |  | 7 | [12 empty] | VV | 2 | 2 | True | 0 | ROZPOCET
| VV |  | 2,8*2,5 |  | 7 | [12 empty] | VV | 2 | 2 | True | 0 | ROZPOCET
| VV |  | 2,8*2,5 |  | 7 | [12 empty] | VV | 2 | 2 | True | 0 | ROZPOCET
| VV |  | 2,8*2,35 |  | 6.58 | [12 empty] | VV | 2 | 2 | True | 0 | ROZPOCET
| VV |  | Mezisoučet |  | 55.048 | [12 empty] | VV | 2 | 3 | True | 0 | ROZPOCET
| VV |  | Součet |  | 186.085 | [12 empty] | VV | 2 | 4 | True | 1 | ROZPOCET
268 | K | 763113343 | Příčka instalační ze sádrokartonových desek s nosnou konstrukcí ze zdvojených ocelových profilů UW, CW s mezerou, CW profily navzájem spojeny páskem sádry dvojitě opláštěná deskami impregnovanými H2 tl. 2 x 12,5 mm s izolací, EI 60, Rw do 54 dB, příčka tl. 205 - 700 mm, profil 75 | m2 | 4.62 |  | 0 | CS ÚRS 2024 01 |  | snížená |  | 0 | 0.060515 | 0.27958 | 0 | 0 | 16 | K | 2 |  |  |  | ROZPOCET |  |  |  |  | 0 | 0 | 0 | 0 | 0 | 2 | 0 | 16 | -1197551245
| VV |  | 2,8*1,65 |  | 4.62 | [12 empty] | VV | 2 | 2 | True | 1 | ROZPOCET
269 | K | 763113349 | Příčka instalační ze sádrokartonových desek s nosnou konstrukcí ze zdvojených ocelových profilů UW, CW s mezerou, CW profily navzájem spojeny páskem sádry dvojitě opláštěná deskami impregnovanými H2 tl. 2 x 12,5 mm s izolací, EI 60, Rw do 54 dB, příčka tl. 255 - 750 mm, profil 100 | m2 | 6.16 |  | 0 | CS ÚRS 2024 01 |  | snížená |  | 0 | 0.049846 | 0.30705 | 0 | 0 | 16 | K | 2 |  |  |  | ROZPOCET |  |  |  |  | 0 | 0 | 0 | 0 | 0 | 2 | 0 | 16 | 1579554670
| VV |  | 2,8*2,2 |  | 6.16 | [12 empty] | VV | 2 | 2 | True | 1 | ROZPOCET
270 | K | 763131411 | Podhled ze sádrokartonových desek dvouvrstvá zavěšená spodní konstrukce z ocelových profilů CD, UD jednoduše opláštěná deskou standardní A, tl. 12,5 mm, bez izolace | m2 | 138.1 |  | 0 | CS ÚRS 2024 01 |  | snížená |  | 0 | 0.012201 | 1.685 | 0 | 0 | 16 | K | 2 |  |  |  | ROZPOCET |  |  |  |  | 0 | 0 | 0 | 0 | 0 | 2 | 0 | 16 | -1672020663
| VV |  | "mč. A108" 12,7 |  | 12.7 | [12 empty] | VV | 2 | 2 | True | 0 | ROZPOCET
| VV |  | "mč. A125" 7,1 |  | 7.1 | [12 empty] | VV | 2 | 2 | True | 0 | ROZPOCET
| VV |  | "mč. A126ab" 12+12,1 |  | 24.1 | [12 empty] | VV | 2 | 2 | True | 0 | ROZPOCET
| VV |  | "mč. A129a" 4,5 |  | 4.5 | [12 empty] | VV | 2 | 2 | True | 0 | ROZPOCET
| VV |  | "mč. A132" 4,4 |  | 4.4 | [12 empty] | VV | 2 | 2 | True | 0 | ROZPOCET
| VV |  | "mč. A136" 1,7 |  | 1.7 | [12 empty] | VV | 2 | 2 | True | 0 | ROZPOCET
| VV |  | "mč. A138" 1,6 |  | 1.6 | [12 empty] | VV | 2 | 2 | True | 0 | ROZPOCET
| VV |  | Mezisoučet |  | 56.1 | [12 empty] | VV | 2 | 3 | True | 0 | ROZPOCET
| VV |  | 7,1+74,9 |  | 82 | [12 empty] | VV | 2 | 2 | True | 0 | ROZPOCET
| VV |  | Mezisoučet |  | 82 | [12 empty] | VV | 2 | 3 | True | 0 | ROZPOCET
| VV |  | Součet |  | 138.1 | [12 empty] | VV | 2 | 4 | True | 1 | ROZPOCET
271 | K | 763131451 | Podhled ze sádrokartonových desek dvouvrstvá zavěšená spodní konstrukce z ocelových profilů CD, UD jednoduše opláštěná deskou impregnovanou H2, tl. 12,5 mm, bez izolace | m2 | 71.3 |  | 0 | CS ÚRS 2024 01 |  | snížená |  | 0 | 0.012589 | 0.89758 | 0 | 0 | 16 | K | 2 |  |  |  | ROZPOCET |  |  |  |  | 0 | 0 | 0 | 0 | 0 | 2 | 0 | 16 | -869313297
| VV |  | "mč. A127a,b" 4,2+4,1 |  | 8.3 | [12 empty] | VV | 2 | 2 | True | 0 | ROZPOCET
| VV |  | "mč. A129b" 3,1 |  | 3.1 | [12 empty] | VV | 2 | 2 | True | 0 | ROZPOCET
| VV |  | "mč. A131a,b" 3,8+1,8 |  | 5.6 | [12 empty] | VV | 2 | 2 | True | 0 | ROZPOCET
| VV |  | "mč. A134" 3,8 |  | 3.8 | [12 empty] | VV | 2 | 2 | True | 0 | ROZPOCET
| VV |  | "mč. A135" 3,6 |  | 3.6 | [12 empty] | VV | 2 | 2 | True | 0 | ROZPOCET
| VV |  | "mč. A136" 1,7 |  | 1.7 | [12 empty] | VV | 2 | 2 | True | 0 | ROZPOCET
| VV |  | "mč. A138" 1,6 |  | 1.6 | [12 empty] | VV | 2 | 2 | True | 0 | ROZPOCET
| VV |  | Mezisoučet |  | 27.7 | [12 empty] | VV | 2 | 3 | True | 0 | ROZPOCET
| VV |  | 12,7+1,8+4,3+4,5+3+4,5+3,8+1,8+3,6+3,6 |  | 43.6 | [12 empty] | VV | 2 | 2 | True | 0 | ROZPOCET
| VV |  | Mezisoučet |  | 43.6 | [12 empty] | VV | 2 | 3 | True | 0 | ROZPOCET
| VV |  | Součet |  | 71.3 | [12 empty] | VV | 2 | 4 | True | 1 | ROZPOCET
272 | K | 763131471 | Podhled ze sádrokartonových desek dvouvrstvá zavěšená spodní konstrukce z ocelových profilů CD, UD jednoduše opláštěná deskou impregnovanou protipožární DFH2, tl. 12,5 mm, bez izolace, REI do 90 | m2 | 13.5 |  | 0 | CS ÚRS 2024 01 |  | snížená |  | 0 | 0.013849 | 0.18696 | 0 | 0 | 16 | K | 2 |  |  |  | ROZPOCET |  |  |  |  | 0 | 0 | 0 | 0 | 0 | 2 | 0 | 16 | -866616506
| VV |  | "mč. A117" 4,5 |  | 4.5 | [12 empty] | VV | 2 | 2 | True | 0 | ROZPOCET
| VV |  | "mč. A120" 4,5 |  | 4.5 | [12 empty] | VV | 2 | 2 | True | 0 | ROZPOCET
| VV |  | "mč. A124" 4,5 |  | 4.5 | [12 empty] | VV | 2 | 2 | True | 0 | ROZPOCET
| VV |  | Součet |  | 13.5 | [12 empty] | VV | 2 | 4 | True | 1 | ROZPOCET
273 | K | 763131532 | Podhled ze sádrokartonových desek jednovrstvá zavěšená spodní konstrukce z ocelových profilů CD, UD jednoduše opláštěná deskou protipožární DF, tl. 15 mm, bez izolace | m2 | 333.21 |  | 0 | CS ÚRS 2024 01 |  | snížená |  | 0 | 0.016935 | 5.643 | 0 | 0 | 16 | K | 2 |  |  |  | ROZPOCET |  |  |  |  | 0 | 0 | 0 | 0 | 0 | 2 | 0 | 16 | -1852390571
| VV |  | 73,3+1,8+14,6-9,1+3,3+10,06+4,5+3,16+15,5+9,1+7,8+14,3 |  | 148.32 | [12 empty] | VV | 2 | 2 | True | 0 | ROZPOCET
| VV |  | 14,3+17,4+4,1+28,86+3+5,1+5,3+3+5,3+2,9+14,2+14,5+14,4 |  | 132.36 | [12 empty] | VV | 2 | 2 | True | 0 | ROZPOCET
| VV |  | 16,53+36 |  | 52.53 | [12 empty] | VV | 2 | 2 | True | 0 | ROZPOCET
| VV |  | Součet |  | 333.21 | [12 empty] | VV | 2 | 4 | True | 1 | ROZPOCET
274 | K | 763131751 | Podhled ze sádrokartonových desek ostatní práce a konstrukce na podhledech ze sádrokartonových desek montáž parotěsné zábrany | m2 | 377.73 |  | 0 | CS ÚRS 2024 01 |  | snížená |  | 0 | 0 | 0 | 0 | 0 | 16 | K | 2 |  |  |  | ROZPOCET |  |  |  |  | 0 | 0 | 0 | 0 | 0 | 2 | 0 | 16 | 578426293
| VV |  | "podhled s deskou A" 56,1 |  | 56.1 | [12 empty] | VV | 2 | 2 | True | 0 | ROZPOCET
| VV |  | "podhled s deskou H2" 22,7 |  | 22.7 | [12 empty] | VV | 2 | 2 | True | 0 | ROZPOCET
| VV |  | "podhled s deskou DFH2" 13,5 |  | 13.5 | [12 empty] | VV | 2 | 2 | True | 0 | ROZPOCET
| VV |  | Mezisoučet |  | 92.3 | [12 empty] | VV | 2 | 3 | True | 0 | ROZPOCET
| VV |  | "PODHLEDY | [14 empty] | VV | 2 | 1 | True | 0 | ROZPOCET
| VV |  | 82+43,6 |  | 125.6 | [12 empty] | VV | 2 | 2 | True | 0 | ROZPOCET
| VV |  | "PROVĚTRÁVANÝ PLÁŠT STŘECHY" | [14 empty] | VV | 2 | 1 | True | 0 | ROZPOCET
| VV |  | 7,7*8,7*2+4,7*5,5 |  | 159.83 | [12 empty] | VV | 2 | 2 | True | 0 | ROZPOCET
| VV |  | Mezisoučet |  | 285.43 | [12 empty] | VV | 2 | 3 | True | 0 | ROZPOCET
| VV |  | Součet |  | 377.73 | [12 empty] | VV | 2 | 4 | True | 1 | ROZPOCET
275 | M | 28329276 | fólie PE vyztužená pro parotěsnou vrstvu (reakce na oheň - třída E) 140g/m2 | m2 | 424.38 |  | 0 | CS ÚRS 2024 01 |  | snížená |  | 0 | 0.00014 | 0.059413 | 0 | 0 | 32 | M | 2 |  |  |  | ROZPOCET |  |  |  |  | 0 | 0 | 0 | 0 | 0 | 2 | 0 | 16 | -1261385250
| VV |  | 377,73*1,1235 'Přepočtené koeficientem množství |  | 424.38 | [12 empty] | VV | 2 | 2 | False | 1 | ROZPOCET
276 | K | 763131752 | Podhled ze sádrokartonových desek ostatní práce a konstrukce na podhledech ze sádrokartonových desek montáž jedné vrstvy tepelné izolace | m2 | 625.4 |  | 0 | CS ÚRS 2024 01 |  | snížená |  | 0 | 0 | 0 | 0 | 0 | 16 | K | 2 |  |  |  | ROZPOCET |  |  |  |  | 0 | 0 | 0 | 0 | 0 | 2 | 0 | 16 | 1106678917
| VV |  | "VATA 100MM" | [14 empty] | VV | 2 | 1 | True | 0 | ROZPOCET
| VV |  | 73,3+1,8+14,6-9,1+3,3+10,06+4,5+3,16+15,5+9,1+7,8+14,3+16,53+36 |  | 200.85 | [12 empty] | VV | 2 | 2 | True | 0 | ROZPOCET
| VV |  | "VATA 2X 140MM" | [14 empty] | VV | 2 | 1 | True | 0 | ROZPOCET
| VV |  | (14,3+17,4+4,1+28,86+3+5,1+5,3+3+5,3+2,9+14,2+14,5+14,4)*2 |  | 264.72 | [12 empty] | VV | 2 | 2 | True | 0 | ROZPOCET
| VV |  | "PROVĚTRÁVANÝ PLÁŠT STŘECHY - VATA 160MNM" | [14 empty] | VV | 2 | 1 | True | 0 | ROZPOCET
| VV |  | 7,7*8,7*2+4,7*5,5 |  | 159.83 | [12 empty] | VV | 2 | 2 | True | 0 | ROZPOCET
| VV |  | Součet |  | 625.4 | [12 empty] | VV | 2 | 4 | True | 1 | ROZPOCET
277 | M | 63152102 | pás tepelně izolační univerzální λ=0,032-0,033 tl 140mm | m2 | 277.956 |  | 0 | CS ÚRS 2024 01 |  | snížená |  | 0 | 0.0042 | 1.1674 | 0 | 0 | 32 | M | 2 |  |  |  | ROZPOCET |  |  |  |  | 0 | 0 | 0 | 0 | 0 | 2 | 0 | 16 | -1905239769
| VV |  | 264,72*1,05 'Přepočtené koeficientem množství |  | 277.956 | [12 empty] | VV | 2 | 2 | False | 1 | ROZPOCET
278 | M | 63152104 | pás tepelně izolační univerzální λ=0,032-0,033 tl 160mm | m2 | 167.822 |  | 0 | CS ÚRS 2024 01 |  | snížená |  | 0 | 0.0048 | 0.80555 | 0 | 0 | 32 | M | 2 |  |  |  | ROZPOCET |  |  |  |  | 0 | 0 | 0 | 0 | 0 | 2 | 0 | 16 | -1660785569
| VV |  | 159,83*1,05 'Přepočtené koeficientem množství |  | 167.822 | [12 empty] | VV | 2 | 2 | False | 1 | ROZPOCET
279 | M | 63152099 | pás tepelně izolační univerzální λ=0,032-0,033 tl 100mm | m2 | 204.867 |  | 0 | CS ÚRS 2024 01 |  | snížená |  | 0 | 0.0028 | 0.57363 | 0 | 0 | 32 | M | 2 |  |  |  | ROZPOCET |  |  |  |  | 0 | 0 | 0 | 0 | 0 | 2 | 0 | 16 | 1812732853
| VV |  | 200,85 |  | 200.85 | [12 empty] | VV | 2 | 2 | True | 1 | ROZPOCET
| VV |  | 200,85*1,02 'Přepočtené koeficientem množství |  | 204.867 | [12 empty] | VV | 2 | 2 | False | 1 | ROZPOCET
280 | K | 763131821 | Demontáž podhledu nebo samostatného požárního předělu ze sádrokartonových desek s nosnou konstrukcí dvouvrstvou z ocelových profilů, opláštění jednoduché | m2 | 69.7 |  | 0 | CS ÚRS 2024 01 |  | snížená |  | 0 | 0 | 0 | 0.01721 | 1.1995 | 16 | K | 2 |  |  |  | ROZPOCET |  |  |  |  | 0 | 0 | 0 | 0 | 0 | 2 | 0 | 16 | -1476534380
| VV |  | "mč. A120 - A122" 2,8+3+2,7 |  | 8.5 | [12 empty] | VV | 2 | 2 | True | 0 | ROZPOCET
| VV |  | "mč. A124 - A130" 11,3+11,2+11,9+11,8+4,3+9,8+0,9 |  | 61.2 | [12 empty] | VV | 2 | 2 | True | 0 | ROZPOCET
| VV |  | Součet |  | 69.7 | [12 empty] | VV | 2 | 4 | True | 1 | ROZPOCET
281 | K | 763161710 | Podkroví ze sádrokartonových desek dvouvrstvá spodní konstrukce z ocelových profilů CD, UD na krokvových závěsech jednoduše opláštěná deskou standardní A, tl. 12,5 mm, bez TI | m2 | 129.3 |  | 0 | CS ÚRS 2024 01 |  | snížená |  | 0 | 0.01158 | 1.4973 | 0 | 0 | 16 | K | 2 |  |  |  | ROZPOCET |  |  |  |  | 0 | 0 | 0 | 0 | 0 | 2 | 0 | 16 | 1448863492
| VV |  | "navýšení plochy v podkroví - celková plocha" 154,8 |  | 154.8 | [12 empty] | VV | 2 | 2 | True | 0 | ROZPOCET
| VV |  | "navýšení plochy v podkroví - odečet plochy s deskou H2" 25,5*-1 |  | -25.5 | [12 empty] | VV | 2 | 2 | True | 0 | ROZPOCET
| VV |  | Součet |  | 129.3 | [12 empty] | VV | 2 | 4 | True | 1 | ROZPOCET
282 | K | 763161724_RPOL | Podkroví ze sádrokartonových desek dvouvrstvá spodní konstrukce z ocelových profilů CD, UD na krokvových závěsech jednoduše opláštěná deskou protipožární DF, tl. 15 mm, REI 30 DP3 | m2 | 159.83 |  | 0 |  |  | snížená |  | 0 | 0.02089 | 3.3388 | 0 | 0 | 16 | K | 2 |  |  |  | ROZPOCET |  |  |  |  | 0 | 0 | 0 | 0 | 0 | 2 | 0 | 16 | 1465017708
| VV |  | "PROVĚTRÁVANÝ PLÁŠT STŘECHY" | [14 empty] | VV | 2 | 1 | True | 0 | ROZPOCET
| VV |  | 7,7*8,7*2+4,7*5,5 |  | 159.83 | [12 empty] | VV | 2 | 2 | True | 1 | ROZPOCET
283 | K | 763161730 | Podkroví ze sádrokartonových desek dvouvrstvá spodní konstrukce z ocelových profilů CD, UD na krokvových závěsech jednoduše opláštěná deskou impregnovanými H2, tl. 12,5 mm, bez TI | m2 | 25.5 |  | 0 | CS ÚRS 2024 01 |  | snížená |  | 0 | 0.01189 | 0.30319 | 0 | 0 | 16 | K | 2 |  |  |  | ROZPOCET |  |  |  |  | 0 | 0 | 0 | 0 | 0 | 2 | 0 | 16 | 989384452
| VV |  | "navýšení plochy v podkroví - celková plocha H2" 25,5 |  | 25.5 | [12 empty] | VV | 2 | 2 | True | 1 | ROZPOCET
284 | K | 763172325 | Montáž dvířek pro konstrukce ze sádrokartonových desek revizních jednoplášťových pro příčky a předsazené stěny velikost (šxv) 600 x 600 mm | kus | 2 |  | 0 | CS ÚRS 2024 01 |  | snížená |  | 0 | 3e-05 | 6e-05 | 0 | 0 | 16 | K | 2 |  |  |  | ROZPOCET |  |  |  |  | 0 | 0 | 0 | 0 | 0 | 2 | 0 | 16 | -1649830136
| VV |  | "prvek Z45" 2 |  | 2 | [12 empty] | VV | 2 | 2 | True | 1 | ROZPOCET
285 | M | 59030714 | dvířka revizní jednokřídlá s automatickým zámkem 600x600mm | kus | 2 |  | 0 | CS ÚRS 2024 01 |  | snížená |  | 0 | 0.0042 | 0.0084 | 0 | 0 | 32 | M | 2 |  |  |  | ROZPOCET |  |  |  |  | 0 | 0 | 0 | 0 | 0 | 2 | 0 | 16 | 1900759738
286 | K | 763172352 | Montáž dvířek revizních jednoplášťových SDK kcí vel. 300 x 300 mm pro podhledy | kus | 9 |  | 0 | CS ÚRS 2024 01 |  | snížená |  | 0 | 3e-05 | 0.00027 | 0 | 0 | 16 | K | 2 |  |  |  | ROZPOCET |  |  |  |  | 0 | 0 | 0 | 0 | 0 | 2 | 0 | 16 | -1310369336
| VV |  | "prvek Z40" 5 |  | 5 | [12 empty] | VV | 2 | 2 | True | 0 | ROZPOCET
| VV |  | "prvek Z42" 4 |  | 4 | [12 empty] | VV | 2 | 2 | True | 0 | ROZPOCET
| VV |  | Součet |  | 9 | [12 empty] | VV | 2 | 4 | True | 1 | ROZPOCET
287 | M | 59030711 | dvířka revizní jednokřídlá s automatickým zámkem 300x300mm | kus | 9 |  | 0 | CS ÚRS 2024 01 |  | snížená |  | 0 | 0.0014 | 0.0126 | 0 | 0 | 32 | M | 2 |  |  |  | ROZPOCET |  |  |  |  | 0 | 0 | 0 | 0 | 0 | 2 | 0 | 16 | -993578025
288 | K | 763172353 | Montáž dvířek pro konstrukce ze sádrokartonových desek revizních jednoplášťových pro podhledy velikost (šxv) 400 x 400 mm | kus | 12 |  | 0 | CS ÚRS 2024 01 |  | snížená |  | 0 | 3e-05 | 0.00036 | 0 | 0 | 4 | K | 2 |  |  |  | ROZPOCET |  |  |  |  | 0 | 0 | 0 | 0 | 0 | 2 | 0 | 4 | -129363572
| VV |  | "prvek Z39" 12 |  | 12 | [12 empty] | VV | 2 | 2 | True | 1 | ROZPOCET
289 | M | 59030712 | dvířka revizní jednokřídlá s automatickým zámkem 400x400mm | kus | 12 |  | 0 | CS ÚRS 2024 01 |  | snížená |  | 0 | 0.0022 | 0.0264 | 0 | 0 | 8 | M | 2 |  |  |  | ROZPOCET |  |  |  |  | 0 | 0 | 0 | 0 | 0 | 2 | 0 | 4 | -1837574200
290 | K | 763172453 | Montáž dvířek pro konstrukce ze sádrokartonových desek revizních protipožárních pro podhledy velikost (šxv) 400 x 400 mm | kus | 5 |  | 0 | CS ÚRS 2024 01 |  | snížená |  | 0 | 0.00044 | 0.0022 | 0 | 0 | 16 | K | 2 |  |  |  | ROZPOCET |  |  |  |  | 0 | 0 | 0 | 0 | 0 | 2 | 0 | 16 | 66478593
| VV |  | "prvek Z43" 5 |  | 5 | [12 empty] | VV | 2 | 2 | True | 1 | ROZPOCET
291 | M | 59030761 | dvířka revizní protipožární pro stěny a podhledy EI 60 400x400 mm | kus | 5 |  | 0 | CS ÚRS 2024 01 |  | snížená |  | 0 | 0.0062 | 0.031 | 0 | 0 | 32 | M | 2 |  |  |  | ROZPOCET |  |  |  |  | 0 | 0 | 0 | 0 | 0 | 2 | 0 | 16 | -358030519
292 | K | 763181411 | Výplně otvorů konstrukcí ze sádrokartonových desek ztužující výplň otvoru pro dveře s CW a UW profilem, výšky příčky do 2,60 m | kus | 13 |  | 0 | CS ÚRS 2024 01 |  | snížená |  | 0 | 0.005028 | 0.065364 | 0 | 0 | 16 | K | 2 |  |  |  | ROZPOCET |  |  |  |  | 0 | 0 | 0 | 0 | 0 | 2 | 0 | 16 | 406030912
| VV |  | 1+4+2+5+1 |  | 13 | [12 empty] | VV | 2 | 2 | True | 1 | ROZPOCET
293 | K | 763251111 | Podlaha ze sádrovláknitých desek na pero a drážku z podlahových prvků tl. 20 mm podlaha tl. 20 mm bez podsypu | m2 | 13.5 |  | 0 | CS ÚRS 2024 01 |  | snížená |  | 0 | 0.024834 | 0.33527 | 0 | 0 | 16 | K | 2 |  |  |  | ROZPOCET |  |  |  |  | 0 | 0 | 0 | 0 | 0 | 2 | 0 | 16 | -857442667
| VV |  | "mč. A117" 4,5 |  | 4.5 | [12 empty] | VV | 2 | 2 | True | 0 | ROZPOCET
| VV |  | "mč. A120" 4,5 |  | 4.5 | [12 empty] | VV | 2 | 2 | True | 0 | ROZPOCET
| VV |  | "mč. A124" 4,5 |  | 4.5 | [12 empty] | VV | 2 | 2 | True | 0 | ROZPOCET
| VV |  | Součet |  | 13.5 | [12 empty] | VV | 2 | 4 | True | 1 | ROZPOCET
294 | K | 763251211 | Podlaha ze sádrovláknitých desek na pero a drážku z podlahových prvků tl. 25 mm podlaha tl. 25 mm bez podsypu | m2 | 111.8 |  | 0 | CS ÚRS 2024 01 |  | snížená |  | 0 | 0.03271 | 3.6569 | 0 | 0 | 16 | K | 2 |  |  |  | ROZPOCET |  |  |  |  | 0 | 0 | 0 | 0 | 0 | 2 | 0 | 16 | 123732982
| VV |  | "vrchní záklop koupelen 1np" 3*5,5 |  | 16.5 | [12 empty] | VV | 2 | 2 | True | 0 | ROZPOCET
| VV |  | "DOPLNĚNÍ PODLAHY 3NP" | [14 empty] | VV | 2 | 1 | True | 0 | ROZPOCET
| VV |  | 27,6+6,7+19,7+4,4+9,1+7,8+20 |  | 95.3 | [12 empty] | VV | 2 | 2 | True | 0 | ROZPOCET
| VV |  | Součet |  | 111.8 | [12 empty] | VV | 2 | 4 | True | 1 | ROZPOCET
295 | K | 998763333 | Přesun hmot pro konstrukce montované z desek sádrokartonových, sádrovláknitých, cementovláknitých nebo cementových stanovený z hmotnosti přesunovaného materiálu vodorovná dopravní vzdálenost do 50 m ruční (bez užití mechanizace) v objektech výšky přes 12 do 24 m | t | 74.914 |  | 0 | CS ÚRS 2024 01 |  | snížená |  | 0 | 0 | 0 | 0 | 0 | 16 | K | 2 |  |  |  | ROZPOCET |  |  |  |  | 0 | 0 | 0 | 0 | 0 | 2 | 0 | 16 | -787788461
| D | 764 | Konstrukce klempířské |  |  |  | 0 |  |  |  |  | 0 |  | 1.9447 |  | 0.34514 | 2 | D | 1 |  |  |  | ROZPOCET | [10 empty] | 0
296 | K | 764004861 | Demontáž klempířských konstrukcí svodu do suti | m | 43.8 |  | 0 | CS ÚRS 2024 01 |  | snížená |  | 0 | 0 | 0 | 0.00394 | 0.17257 | 16 | K | 2 |  |  |  | ROZPOCET |  |  |  |  | 0 | 0 | 0 | 0 | 0 | 2 | 0 | 16 | -522552726
| VV |  | z 50%, K12 | [14 empty] | VV | 2 | 1 | True | 0 | ROZPOCET
| VV |  | 87,6*0,5 |  | 43.8 | [12 empty] | VV | 2 | 2 | True | 0 | ROZPOCET
| VV |  | Součet |  | 43.8 | [12 empty] | VV | 2 | 4 | True | 1 | ROZPOCET
297 | K | 764004863 | Demontáž klempířských konstrukcí svodu k dalšímu použití | m | 43.8 |  | 0 | CS ÚRS 2024 01 |  | snížená |  | 0 | 0 | 0 | 0.00394 | 0.17257 | 16 | K | 2 |  |  |  | ROZPOCET |  |  |  |  | 0 | 0 | 0 | 0 | 0 | 2 | 0 | 16 | -803552376
| VV |  | z 50%, K12 | [14 empty] | VV | 2 | 1 | True | 0 | ROZPOCET
| VV |  | 87,6*0,5 |  | 43.8 | [12 empty] | VV | 2 | 2 | True | 0 | ROZPOCET
| VV |  | Součet |  | 43.8 | [12 empty] | VV | 2 | 4 | True | 1 | ROZPOCET
298 | K | 764131.01 | Krytina ze svitků nebo tabulí z měděného plechu s úpravou u okapů, prostupů a výčnělků střechy rovné drážkováním ze svitků rš 500 mm, sklon střechy do 30° | m2 | 0.769 |  | 0 | CS ÚRS 2024 01 |  | snížená |  | 0 | 0.0067237 | 0.0051706 | 0 | 0 | 16 | K | 2 |  |  |  | ROZPOCET |  |  |  |  | 0 | 0 | 0 | 0 | 0 | 2 | 0 | 16 | -531939597
| VV |  | 1,57*0,49 |  | 0.769 | [12 empty] | VV | 2 | 2 | True | 1 | ROZPOCET
299 | K | 7641314.1 | Krytina ze svitků nebo tabulí z měděného plechu s úpravou u okapů, prostupů a výčnělků střechy rovné drážkováním ze svitků rš 500 mm, sklon střechy do 30° | m2 | 4.594 |  | 0 | CS ÚRS 2024 01 |  | snížená |  | 0 | 0.0067237 | 0.030889 | 0 | 0 | 16 | K | 2 |  |  |  | ROZPOCET |  |  |  |  | 0 | 0 | 0 | 0 | 0 | 2 | 0 | 16 | -810439465
| VV |  | "K12" 4,64*0,99 |  | 4.594 | [12 empty] | VV | 2 | 2 | True | 0 | ROZPOCET
| VV |  | Součet |  | 4.594 | [12 empty] | VV | 2 | 4 | True | 1 | ROZPOCET
300 | K | 76423.404 | Oplechování parapetů z měděného plechu rovných mechanicky kotvených, bez rohů rš 330 mm | m | 88.32 |  | 0 |  |  | snížená |  | 0 | 0.0019174 | 0.16935 | 0 | 0 | 16 | K | 2 |  |  |  | ROZPOCET |  |  |  |  | 0 | 0 | 0 | 0 | 0 | 2 | 0 | 16 | -979061563
| VV |  | "K01" 1,92*46 |  | 88.32 | [12 empty] | VV | 2 | 2 | True | 1 | ROZPOCET
301 | K | 764231466 | Oplechování střešních prvků z měděného plechu úžlabí rš 500 mm | m | 72.5 |  | 0 | CS ÚRS 2024 01 |  | snížená |  | 0 | 0.00282 | 0.20445 | 0 | 0 | 16 | K | 2 |  |  |  | ROZPOCET |  |  |  |  | 0 | 0 | 0 | 0 | 0 | 2 | 0 | 16 | -1402848157
| VV |  | "K18" 72,5 |  | 72.5 | [12 empty] | VV | 2 | 2 | True | 1 | ROZPOCET
302 | K | 764232.32 | Oplechování střešních prvků z měděného plechu okapu okapovým plechem střechy rovné rš 200 mm | m | 1.2 |  | 0 |  |  | snížená |  | 0 | 0.0011648 | 0.0013977 | 0 | 0 | 16 | K | 2 |  |  |  | ROZPOCET |  |  |  |  | 0 | 0 | 0 | 0 | 0 | 2 | 0 | 16 | -1033077858
| VV |  | "K17" 0,6*2 |  | 1.2 | [12 empty] | VV | 2 | 2 | True | 1 | ROZPOCET
303 | K | 764232405 | Oplechování střešních prvků z měděného plechu štítu závětrnou lištou rš 400 mm | m | 18.6 |  | 0 | CS ÚRS 2024 01 |  | snížená |  | 0 | 0.00228 | 0.042408 | 0 | 0 | 16 | K | 2 |  |  |  | ROZPOCET |  |  |  |  | 0 | 0 | 0 | 0 | 0 | 2 | 0 | 16 | 801807370
| VV |  | "K14" 18,6 |  | 18.6 | [12 empty] | VV | 2 | 2 | True | 1 | ROZPOCET
304 | K | 764236.02 | Oplechování parapetů z měděného plechu rovných mechanicky kotvených, bez rohů rš 200 mm | m | 3.13 |  | 0 |  |  | snížená |  | 0 | 0.0011922 | 0.0037316 | 0 | 0 | 16 | K | 2 |  |  |  | ROZPOCET |  |  |  |  | 0 | 0 | 0 | 0 | 0 | 2 | 0 | 16 | 181744761
| VV |  | 1,17 |  | 1.17 | [12 empty] | VV | 2 | 2 | True | 0 | ROZPOCET
| VV |  | "K07" 0,98*2 |  | 1.96 | [12 empty] | VV | 2 | 2 | True | 0 | ROZPOCET
| VV |  | Součet |  | 3.13 | [12 empty] | VV | 2 | 4 | True | 1 | ROZPOCET
305 | K | 764236.04 | Oplechování parapetů z měděného plechu rovných mechanicky kotvených, bez rohů rš 330 mm | m | 241.54 |  | 0 | CS ÚRS 2024 01 |  | snížená |  | 0 | 0.0019174 | 0.46313 | 0 | 0 | 16 | K | 2 |  |  |  | ROZPOCET |  |  |  |  | 0 | 0 | 0 | 0 | 0 | 2 | 0 | 16 | -1053813238
| VV |  | 147,4 |  | 147.4 | [12 empty] | VV | 2 | 2 | True | 0 | ROZPOCET
| VV |  | "K01" 1,92*46 |  | 88.32 | [12 empty] | VV | 2 | 2 | True | 0 | ROZPOCET
| VV |  | "K06" 0,97*6 |  | 5.82 | [12 empty] | VV | 2 | 2 | True | 0 | ROZPOCET
| VV |  | Součet |  | 241.54 | [12 empty] | VV | 2 | 4 | True | 1 | ROZPOCET
306 | K | 764236.05 | Oplechování parapetů z měděného plechu rovných mechanicky kotvených, bez rohů rš 400 mm | m | 45.22 |  | 0 |  |  | snížená |  | 0 | 0.0023192 | 0.10487 | 0 | 0 | 16 | K | 2 |  |  |  | ROZPOCET |  |  |  |  | 0 | 0 | 0 | 0 | 0 | 2 | 0 | 16 | -1811615489
| VV |  | 2*1,82 |  | 3.64 | [12 empty] | VV | 2 | 2 | True | 0 | ROZPOCET
| VV |  | "K05" 1,19*3 |  | 3.57 | [12 empty] | VV | 2 | 2 | True | 0 | ROZPOCET
| VV |  | 15*1,82 |  | 27.3 | [12 empty] | VV | 2 | 2 | True | 0 | ROZPOCET
| VV |  | 10,71 |  | 10.71 | [12 empty] | VV | 2 | 2 | True | 0 | ROZPOCET
| VV |  | Součet |  | 45.22 | [12 empty] | VV | 2 | 4 | True | 1 | ROZPOCET
307 | K | 764236400 | Oplechování parapetů z měděného plechu rovných mechanicky kotvených, bez rohů rš 100 mm | m | 5.13 |  | 0 | CS ÚRS 2024 01 |  | snížená |  | 0 | 0.00063 | 0.0032319 | 0 | 0 | 16 | K | 2 |  |  |  | ROZPOCET |  |  |  |  | 0 | 0 | 0 | 0 | 0 | 2 | 0 | 16 | -1037762538
| VV |  | "K08" 1,71*3 |  | 5.13 | [12 empty] | VV | 2 | 2 | True | 1 | ROZPOCET
308 | K | 764236401 | Oplechování parapetů z měděného plechu rovných mechanicky kotvených, bez rohů rš 150 mm | m | 7.68 |  | 0 | CS ÚRS 2024 01 |  | snížená |  | 0 | 0.00091 | 0.0069888 | 0 | 0 | 16 | K | 2 |  |  |  | ROZPOCET |  |  |  |  | 0 | 0 | 0 | 0 | 0 | 2 | 0 | 16 | 1911800043
| VV |  | "K23" 1,92*4 |  | 7.68 | [12 empty] | VV | 2 | 2 | True | 1 | ROZPOCET
309 | K | 764236407 | Oplechování parapetů z měděného plechu rovných mechanicky kotvených, bez rohů rš 670 mm | m | 1.2 |  | 0 | CS ÚRS 2024 01 |  | snížená |  | 0 | 0.00384 | 0.004608 | 0 | 0 | 16 | K | 2 |  |  |  | ROZPOCET |  |  |  |  | 0 | 0 | 0 | 0 | 0 | 2 | 0 | 16 | -1420765111
| VV |  | "K19" 0,6*2 |  | 1.2 | [12 empty] | VV | 2 | 2 | True | 1 | ROZPOCET
310 | K | 764331405 | Lemování zdí z měděného plechu boční nebo horní rovných, střech s krytinou prejzovou nebo vlnitou rš 400 mm | m | 18.4 |  | 0 | CS ÚRS 2024 01 |  | snížená |  | 0 | 0.00223 | 0.041032 | 0 | 0 | 16 | K | 2 |  |  |  | ROZPOCET |  |  |  |  | 0 | 0 | 0 | 0 | 0 | 2 | 0 | 16 | -275839257
| VV |  | "K16" 18,4 |  | 18.4 | [12 empty] | VV | 2 | 2 | True | 1 | ROZPOCET
311 | K | 764331406 | Lemování zdí z měděného plechu boční nebo horní rovných, střech s krytinou prejzovou nebo vlnitou rš 500 mm | m | 62 |  | 0 | CS ÚRS 2024 01 |  | snížená |  | 0 | 0.00278 | 0.17236 | 0 | 0 | 16 | K | 2 |  |  |  | ROZPOCET |  |  |  |  | 0 | 0 | 0 | 0 | 0 | 2 | 0 | 16 | 430132742
| VV |  | "K15" 62 |  | 62 | [12 empty] | VV | 2 | 2 | True | 1 | ROZPOCET
312 | K | 764508131 | Montáž svodu kruhového, průměru svodu | m | 43.8 |  | 0 | CS ÚRS 2024 01 |  | snížená |  | 0 | 0 | 0 | 0 | 0 | 16 | K | 2 |  |  |  | ROZPOCET |  |  |  |  | 0 | 0 | 0 | 0 | 0 | 2 | 0 | 16 | -1302920568
| VV |  | z 50%, K12 | [14 empty] | VV | 2 | 1 | True | 0 | ROZPOCET
| VV |  | 87,6*0,5 |  | 43.8 | [12 empty] | VV | 2 | 2 | True | 0 | ROZPOCET
| VV |  | Součet |  | 43.8 | [12 empty] | VV | 2 | 4 | True | 1 | ROZPOCET
313 | K | 764531.04 | Žlab podokapní z měděného plechu včetně háků a čel půlkruhový rš 330 mm | m | 204.4 |  | 0 | CS ÚRS 2024 01 |  | snížená |  | 0 | 0.0025872 | 0.52883 | 0 | 0 | 16 | K | 2 |  |  |  | ROZPOCET |  |  |  |  | 0 | 0 | 0 | 0 | 0 | 2 | 0 | 16 | 1639745055
| VV |  | 204,4 |  | 204.4 | [12 empty] | VV | 2 | 2 | True | 0 | ROZPOCET
| VV |  | Součet |  | 204.4 | [12 empty] | VV | 2 | 4 | True | 1 | ROZPOCET
314 | K | 764538423 | Svod z měděného plechu včetně objímek, kolen a odskoků kruhový, průměru 120 mm | m | 43.8 |  | 0 | CS ÚRS 2024 01 |  | snížená |  | 0 | 0.0037055 | 0.1623 | 0 | 0 | 16 | K | 2 |  |  |  | ROZPOCET |  |  |  |  | 0 | 0 | 0 | 0 | 0 | 2 | 0 | 16 | 1062394930
| VV |  | z 50%, K12 | [14 empty] | VV | 2 | 1 | True | 0 | ROZPOCET
| VV |  | 87,6*0,5 |  | 43.8 | [12 empty] | VV | 2 | 2 | True | 0 | ROZPOCET
| VV |  | Součet |  | 43.8 | [12 empty] | VV | 2 | 4 | True | 1 | ROZPOCET
315 | K | 998764123 | Přesun hmot pro konstrukce klempířské stanovený z hmotnosti přesunovaného materiálu vodorovná dopravní vzdálenost do 50 m ruční (bez užtití mechanizace) v objektech výšky přes 12 do 24 m | t | 1.945 |  | 0 | CS ÚRS 2024 01 |  | snížená |  | 0 | 0 | 0 | 0 | 0 | 16 | K | 2 |  |  |  | ROZPOCET |  |  |  |  | 0 | 0 | 0 | 0 | 0 | 2 | 0 | 16 | -1338161943
| D | 765 | Krytina skládaná |  |  |  | 0 |  |  |  |  | 0 |  | 82.023 |  | 79.5086 | 2 | D | 1 |  |  |  | ROZPOCET | [10 empty] | 0
316 | K | 765111101 | Montáž krytiny keramické sklonu do 30° hladké (bobrovky) přes 32 do 40 ks/m2 na sucho korunové krytí | m2 | 1197.419 |  | 0 | CS ÚRS 2024 01 |  | snížená |  | 0 | 0 | 0 | 0 | 0 | 16 | K | 2 |  |  |  | ROZPOCET |  |  |  |  | 0 | 0 | 0 | 0 | 0 | 2 | 0 | 16 | 245693436
| VV |  | "dtto p.č. 762 34 6813 - demontáž bednění a laťování" 1197,419 |  | 1197.419 | [12 empty] | VV | 2 | 2 | True | 1 | ROZPOCET
317 | M | 59660010 | taška bobrovka režná základní kulatý řez | kus | 46866.98 |  | 0 | CS ÚRS 2024 01 |  | snížená |  | 0 | 0.0017 | 79.6739 | 0 | 0 | 32 | M | 2 |  |  |  | ROZPOCET |  |  |  |  | 0 | 0 | 0 | 0 | 0 | 2 | 0 | 16 | 1066835128
| VV |  | 1197,419*39,14 'Přepočtené koeficientem množství |  | 46866.98 | [12 empty] | VV | 2 | 2 | False | 1 | ROZPOCET
318 | K | 765111221 | Montáž krytiny keramické nárožní hrany větrané na sucho vkládaným lepícím pásem | m | 142.72 |  | 0 | CS ÚRS 2024 01 |  | snížená |  | 0 | 0.00125 | 0.1784 | 0 | 0 | 16 | K | 2 |  |  |  | ROZPOCET |  |  |  |  | 0 | 0 | 0 | 0 | 0 | 2 | 0 | 16 | 1587252403
| VV |  | "plochy jednotlivých částí snížení střechy" 2*(7,5+7,5+7,5+14,74) |  | 74.48 | [12 empty] | VV | 2 | 2 | True | 0 | ROZPOCET
| VV |  | "plocha střechy v rádiusu" 4,3*4 |  | 17.2 | [12 empty] | VV | 2 | 2 | True | 0 | ROZPOCET
| VV |  | "valbová střecha nad střechou v rádiusu" 6,92*4 |  | 27.68 | [12 empty] | VV | 2 | 2 | True | 0 | ROZPOCET
| VV |  | "vikýře" (1,46*2)*8 |  | 23.36 | [12 empty] | VV | 2 | 2 | True | 0 | ROZPOCET
| VV |  | Součet |  | 142.72 | [12 empty] | VV | 2 | 4 | True | 1 | ROZPOCET
319 | M | 59660030 | hřebenáč drážkový keramický š 210mm režný | kus | 441.005 |  | 0 | CS ÚRS 2024 01 |  | snížená |  | 0 | 0.0032 | 1.4112 | 0 | 0 | 32 | M | 2 |  |  |  | ROZPOCET |  |  |  |  | 0 | 0 | 0 | 0 | 0 | 2 | 0 | 16 | -1718878196
| VV |  | 142,72*3,09 'Přepočtené koeficientem množství |  | 441.005 | [12 empty] | VV | 2 | 2 | False | 1 | ROZPOCET
320 | K | 765111251 | Montáž krytiny keramické hřebene větraného na sucho vkládaným pásem | m | 61.13 |  | 0 | CS ÚRS 2024 01 |  | snížená |  | 0 | 0.00125 | 0.076412 | 0 | 0 | 16 | K | 2 |  |  |  | ROZPOCET |  |  |  |  | 0 | 0 | 0 | 0 | 0 | 2 | 0 | 16 | -1116122540
| VV |  | "plochy jednotlivých částí snížení střechy" 2*(8,67+6,5) |  | 30.34 | [12 empty] | VV | 2 | 2 | True | 0 | ROZPOCET
| VV |  | "plocha střechy v rádiusu" 0 |  | 0 | [12 empty] | VV | 2 | 2 | True | 0 | ROZPOCET
| VV |  | "valbová střecha nad střechou v rádiusu" 5,67 |  | 5.67 | [12 empty] | VV | 2 | 2 | True | 0 | ROZPOCET
| VV |  | "vikýře" 3,14*8 |  | 25.12 | [12 empty] | VV | 2 | 2 | True | 0 | ROZPOCET
| VV |  | Součet |  | 61.13 | [12 empty] | VV | 2 | 4 | True | 1 | ROZPOCET
321 | M | 59660030 | hřebenáč drážkový keramický š 210mm režný | kus | 188.892 |  | 0 | CS ÚRS 2024 01 |  | snížená |  | 0 | 0.0032 | 0.60445 | 0 | 0 | 32 | M | 2 |  |  |  | ROZPOCET |  |  |  |  | 0 | 0 | 0 | 0 | 0 | 2 | 0 | 16 | 593464001
| VV |  | 61,13*3,09 'Přepočtené koeficientem množství |  | 188.892 | [12 empty] | VV | 2 | 2 | False | 1 | ROZPOCET
322 | K | 765111321 | Montáž krytiny keramické úžlabí vykládaného (bobrovka) vloženého | m | 38.36 |  | 0 | CS ÚRS 2024 01 |  | snížená |  | 0 | 0 | 0 | 0 | 0 | 16 | K | 2 |  |  |  | ROZPOCET |  |  |  |  | 0 | 0 | 0 | 0 | 0 | 2 | 0 | 16 | 360365686
| VV |  | "plochy jednotlivých částí snížení střechy" 2*7,5 |  | 15 | [12 empty] | VV | 2 | 2 | True | 0 | ROZPOCET
| VV |  | "plocha střechy v rádiusu" 0 |  | 0 | [12 empty] | VV | 2 | 2 | True | 0 | ROZPOCET
| VV |  | "valbová střecha nad střechou v rádiusu" 0 |  | 0 | [12 empty] | VV | 2 | 2 | True | 0 | ROZPOCET
| VV |  | "vikýře" (1,46*2)*8 |  | 23.36 | [12 empty] | VV | 2 | 2 | True | 0 | ROZPOCET
| VV |  | Součet |  | 38.36 | [12 empty] | VV | 2 | 4 | True | 1 | ROZPOCET
323 | K | 765111821 | Demontáž krytiny keramické hladké (bobrovky), sklonu do 30° na sucho do suti | m2 | 1197.419 |  | 0 | CS ÚRS 2024 01 |  | snížená |  | 0 | 0 | 0 | 0.0664 | 79.5086 | 16 | K | 2 |  |  |  | ROZPOCET |  |  |  |  | 0 | 0 | 0 | 0 | 0 | 2 | 0 | 16 | 2032982549
| VV |  | "dtto p.č. 762 34 6813 - demontáž bednění a laťování" 1197,419 |  | 1197.419 | [12 empty] | VV | 2 | 2 | True | 1 | ROZPOCET
324 | K | 765111831 | Demontáž krytiny keramické Příplatek k cenám za sklon přes 30° do suti | m2 | 1197.419 |  | 0 | CS ÚRS 2024 01 |  | snížená |  | 0 | 0 | 0 | 0 | 0 | 16 | K | 2 |  |  |  | ROZPOCET |  |  |  |  | 0 | 0 | 0 | 0 | 0 | 2 | 0 | 16 | 1172336441
| VV |  | "dtto p.č. 762 34 6813 - demontáž bednění a laťování" 1197,419 |  | 1197.419 | [12 empty] | VV | 2 | 2 | True | 1 | ROZPOCET
325 | K | 765115351 | Montáž střešních doplňků krytiny keramické stoupací plošiny délky do 400 mm | kus | 9 |  | 0 | CS ÚRS 2024 01 |  | snížená |  | 0 | 0 | 0 | 0 | 0 | 16 | K | 2 |  |  |  | ROZPOCET |  |  |  |  | 0 | 0 | 0 | 0 | 0 | 2 | 0 | 16 | 1338198783
| VV |  | "prvek Z48" 9 |  | 9 | [12 empty] | VV | 2 | 2 | True | 1 | ROZPOCET
326 | M | 59660034_RPOL | komplet stoupací rovný pro keramickou krytinu rošt š 130mm d 250mm (2x závěsný držák, spojovací materiál, plošina) | sada | 9 |  | 0 | CS ÚRS 2024 01 |  | snížená |  | 0 | 0.006 | 0.054 | 0 | 0 | 32 | M | 2 |  |  |  | ROZPOCET |  |  |  |  | 0 | 0 | 0 | 0 | 0 | 2 | 0 | 16 | -1226512260
327 | K | 765191011 | Montáž pojistné hydroizolační nebo parotěsné fólie kladené ve sklonu přes 20° volně na krokve | m2 | 159.83 |  | 0 | CS ÚRS 2024 01 |  | snížená |  | 0 | 0 | 0 | 0 | 0 | 16 | K | 2 |  |  |  | ROZPOCET |  |  |  |  | 0 | 0 | 0 | 0 | 0 | 2 | 0 | 16 | 1697715055
| VV |  | "PROVĚTRÁVANÝ PLÁŠT STŘECHY" | [14 empty] | VV | 2 | 1 | True | 0 | ROZPOCET
| VV |  | 7,7*8,7*2+4,7*5,5 |  | 159.83 | [12 empty] | VV | 2 | 2 | True | 1 | ROZPOCET
328 | M | 28329012 | fólie PE vyztužená pro parotěsnou vrstvu (reakce na oheň - třída F) 140g/m2 | m2 | 175.813 |  | 0 | CS ÚRS 2024 01 |  | snížená |  | 0 | 0.00014 | 0.024614 | 0 | 0 | 32 | M | 2 |  |  |  | ROZPOCET |  |  |  |  | 0 | 0 | 0 | 0 | 0 | 2 | 0 | 16 | -380274515
| VV |  | 159,83*1,1 'Přepočtené koeficientem množství |  | 175.813 | [12 empty] | VV | 2 | 2 | False | 1 | ROZPOCET
329 | K | 998765123 | Přesun hmot pro krytiny skládané stanovený z hmotnosti přesunovaného materiálu vodorovná dopravní vzdálenost do 50 m ruční (bez užití mechanizace) na objektech výšky přes 12 do 24 m | t | 82.023 |  | 0 | CS ÚRS 2024 01 |  | snížená |  | 0 | 0 | 0 | 0 | 0 | 16 | K | 2 |  |  |  | ROZPOCET |  |  |  |  | 0 | 0 | 0 | 0 | 0 | 2 | 0 | 16 | 2133590208
| D | 766 | Konstrukce truhlářské |  |  |  | 0 |  |  |  |  | 0 |  | 0.033675 |  | 0.7636 | 2 | D | 1 |  |  |  | ROZPOCET | [10 empty] | 0
330 | K | 76640.101 | Montáž a dodávka: parapet interiérový lakovaný ze smrkového dřeva s okapovou drážkou, rozměr 0,16 x 1,06 m, tl. 25 mm, ozn. P03 - kompletní popis viz tabulky vnitřních parapetů | ks | 7 |  | 0 |  |  | snížená |  | 0 | 0 | 0 | 0 | 0 | 16 | K | 2 |  |  |  | ROZPOCET |  |  |  |  | 0 | 0 | 0 | 0 | 0 | 2 | 0 | 16 | -1628689726
331 | K | 76640.103 | Montáž a dodávka: parapet interiérový lakovaný ze smrkového dřeva s okapovou drážkou, rozměr 0,22 x 1,48 m, tl. 25 mm, ozn. P07 - kompletní popis viz tabulky vnitřních parapetů | ks | 9 |  | 0 |  |  | snížená |  | 0 | 0 | 0 | 0 | 0 | 16 | K | 2 |  |  |  | ROZPOCET |  |  |  |  | 0 | 0 | 0 | 0 | 0 | 2 | 0 | 16 | -854184194
332 | K | 76640.104 | Montáž a dodávka: parapet interiérový lakovaný ze smrkového dřeva s okapovou drážkou, rozměr 0,24 x 1,47 m, tl. 25 mm, ozn. P08 - kompletní popis viz tabulky vnitřních parapetů | ks | 4 |  | 0 |  |  | snížená |  | 0 | 0 | 0 | 0 | 0 | 16 | K | 2 |  |  |  | ROZPOCET |  |  |  |  | 0 | 0 | 0 | 0 | 0 | 2 | 0 | 16 | -1396135272
333 | K | 76640.105 | Montáž a dodávka: parapet interiérový lakovaný ze smrkového dřeva s okapovou drážkou, rozměr 0,27 x 1,51 m, tl. 25 mm, ozn. P10 - kompletní popis viz tabulky vnitřních parapetů | ks | 1 |  | 0 |  |  | snížená |  | 0 | 0 | 0 | 0 | 0 | 16 | K | 2 |  |  |  | ROZPOCET |  |  |  |  | 0 | 0 | 0 | 0 | 0 | 2 | 0 | 16 | 1996939206
334 | K | 76640.106 | Montáž a dodávka: parapet interiérový lakovaný ze smrkového dřeva s okapovou drážkou, rozměr 0,29 x 1,50 m, tl. 25 mm, ozn. P11 - kompletní popis viz tabulky vnitřních parapetů | ks | 1 |  | 0 |  |  | snížená |  | 0 | 0 | 0 | 0 | 0 | 16 | K | 2 |  |  |  | ROZPOCET |  |  |  |  | 0 | 0 | 0 | 0 | 0 | 2 | 0 | 16 | -1825388927
335 | K | 76640.107 | Montáž a dodávka: parapet interiérový lakovaný ze smrkového dřeva s okapovou drážkou, rozměr 0,36 x 1,49 m, tl. 25 mm, ozn. P12 - kompletní popis viz tabulky vnitřních parapetů | ks | 5 |  | 0 |  |  | snížená |  | 0 | 0 | 0 | 0 | 0 | 16 | K | 2 |  |  |  | ROZPOCET |  |  |  |  | 0 | 0 | 0 | 0 | 0 | 2 | 0 | 16 | -463912543
336 | K | 76640.200 | Montáž a dodávka: parapet interiérový lakovaný ze smrkového dřeva s okapovou drážkou, rozměr 0,13 x 1,47 m, tl. 25 mm, ozn. P01 - kompletní popis viz tabulky vnitřních parapetů | ks | 4 |  | 0 |  |  | snížená |  | 0 | 0 | 0 | 0 | 0 | 16 | K | 2 |  |  |  | ROZPOCET |  |  |  |  | 0 | 0 | 0 | 0 | 0 | 2 | 0 | 16 | 1474086947
337 | K | 76640.201 | Montáž a dodávka: parapet interiérový lakovaný ze smrkového dřeva s okapovou drážkou, rozměr 0,15 x 1,47 m, tl. 25 mm, ozn. P02 -kompletní popis viz tabulky vnitřních parapetů | ks | 20 |  | 0 |  |  | snížená |  | 0 | 0 | 0 | 0 | 0 | 16 | K | 2 |  |  |  | ROZPOCET |  |  |  |  | 0 | 0 | 0 | 0 | 0 | 2 | 0 | 16 | 671670702
338 | K | 76640.202 | Montáž a dodávka: parapet interiérový lakovaný ze smrkového dřeva s okapovou drážkou, rozměr 0,16 x 1,06 m, tl. 25 mm, ozn. P03 - kompletní popis viz tabulky vnitřních parapetů | ks | 1 |  | 0 |  |  | snížená |  | 0 | 0 | 0 | 0 | 0 | 16 | K | 2 |  |  |  | ROZPOCET |  |  |  |  | 0 | 0 | 0 | 0 | 0 | 2 | 0 | 16 | 239871566
339 | K | 76640.203 | Montáž a dodávka: parapet interiérový lakovaný ze smrkového dřeva s okapovou drážkou, rozměr 0,18 x 1,49 m, tl. 25 mm, ozn. P04 - kompletní popis viz tabulky vnitřních parapetů | ks | 5 |  | 0 |  |  | snížená |  | 0 | 0 | 0 | 0 | 0 | 16 | K | 2 |  |  |  | ROZPOCET |  |  |  |  | 0 | 0 | 0 | 0 | 0 | 2 | 0 | 16 | 975900344
340 | K | 76640.204 | Montáž a dodávka: parapet interiérový lakovaný ze smrkového dřeva s okapovou drážkou, rozměr 0,18 x 0,95 m, tl. 25 mm, ozn. P05 - kompletní popis viz tabulky vnitřních parapetů | ks | 2 |  | 0 |  |  | snížená |  | 0 | 0 | 0 | 0 | 0 | 16 | K | 2 |  |  |  | ROZPOCET |  |  |  |  | 0 | 0 | 0 | 0 | 0 | 2 | 0 | 16 | 482991670
341 | K | 76640.205 | Montáž a dodávka: parapet interiérový lakovaný ze smrkového dřeva s okapovou drážkou, rozměr 0,20 x 1,53 m, tl. 25 mm, ozn. P06 - kompletní popis viz tabulky vnitřních parapetů | ks | 16 |  | 0 |  |  | snížená |  | 0 | 0 | 0 | 0 | 0 | 16 | K | 2 |  |  |  | ROZPOCET |  |  |  |  | 0 | 0 | 0 | 0 | 0 | 2 | 0 | 16 | -2139188171
342 | K | 76640.207 | Montáž a dodávka: parapet interiérový lakovaný ze smrkového dřeva s okapovou drážkou, rozměr 0,25 x 1,06 m, tl. 25 mm, ozn. P09 - kompletní popis viz tabulky vnitřních parapetů | ks | 1 |  | 0 |  |  | snížená |  | 0 | 0 | 0 | 0 | 0 | 16 | K | 2 |  |  |  | ROZPOCET |  |  |  |  | 0 | 0 | 0 | 0 | 0 | 2 | 0 | 16 | 429624874
343 | K | 76640.208 | Montáž a dodávka: parapet interiérový lakovaný ze smrkového dřeva s okapovou drážkou, rozměr 0,40 x 2,90 m, tl. 25 mm, ozn. P13 -kompletní popis viz tabulky vnitřních parapetů | ks | 1 |  | 0 |  |  | snížená |  | 0 | 0 | 0 | 0 | 0 | 16 | K | 2 |  |  |  | ROZPOCET |  |  |  |  | 0 | 0 | 0 | 0 | 0 | 2 | 0 | 16 | 1508410294
344 | K | 76640.209 | Montáž a dodávka: parapet interiérový lakovaný ze smrkového dřeva s okapovou drážkou, rozměr 0,54 x 3,06 m, tl. 25 mm, ozn. P14 - kompletní popis viz tabulky vnitřních parapetů | ks | 1 |  | 0 |  |  | snížená |  | 0 | 0 | 0 | 0 | 0 | 16 | K | 2 |  |  |  | ROZPOCET |  |  |  |  | 0 | 0 | 0 | 0 | 0 | 2 | 0 | 16 | 1438171021
345 | K | 76640.210 | Montáž a dodávka: parapet interiérový lakovaný ze smrkového dřeva s okapovou drážkou, rozměr 0,25 x 1,505 m, tl. 26 mm, ozn. P15 - kompletní popis viz tabulky vnitřních parapetů | ks | 1 |  | 0 |  |  | snížená |  | 0 | 0 | 0 | 0 | 0 | 16 | K | 2 |  |  |  | ROZPOCET |  |  |  |  | 0 | 0 | 0 | 0 | 0 | 2 | 0 | 16 | 1257814749
346 | K | 76640.211 | Montáž a dodávka: parapet interiérový lakovaný ze smrkového dřeva s okapovou drážkou, rozměr 0,23 x 1,5 m, tl. 26 mm, ozn. P16 - kompletní popis viz tabulky vnitřních parapetů | ks | 5 |  | 0 |  |  | snížená |  | 0 | 0 | 0 | 0 | 0 | 16 | K | 2 |  |  |  | ROZPOCET |  |  |  |  | 0 | 0 | 0 | 0 | 0 | 2 | 0 | 16 | 933019765
347 | K | 76640.212 | Montáž a dodávka: parapet interiérový lakovaný ze smrkového dřeva s okapovou drážkou, rozměr 0,16 x 1,505 m, tl. 26 mm, ozn. P17 - kompletní popis viz tabulky vnitřních parapetů | ks | 1 |  | 0 |  |  | snížená |  | 0 | 0 | 0 | 0 | 0 | 16 | K | 2 |  |  |  | ROZPOCET |  |  |  |  | 0 | 0 | 0 | 0 | 0 | 2 | 0 | 16 | 1658734908
348 | K | 766438111_RPOL | Montáž dřevěného obložení ocelových stupňů s podstupnicemi | m | 36.21 |  | 0 | CS ÚRS 2024 01 |  | snížená |  | 0 | 0.00093 | 0.033675 | 0 | 0 | 16 | K | 2 |  |  |  | ROZPOCET |  |  |  |  | 0 | 0 | 0 | 0 | 0 | 2 | 0 | 16 | -2050987843
| VV |  | "stupnice ocelového schodiště do 3np" 2,13*17 |  | 36.21 | [12 empty] | VV | 2 | 2 | True | 1 | ROZPOCET
349 | M | 766_stupnice | Stupnice 290/2130/40mm, materiál dub, 2x transparentním antisplit lakem | ks | 17 |  | 0 |  |  | snížená |  | 0 | 0 | 0 | 0 | 0 | 32 | M | 2 |  |  |  | ROZPOCET |  |  |  |  | 0 | 0 | 0 | 0 | 0 | 2 | 0 | 16 | -612328471
350 | M | 766_podstupnice | Podstupnice 139/2130/25mm, materiál dub, 2x transparentní antispli nátěr | ks | 17 |  | 0 |  |  | snížená |  | 0 | 0 | 0 | 0 | 0 | 32 | M | 2 |  |  |  | ROZPOCET |  |  |  |  | 0 | 0 | 0 | 0 | 0 | 2 | 0 | 16 | -731781239
351 | K | 766441811 | Demontáž parapetních desek dřevěných nebo plastových šířky do 300 mm, délky do 1000 mm | kus | 2 |  | 0 | CS ÚRS 2024 01 |  | snížená |  | 0 | 0 | 0 | 0.003 | 0.006 | 16 | K | 2 |  |  |  | ROZPOCET |  |  |  |  | 0 | 0 | 0 | 0 | 0 | 2 | 0 | 16 | -684966894
| VV |  | 2 |  | 2 | [12 empty] | VV | 2 | 2 | True | 1 | ROZPOCET
352 | K | 766441821 | Demontáž parapetních desek dřevěných nebo plastových šířky do 300 mm, délky přes 1000 do 2000 mm | kus | 76 |  | 0 | CS ÚRS 2024 01 |  | snížená |  | 0 | 0 | 0 | 0.005 | 0.38 | 16 | K | 2 |  |  |  | ROZPOCET |  |  |  |  | 0 | 0 | 0 | 0 | 0 | 2 | 0 | 16 | -390244613
| VV |  | 28+18+30 |  | 76 | [12 empty] | VV | 2 | 2 | True | 1 | ROZPOCET
353 | K | 766441822 | Demontáž parapetních desek dřevěných nebo plastových šířky přes 300 mm, délky přes 1000 do 2000 mm | kus | 5 |  | 0 | CS ÚRS 2024 01 |  | snížená |  | 0 | 0 | 0 | 0.006 | 0.03 | 16 | K | 2 |  |  |  | ROZPOCET |  |  |  |  | 0 | 0 | 0 | 0 | 0 | 2 | 0 | 16 | -1930080843
| VV |  | 5 |  | 5 | [12 empty] | VV | 2 | 2 | True | 1 | ROZPOCET
354 | K | 766441825 | Demontáž parapetních desek dřevěných nebo plastových šířky přes 300 mm, délky přes 2000 mm | kus | 2 |  | 0 | CS ÚRS 2024 01 |  | snížená |  | 0 | 0 | 0 | 0.007 | 0.014 | 16 | K | 2 |  |  |  | ROZPOCET |  |  |  |  | 0 | 0 | 0 | 0 | 0 | 2 | 0 | 16 | 2096965825
| VV |  | 1+1 |  | 2 | [12 empty] | VV | 2 | 2 | True | 1 | ROZPOCET
355 | K | 766674811 | Demontáž střešních oken na krytině hladké a drážkové, sklonu přes 30 do 45° | kus | 8 |  | 0 | CS ÚRS 2024 01 |  | snížená |  | 0 | 0 | 0 | 0.0417 | 0.3336 | 16 | K | 2 |  |  |  | ROZPOCET |  |  |  |  | 0 | 0 | 0 | 0 | 0 | 2 | 0 | 16 | -1007200712
| VV |  | 8 |  | 8 | [12 empty] | VV | 2 | 2 | True | 0 | ROZPOCET
| VV |  | Součet |  | 8 | [12 empty] | VV | 2 | 4 | True | 1 | ROZPOCET
| D | 766.1 | Vnitřní dveře vč. montáže a dodávky, přesunu hmot |  |  |  | 0 |  |  |  |  | 0 |  | 0 |  | 0 | 2 | D | 1 |  |  |  | ROZPOCET | [10 empty] | 0
356 | K | 76610.100 | Montáž a dodávka: vnitřní plné kazetové dveře z masiv. dřeva 700/2200, ozn.120 - zárubeň dřevěná obložková, - moření ořech, transparentní olej - vč. kování dle výpisu dveří (cylindrický zámek) | ks | 1 |  | 0 |  |  | snížená |  | 0 | 0 | 0 | 0 | 0 | 16 | K | 2 |  |  |  | ROZPOCET |  |  |  |  | 0 | 0 | 0 | 0 | 0 | 2 | 0 | 16 | -270973650
| P |  | Poznámka k položce: kompletní popis viz tabulky vnitřních dveří | [14 empty] | P | 2
| VV |  | 1 |  | 1 | [12 empty] | VV | 2 | 2 | True | 1 | ROZPOCET
357 | K | 76610.101 | Montáž a dodávka: vnitřní plné kazetové dveře z masiv. dřeva 800/2200, ozn.130 - zárubeň dřevěná obložková, - moření ořech, transparentní olej - vč. kování dle výpisu dveří (cylindrický zámek) | ks | 7 |  | 0 |  |  | snížená |  | 0 | 0 | 0 | 0 | 0 | 16 | K | 2 |  |  |  | ROZPOCET |  |  |  |  | 0 | 0 | 0 | 0 | 0 | 2 | 0 | 16 | -2140170871
| P |  | Poznámka k položce: kompletní popis viz tabulky vnitřních dveří | [14 empty] | P | 2
| VV |  | 2+4+1 |  | 7 | [12 empty] | VV | 2 | 2 | True | 1 | ROZPOCET
358 | K | 76610.102 | Montáž a dodávka: vnitřní plné kazetové dveře z masiv. dřeva 900/2200, ozn.140 - zárubeň dřevěná obložková, - moření ořech, transparentní olej - vč. kování dle výpisu dveří a masivního prahu (cylindrický zámek) | ks | 2 |  | 0 |  |  | snížená |  | 0 | 0 | 0 | 0 | 0 | 16 | K | 2 |  |  |  | ROZPOCET |  |  |  |  | 0 | 0 | 0 | 0 | 0 | 2 | 0 | 16 | -683062626
| P |  | Poznámka k položce: kompletní popis viz tabulky vnitřních dveří | [14 empty] | P | 2
| VV |  | 2 |  | 2 | [12 empty] | VV | 2 | 2 | True | 1 | ROZPOCET
359 | K | 76610.103 | indiv. truhlářská výroba - vnitřní plné kazetové dveře z masiv. dřeva 1100/2200, ozn.160 - zárubeň dřevěná obložková, - moření ořech, transparentní olej - vč. kování dle výpisu dveří a masivního prahu (cylindrický zámek) | ks | 18 |  | 0 |  |  | snížená |  | 0 | 0 | 0 | 0 | 0 | 16 | K | 2 |  |  |  | ROZPOCET |  |  |  |  | 0 | 0 | 0 | 0 | 0 | 2 | 0 | 16 | -818019615
| P |  | Poznámka k položce: kompletní popis viz tabulky vnitřních dveří | [14 empty] | P | 2
| VV |  | 8+10 |  | 18 | [12 empty] | VV | 2 | 2 | True | 1 | ROZPOCET
360 | K | 76610.104 | Montáž a dodávka: vnitřní plné kazetové dveře z masiv. dřeva 800/1970, ozn.*130 - zárubeň dřevěná obložková, - moření ořech, transparentní olej - vč. kování dle výpisu dveří a masivního prahu (cylindrický zámek) | ks | 2 |  | 0 |  |  | snížená |  | 0 | 0 | 0 | 0 | 0 | 16 | K | 2 |  |  |  | ROZPOCET |  |  |  |  | 0 | 0 | 0 | 0 | 0 | 2 | 0 | 16 | -319397941
| P |  | Poznámka k položce: kompletní popis viz tabulky vnitřních dveří | [14 empty] | P | 2
| VV |  | 2 |  | 2 | [12 empty] | VV | 2 | 2 | True | 1 | ROZPOCET
361 | K | 76610.105 | Montáž a dodávka: vnitřní plné kazetové dveře z masiv. dřeva 900/2200, ozn.p140, PO EI 30 DP3 - c, s, samozavírač s magnetem pro trvalé otevření napojen na EPS - zárubeň dřevěná obložková, - moření ořech, transparentní olej - vč. kování dle výpi (cylindrický zámek) | ks | 3 |  | 0 |  |  | snížená |  | 0 | 0 | 0 | 0 | 0 | 16 | K | 2 |  |  |  | ROZPOCET |  |  |  |  | 0 | 0 | 0 | 0 | 0 | 2 | 0 | 16 | 429049754
| P |  | Poznámka k položce: kompletní popis viz tabulky vnitřních dveří | [14 empty] | P | 2
| VV |  | 3 |  | 3 | [12 empty] | VV | 2 | 2 | True | 1 | ROZPOCET
362 | K | 76610.106 | Montáž a dodávka: vnitřní plné kazetové dveře z masiv. dřeva 900/2200, ozn.p´140, PO EI 30 DP3 - c - zárubeň dřevěná obložková, - moření ořech, transparentní olej - vč. kování dle výpisu dveří a masivního prahu (cylindrický zámek) | ks | 1 |  | 0 |  |  | snížená |  | 0 | 0 | 0 | 0 | 0 | 16 | K | 2 |  |  |  | ROZPOCET |  |  |  |  | 0 | 0 | 0 | 0 | 0 | 2 | 0 | 16 | -1841103015
| P |  | Poznámka k položce: kompletní popis viz tabulky vnitřních dveří | [14 empty] | P | 2
| VV |  | 1 |  | 1 | [12 empty] | VV | 2 | 2 | True | 1 | ROZPOCET
363 | K | 76610.107 | Montáž a dodávka: vnitřní plné kazetové dveře z masiv. dřeva 900/2200, ozn. p°140, PO EW 30 DP3 - c, s, samozavírač s magnetem pro trvalé otevření napojen na EPS - zárubeň dřevěná obložková, - moření ořech, transparentní olej - vč. kování dle vý (cylindrický zámek) | ks | 5 |  | 0 |  |  | snížená |  | 0 | 0 | 0 | 0 | 0 | 16 | K | 2 |  |  |  | ROZPOCET |  |  |  |  | 0 | 0 | 0 | 0 | 0 | 2 | 0 | 16 | -1126983434
| P |  | Poznámka k položce: kompletní popis viz tabulky vnitřních dveří | [14 empty] | P | 2
| VV |  | 5 |  | 5 | [12 empty] | VV | 2 | 2 | True | 1 | ROZPOCET
364 | K | 76610.108 | Montáž a dodávka: vnitřní plné kazetové dveře z masiv. dřeva 1100/2200, ozn.p160, PO EI 30 DP3 - c, s - zárubeň dřevěná obložková, - moření ořech, transparentní olej - vč. kování dle výpisu dveří a masivního prahu (cylindrický zámek) | ks | 12 |  | 0 |  |  | snížená |  | 0 | 0 | 0 | 0 | 0 | 16 | K | 2 |  |  |  | ROZPOCET |  |  |  |  | 0 | 0 | 0 | 0 | 0 | 2 | 0 | 16 | 1550773251
| P |  | Poznámka k položce: kompletní popis viz tabulky vnitřních dveří | [14 empty] | P | 2
| VV |  | 12 |  | 12 | [12 empty] | VV | 2 | 2 | True | 1 | ROZPOCET
365 | K | 76610.109 | Montáž a dodávka: vnitřní plné kazetové dveře z masiv. dřeva 600/1970, ozn.p110, PO EI 30 DP3 - c - zárubeň dřevěná obložková, - moření ořech, transparentní olej - vč. kování dle výpisu dveří a masivního prahu (cylindrický zámek) | ks | 1 |  | 0 |  |  | snížená |  | 0 | 0 | 0 | 0 | 0 | 16 | K | 2 |  |  |  | ROZPOCET |  |  |  |  | 0 | 0 | 0 | 0 | 0 | 2 | 0 | 16 | -1498541019
| P |  | Poznámka k položce: kompletní popis viz tabulky vnitřních dveří | [14 empty] | P | 2
| VV |  | 1 |  | 1 | [12 empty] | VV | 2 | 2 | True | 1 | ROZPOCET
366 | K | 76610.110 | Montáž a dodávka: vnitřní plné posuvné dveře z DTD 900/2200, ozn.147 - zárubeň DTD obložková, - povrch CPL bílý - vč. kování dle výpisu dveří + stavební pouzdro | ks | 2 |  | 0 |  |  | snížená |  | 0 | 0 | 0 | 0 | 0 | 16 | K | 2 |  |  |  | ROZPOCET |  |  |  |  | 0 | 0 | 0 | 0 | 0 | 2 | 0 | 16 | 1557233930
| P |  | Poznámka k položce: kompletní popis viz tabulky vnitřních dveří | [14 empty] | P | 2
| VV |  | 2 |  | 2 | [12 empty] | VV | 2 | 2 | True | 1 | ROZPOCET
367 | K | 76610.111 | Montáž a dodávka: vnitřní prosklené dveře v kovových rámech 2x1050/2650 + boční fix a půlkruhový nadsvětlík, ozn.633 - kovový rám, - matný antracitový lak, čiré bezpečnostní prosklení - vč. kování dle výpisu dveří (cylindrický zámek) | ks | 1 |  | 0 |  |  | snížená |  | 0 | 0 | 0 | 0 | 0 | 16 | K | 2 |  |  |  | ROZPOCET |  |  |  |  | 0 | 0 | 0 | 0 | 0 | 2 | 0 | 16 | 491198461
| P |  | Poznámka k položce: kompletní popis viz tabulky vnitřních dveří | [14 empty] | P | 2
| VV |  | 1 |  | 1 | [12 empty] | VV | 2 | 2 | True | 1 | ROZPOCET
368 | K | 76610.112 | Montáž a dodávka: vnitřní prosklené dveře v kovových rámech 2x1050/2650 + boční fix a půlkruhový nadsvětlík, ozn.p633, PO EI 30 DP3 - c,s samozavírač s magnetem pro trvalé otevření napojen na EPS - kovový rám, - matný antracitový lak, čiré bezpeč (cylindrický zámek) | ks | 1 |  | 0 |  |  | snížená |  | 0 | 0 | 0 | 0 | 0 | 16 | K | 2 |  |  |  | ROZPOCET |  |  |  |  | 0 | 0 | 0 | 0 | 0 | 2 | 0 | 16 | 1605054652
| P |  | Poznámka k položce: kompletní popis viz tabulky vnitřních dveří | [14 empty] | P | 2
| VV |  | 1 |  | 1 | [12 empty] | VV | 2 | 2 | True | 1 | ROZPOCET
369 | K | 76610.113 | Montáž a dodávka: vnitřní prosklené dveře v kovových rámech 1x860/2500 + 1x490/2500 + segmentový nadsvětlík, ozn.603 - kovový rám, - matný antracitový lak, čiré bezpečnostní prosklení - vč. kování dle výpisu dveří (cylindrický zámek) | ks | 2 |  | 0 |  |  | snížená |  | 0 | 0 | 0 | 0 | 0 | 16 | K | 2 |  |  |  | ROZPOCET |  |  |  |  | 0 | 0 | 0 | 0 | 0 | 2 | 0 | 16 | 1074210102
| P |  | Poznámka k položce: kompletní popis viz tabulky vnitřních dveří | [14 empty] | P | 2
| VV |  | 2 |  | 2 | [12 empty] | VV | 2 | 2 | True | 1 | ROZPOCET
370 | K | 76610.114 | Montáž a dodávka: vnitřní prosklené dveře v kovových rámech 900+400/2200 + nadsvětlík, ozn. p603, PO EI 30 DP3 - c, s, samozavírač s magnetem pro trvalé otevření napojen na EPS - kovový rám, - matný antracitový lak, čiré bezpečnostní prosklení - v (cylindrický zámek) | ks | 1 |  | 0 |  |  | snížená |  | 0 | 0 | 0 | 0 | 0 | 16 | K | 2 |  |  |  | ROZPOCET |  |  |  |  | 0 | 0 | 0 | 0 | 0 | 2 | 0 | 16 | -1998668431
| P |  | Poznámka k položce: kompletní popis viz tabulky vnitřních dveří | [14 empty] | P | 2
| VV |  | 1 |  | 1 | [12 empty] | VV | 2 | 2 | True | 1 | ROZPOCET
371 | K | 76610.200 | Montáž a dodávka: vnitřní plné kazetové dveře z masiv. dřeva 700/2200, ozn.120 - zárubeň dřevěná obložková, - moření ořech, transparentní olej - vč. kování dle výpisu dveří (wc zámek) | ks | 3 |  | 0 |  |  | snížená |  | 0 | 0 | 0 | 0 | 0 | 16 | K | 2 |  |  |  | ROZPOCET |  |  |  |  | 0 | 0 | 0 | 0 | 0 | 2 | 0 | 16 | -1975805364
| P |  | Poznámka k položce: kompletní popis viz tabulky vnitřních dveří | [14 empty] | P | 2
| VV |  | 3 |  | 3 | [12 empty] | VV | 2 | 2 | True | 1 | ROZPOCET
372 | K | 76610.202 | Montáž a dodávka: vnitřní plné kazetové dveře z masiv. dřeva 900/2200, ozn.140 - zárubeň dřevěná obložková, - moření ořech, transparentní olej - vč. kování dle výpisu dveří a masivního prahu (wc zámek) | ks | 26 |  | 0 |  |  | snížená |  | 0 | 0 | 0 | 0 | 0 | 16 | K | 2 |  |  |  | ROZPOCET |  |  |  |  | 0 | 0 | 0 | 0 | 0 | 2 | 0 | 16 | -439444381
| P |  | Poznámka k položce: kompletní popis viz tabulky vnitřních dveří | [14 empty] | P | 2
| VV |  | 26 |  | 26 | [12 empty] | VV | 2 | 2 | True | 1 | ROZPOCET
373 | K | 76610.204 | Montáž a dodávka: vnitřní plné kazetové dveře z masiv. dřeva 800/2200, ozn.p130, PO EI 30 DP3 - c, s - zárubeň dřevěná obložková, - moření ořech, transparentní olej - vč. kování dle výpisu dveří a masivního prahu (cylindrický zámek) | ks | 2 |  | 0 |  |  | snížená |  | 0 | 0 | 0 | 0 | 0 | 16 | K | 2 |  |  |  | ROZPOCET |  |  |  |  | 0 | 0 | 0 | 0 | 0 | 2 | 0 | 16 | -312923180
| P |  | Poznámka k položce: kompletní popis viz tabulky vnitřních dveří | [14 empty] | P | 2
| VV |  | 2 |  | 2 | [12 empty] | VV | 2 | 2 | True | 1 | ROZPOCET
374 | K | 76610.205 | Montáž a dodávka: vnitřní plné kazetové dveře z masiv. dřeva 900/2200, ozn.p140, PO EI 30 DP3 - c, s, samozavírač s magnetem pro trvalé otevření napojen na EPS - zárubeň dřevěná obložková, - moření ořech, transparentní olej - vč. kování dle výpi (wc zámek) | ks | 1 |  | 0 |  |  | snížená |  | 0 | 0 | 0 | 0 | 0 | 16 | K | 2 |  |  |  | ROZPOCET |  |  |  |  | 0 | 0 | 0 | 0 | 0 | 2 | 0 | 16 | 508950654
| P |  | Poznámka k položce: kompletní popis viz tabulky vnitřních dveří | [14 empty] | P | 2
| VV |  | 1 |  | 1 | [12 empty] | VV | 2 | 2 | True | 1 | ROZPOCET
375 | K | 76610.208 | Montáž a dodávka: vnitřní plné kazetové dveře z masiv. dřeva 730/1970, ozn.p100, PO EI 30 DP3 - c - zárubeň dřevěná obložková, - moření ořech, transparentní olej - vč. kování dle výpisu dveří a masivního prahu (cylindrický zámek) | ks | 1 |  | 0 |  |  | snížená |  | 0 | 0 | 0 | 0 | 0 | 16 | K | 2 |  |  |  | ROZPOCET |  |  |  |  | 0 | 0 | 0 | 0 | 0 | 2 | 0 | 16 | 1791307978
| P |  | Poznámka k položce: kompletní popis viz tabulky vnitřních dveří | [14 empty] | P | 2
| VV |  | 1 |  | 1 | [12 empty] | VV | 2 | 2 | True | 1 | ROZPOCET
376 | K | 76610.209 | Montáž a dodávka: vnitřní plné kazetové dveře z masiv. dřeva 900/1700, ozn.p´100, PO EI 30 DP3 - c - zárubeň dřevěná obložková, - moření ořech, transparentní olej - vč. kování dle výpisu dveří a masivního prahu (cylindrický zámek) | ks | 1 |  | 0 |  |  | snížená |  | 0 | 0 | 0 | 0 | 0 | 16 | K | 2 |  |  |  | ROZPOCET |  |  |  |  | 0 | 0 | 0 | 0 | 0 | 2 | 0 | 16 | -1733951507
| P |  | Poznámka k položce: kompletní popis viz tabulky vnitřních dveří | [14 empty] | P | 2
| VV |  | 1 |  | 1 | [12 empty] | VV | 2 | 2 | True | 1 | ROZPOCET
377 | K | 76610.211 | Montáž a dodávka: vnitřní plné dveře ocelové 700/1970, PO EW 30 DP1, ozn.p325 - zárubeň ocelová, - povrch šedý matný lak - vč. kování dle výpisu dveří a masivního prahu (cylindrický zámek) | ks | 2 |  | 0 |  |  | snížená |  | 0 | 0 | 0 | 0 | 0 | 16 | K | 2 |  |  |  | ROZPOCET |  |  |  |  | 0 | 0 | 0 | 0 | 0 | 2 | 0 | 16 | -1523011298
| P |  | Poznámka k položce: kompletní popis viz tabulky vnitřních dveří | [14 empty] | P | 2
| VV |  | 2 |  | 2 | [12 empty] | VV | 2 | 2 | True | 1 | ROZPOCET
378 | K | 76610.212 | Montáž a dodávka: vnitřní plné dveře ocelové 900/1970, PO EW 45 DP1 - c, ozn.p345 - zárubeň ocelová, - povrch šedý matný lak - vč. kování dle výpisu dveří a masivního prahu (cylindrický zámek) | ks | 4 |  | 0 |  |  | snížená |  | 0 | 0 | 0 | 0 | 0 | 16 | K | 2 |  |  |  | ROZPOCET |  |  |  |  | 0 | 0 | 0 | 0 | 0 | 2 | 0 | 16 | 1431560800
| P |  | Poznámka k položce: kompletní popis viz tabulky vnitřních dveří | [14 empty] | P | 2
| VV |  | 4 |  | 4 | [12 empty] | VV | 2 | 2 | True | 1 | ROZPOCET
379 | K | 76610.213 | Montáž a dodávka: vnitřní plné dveře ocelové 900/1970, PO EW 30 DP1 - c, ozn.p´345 - zárubeň ocelová, - povrch šedý matný lak - vč. kování dle výpisu dveří a masivního prahu (cylindrický zámek) | ks | 1 |  | 0 |  |  | snížená |  | 0 | 0 | 0 | 0 | 0 | 16 | K | 2 |  |  |  | ROZPOCET |  |  |  |  | 0 | 0 | 0 | 0 | 0 | 2 | 0 | 16 | -207894481
| P |  | Poznámka k položce: kompletní popis viz tabulky vnitřních dveří | [14 empty] | P | 2
| VV |  | 1 |  | 1 | [12 empty] | VV | 2 | 2 | True | 1 | ROZPOCET
380 | K | 76610.216 | Montáž a dodávka: vnitřní plné dveře z masiv. dřeva 900/2200, ozn.p740, PO EI 30 DP3 - c, s, tepelně izolační, U/d max. = 1,2 W/K.m² - zárubeň dřevěná rámová, - moření ořech, transparentní olej - vč. kování dle výpisu dveří a masivního prahu (cylindrický zámek) | ks | 1 |  | 0 |  |  | snížená |  | 0 | 0 | 0 | 0 | 0 | 16 | K | 2 |  |  |  | ROZPOCET |  |  |  |  | 0 | 0 | 0 | 0 | 0 | 2 | 0 | 16 | 185954608
| P |  | Poznámka k položce: kompletní popis viz tabulky vnitřních dveří | [14 empty] | P | 2
| VV |  | 1 |  | 1 | [12 empty] | VV | 2 | 2 | True | 1 | ROZPOCET
381 | K | 76610.217 | Montáž a dodávka: vnitřní prosklené dveře v kovových rámech 2x800/2200 + fix nadsvětlík, ozn.p´633, PO EI 30 DP3 - c,s samozavírač s magnetem pro trvalé otevření napojen na EPS - kovový rám, - matný antracitový lak, čiré bezpečnostní pro | ks | 1 |  | 0 |  |  | snížená |  | 0 | 0 | 0 | 0 | 0 | 16 | K | 2 |  |  |  | ROZPOCET |  |  |  |  | 0 | 0 | 0 | 0 | 0 | 2 | 0 | 16 | 1853254031
| P |  | Poznámka k položce: kompletní popis viz tabulky vnitřních dveří | [14 empty] | P | 2
| VV |  | 1 |  | 1 | [12 empty] | VV | 2 | 2 | True | 1 | ROZPOCET
382 | K | 76610.218 | Montáž a dodávka: vnitřní prosklené dveře v kovových rámech 800/2200 + boční fixy a nadsvětlík, ozn.533 - kovový rám, - matný antracitový lak, čiré bezpečnostní prosklení - vč. kování dle výpisu dveří (cylindrický zámek) | ks | 2 |  | 0 |  |  | snížená |  | 0 | 0 | 0 | 0 | 0 | 16 | K | 2 |  |  |  | ROZPOCET |  |  |  |  | 0 | 0 | 0 | 0 | 0 | 2 | 0 | 16 | -305908622
| P |  | Poznámka k položce: kompletní popis viz tabulky vnitřních dveří | [14 empty] | P | 2
| VV |  | 2 |  | 2 | [12 empty] | VV | 2 | 2 | True | 1 | ROZPOCET
383 | K | 76610.219 | Montáž a dodávka: vnitřní prosklené dveře v kovových rámech 1x900/2200 + 1x400/220 + nadsvětlík, ozn.p´603, PO EI 30 DP3 - c, s, samozavírač s magnetem pro trvalé otevření napojen na EPS - kovový rám, - matný antracitový lak, čiré bezpečnostní prosklení - v (cylindrický zámek) | ks | 1 |  | 0 |  |  | snížená |  | 0 | 0 | 0 | 0 | 0 | 16 | K | 2 |  |  |  | ROZPOCET |  |  |  |  | 0 | 0 | 0 | 0 | 0 | 2 | 0 | 16 | -1054479219
| P |  | Poznámka k položce: kompletní popis viz tabulky vnitřních dveří | [14 empty] | P | 2
| VV |  | 1 |  | 1 | [12 empty] | VV | 2 | 2 | True | 1 | ROZPOCET
384 | K | 76610.220 | Montáž a dodávka: vnitřní prosklené dveře v kovových rámech 1100/2200 + boční fixy, ozn.´633 - kovový rám, - matný antracitový lak, čiré bezpečnostní prosklení - vč. kování dle výpisu dveří (cylindrický zámek) | ks | 1 |  | 0 |  |  | snížená |  | 0 | 0 | 0 | 0 | 0 | 16 | K | 2 |  |  |  | ROZPOCET |  |  |  |  | 0 | 0 | 0 | 0 | 0 | 2 | 0 | 16 | -405270976
| P |  | Poznámka k položce: kompletní popis viz tabulky vnitřních dveří | [14 empty] | P | 2
| VV |  | 1 |  | 1 | [12 empty] | VV | 2 | 2 | True | 1 | ROZPOCET
385 | K | 76610.221 | Montáž a dodávka: vnitřní prosklené dveře v kovových rámech 1100/2200 + boční fix, ozn.p*633, PO EI 30 DP3 - c, s, samozavírač s magnetem pro trvalé otevření napojen na EPS - kovový rám, - matný antracitový lak, čiré bezpečnostní prosklení - vč (cylindrický zámek) | ks | 1 |  | 0 |  |  | snížená |  | 0 | 0 | 0 | 0 | 0 | 16 | K | 2 |  |  |  | ROZPOCET |  |  |  |  | 0 | 0 | 0 | 0 | 0 | 2 | 0 | 16 | -1503630683
| P |  | Poznámka k položce: kompletní popis viz tabulky vnitřních dveří | [14 empty] | P | 2
| VV |  | 1 |  | 1 | [12 empty] | VV | 2 | 2 | True | 1 | ROZPOCET
386 | K | 76610.222 | Montáž a dodávka: vnitřní prosklené dveře v kovových rámech 2x850/2200 + fix nadsvětlík, PO EW 30 DP3 - c, s, ozn.p°633 - kovový rám, - matný antracitový lak, čiré bezpečnostní prosklení - vč. kování dle výpisu dveří (cylindrický zámek) | ks | 1 |  | 0 |  |  | snížená |  | 0 | 0 | 0 | 0 | 0 | 16 | K | 2 |  |  |  | ROZPOCET |  |  |  |  | 0 | 0 | 0 | 0 | 0 | 2 | 0 | 16 | -471822855
| P |  | Poznámka k položce: kompletní popis viz tabulky vnitřních dveří | [14 empty] | P | 2
| VV |  | 1 |  | 1 | [12 empty] | VV | 2 | 2 | True | 1 | ROZPOCET
387 | K | 76610.223 | Montáž a dodávka: vnitřní plné dveře ocelové 700/2200, PO EI 30 DP3, ozn.p120 - zárubeň obložková, - moření ořech, transparentní olej - vč. kování dle výpisu dveří a masivního prahu (wc zámek) | ks | 1 |  | 0 |  |  | snížená |  | 0 | 0 | 0 | 0 | 0 | 16 | K | 2 |  |  |  | ROZPOCET |  |  |  |  | 0 | 0 | 0 | 0 | 0 | 2 | 0 | 16 | 809981327
| P |  | Poznámka k položce: kompletní popis viz tabulky vnitřních dveří | [14 empty] | P | 2
| VV |  | 1 |  | 1 | [12 empty] | VV | 2 | 2 | True | 1 | ROZPOCET
388 | K | 76610.224 | Repase vnitřních dveří: vnitřní kazetové dveře ocelové 2x550/2170 + kazetový nadsvětlík ozn.800 - moření ořech, transparentní olej - vč. kování dle výpisu dveří a masivního prahu (historický zámek) | ks | 1 |  | 0 |  |  | snížená |  | 0 | 0 | 0 | 0 | 0 | 16 | K | 2 |  |  |  | ROZPOCET |  |  |  |  | 0 | 0 | 0 | 0 | 0 | 2 | 0 | 16 | -1873210970
| P |  | Poznámka k položce: kompletní popis viz tabulky vnitřních dveří | [14 empty] | P | 2
| VV |  | 1 |  | 1 | [12 empty] | VV | 2 | 2 | True | 1 | ROZPOCET
| D | 766.50 | Venkovní výplně otvorů vč. montáže, dodávky a manipulace, syst. detailů a prvků |  |  |  | 0 |  |  |  |  | 0 |  | 0.03132 |  | 0 | 2 | D | 1 |  |  |  | ROZPOCET | [10 empty] | 0
389 | K | 76667.100 | Replika okna vel. 1280x2200mm, dvoukřídlé okno jednoduché s nadsvětlíkem v historizujícím provedení, dřevěné, 2sklo, kování, síťka proti hmyzu vč. povrchové úpravy - O01 | kus | 26 |  | 0 | R-položka |  | snížená |  | 0 | 0.00027 | 0.00702 | 0 | 0 | 16 | K | 2 |  |  |  | ROZPOCET |  |  |  |  | 0 | 0 | 0 | 0 | 0 | 2 | 0 | 16 | -700111646
| P |  | Poznámka k položce: vč. montáže a dodávky kompletní popis viz výpis oken SO 01 | [14 empty] | P | 2
| VV |  | 28-2 |  | 26 | [12 empty] | VV | 2 | 2 | True | 0 | ROZPOCET
| VV |  | Součet |  | 26 | [12 empty] | VV | 2 | 4 | True | 1 | ROZPOCET
390 | K | 76667.102 | Replika okna vel. 1280x2150mm, dvoukřídlé okno jednoduché s nadsvětlíkem v historizujícím provedení, dřevěné, 2sklo, kování, síťka proti hmyzu vč. povrchové úpravy - O02 | kus | 6 |  | 0 |  |  | snížená |  | 0 | 0.00027 | 0.00162 | 0 | 0 | 16 | K | 2 |  |  |  | ROZPOCET |  |  |  |  | 0 | 0 | 0 | 0 | 0 | 2 | 0 | 16 | -689300613
| P |  | Poznámka k položce: vč. montáže a dodávky kompletní popis viz výpis oken SO 01 | [14 empty] | P | 2
| VV |  | 6 |  | 6 | [12 empty] | VV | 2 | 2 | True | 0 | ROZPOCET
| VV |  | Součet |  | 6 | [12 empty] | VV | 2 | 4 | True | 1 | ROZPOCET
391 | K | 76667.104 | Replika okna vel. 1290x2470mm, dvoukřídlé okno jednoduché s nadsvětlíkem v historizujícím provedení, dřevěné, 2sklo, kování, síťka proti hmyzu vč. povrchové úpravy - O03 | kus | 24 |  | 0 |  |  | snížená |  | 0 | 0.00027 | 0.00648 | 0 | 0 | 16 | K | 2 |  |  |  | ROZPOCET |  |  |  |  | 0 | 0 | 0 | 0 | 0 | 2 | 0 | 16 | 656119949
| P |  | Poznámka k položce: vč. montáže a dodávky kompletní popis viz výpis oken SO 01 | [14 empty] | P | 2
| VV |  | 26-2 |  | 24 | [12 empty] | VV | 2 | 2 | True | 0 | ROZPOCET
| VV |  | Součet |  | 24 | [12 empty] | VV | 2 | 4 | True | 1 | ROZPOCET
392 | K | 76667.106 | Replika okna vel. 1260x2440mm, dvoukřídlé okno jednoduché s nadsvětlíkem v historizujícím provedení, dřevěné, 2sklo, kování, síťka proti hmyzu vč. povrchové úpravy - O04 | kus | 14 |  | 0 |  |  | snížená |  | 0 | 0.00027 | 0.00378 | 0 | 0 | 16 | K | 2 |  |  |  | ROZPOCET |  |  |  |  | 0 | 0 | 0 | 0 | 0 | 2 | 0 | 16 | -1025739022
| P |  | Poznámka k položce: vč. montáže a dodávky kompletní popis viz výpis oken SO 01 | [14 empty] | P | 2
| VV |  | 14 |  | 14 | [12 empty] | VV | 2 | 2 | True | 0 | ROZPOCET
| VV |  | Součet |  | 14 | [12 empty] | VV | 2 | 4 | True | 1 | ROZPOCET
393 | K | 76667.108 | Replika okna vel. 1280x1530mm, dvoukřídlé okno jednoduché v historizujícím provedení, dřevěné, 2sklo, kování, síťka proti hmyzu vč. povrchové úpravy - O05 | kus | 3 |  | 0 |  |  | snížená |  | 0 | 0.00027 | 0.00081 | 0 | 0 | 16 | K | 2 |  |  |  | ROZPOCET |  |  |  |  | 0 | 0 | 0 | 0 | 0 | 2 | 0 | 16 | 889242603
| P |  | Poznámka k položce: vč. montáže a dodávky kompletní popis viz výpis oken SO 01 | [14 empty] | P | 2
| VV |  | 6-3 |  | 3 | [12 empty] | VV | 2 | 2 | True | 0 | ROZPOCET
| VV |  | Součet |  | 3 | [12 empty] | VV | 2 | 4 | True | 1 | ROZPOCET
394 | K | 76667.10810 | Replika okna vel. 1070x1470mm, dvoukřídlé okno jednoduché v historizujícím provedení, dřevěné, 2sklo, kování, síťka proti hmyzu, pohon na elektrické ovládání vč. povrchové úpravy - O06 | kus | 8 |  | 0 |  |  | snížená |  | 0 | 0.00027 | 0.00216 | 0 | 0 | 16 | K | 2 |  |  |  | ROZPOCET |  |  |  |  | 0 | 0 | 0 | 0 | 0 | 2 | 0 | 16 | 877852393
| P |  | Poznámka k položce: vč. montáže a dodávky kompletní popis viz výpis oken SO 01 | [14 empty] | P | 2
| VV |  | 8 |  | 8 | [12 empty] | VV | 2 | 2 | True | 0 | ROZPOCET
| VV |  | Součet |  | 8 | [12 empty] | VV | 2 | 4 | True | 1 | ROZPOCET
395 | K | 76667.108101 | Replika okna vel. 1070x1470mm, dvoukřídlé okno jednoduché v historizujícím provedení, dřevěné, 2sklo, kování, síťka proti hmyzu, pohon na elektrické ovládání s napojením na EPS vč. povrchové úpravy - O06 | kus | 1 |  | 0 |  |  | snížená |  | 0 | 0.00027 | 0.00027 | 0 | 0 | 16 | K | 2 |  |  |  | ROZPOCET |  |  |  |  | 0 | 0 | 0 | 0 | 0 | 2 | 0 | 16 | -917400505
| P |  | Poznámka k položce: vč. montáže a dodávky kompletní popis viz výpis oken SO 01 | [14 empty] | P | 2
| VV |  | 1 |  | 1 | [12 empty] | VV | 2 | 2 | True | 0 | ROZPOCET
| VV |  | Součet |  | 1 | [12 empty] | VV | 2 | 4 | True | 1 | ROZPOCET
396 | K | 76667.112 | Replika okna vel. 1070x1100mm, rozeta - vikýř - okno jednoduché v historizujícím provedení, dřevěné, jednoduché zasklení vč. povrchové úpravy - O07 | kus | 1 |  | 0 |  |  | snížená |  | 0 | 0.00027 | 0.00027 | 0 | 0 | 16 | K | 2 |  |  |  | ROZPOCET |  |  |  |  | 0 | 0 | 0 | 0 | 0 | 2 | 0 | 16 | -606295458
| P |  | Poznámka k položce: vč. montáže a dodávky kompletní popis viz výpis oken SO 01 | [14 empty] | P | 2
| VV |  | 1 |  | 1 | [12 empty] | VV | 2 | 2 | True | 0 | ROZPOCET
| VV |  | Součet |  | 1 | [12 empty] | VV | 2 | 4 | True | 1 | ROZPOCET
397 | K | 76667.114 | Repase okna vel. 1070x1100mm, stávající rozeta - vikýř - okno jednoduché v historizujícím provedení vč. povrchové úpravy - O08 | kus | 1 |  | 0 |  |  | snížená |  | 0 | 0.00027 | 0.00027 | 0 | 0 | 16 | K | 2 |  |  |  | ROZPOCET |  |  |  |  | 0 | 0 | 0 | 0 | 0 | 2 | 0 | 16 | -1210595596
| P |  | Poznámka k položce: vč. montáže a dodávky kompletní popis viz výpis oken SO 01 | [14 empty] | P | 2
| VV |  | 1 |  | 1 | [12 empty] | VV | 2 | 2 | True | 0 | ROZPOCET
| VV |  | Součet |  | 1 | [12 empty] | VV | 2 | 4 | True | 1 | ROZPOCET
398 | K | 76667.116 | Replika okna vel. 1200x930mm, okno jednoduché sklopné, dřevěné, jednoduché zasklení vč. povrchové úpravy - O09 | kus | 1 |  | 0 |  |  | snížená |  | 0 | 0.00027 | 0.00027 | 0 | 0 | 16 | K | 2 |  |  |  | ROZPOCET |  |  |  |  | 0 | 0 | 0 | 0 | 0 | 2 | 0 | 16 | 53854140
| P |  | Poznámka k položce: vč. montáže a dodávky kompletní popis viz výpis oken SO 01 | [14 empty] | P | 2
| VV |  | 1 |  | 1 | [12 empty] | VV | 2 | 2 | True | 0 | ROZPOCET
| VV |  | Součet |  | 1 | [12 empty] | VV | 2 | 4 | True | 1 | ROZPOCET
399 | K | 76667.118 | Replika okna vel. 870x470mm, sklepní okno jednoduché sklopné, dřevěné, 2sklo vč. povrchové úpravy - O10 | kus | 1 |  | 0 |  |  | snížená |  | 0 | 0.00027 | 0.00027 | 0 | 0 | 16 | K | 2 |  |  |  | ROZPOCET |  |  |  |  | 0 | 0 | 0 | 0 | 0 | 2 | 0 | 16 | 1557801728
| P |  | Poznámka k položce: vč. montáže a dodávky kompletní popis viz výpis oken SO 01 | [14 empty] | P | 2
| VV |  | 1 |  | 1 | [12 empty] | VV | 2 | 2 | True | 0 | ROZPOCET
| VV |  | Součet |  | 1 | [12 empty] | VV | 2 | 4 | True | 1 | ROZPOCET
400 | K | 76667.120 | Replika okna vel. 960x500mm, sklepní okno jednoduché sklopné, dřevěné, 2sklo vč. povrchové úpravy - O11 | kus | 1 |  | 0 |  |  | snížená |  | 0 | 0.00027 | 0.00027 | 0 | 0 | 16 | K | 2 |  |  |  | ROZPOCET |  |  |  |  | 0 | 0 | 0 | 0 | 0 | 2 | 0 | 16 | -1684993242
| P |  | Poznámka k položce: vč. montáže a dodávky kompletní popis viz výpis oken SO 01 | [14 empty] | P | 2
| VV |  | 1 |  | 1 | [12 empty] | VV | 2 | 2 | True | 0 | ROZPOCET
| VV |  | Součet |  | 1 | [12 empty] | VV | 2 | 4 | True | 1 | ROZPOCET
401 | K | 76667.125 | Střešní výlez izolační vel. 600x600mm, dřevěné, 2sklo, 2x síťka proti hmyzu, 2x int. roleta vč. povrchové úpravy, izolačního límce a měděného oplechování - O12 | kus | 2 |  | 0 |  |  | snížená |  | 0 | 0.00027 | 0.00054 | 0 | 0 | 16 | K | 2 |  |  |  | ROZPOCET |  |  |  |  | 0 | 0 | 0 | 0 | 0 | 2 | 0 | 16 | 1364795664
| P |  | Poznámka k položce: vč. montáže a dodávky kompletní popis viz výpis oken SO 01 | [14 empty] | P | 2
| VV |  | 5-3 |  | 2 | [12 empty] | VV | 2 | 2 | True | 0 | ROZPOCET
| VV |  | Součet |  | 2 | [12 empty] | VV | 2 | 4 | True | 1 | ROZPOCET
402 | K | 76667.126 | Střešní výlez izolační vel. 600x600mm, dřevěné, 2sklo vč. povrchové úpravy, izolačního límce a měděného oplechování - O13 | kus | 10 |  | 0 |  |  | snížená |  | 0 | 0.00027 | 0.0027 | 0 | 0 | 16 | K | 2 |  |  |  | ROZPOCET |  |  |  |  | 0 | 0 | 0 | 0 | 0 | 2 | 0 | 16 | -235914650
| P |  | Poznámka k položce: vč. montáže a dodávky kompletní popis viz výpis oken SO 01 | [14 empty] | P | 2
| VV |  | 8+2 |  | 10 | [12 empty] | VV | 2 | 2 | True | 0 | ROZPOCET
| VV |  | Součet |  | 10 | [12 empty] | VV | 2 | 4 | True | 1 | ROZPOCET
403 | K | 76667.128 | Replika dveří vel. 1440x2800mm, dveře vstupní, štupl nadsvětlíkem, dřevěné, 2sklo, kování vč. povrchové úpravy - D01 | kus | 1 |  | 0 |  |  | snížená |  | 0 | 0.00027 | 0.00027 | 0 | 0 | 16 | K | 2 |  |  |  | ROZPOCET |  |  |  |  | 0 | 0 | 0 | 0 | 0 | 2 | 0 | 16 | -2128667946
| P |  | Poznámka k položce: vč. montáže a dodávky kompletní popis viz výpis oken SO 01 | [14 empty] | P | 2
| VV |  | 1 |  | 1 | [12 empty] | VV | 2 | 2 | True | 0 | ROZPOCET
| VV |  | Součet |  | 1 | [12 empty] | VV | 2 | 4 | True | 1 | ROZPOCET
404 | K | 76667.130 | Replika dveří vel. 1370x2820mm, dveře vstupní s nadsvětlíkem, dřevěné, 2sklo, kování vč. povrchové úpravy - D02 | kus | 1 |  | 0 |  |  | snížená |  | 0 | 0.00027 | 0.00027 | 0 | 0 | 16 | K | 2 |  |  |  | ROZPOCET |  |  |  |  | 0 | 0 | 0 | 0 | 0 | 2 | 0 | 16 | -1889152326
| P |  | Poznámka k položce: vč. montáže a dodávky kompletní popis viz výpis oken SO 01 | [14 empty] | P | 2
| VV |  | 1 |  | 1 | [12 empty] | VV | 2 | 2 | True | 0 | ROZPOCET
| VV |  | Součet |  | 1 | [12 empty] | VV | 2 | 4 | True | 1 | ROZPOCET
405 | K | 76667.132 | Replika dveří vel. 1450x3230mm, dveře balkonové s nadsvětlíkem, dřevěné, 2sklo, kování vč. povrchové úpravy - D03 | kus | 1 |  | 0 |  |  | snížená |  | 0 | 0.00027 | 0.00027 | 0 | 0 | 16 | K | 2 |  |  |  | ROZPOCET |  |  |  |  | 0 | 0 | 0 | 0 | 0 | 2 | 0 | 16 | 994361514
| P |  | Poznámka k položce: vč. montáže a dodávky součástí renovace interiérového páru dveřních křídel a zárubně (stav. otvor 1555/3280 mm) + deštění v mezidveří kompletní popis viz výpis oken SO 01 | [14 empty] | P | 2
| VV |  | 1 |  | 1 | [12 empty] | VV | 2 | 2 | True | 0 | ROZPOCET
| VV |  | Součet |  | 1 | [12 empty] | VV | 2 | 4 | True | 1 | ROZPOCET
406 | K | 76667.134 | Nová prosklená Al stěna vel. 2060+3930x3855mm, otevíravé křídlo, zbytek fixní, 2sklo, kování vč. povrchové úpravy - D04 | kus | 1 |  | 0 |  |  | snížená |  | 0 | 0.00027 | 0.00027 | 0 | 0 | 16 | K | 2 |  |  |  | ROZPOCET |  |  |  |  | 0 | 0 | 0 | 0 | 0 | 2 | 0 | 16 | 364538285
| P |  | Poznámka k položce: vč. montáže a dodávky součástí renovace interiérového páru dveřních křídel a zárubně (stav. otvor 1555/3280 mm) + deštění v mezidveří kompletní popis viz výpis oken SO 01 | [14 empty] | P | 2
| VV |  | 1 |  | 1 | [12 empty] | VV | 2 | 2 | True | 0 | ROZPOCET
| VV |  | Součet |  | 1 | [12 empty] | VV | 2 | 4 | True | 1 | ROZPOCET
407 | K | 76667.136 | Nová prosklená Al stěna vel. 3930x4935 + 1270x4200mm, dvě křídla telrskopicky posuvné - automatické otvírání, zbytek fixní, 2sklo, kování vč. pohonu pro automatické otevírání s pohybovým senzorem, povrchové úpravy - D05 | kus | 1 |  | 0 |  |  | snížená |  | 0 | 0.00027 | 0.00027 | 0 | 0 | 16 | K | 2 |  |  |  | ROZPOCET |  |  |  |  | 0 | 0 | 0 | 0 | 0 | 2 | 0 | 16 | -1575659364
| P |  | Poznámka k položce: vč. montáže a dodávky součástí renovace interiérového páru dveřních křídel a zárubně (stav. otvor 1555/3280 mm) + deštění v mezidveří kompletní popis viz výpis oken SO 01 | [14 empty] | P | 2
| VV |  | 1 |  | 1 | [12 empty] | VV | 2 | 2 | True | 0 | ROZPOCET
| VV |  | Součet |  | 1 | [12 empty] | VV | 2 | 4 | True | 1 | ROZPOCET
408 | K | 76667.138 | Repase vstupních vrat vel. 2640x4050mm, křídla otvíravé, nadsvětlík fixní - renovace dle prokázaných historických vrstev - D06 | kus | 1 |  | 0 |  |  | snížená |  | 0 | 0.00027 | 0.00027 | 0 | 0 | 16 | K | 2 |  |  |  | ROZPOCET |  |  |  |  | 0 | 0 | 0 | 0 | 0 | 2 | 0 | 16 | -1571349146
| P |  | Poznámka k položce: vč. montáže a dodávky kompletní popis viz výpis oken SO 01 | [14 empty] | P | 2
| VV |  | 1 |  | 1 | [12 empty] | VV | 2 | 2 | True | 0 | ROZPOCET
| VV |  | Součet |  | 1 | [12 empty] | VV | 2 | 4 | True | 1 | ROZPOCET
409 | K | 76667.140 | Repase vstupních vrat vel. 2640x3960mm, křídla otvíravé, nadsvětlík fixní - renovace dle prokázaných historických vrstev - D07 | kus | 1 |  | 0 |  |  | snížená |  | 0 | 0.00027 | 0.00027 | 0 | 0 | 16 | K | 2 |  |  |  | ROZPOCET |  |  |  |  | 0 | 0 | 0 | 0 | 0 | 2 | 0 | 16 | 1814960772
| P |  | Poznámka k položce: vč. montáže a dodávky kompletní popis viz výpis oken SO 01 | [14 empty] | P | 2
| VV |  | 1 |  | 1 | [12 empty] | VV | 2 | 2 | True | 0 | ROZPOCET
| VV |  | Součet |  | 1 | [12 empty] | VV | 2 | 4 | True | 1 | ROZPOCET
410 | K | 76667.142 | Světlovod pevná DN320mm, pevný tubus s odrazivou vrstvou vytvořenou chemickým napařováním ve vakuu, křišťálová kopule, skleněný difusor, přerušení tep. mostu v rovině střechy izol. dvojsklem včetně izolačního límce a měděného oplechování - O14 | kus | 2 |  | 0 |  |  | snížená |  | 0 | 0.00027 | 0.00054 | 0 | 0 | 16 | K | 2 |  |  |  | ROZPOCET |  |  |  |  | 0 | 0 | 0 | 0 | 0 | 2 | 0 | 16 | -1394748433
| P |  | Poznámka k položce: vč. montáže a dodávky kompletní popis viz výpis oken SO 01 | [14 empty] | P | 2
| VV |  | 5-3 |  | 2 | [12 empty] | VV | 2 | 2 | True | 0 | ROZPOCET
| VV |  | Součet |  | 2 | [12 empty] | VV | 2 | 4 | True | 1 | ROZPOCET
411 | K | 76667.144 | Střešní okno izolační vel. 940x1600mm, výklopně-kyvný, dřevěné, 2sklo včetně izolačního límce a měděného oplechování - O15 | kus | 1 |  | 0 |  |  | snížená |  | 0 | 0.00027 | 0.00027 | 0 | 0 | 16 | K | 2 |  |  |  | ROZPOCET |  |  |  |  | 0 | 0 | 0 | 0 | 0 | 2 | 0 | 16 | 538627489
| P |  | Poznámka k položce: vč. montáže a dodávky kompletní popis viz výpis oken SO 01 | [14 empty] | P | 2
| VV |  | 5-4 |  | 1 | [12 empty] | VV | 2 | 2 | True | 0 | ROZPOCET
| VV |  | Součet |  | 1 | [12 empty] | VV | 2 | 4 | True | 1 | ROZPOCET
412 | K | 76667.145 | Špaletové okno vel. 1170x2100mm, dvoukřídlé otevíravé s nadsvětlíkem, materiál smrk, zasklení dvojsklem, kování, síťka proti hmyzu vč. povrchové úpravy - O16 | kus | 2 |  | 0 |  |  | snížená |  | 0 | 0.00027 | 0.00054 | 0 | 0 | 16 | K | 2 |  |  |  | ROZPOCET |  |  |  |  | 0 | 0 | 0 | 0 | 0 | 2 | 0 | 16 | 486123816
| P |  | Poznámka k položce: vč. montáže a dodávky kompletní popis viz výpis oken SO 01 | [14 empty] | P | 2
| VV |  | 2 |  | 2 | [12 empty] | VV | 2 | 2 | True | 0 | ROZPOCET
| VV |  | Součet |  | 2 | [12 empty] | VV | 2 | 4 | True | 1 | ROZPOCET
413 | K | 76667.146 | Špaletové okno vel. 1170x2350mm, dvoukřídlé otevíravé s nadsvětlíkem, materiál smrk, zasklení dvojsklem, kování, síťka proti hmyzu vč. povrchové úpravy - O17 | kus | 2 |  | 0 |  |  | snížená |  | 0 | 0.00027 | 0.00054 | 0 | 0 | 16 | K | 2 |  |  |  | ROZPOCET |  |  |  |  | 0 | 0 | 0 | 0 | 0 | 2 | 0 | 16 | 1652597580
| P |  | Poznámka k položce: vč. montáže a dodávky kompletní popis viz výpis oken SO 01 | [14 empty] | P | 2
| VV |  | 2 |  | 2 | [12 empty] | VV | 2 | 2 | True | 0 | ROZPOCET
| VV |  | Součet |  | 2 | [12 empty] | VV | 2 | 4 | True | 1 | ROZPOCET
414 | K | 76667.147 | Špaletové okno vel. 1170x1430mm, dvoukřídlé otevíravé s nadsvětlíkem, materiál smrk, zasklení dvojsklem, kování, síťka proti hmyzu vč. povrchové úpravy - O18 | kus | 3 |  | 0 |  |  | snížená |  | 0 | 0.00027 | 0.00081 | 0 | 0 | 16 | K | 2 |  |  |  | ROZPOCET |  |  |  |  | 0 | 0 | 0 | 0 | 0 | 2 | 0 | 16 | -1280249386
| P |  | Poznámka k položce: vč. montáže a dodávky kompletní popis viz výpis oken SO 01 | [14 empty] | P | 2
| VV |  | 3 |  | 3 | [12 empty] | VV | 2 | 2 | True | 0 | ROZPOCET
| VV |  | Součet |  | 3 | [12 empty] | VV | 2 | 4 | True | 1 | ROZPOCET
| D | 767 | Konstrukce zámečnické |  |  |  | 0 |  |  |  |  | 0 |  | 2.731 |  | 0 | 2 | D | 1 |  |  |  | ROZPOCET | [10 empty] | 0
415 | K | 767161211 | Montáž zábradlí rovného z profilové oceli do zdiva, hmotnosti 1 m zábradlí do 20 kg | m | 1.6 |  | 0 | CS ÚRS 2024 01 |  | snížená |  | 0 | 6e-05 | 9.6e-05 | 0 | 0 | 16 | K | 2 |  |  |  | ROZPOCET |  |  |  |  | 0 | 0 | 0 | 0 | 0 | 2 | 0 | 16 | 329641430
| VV |  | "prvek Z19" 1,6 |  | 1.6 | [12 empty] | VV | 2 | 2 | True | 1 | ROZPOCET
416 | M | 55342280_RPOL | zábradlí s bezpečnostním sklem, madlo dřevěné s povrchem transparentní olej | m | 1.6 |  | 0 | CS ÚRS 2024 01 |  | snížená |  | 0 | 0 | 0 | 0 | 0 | 32 | M | 2 |  |  |  | ROZPOCET |  |  |  |  | 0 | 0 | 0 | 0 | 0 | 2 | 0 | 16 | 349444255
417 | K | 767646411 | Montáž revizních dveří a dvířek hliníkových, ocelových nebo plastových s rámem jednokřídlových, plochy do 0,5 m2 | m2 | 9 |  | 0 | CS ÚRS 2024 01 |  | snížená |  | 0 | 0.00013 | 0.00117 | 0 | 0 | 16 | K | 2 |  |  |  | ROZPOCET |  |  |  |  | 0 | 0 | 0 | 0 | 0 | 2 | 0 | 16 | 568440419
| VV |  | "prvek Z44" 5 |  | 5 | [12 empty] | VV | 2 | 2 | True | 0 | ROZPOCET
| VV |  | "prvek Z46" 4 |  | 4 | [12 empty] | VV | 2 | 2 | True | 0 | ROZPOCET
| VV |  | Součet |  | 9 | [12 empty] | VV | 2 | 4 | True | 1 | ROZPOCET
418 | M | 56245702_RPOL02 | dvířka revizní 600x600 se zámkem | kus | 5 |  | 0 | CS ÚRS 2024 01 |  | snížená |  | 0 | 0.00214 | 0.0107 | 0 | 0 | 32 | M | 2 |  |  |  | ROZPOCET |  |  |  |  | 0 | 0 | 0 | 0 | 0 | 2 | 0 | 16 | -1915284550
| VV |  | "prvek Z44" 5 |  | 5 | [12 empty] | VV | 2 | 2 | True | 1 | ROZPOCET
419 | M | 59030763_RPOL01 | dvířka revizní protipožární, zateplená pro stěny a podhledy EI 60 600x600 mm | kus | 4 |  | 0 | CS ÚRS 2024 01 |  | snížená |  | 0 | 0.0118 | 0.0472 | 0 | 0 | 32 | M | 2 |  |  |  | ROZPOCET |  |  |  |  | 0 | 0 | 0 | 0 | 0 | 2 | 0 | 16 | 947622621
| VV |  | "prvek Z46" 4 |  | 4 | [12 empty] | VV | 2 | 2 | True | 1 | ROZPOCET
420 | K | 767646412 | Montáž revizních dveří a dvířek hliníkových, ocelových nebo plastových s rámem jednokřídlových, plochy přes 0,5 do 1 m2 | m2 | 4 |  | 0 | CS ÚRS 2024 01 |  | snížená |  | 0 | 0.00018 | 0.00072 | 0 | 0 | 16 | K | 2 |  |  |  | ROZPOCET |  |  |  |  | 0 | 0 | 0 | 0 | 0 | 2 | 0 | 16 | -1664725036
| VV |  | "prvek Z41" 4 |  | 4 | [12 empty] | VV | 2 | 2 | True | 1 | ROZPOCET
421 | M | 56245702_RPOL01 | dvířka revizní 900x900mm se zámkem | kus | 4 |  | 0 | CS ÚRS 2024 01 |  | snížená |  | 0 | 0.00214 | 0.00856 | 0 | 0 | 32 | M | 2 |  |  |  | ROZPOCET |  |  |  |  | 0 | 0 | 0 | 0 | 0 | 2 | 0 | 16 | -1503744576
422 | K | 767646412_RPOL | Montáž revizních dveří a dvířek hliníkových, ocelových nebo plastových s rámem jednokřídlových, plochy přes 0,5 do 1 m2 do podlah | m2 | 9 |  | 0 |  |  | snížená |  | 0 | 0.00018 | 0.00162 | 0 | 0 | 16 | K | 2 |  |  |  | ROZPOCET |  |  |  |  | 0 | 0 | 0 | 0 | 0 | 2 | 0 | 16 | -27713467
| VV |  | "prvek Z47" 9 |  | 9 | [12 empty] | VV | 2 | 2 | True | 1 | ROZPOCET
423 | M | 59030763_RPOL01 | dvířka revizní protipožární, zateplená pro stěny a podhledy EI 60 600x600 mm | kus | 9 |  | 0 | CS ÚRS 2024 01 |  | snížená |  | 0 | 0.0118 | 0.1062 | 0 | 0 | 32 | M | 2 |  |  |  | ROZPOCET |  |  |  |  | 0 | 0 | 0 | 0 | 0 | 2 | 0 | 16 | 1981897902
424 | K | 767662.20 | Repasé venkovních mříží vel. 1280x2200mm (šetrná demontáž, ochrana před poškozením, následně budou opískovány a nově natřěny černou barvou, zpětná montáž) vč. kompletní manipulace | ks | 28 |  | 0 |  |  | snížená |  | 0 | 0.00038 | 0.01064 | 0 | 0 | 16 | K | 2 |  |  |  | ROZPOCET |  |  |  |  | 0 | 0 | 0 | 0 | 0 | 2 | 0 | 16 | -1257500640
| VV |  | 28 |  | 28 | [12 empty] | VV | 2 | 2 | True | 1 | ROZPOCET
425 | K | 767662.22 | Repasé venkovních mříží vel. 1280x2150mm (šetrná demontáž, ochrana před poškozením, následně budou opískovány a nově natřěny černou barvou, zpětná montáž) vč. kompletní manipulace | ks | 6 |  | 0 |  |  | snížená |  | 0 | 0.00038 | 0.00228 | 0 | 0 | 16 | K | 2 |  |  |  | ROZPOCET |  |  |  |  | 0 | 0 | 0 | 0 | 0 | 2 | 0 | 16 | -9692052
| VV |  | 6 |  | 6 | [12 empty] | VV | 2 | 2 | True | 1 | ROZPOCET
426 | K | 767910.100 | Montáž a dodávka: čisticí zóna, exteriérová, rozměr 2,64 x 1,52 m, gumové pásky v hliníkovém rámečku, ozn. Z01 - kompletní popis viz tabulky zámečnických a ostatních výrobků | ks | 1 |  | 0 |  |  | snížená |  | 0 | 0 | 0 | 0 | 0 | 16 | K | 2 |  |  |  | ROZPOCET |  |  |  |  | 0 | 0 | 0 | 0 | 0 | 2 | 0 | 16 | -110716107
427 | K | 767910.101 | Montáž a dodávka: čisticí zóna exteriérová, rozměr 2,64 x 1,655 m, gumové pásky v hliníkovém rámečku, ozn. Z02 - kompletní popis viz tabulky zámečnických a ostatních výrobků | ks | 1 |  | 0 |  |  | snížená |  | 0 | 0 | 0 | 0 | 0 | 16 | K | 2 |  |  |  | ROZPOCET |  |  |  |  | 0 | 0 | 0 | 0 | 0 | 2 | 0 | 16 | 958283472
428 | K | 767910.102 | Montáž a dodávka: čisticí zóna exteriérová, rozměr 1,45 x 1,0 m, gumové pásky v hliníkovém rámečku, ozn. Z03 - kompletní popis viz tabulky zámečnických a ostatních výrobků | ks | 1 |  | 0 |  |  | snížená |  | 0 | 0 | 0 | 0 | 0 | 16 | K | 2 |  |  |  | ROZPOCET |  |  |  |  | 0 | 0 | 0 | 0 | 0 | 2 | 0 | 16 | 1912290144
429 | K | 767910.103 | Montáž a dodávka: čisticí zóna interiérová, rozměr 1,3 x 0,9 m, textilní kartáčové pásky v hliníkovém rámečku, ozn. Z04 - kompletní popis viz tabulky zámečnických a ostatních výrobků | ks | 2 |  | 0 |  |  | snížená |  | 0 | 0 | 0 | 0 | 0 | 16 | K | 2 |  |  |  | ROZPOCET |  |  |  |  | 0 | 0 | 0 | 0 | 0 | 2 | 0 | 16 | 1593466044
430 | K | 767910.104 | Montáž a dodávka: madlo podél chodeb, dubové madlo pr. 40 mm s černěnými ocelovými konzolami, ozn. Z05 - kompletní popis viz tabulky zámečnických a ostatních výrobků | bm | 49 |  | 0 |  |  | snížená |  | 0 | 0 | 0 | 0 | 0 | 16 | K | 2 |  |  |  | ROZPOCET |  |  |  |  | 0 | 0 | 0 | 0 | 0 | 2 | 0 | 16 | 628264621
431 | K | 767910.105 | Montáž a dodávka: schodišťová madla - hlavní schodiště, dubové madlo pr. 40 mm s černěnými ocelovými konzolami, ozn. Z06 - kompletní popis viz tabulky zámečnických a ostatních výrobků | bm | 13 |  | 0 |  |  | snížená |  | 0 | 0 | 0 | 0 | 0 | 16 | K | 2 |  |  |  | ROZPOCET |  |  |  |  | 0 | 0 | 0 | 0 | 0 | 2 | 0 | 16 | -1019990500
432 | K | 767910.106 | Montáž a dodávka: schodišťová madla - vedlejší schodiště, dubové madlo pr. 40 mm s černěnými ocelovými konzolami, ozn. Z07 - kompletní popis viz tabulky zámečnických a ostatních výrobků | bm | 4.5 |  | 0 |  |  | snížená |  | 0 | 0 | 0 | 0 | 0 | 16 | K | 2 |  |  |  | ROZPOCET |  |  |  |  | 0 | 0 | 0 | 0 | 0 | 2 | 0 | 16 | -1969623226
433 | K | 767910.107 | Renovace stávajícího zábradlí u vedlejšího vstupu - očistit a načernit na místě, d. 1,7 m , v. 1,0 m, ozn. Z12 - kompletní popis viz tabulky zámečnických a ostatních výrobků | ks | 2 |  | 0 |  |  | snížená |  | 0 | 0 | 0 | 0 | 0 | 16 | K | 2 |  |  |  | ROZPOCET |  |  |  |  | 0 | 0 | 0 | 0 | 0 | 2 | 0 | 16 | -2104941794
434 | K | 767910.108 | Renovace okenních mříží - demontáž, pískování, černění, zpětná montáž, ozn. Z13 - kompletní popis viz tabulky zámečnických a ostatních výrobků | ks | 34 |  | 0 |  |  | snížená |  | 0 | 0 | 0 | 0 | 0 | 16 | K | 2 |  |  |  | ROZPOCET |  |  |  |  | 0 | 0 | 0 | 0 | 0 | 2 | 0 | 16 | 452699280
435 | K | 767910.109 | Montáž a dodávka: madlo rampy - hlavní vstup, dubové madlo pr. 40 mm s černěnými ocelovými konzolami, ozn. Z15 - kompletní popis viz tabulky zámečnických a ostatních výrobků | bm | 5.2 |  | 0 |  |  | snížená |  | 0 | 0 | 0 | 0 | 0 | 16 | K | 2 |  |  |  | ROZPOCET |  |  |  |  | 0 | 0 | 0 | 0 | 0 | 2 | 0 | 16 | 75931564
436 | K | 767910.110 | Montáž a dodávka: zábradlí rampy - vstup na zahradu, celoskleněné zábradlí 1,975 x 0,9 m (connex 2x6mm), ozn. Z16 - kompletní popis viz tabulky zámečnických a ostatních výrobků | ks | 1 |  | 0 |  |  | snížená |  | 0 | 0 | 0 | 0 | 0 | 16 | K | 2 |  |  |  | ROZPOCET |  |  |  |  | 0 | 0 | 0 | 0 | 0 | 2 | 0 | 16 | -1470037417
437 | K | 767910.124 | Montáž a dodávka: madla podél chodeb, dubové madlo pr. 40 mm s černěnými ocelovými konzolami, ozn. Z05 - kompletní popis viz tabulky zámečnických a ostatních výrobků | bm | 56 |  | 0 |  |  | snížená |  | 0 | 0 | 0 | 0 | 0 | 16 | K | 2 |  |  |  | ROZPOCET |  |  |  |  | 0 | 0 | 0 | 0 | 0 | 2 | 0 | 16 | 397409545
438 | K | 767910.125 | Montáž a dodávka: schodišťová madla - hlavní schodiště, dubové madlo pr. 40 mm s černěnými ocelovými konzolami, ozn. Z06 - kompletní popis viz tabulky zámečnických a ostatních výrobků | bm | 20.5 |  | 0 |  |  | snížená |  | 0 | 0 | 0 | 0 | 0 | 16 | K | 2 |  |  |  | ROZPOCET |  |  |  |  | 0 | 0 | 0 | 0 | 0 | 2 | 0 | 16 | 1348913193
439 | K | 767910.126 | Montáž a dodávka: schodišťová madla - vedlejší schodiště, dubové madlo pr. 40 mm s černěnými ocelovými konzolami, ozn. Z07 - kompletní popis viz tabulky zámečnických a ostatních výrobků | bm | 10 |  | 0 |  |  | snížená |  | 0 | 0 | 0 | 0 | 0 | 16 | K | 2 |  |  |  | ROZPOCET |  |  |  |  | 0 | 0 | 0 | 0 | 0 | 2 | 0 | 16 | 434331018
440 | K | 767910.127.01 | Montáž a dodávka: pomocného schodiště na půdě - posunutí na určené místo, ozn. Z08 - kompletní popis viz tabulky zámečnických a ostatních výrobků | ks | 1 |  | 0 |  |  | snížená |  | 0 | 0 | 0 | 0 | 0 | 16 | K | 2 |  |  |  | ROZPOCET |  |  |  |  | 0 | 0 | 0 | 0 | 0 | 2 | 0 | 16 | 288222633
441 | K | 767910.128.01 | Montáž a dodávka: ocelová lávka podkroví ozn. Z09 - kompletní popis viz tabulky zámečnických a ostatních výrobků | kg | 200 |  | 0 |  |  | snížená |  | 0 | 0 | 0 | 0 | 0 | 16 | K | 2 |  |  |  | ROZPOCET |  |  |  |  | 0 | 0 | 0 | 0 | 0 | 2 | 0 | 16 | 815547934
| VV |  | "váhový předpoklad" 200 |  | 200 | [12 empty] | VV | 2 | 2 | True | 1 | ROZPOCET
442 | K | 767910.129.01 | Montáž a dodávka: protipožární ventilační mřížka, Al lamely, ozn. Z10 - kompletní popis viz tabulky zámečnických a ostatních výrobků | m2 | 2.25 |  | 0 |  |  | snížená |  | 0 | 0 | 0 | 0 | 0 | 16 | K | 2 |  |  |  | ROZPOCET |  |  |  |  | 0 | 0 | 0 | 0 | 0 | 2 | 0 | 16 | -635962715
| VV |  | 1*2,25 |  | 2.25 | [12 empty] | VV | 2 | 2 | True | 1 | ROZPOCET
443 | K | 767910.130.01 | Renovace stávajícího zábradlí nad hlavním vstupem - očistit a načernit na místě, d. 6,2 m , v. 1,05 m, ozn. Z11 - kompletní popis viz tabulky zámečnických a ostatních výrobků | bm | 6.2 |  | 0 |  |  | snížená |  | 0 | 0 | 0 | 0 | 0 | 16 | K | 2 |  |  |  | ROZPOCET |  |  |  |  | 0 | 0 | 0 | 0 | 0 | 2 | 0 | 16 | 324006015
| VV |  | 0,86+4,48+0,86 |  | 6.2 | [12 empty] | VV | 2 | 2 | True | 1 | ROZPOCET
444 | K | 767910.131.01 | Montáž a dodávka: mřížka výdechu VZT na střeše, 1 x 2,66 m, ocelový rámeček + výplň z tahokovu (oko cca 50 x 30 mm, propustnost min 80 %), práškově lakováno v barvě střešní krytiny, ozn. Z14 - kompletní popis viz tabulky zámečnických a ostatních výrobků | ks | 2 |  | 0 |  |  | snížená |  | 0 | 0 | 0 | 0 | 0 | 16 | K | 2 |  |  |  | ROZPOCET |  |  |  |  | 0 | 0 | 0 | 0 | 0 | 2 | 0 | 16 | -1369669837
445 | K | 767910.132 | Montáž a dodávka: madlo ramp 3.NP, dubové madlo pr. 40 mm s černěnými ocelovými konzolami, ozn. Z17 - kompletní popis viz tabulky zámečnických a ostatních výrobků | bm | 6.4 |  | 0 |  |  | snížená |  | 0 | 0 | 0 | 0 | 0 | 16 | K | 2 |  |  |  | ROZPOCET |  |  |  |  | 0 | 0 | 0 | 0 | 0 | 2 | 0 | 16 | -347737817
446 | K | 767910.133 | Montáž a dodávka: zábradlí - podesta ČCHÚC 3.NP, 3,6 x 0,9 m, jäcklový rám 50/50/5, tyčová výplň ∅12 mm, černý nátěr, ozn. Z18 - kompletní popis viz tabulky zámečnických a ostatních výrobků | ks | 1 |  | 0 |  |  | snížená |  | 0 | 0 | 0 | 0 | 0 | 16 | K | 2 |  |  |  | ROZPOCET |  |  |  |  | 0 | 0 | 0 | 0 | 0 | 2 | 0 | 16 | 464308155
447 | K | 767995_rameno | Schodiště - vstupní rameno do 3np | kg | 774.5 |  | 0 |  |  | snížená |  | 0 | 5e-05 | 0.038725 | 0 | 0 | 16 | K | 2 |  |  |  | ROZPOCET |  |  |  |  | 0 | 0 | 0 | 0 | 0 | 2 | 0 | 16 | -115446516
| VV |  | "celková váha 774,5 kg - dodáno statiky" 774,5 |  | 774.5 | [12 empty] | VV | 2 | 2 | True | 1 | ROZPOCET
448 | K | 767995_rošty VZT | Roznášecí rošty z ocelových prvků U2000 pod VZT jednotky | kg | 600 |  | 0 |  |  | snížená |  | 0 | 5e-05 | 0.03 | 0 | 0 | 16 | K | 2 |  |  |  | ROZPOCET |  |  |  |  | 0 | 0 | 0 | 0 | 0 | 2 | 0 | 16 | 1026301131
| VV |  | "2 ks - váha 1ks = 300 - dodáno statiky" 300+300 |  | 600 | [12 empty] | VV | 2 | 2 | True | 1 | ROZPOCET
449 | K | 767995111 | Montáž ostatních atypických zámečnických konstrukcí hmotnosti do 5 kg | kg | 18.086 |  | 0 | CS ÚRS 2024 01 |  | snížená |  | 0 | 7e-05 | 0.001266 | 0 | 0 | 16 | K | 2 |  |  |  | ROZPOCET |  |  |  |  | 0 | 0 | 0 | 0 | 0 | 2 | 0 | 16 | 2043355972
| VV |  | "podkladní plech prvku HEA 160 - 2np (plech 10mm - 78,5kg/m2)" (78,5*0,24*0,24)*4 |  | 18.086 | [12 empty] | VV | 2 | 2 | True | 1 | ROZPOCET
450 | M | 13611228 | plech ocelový hladký jakost S235JR tl 10mm tabule | t | 0.018 |  | 0 | CS ÚRS 2024 01 |  | snížená |  | 0 | 1 | 0.018 | 0 | 0 | 32 | M | 2 |  |  |  | ROZPOCET |  |  |  |  | 0 | 0 | 0 | 0 | 0 | 2 | 0 | 16 | 1581302690
| VV |  | "podkladní plech prvku HEA 160 - 2np (plech 10mm - 78,5kg/m2)" (78,5*0,24*0,24)*4 |  | 18.086 | [12 empty] | VV | 2 | 2 | True | 1 | ROZPOCET
| VV |  | 18,086*0,00102 'Přepočtené koeficientem množství |  | 0.018 | [12 empty] | VV | 2 | 2 | False | 1 | ROZPOCET
451 | K | 767995112 | Montáž ostatních atypických zámečnických konstrukcí hmotnosti přes 5 do 10 kg | kg | 10.4 |  | 0 | CS ÚRS 2024 01 |  | snížená |  | 0 | 6e-05 | 0.000624 | 0 | 0 | 16 | K | 2 |  |  |  | ROZPOCET |  |  |  |  | 0 | 0 | 0 | 0 | 0 | 2 | 0 | 16 | -489391031
| VV |  | "stropní nosník nad koupelnami 1np (IPE 120 - 10,4kg/bm)" 10,4*0,5*2 |  | 10.4 | [12 empty] | VV | 2 | 2 | True | 1 | ROZPOCET
452 | M | 13010744 | ocel profilová jakost S235JR (11 375) průřez IPE 120 | t | 0.011 |  | 0 | CS ÚRS 2024 01 |  | snížená |  | 0 | 1 | 0.011 | 0 | 0 | 32 | M | 2 |  |  |  | ROZPOCET |  |  |  |  | 0 | 0 | 0 | 0 | 0 | 2 | 0 | 16 | -1175020015
| VV |  | "stropní nosník nad koupelnami 1np (IPE 120 - 10,4kg/bm)" 10,4*0,5*2 |  | 10.4 | [12 empty] | VV | 2 | 2 | True | 1 | ROZPOCET
| VV |  | 10,4*0,00102 'Přepočtené koeficientem množství |  | 0.011 | [12 empty] | VV | 2 | 2 | False | 1 | ROZPOCET
453 | K | 767995114 | Montáž ostatních atypických zámečnických konstrukcí hmotnosti přes 20 do 50 kg | kg | 537.25 |  | 0 | CS ÚRS 2024 01 |  | snížená |  | 0 | 5e-05 | 0.026863 | 0 | 0 | 16 | K | 2 |  |  |  | ROZPOCET |  |  |  |  | 0 | 0 | 0 | 0 | 0 | 2 | 0 | 16 | -1674897847
| VV |  | "stropní nosníky na koupelnami 1np (80x80x4mm - 9,494kg/bm)" (9,494*2,3*4)*3 |  | 262.034 | [12 empty] | VV | 2 | 2 | True | 0 | ROZPOCET
| VV |  | "stropní nosník nad koupelnami 1np (IPE 140 - 12,9kg/bm)" 12,9*3,6*2 |  | 92.88 | [12 empty] | VV | 2 | 2 | True | 0 | ROZPOCET
| VV |  | "stropní nosník u schodiště 1np (IPE 120 - 10,4kg/bm)" 10,4*2,92*2 |  | 60.736 | [12 empty] | VV | 2 | 2 | True | 0 | ROZPOCET
| VV |  | "stojny HEA 160 na nosníku HEA 200 - 2np (30,4kg/bm)" 30,4*1*4 |  | 121.6 | [12 empty] | VV | 2 | 2 | True | 0 | ROZPOCET
| VV |  | Součet |  | 537.25 | [12 empty] | VV | 2 | 4 | True | 1 | ROZPOCET
454 | M | 13314005 | tyč ocelová čtvercová jakost S355J2 (11 503) 80x80mm | t | 0.267 |  | 0 | CS ÚRS 2024 01 |  | snížená |  | 0 | 1 | 0.267 | 0 | 0 | 32 | M | 2 |  |  |  | ROZPOCET |  |  |  |  | 0 | 0 | 0 | 0 | 0 | 2 | 0 | 16 | 1912329566
| VV |  | "stropní nosníky na koupelnami 1np (80x80x4mm - 9,494kg/bm)" (9,494*2,3*4)*3 |  | 262.034 | [12 empty] | VV | 2 | 2 | True | 1 | ROZPOCET
| VV |  | 262,034*0,00102 'Přepočtené koeficientem množství |  | 0.267 | [12 empty] | VV | 2 | 2 | False | 1 | ROZPOCET
455 | M | 13010746 | ocel profilová jakost S235JR (11 375) průřez IPE 140 | t | 0.095 |  | 0 | CS ÚRS 2024 01 |  | snížená |  | 0 | 1 | 0.095 | 0 | 0 | 32 | M | 2 |  |  |  | ROZPOCET |  |  |  |  | 0 | 0 | 0 | 0 | 0 | 2 | 0 | 16 | -146095218
| VV |  | "stropní nosník nad koupelnami 1np (IPE 140 - 12,9kg/bm)" 12,9*3,6*2 |  | 92.88 | [12 empty] | VV | 2 | 2 | True | 1 | ROZPOCET
| VV |  | 92,88*0,00102 'Přepočtené koeficientem množství |  | 0.095 | [12 empty] | VV | 2 | 2 | False | 1 | ROZPOCET
456 | M | 13010744 | ocel profilová jakost S235JR (11 375) průřez IPE 120 | t | 0.062 |  | 0 | CS ÚRS 2024 01 |  | snížená |  | 0 | 1 | 0.062 | 0 | 0 | 32 | M | 2 |  |  |  | ROZPOCET |  |  |  |  | 0 | 0 | 0 | 0 | 0 | 2 | 0 | 16 | 1789839622
| VV |  | "stropní nosník u schodiště 1np (IPE 120 - 10,4kg/bm)" 10,4*2,92*2 |  | 60.736 | [12 empty] | VV | 2 | 2 | True | 1 | ROZPOCET
| VV |  | 60,736*0,00102 'Přepočtené koeficientem množství |  | 0.062 | [12 empty] | VV | 2 | 2 | False | 1 | ROZPOCET
457 | M | 13010956 | ocel profilová jakost S235JR (11 375) průřez HEA 160 | t | 0.124 |  | 0 | CS ÚRS 2024 01 |  | snížená |  | 0 | 1 | 0.124 | 0 | 0 | 32 | M | 2 |  |  |  | ROZPOCET |  |  |  |  | 0 | 0 | 0 | 0 | 0 | 2 | 0 | 16 | 1782615411
| VV |  | "stojny HEA 160 na nosníku HEA 200 - 2np (30,4kg/bm)" 30,4*1*4 |  | 121.6 | [12 empty] | VV | 2 | 2 | True | 1 | ROZPOCET
| VV |  | 121,6*0,00102 'Přepočtené koeficientem množství |  | 0.124 | [12 empty] | VV | 2 | 2 | False | 1 | ROZPOCET
458 | K | 767995115 | Montáž ostatních atypických zámečnických konstrukcí hmotnosti přes 50 do 100 kg | kg | 233.682 |  | 0 | CS ÚRS 2024 01 |  | snížená |  | 0 | 5e-05 | 0.011684 | 0 | 0 | 16 | K | 2 |  |  |  | ROZPOCET |  |  |  |  | 0 | 0 | 0 | 0 | 0 | 2 | 0 | 16 | -1818643939
| VV |  | "překlady nosníky IPE 160 - pokládané na překlad z IPE 160 - 3np" 15,8*4,93*3 |  | 233.682 | [12 empty] | VV | 2 | 2 | True | 1 | ROZPOCET
459 | M | 13010748 | ocel profilová jakost S235JR (11 375) průřez IPE 160 | t | 0.238 |  | 0 | CS ÚRS 2024 01 |  | snížená |  | 0 | 1 | 0.238 | 0 | 0 | 32 | M | 2 |  |  |  | ROZPOCET |  |  |  |  | 0 | 0 | 0 | 0 | 0 | 2 | 0 | 16 | -999837212
| VV |  | "překlady nosníky IPE 160 - pokládané na překlad z IPE 160 - 3np" 15,8*4,93*3 |  | 233.682 | [12 empty] | VV | 2 | 2 | True | 1 | ROZPOCET
| VV |  | 233,682*0,00102 'Přepočtené koeficientem množství |  | 0.238 | [12 empty] | VV | 2 | 2 | False | 1 | ROZPOCET
460 | K | 767995116 | Montáž ostatních atypických zámečnických konstrukcí hmotnosti přes 100 do 250 kg | kg | 296.128 |  | 0 | CS ÚRS 2024 01 |  | snížená |  | 0 | 5e-05 | 0.014806 | 0 | 0 | 16 | K | 2 |  |  |  | ROZPOCET |  |  |  |  | 0 | 0 | 0 | 0 | 0 | 2 | 0 | 16 | -840863016
| VV |  | "ocelový rám z IPE 200 - 3np" 22,4*(2,09+3,202+1,318)*2 |  | 296.128 | [12 empty] | VV | 2 | 2 | True | 1 | ROZPOCET
461 | M | 13010752 | ocel profilová jakost S235JR (11 375) průřez IPE 200 | t | 0.302 |  | 0 | CS ÚRS 2024 01 |  | snížená |  | 0 | 1 | 0.302 | 0 | 0 | 32 | M | 2 |  |  |  | ROZPOCET |  |  |  |  | 0 | 0 | 0 | 0 | 0 | 2 | 0 | 16 | -64172085
| VV |  | "ocelový rám z IPE 200 - 3np" 22,4*(2,09+3,202+1,318)*2 |  | 296.128 | [12 empty] | VV | 2 | 2 | True | 1 | ROZPOCET
| VV |  | 296,128*0,00102 'Přepočtené koeficientem množství |  | 0.302 | [12 empty] | VV | 2 | 2 | False | 1 | ROZPOCET
462 | K | 767995117 | Montáž ostatních atypických zámečnických konstrukcí hmotnosti přes 250 do 500 kg | kg | 1216.374 |  | 0 | CS ÚRS 2024 01 |  | snížená |  | 0 | 5e-05 | 0.060819 | 0 | 0 | 16 | K | 2 |  |  |  | ROZPOCET |  |  |  |  | 0 | 0 | 0 | 0 | 0 | 2 | 0 | 16 | 996092393
| VV |  | "stropní nosníky I300 - 2np (54,2kg/bm)" 54,2*6*2 |  | 650.4 | [12 empty] | VV | 2 | 2 | True | 0 | ROZPOCET
| VV |  | "stropní nosníky HEA200 - 2np (42,3kg/bm)" 42,3*6,69*2 |  | 565.974 | [12 empty] | VV | 2 | 2 | True | 0 | ROZPOCET
| VV |  | Součet |  | 1216.374 | [12 empty] | VV | 2 | 4 | True | 1 | ROZPOCET
463 | M | 13010732 | ocel profilová jakost S235JR (11 375) průřez I (IPN) 300 | t | 0.663 |  | 0 | CS ÚRS 2024 01 |  | snížená |  | 0 | 1 | 0.663 | 0 | 0 | 32 | M | 2 |  |  |  | ROZPOCET |  |  |  |  | 0 | 0 | 0 | 0 | 0 | 2 | 0 | 16 | 1808063932
| VV |  | 650,4*0,00102 'Přepočtené koeficientem množství |  | 0.663 | [12 empty] | VV | 2 | 2 | False | 1 | ROZPOCET
464 | M | 13010960 | ocel profilová jakost S235JR (11 375) průřez HEA 200 | t | 0.577 |  | 0 | CS ÚRS 2024 01 |  | snížená |  | 0 | 1 | 0.577 | 0 | 0 | 32 | M | 2 |  |  |  | ROZPOCET |  |  |  |  | 0 | 0 | 0 | 0 | 0 | 2 | 0 | 16 | 441846862
| VV |  | "stropní nosníky HEA200 - 2np (42,3kg/bm)" 42,3*6,69*2 |  | 565.974 | [12 empty] | VV | 2 | 2 | True | 1 | ROZPOCET
| VV |  | 565,974*0,00102 'Přepočtené koeficientem množství |  | 0.577 | [12 empty] | VV | 2 | 2 | False | 1 | ROZPOCET
465 | K | 998767123 | Přesun hmot pro zámečnické konstrukce stanovený z hmotnosti přesunovaného materiálu vodorovná dopravní vzdálenost do 50 m ruční (bez užití mechanizace) v objektech výšky přes 12 do 24 m | t | 2.731 |  | 0 | CS ÚRS 2024 01 |  | snížená |  | 0 | 0 | 0 | 0 | 0 | 16 | K | 2 |  |  |  | ROZPOCET |  |  |  |  | 0 | 0 | 0 | 0 | 0 | 2 | 0 | 16 | -197471371
| D | 771 | Podlahy z dlaždic |  |  |  | 0 |  |  |  |  | 0 |  | 23.0904 |  | 20.0571 | 2 | D | 1 |  |  |  | ROZPOCET | [10 empty] | 0
466 | K | 771111011 | Příprava podkladu před provedením dlažby vysátí podlah | m2 | 502.1 |  | 0 | CS ÚRS 2024 01 |  | snížená |  | 0 | 0 | 0 | 0 | 0 | 16 | K | 2 |  |  |  | ROZPOCET |  |  |  |  | 0 | 0 | 0 | 0 | 0 | 2 | 0 | 16 | 1191627459
| VV |  | "mč. A101-A109 bez A102" 7,3+22,4+59,6+10,4+31,2+46,4+12,7+27,3 |  | 217.3 | [12 empty] | VV | 2 | 2 | True | 0 | ROZPOCET
| VV |  | "mč. A112" 12,9-5,1 |  | 7.8 | [12 empty] | VV | 2 | 2 | True | 0 | ROZPOCET
| VV |  | "mč. A113" 5,2 |  | 5.2 | [12 empty] | VV | 2 | 2 | True | 0 | ROZPOCET
| VV |  | "mč. A117" 4,5 |  | 4.5 | [12 empty] | VV | 2 | 2 | True | 0 | ROZPOCET
| VV |  | "mč. A120" 4,5 |  | 4.5 | [12 empty] | VV | 2 | 2 | True | 0 | ROZPOCET
| VV |  | "mč. A124" 4,5 |  | 4.5 | [12 empty] | VV | 2 | 2 | True | 0 | ROZPOCET
| VV |  | "mč. A127a,b" 4,2+4,1 |  | 8.3 | [12 empty] | VV | 2 | 2 | True | 0 | ROZPOCET
| VV |  | "mč. A129a" 3,1 |  | 3.1 | [12 empty] | VV | 2 | 2 | True | 0 | ROZPOCET
| VV |  | "mč. A131a,b" 3,8+1,8 |  | 5.6 | [12 empty] | VV | 2 | 2 | True | 0 | ROZPOCET
| VV |  | "mč. A134-A141" 3,8+3,6+1,7+1,6+1,4+13,5+5,6+10,6 |  | 41.8 | [12 empty] | VV | 2 | 2 | True | 0 | ROZPOCET
| VV |  | Mezisoučet |  | 302.6 | [12 empty] | VV | 2 | 3 | True | 0 | ROZPOCET
| VV |  | 17,8+50,9+53,7+5,5+12,7+7,1+1,8+3,7+4,3+4,5+3+4,5+3,8+3,7+1,8+5+3,6+3,6+1,6+1,4+1,1+1,1+3,3 |  | 199.5 | [12 empty] | VV | 2 | 2 | True | 0 | ROZPOCET
| VV |  | Mezisoučet |  | 199.5 | [12 empty] | VV | 2 | 3 | True | 0 | ROZPOCET
| VV |  | Součet |  | 502.1 | [12 empty] | VV | 2 | 4 | True | 1 | ROZPOCET
467 | K | 771111012 | Příprava podkladu před provedením dlažby vysátí schodišť | m | 13.44 |  | 0 | CS ÚRS 2024 01 |  | snížená |  | 0 | 0 | 0 | 0 | 0 | 16 | K | 2 |  |  |  | ROZPOCET |  |  |  |  | 0 | 0 | 0 | 0 | 0 | 2 | 0 | 16 | 1921138377
| VV |  | "mč. A112 - schodiště" 1,12*12 |  | 13.44 | [12 empty] | VV | 2 | 2 | True | 1 | ROZPOCET
468 | K | 771121011 | Příprava podkladu před provedením dlažby nátěr penetrační na podlahu | m2 | 507.2 |  | 0 | CS ÚRS 2024 01 |  | snížená |  | 0 | 0.0003 | 0.15216 | 0 | 0 | 16 | K | 2 |  |  |  | ROZPOCET |  |  |  |  | 0 | 0 | 0 | 0 | 0 | 2 | 0 | 16 | -1822247818
| VV |  | "mč. A101-A109 bez A102" 7,3+22,4+59,6+10,4+31,2+46,4+12,7+27,3 |  | 217.3 | [12 empty] | VV | 2 | 2 | True | 0 | ROZPOCET
| VV |  | "mč. A112" 12,9 |  | 12.9 | [12 empty] | VV | 2 | 2 | True | 0 | ROZPOCET
| VV |  | "mč. A113" 5,2 |  | 5.2 | [12 empty] | VV | 2 | 2 | True | 0 | ROZPOCET
| VV |  | "mč. A117" 4,5 |  | 4.5 | [12 empty] | VV | 2 | 2 | True | 0 | ROZPOCET
| VV |  | "mč. A120" 4,5 |  | 4.5 | [12 empty] | VV | 2 | 2 | True | 0 | ROZPOCET
| VV |  | "mč. A124" 4,5 |  | 4.5 | [12 empty] | VV | 2 | 2 | True | 0 | ROZPOCET
| VV |  | "mč. A127a,b" 4,2+4,1 |  | 8.3 | [12 empty] | VV | 2 | 2 | True | 0 | ROZPOCET
| VV |  | "mč. A129a" 3,1 |  | 3.1 | [12 empty] | VV | 2 | 2 | True | 0 | ROZPOCET
| VV |  | "mč. A131a,b" 3,8+1,8 |  | 5.6 | [12 empty] | VV | 2 | 2 | True | 0 | ROZPOCET
| VV |  | "mč. A134-A141" 3,8+3,6+1,7+1,6+1,4+13,5+5,6+10,6 |  | 41.8 | [12 empty] | VV | 2 | 2 | True | 0 | ROZPOCET
| VV |  | Mezisoučet |  | 307.7 | [12 empty] | VV | 2 | 3 | True | 0 | ROZPOCET
| VV |  | 17,8+50,9+53,7+5,5+12,7+7,1+1,8+3,7+4,3+4,5+3+4,5+3,8+3,7+1,8+5+3,6+3,6+1,6+1,4+1,1+1,1+3,3 |  | 199.5 | [12 empty] | VV | 2 | 2 | True | 0 | ROZPOCET
| VV |  | Mezisoučet |  | 199.5 | [12 empty] | VV | 2 | 3 | True | 0 | ROZPOCET
| VV |  | Součet |  | 507.2 | [12 empty] | VV | 2 | 4 | True | 1 | ROZPOCET
469 | K | 771151021 | Příprava podkladu před provedením dlažby samonivelační stěrka min.pevnosti 30 MPa, tloušťky do 3 mm | m2 | 507.2 |  | 0 | CS ÚRS 2024 01 |  | snížená |  | 0 | 0.0045 | 2.2824 | 0 | 0 | 16 | K | 2 |  |  |  | ROZPOCET |  |  |  |  | 0 | 0 | 0 | 0 | 0 | 2 | 0 | 16 | -765773791
| VV |  | "mč. A101-A109 bez A102" 7,3+22,4+59,6+10,4+31,2+46,4+12,7+27,3 |  | 217.3 | [12 empty] | VV | 2 | 2 | True | 0 | ROZPOCET
| VV |  | "mč. A112" 12,9 |  | 12.9 | [12 empty] | VV | 2 | 2 | True | 0 | ROZPOCET
| VV |  | "mč. A113" 5,2 |  | 5.2 | [12 empty] | VV | 2 | 2 | True | 0 | ROZPOCET
| VV |  | "mč. A117" 4,5 |  | 4.5 | [12 empty] | VV | 2 | 2 | True | 0 | ROZPOCET
| VV |  | "mč. A120" 4,5 |  | 4.5 | [12 empty] | VV | 2 | 2 | True | 0 | ROZPOCET
| VV |  | "mč. A124" 4,5 |  | 4.5 | [12 empty] | VV | 2 | 2 | True | 0 | ROZPOCET
| VV |  | "mč. A127a,b" 4,2+4,1 |  | 8.3 | [12 empty] | VV | 2 | 2 | True | 0 | ROZPOCET
| VV |  | "mč. A129a" 3,1 |  | 3.1 | [12 empty] | VV | 2 | 2 | True | 0 | ROZPOCET
| VV |  | "mč. A131a,b" 3,8+1,8 |  | 5.6 | [12 empty] | VV | 2 | 2 | True | 0 | ROZPOCET
| VV |  | "mč. A134-A141" 3,8+3,6+1,7+1,6+1,4+13,5+5,6+10,6 |  | 41.8 | [12 empty] | VV | 2 | 2 | True | 0 | ROZPOCET
| VV |  | Mezisoučet |  | 307.7 | [12 empty] | VV | 2 | 3 | True | 0 | ROZPOCET
| VV |  | 17,8+50,9+53,7+5,5+12,7+7,1+1,8+3,7+4,3+4,5+3+4,5+3,8+3,7+1,8+5+3,6+3,6+1,6+1,4+1,1+1,1+3,3 |  | 199.5 | [12 empty] | VV | 2 | 2 | True | 0 | ROZPOCET
| VV |  | Mezisoučet |  | 199.5 | [12 empty] | VV | 2 | 3 | True | 0 | ROZPOCET
| VV |  | Součet |  | 507.2 | [12 empty] | VV | 2 | 4 | True | 1 | ROZPOCET
470 | K | 771274112 | Montáž obkladů schodišť z dlaždic keramických lepených cementovým flexibilním lepidlem stupnic hladkých, šířky přes 200 do 250 mm | m | 53.76 |  | 0 | CS ÚRS 2024 01 |  | snížená |  | 0 | 0.00128 | 0.068813 | 0 | 0 | 16 | K | 2 |  |  |  | ROZPOCET |  |  |  |  | 0 | 0 | 0 | 0 | 0 | 2 | 0 | 16 | 1534838314
| VV |  | "mč. A112 - schodiště" 1,12*12*2 |  | 26.88 | [12 empty] | VV | 2 | 2 | True | 0 | ROZPOCET
| VV |  | 1,12*24 |  | 26.88 | [12 empty] | VV | 2 | 2 | True | 0 | ROZPOCET
| VV |  | Součet |  | 53.76 | [12 empty] | VV | 2 | 4 | True | 1 | ROZPOCET
471 | M | 59761137 | dlažba keramická slinutá mrazuvzdorná povrch hladký/matný tl do 10mm přes 6 do 9ks/m2 | m2 | 14.784 |  | 0 | CS ÚRS 2024 01 |  | snížená |  | 0 | 0.022 | 0.32525 | 0 | 0 | 32 | M | 2 |  |  |  | ROZPOCET |  |  |  |  | 0 | 0 | 0 | 0 | 0 | 2 | 0 | 16 | -1870318335
| VV |  | 53,76*0,275 'Přepočtené koeficientem množství |  | 14.784 | [12 empty] | VV | 2 | 2 | False | 1 | ROZPOCET
472 | K | 771274232 | Montáž obkladů schodišť z dlaždic keramických lepených cementovým flexibilním lepidlem podstupnic hladkých, výšky přes 150 do 200 mm | m | 53.76 |  | 0 | CS ÚRS 2024 01 |  | snížená |  | 0 | 0.00102 | 0.054835 | 0 | 0 | 16 | K | 2 |  |  |  | ROZPOCET |  |  |  |  | 0 | 0 | 0 | 0 | 0 | 2 | 0 | 16 | -432348784
| VV |  | "mč. A112 - schodiště" 1,12*12*2 |  | 26.88 | [12 empty] | VV | 2 | 2 | True | 0 | ROZPOCET
| VV |  | 1,12*24 |  | 26.88 | [12 empty] | VV | 2 | 2 | True | 0 | ROZPOCET
| VV |  | Součet |  | 53.76 | [12 empty] | VV | 2 | 4 | True | 1 | ROZPOCET
473 | M | 59761137 | dlažba keramická slinutá mrazuvzdorná povrch hladký/matný tl do 10mm přes 6 do 9ks/m2 | m2 | 11.827 |  | 0 | CS ÚRS 2024 01 |  | snížená |  | 0 | 0.022 | 0.26019 | 0 | 0 | 32 | M | 2 |  |  |  | ROZPOCET |  |  |  |  | 0 | 0 | 0 | 0 | 0 | 2 | 0 | 16 | 802945569
| VV |  | 53,76*0,22 'Přepočtené koeficientem množství |  | 11.827 | [12 empty] | VV | 2 | 2 | False | 1 | ROZPOCET
474 | K | 771474112 | Montáž soklů z dlaždic keramických lepených cementovým flexibilním lepidlem rovných, výšky přes 65 do 90 mm | m | 315.42 |  | 0 | CS ÚRS 2024 01 |  | snížená |  | 0 | 0.000428 | 0.135 | 0 | 0 | 16 | K | 2 |  |  |  | ROZPOCET |  |  |  |  | 0 | 0 | 0 | 0 | 0 | 2 | 0 | 16 | 200124128
| VV |  | "mč. A101-A103" 1,29+0,1+4,4+0,1+0,79+0,79+0,79+0,79+0,79+0,07+5,71+(0,994+1,43+0,994)+0,36+0,07+0,79+0,07+0,38+0,73+0,22+0,22+0,73+0,37 |  | 22.978 | [12 empty] | VV | 2 | 2 | True | 0 | ROZPOCET
| VV |  | "mč. A104-A107" 2*(37,12+8,87+1,71)+(5*0,79)+(0,21*2)+(0,92*6)+(0,744*2)+(0,675*2)+(0,4*2) |  | 108.928 | [12 empty] | VV | 2 | 2 | True | 0 | ROZPOCET
| VV |  | "mč. A104-A107 - odečty" (1,2+(1,1*2)+2,466+3,91+0,9+1,1+1,1+1,2+1,3+1,1+1,16+0,8+1,3+0,9+0,9)*-1 |  | -21.536 | [12 empty] | VV | 2 | 2 | True | 0 | ROZPOCET
| VV |  | "mč. A108" 2*(1,9+8,98)-1,1-1,1-1,1-0,8-0,8-0,8 |  | 16.06 | [12 empty] | VV | 2 | 2 | True | 0 | ROZPOCET
| VV |  | "mč. A109" 2*(3,8+6,38)+(0,92*4)-1,3-1,3-0,9 |  | 20.54 | [12 empty] | VV | 2 | 2 | True | 0 | ROZPOCET
| VV |  | "mč. A112" 2*(4,3+3,82)+(0,92*2)-1,34-0,9-0,9 |  | 14.94 | [12 empty] | VV | 2 | 2 | True | 0 | ROZPOCET
| VV |  | "mč. A113" 2*(1,95+2,6)+(0,92*2)-0,6-0,9-1,09 |  | 8.35 | [12 empty] | VV | 2 | 2 | True | 0 | ROZPOCET
| VV |  | "mč. A140" 2*(3,57+1,19)+(0,92*2)-0,8-0,8 |  | 9.76 | [12 empty] | VV | 2 | 2 | True | 0 | ROZPOCET
| VV |  | "mč. A141" 2*(2,37+4,96)+(0,92*2)-0,8 |  | 15.7 | [12 empty] | VV | 2 | 2 | True | 0 | ROZPOCET
| VV |  | Mezisoučet |  | 195.72 | [12 empty] | VV | 2 | 3 | True | 0 | ROZPOCET
| VV |  | "SOKL (0,6BM/M2" | [14 empty] | VV | 2 | 1 | True | 0 | ROZPOCET
| VV |  | 199,5*0,6 |  | 119.7 | [12 empty] | VV | 2 | 2 | True | 0 | ROZPOCET
| VV |  | Mezisoučet |  | 119.7 | [12 empty] | VV | 2 | 3 | True | 0 | ROZPOCET
| VV |  | Součet |  | 315.42 | [12 empty] | VV | 2 | 4 | True | 1 | ROZPOCET
475 | M | 59761137 | dlažba keramická slinutá mrazuvzdorná povrch hladký/matný tl do 10mm přes 6 do 9ks/m2 | m2 | 31.227 |  | 0 | CS ÚRS 2024 01 |  | snížená |  | 0 | 0.022 | 0.68699 | 0 | 0 | 32 | M | 2 |  |  |  | ROZPOCET |  |  |  |  | 0 | 0 | 0 | 0 | 0 | 2 | 0 | 16 | -1092615194
| VV |  | 315,42*0,099 'Přepočtené koeficientem množství |  | 31.227 | [12 empty] | VV | 2 | 2 | False | 1 | ROZPOCET
476 | K | 771474132 | Montáž soklů z dlaždic keramických lepených cementovým flexibilním lepidlem schodišťových stupňovitých, výšky přes 65 do 90 mm | m | 53.76 |  | 0 | CS ÚRS 2024 01 |  | snížená |  | 0 | 0.000428 | 0.023009 | 0 | 0 | 16 | K | 2 |  |  |  | ROZPOCET |  |  |  |  | 0 | 0 | 0 | 0 | 0 | 2 | 0 | 16 | 1476679306
| VV |  | "mč. A112 - schodiště" (0,27+0,09+0,2)*12*2*2 |  | 26.88 | [12 empty] | VV | 2 | 2 | True | 0 | ROZPOCET
| VV |  | (0,27+0,09+0,2)*24*2 |  | 26.88 | [12 empty] | VV | 2 | 2 | True | 0 | ROZPOCET
| VV |  | Součet |  | 53.76 | [12 empty] | VV | 2 | 4 | True | 1 | ROZPOCET
477 | M | 59761137 | dlažba keramická slinutá mrazuvzdorná povrch hladký/matný tl do 10mm přes 6 do 9ks/m2 | m2 | 5.591 |  | 0 | CS ÚRS 2024 01 |  | snížená |  | 0 | 0.022 | 0.123 | 0 | 0 | 32 | M | 2 |  |  |  | ROZPOCET |  |  |  |  | 0 | 0 | 0 | 0 | 0 | 2 | 0 | 16 | -913186487
| VV |  | 53,76*0,104 'Přepočtené koeficientem množství |  | 5.591 | [12 empty] | VV | 2 | 2 | False | 1 | ROZPOCET
478 | K | 771554112 | Montáž podlah z dlaždic teracových lepených flexibilním lepidlem přes 6 do 9 ks/ m2 | m2 | 31.3 |  | 0 | CS ÚRS 2024 01 |  | snížená |  | 0 | 0.0052 | 0.16276 | 0 | 0 | 16 | K | 2 |  |  |  | ROZPOCET |  |  |  |  | 0 | 0 | 0 | 0 | 0 | 2 | 0 | 16 | -86721977
| VV |  | "mč. A102" 20,9 |  | 20.9 | [12 empty] | VV | 2 | 2 | True | 0 | ROZPOCET
| VV |  | "mč. A105" 10,4 |  | 10.4 | [12 empty] | VV | 2 | 2 | True | 0 | ROZPOCET
| VV |  | Součet |  | 31.3 | [12 empty] | VV | 2 | 4 | True | 1 | ROZPOCET
479 | M | 59247500 | dlaždice teracová broušená 400x400x20mm | m2 | 34.43 |  | 0 | CS ÚRS 2024 01 |  | snížená |  | 0 | 0.049 | 1.6871 | 0 | 0 | 32 | M | 2 |  |  |  | ROZPOCET |  |  |  |  | 0 | 0 | 0 | 0 | 0 | 2 | 0 | 16 | 2132581051
| VV |  | 31,3*1,1 'Přepočtené koeficientem množství |  | 34.43 | [12 empty] | VV | 2 | 2 | False | 1 | ROZPOCET
480 | K | 771573810 | Demontáž podlah z dlaždic keramických lepených | m2 | 568.191 |  | 0 | CS ÚRS 2024 01 |  | snížená |  | 0 | 0 | 0 | 0.0353 | 20.0571 | 16 | K | 2 |  |  |  | ROZPOCET |  |  |  |  | 0 | 0 | 0 | 0 | 0 | 2 | 0 | 16 | -563225922
| VV |  | "A102" 113,7 |  | 113.7 | [12 empty] | VV | 2 | 2 | True | 0 | ROZPOCET
| VV |  | "A109 + A110" 10,2+7,9 |  | 18.1 | [12 empty] | VV | 2 | 2 | True | 0 | ROZPOCET
| VV |  | "A112" 50,5 |  | 50.5 | [12 empty] | VV | 2 | 2 | True | 0 | ROZPOCET
| VV |  | "A114-A116" 18,8+6,6+5,6 |  | 31 | [12 empty] | VV | 2 | 2 | True | 0 | ROZPOCET
| VV |  | "A118-A122" 12+12,8+2,8+3+2,7 |  | 33.3 | [12 empty] | VV | 2 | 2 | True | 0 | ROZPOCET
| VV |  | "A128-A131" 4,3+9,8+0,6+22,7 |  | 37.4 | [12 empty] | VV | 2 | 2 | True | 0 | ROZPOCET
| VV |  | Mezisoučet - 1NP |  | 284 | [12 empty] | VV | 2 | 3 | True | 0 | ROZPOCET
| VV |  | "MČ. A PLOCHA DLE LEGENDY" | [14 empty] | VV | 2 | 1 | True | 0 | ROZPOCET
| VV |  | "A202-A208" 84,8+2,4+1,4+1,4+1,7+2,4+29,5 |  | 123.6 | [12 empty] | VV | 2 | 2 | True | 0 | ROZPOCET
| VV |  | "A216-A217" 24,5+18 |  | 42.5 | [12 empty] | VV | 2 | 2 | True | 0 | ROZPOCET
| VV |  | "A227 - polovina výměry 18,5m2 - zbytek dřevo" 18,5/2 |  | 9.25 | [12 empty] | VV | 2 | 2 | True | 0 | ROZPOCET
| VV |  | "A229-A232" 14,6+4,8+4,9+7,6 |  | 31.9 | [12 empty] | VV | 2 | 2 | True | 0 | ROZPOCET
| VV |  | Mezisoučet |  | 207.25 | [12 empty] | VV | 2 | 3 | True | 0 | ROZPOCET
| VV |  | "A302" 14,01 |  | 14.01 | [12 empty] | VV | 2 | 2 | True | 0 | ROZPOCET
| VV |  | "A312-A314" 3,69+16,48+8,21 |  | 28.38 | [12 empty] | VV | 2 | 2 | True | 0 | ROZPOCET
| VV |  | Mezisoučet |  | 42.39 | [12 empty] | VV | 2 | 3 | True | 0 | ROZPOCET
| VV |  | "dodatečně - kolektor" (5,43*1,7)+(12,04*1,5)+1,51+5,75 |  | 34.551 | [12 empty] | VV | 2 | 2 | True | 0 | ROZPOCET
| VV |  | Mezisoučet |  | 34.551 | [12 empty] | VV | 2 | 3 | True | 0 | ROZPOCET
| VV |  | Součet |  | 568.191 | [12 empty] | VV | 2 | 4 | True | 1 | ROZPOCET
481 | K | 771574111 | Montáž podlah z dlaždic keramických lepených cementovým flexibilním lepidlem hladkých, tloušťky do 10 mm přes 6 do 9 ks/m2 | m2 | 502.1 |  | 0 | CS ÚRS 2024 01 |  | snížená |  | 0 | 0.007548 | 3.7899 | 0 | 0 | 16 | K | 2 |  |  |  | ROZPOCET |  |  |  |  | 0 | 0 | 0 | 0 | 0 | 2 | 0 | 16 | -1986490665
| VV |  | "mč. A101-A109 bez A102" 7,3+22,4+59,6+10,4+31,2+46,4+12,7+27,3 |  | 217.3 | [12 empty] | VV | 2 | 2 | True | 0 | ROZPOCET
| VV |  | "mč. A112" 12,9-5,1 |  | 7.8 | [12 empty] | VV | 2 | 2 | True | 0 | ROZPOCET
| VV |  | "mč. A113" 5,2 |  | 5.2 | [12 empty] | VV | 2 | 2 | True | 0 | ROZPOCET
| VV |  | "mč. A117" 4,5 |  | 4.5 | [12 empty] | VV | 2 | 2 | True | 0 | ROZPOCET
| VV |  | "mč. A120" 4,5 |  | 4.5 | [12 empty] | VV | 2 | 2 | True | 0 | ROZPOCET
| VV |  | "mč. A124" 4,5 |  | 4.5 | [12 empty] | VV | 2 | 2 | True | 0 | ROZPOCET
| VV |  | "mč. A127a,b" 4,2+4,1 |  | 8.3 | [12 empty] | VV | 2 | 2 | True | 0 | ROZPOCET
| VV |  | "mč. A129a" 3,1 |  | 3.1 | [12 empty] | VV | 2 | 2 | True | 0 | ROZPOCET
| VV |  | "mč. A131a,b" 3,8+1,8 |  | 5.6 | [12 empty] | VV | 2 | 2 | True | 0 | ROZPOCET
| VV |  | "mč. A134-A141" 3,8+3,6+1,7+1,6+1,4+13,5+5,6+10,6 |  | 41.8 | [12 empty] | VV | 2 | 2 | True | 0 | ROZPOCET
| VV |  | Mezisoučet |  | 302.6 | [12 empty] | VV | 2 | 3 | True | 0 | ROZPOCET
| VV |  | 199,5 |  | 199.5 | [12 empty] | VV | 2 | 2 | True | 0 | ROZPOCET
| VV |  | Mezisoučet |  | 199.5 | [12 empty] | VV | 2 | 3 | True | 0 | ROZPOCET
| VV |  | Součet |  | 502.1 | [12 empty] | VV | 2 | 4 | True | 1 | ROZPOCET
482 | M | 59761137 | dlažba keramická slinutá mrazuvzdorná povrch hladký/matný tl do 10mm přes 6 do 9ks/m2 | m2 | 552.31 |  | 0 | CS ÚRS 2024 01 |  | snížená |  | 0 | 0.022 | 12.1508 | 0 | 0 | 32 | M | 2 |  |  |  | ROZPOCET |  |  |  |  | 0 | 0 | 0 | 0 | 0 | 2 | 0 | 16 | 1069104759
| VV |  | 502,1*1,1 'Přepočtené koeficientem množství |  | 552.31 | [12 empty] | VV | 2 | 2 | False | 1 | ROZPOCET
483 | K | 771574414 | Montáž podlah z dlaždic keramických lepených cementovým flexibilním lepidlem hladkých, tloušťky do 10 mm přes 4 do 6 ks/m2 | m2 | 34.551 |  | 0 | CS ÚRS 2024 01 |  | snížená |  | 0 | 0.00909 | 0.31407 | 0 | 0 | 16 | K | 2 |  |  |  | ROZPOCET |  |  |  |  | 0 | 0 | 0 | 0 | 0 | 2 | 0 | 16 | 136504483
| VV |  | "nová dlažba nad skladbou PZD stropních desek" ((5,43*1,7)+(12,04*1,5)+(1,51+5,75)) |  | 34.551 | [12 empty] | VV | 2 | 2 | True | 1 | ROZPOCET
484 | M | 59761155 | dlažba keramická slinutá mrazuvzdorná R9 povrch hladký/lapovaný tl do 10mm přes 4 do 6ks/m2 | m2 | 39.734 |  | 0 | CS ÚRS 2024 01 |  | snížená |  | 0 | 0.022 | 0.87415 | 0 | 0 | 32 | M | 2 |  |  |  | ROZPOCET |  |  |  |  | 0 | 0 | 0 | 0 | 0 | 2 | 0 | 16 | 881715830
| VV |  | 34,551*1,15 'Přepočtené koeficientem množství |  | 39.734 | [12 empty] | VV | 2 | 2 | False | 1 | ROZPOCET
485 | K | 998771123 | Přesun hmot pro podlahy z dlaždic stanovený z hmotnosti přesunovaného materiálu vodorovná dopravní vzdálenost do 50 m ruční (bez užití mechanizace) v objektech výšky přes 12 do 24 m | t | 23.09 |  | 0 | CS ÚRS 2024 01 |  | snížená |  | 0 | 0 | 0 | 0 | 0 | 16 | K | 2 |  |  |  | ROZPOCET |  |  |  |  | 0 | 0 | 0 | 0 | 0 | 2 | 0 | 16 | -656665546
| D | 775 | Podlahy skládané |  |  |  | 0 |  |  |  |  | 0 |  | 6.5922 |  | 1.2138 | 2 | D | 1 |  |  |  | ROZPOCET | [10 empty] | 0
486 | K | 775111116 | Příprava podkladu skládaných podlah a stěn broušení podlah stávajícího podkladu pro odstranění lepidla (po starých krytinách) | m2 | 539.1 |  | 0 | CS ÚRS 2024 01 |  | snížená |  | 0 | 7.68e-07 | 0.00041403 | 0 | 0 | 16 | K | 2 |  |  |  | ROZPOCET |  |  |  |  | 0 | 0 | 0 | 0 | 0 | 2 | 0 | 16 | -274483861
| VV |  | "mč. A111" 73,3 |  | 73.3 | [12 empty] | VV | 2 | 2 | True | 0 | ROZPOCET
| VV |  | "mč. A115" 8,9 |  | 8.9 | [12 empty] | VV | 2 | 2 | True | 0 | ROZPOCET
| VV |  | "mč. A116" 23,7 |  | 23.7 | [12 empty] | VV | 2 | 2 | True | 0 | ROZPOCET
| VV |  | "mč. A118" 7,2 |  | 7.2 | [12 empty] | VV | 2 | 2 | True | 0 | ROZPOCET
| VV |  | "mč. A119" 21,6 |  | 21.6 | [12 empty] | VV | 2 | 2 | True | 0 | ROZPOCET
| VV |  | "mč. A121" 20,5 |  | 20.5 | [12 empty] | VV | 2 | 2 | True | 0 | ROZPOCET
| VV |  | "mč. A122" 7,3 |  | 7.3 | [12 empty] | VV | 2 | 2 | True | 0 | ROZPOCET
| VV |  | "mč. A123" 22,8 |  | 22.8 | [12 empty] | VV | 2 | 2 | True | 0 | ROZPOCET
| VV |  | "mč. A125" 7,1 |  | 7.1 | [12 empty] | VV | 2 | 2 | True | 0 | ROZPOCET
| VV |  | "mč. A126a,b" 12+12,1 |  | 24.1 | [12 empty] | VV | 2 | 2 | True | 0 | ROZPOCET
| VV |  | "mč. A128" 15,9 |  | 15.9 | [12 empty] | VV | 2 | 2 | True | 0 | ROZPOCET
| VV |  | "mč. A129a" 4,5 |  | 4.5 | [12 empty] | VV | 2 | 2 | True | 0 | ROZPOCET
| VV |  | "mč. A132" 4,4 |  | 4.4 | [12 empty] | VV | 2 | 2 | True | 0 | ROZPOCET
| VV |  | "mč. A133" 22,6 |  | 22.6 | [12 empty] | VV | 2 | 2 | True | 0 | ROZPOCET
| VV |  | Mezisoučet |  | 263.9 | [12 empty] | VV | 2 | 3 | True | 0 | ROZPOCET
| VV |  | 12,1+6,9+12+12,9+7,4+22,6+20,3+22,8+5,5+12,9+7,1+23,2+3,6+24,8+13,8+5,1+15,5+4+12,7+5,5+24,5 |  | 275.2 | [12 empty] | VV | 2 | 2 | True | 0 | ROZPOCET
| VV |  | Mezisoučet |  | 275.2 | [12 empty] | VV | 2 | 3 | True | 0 | ROZPOCET
| VV |  | Součet |  | 539.1 | [12 empty] | VV | 2 | 4 | True | 1 | ROZPOCET
487 | K | 775111311 | Příprava podkladu skládaných podlah a stěn vysátí podlah | m2 | 539.1 |  | 0 | CS ÚRS 2024 01 |  | snížená |  | 0 | 0 | 0 | 0 | 0 | 16 | K | 2 |  |  |  | ROZPOCET |  |  |  |  | 0 | 0 | 0 | 0 | 0 | 2 | 0 | 16 | 1025315112
| VV |  | "mč. A111" 73,3 |  | 73.3 | [12 empty] | VV | 2 | 2 | True | 0 | ROZPOCET
| VV |  | "mč. A115" 8,9 |  | 8.9 | [12 empty] | VV | 2 | 2 | True | 0 | ROZPOCET
| VV |  | "mč. A116" 23,7 |  | 23.7 | [12 empty] | VV | 2 | 2 | True | 0 | ROZPOCET
| VV |  | "mč. A118" 7,2 |  | 7.2 | [12 empty] | VV | 2 | 2 | True | 0 | ROZPOCET
| VV |  | "mč. A119" 21,6 |  | 21.6 | [12 empty] | VV | 2 | 2 | True | 0 | ROZPOCET
| VV |  | "mč. A121" 20,5 |  | 20.5 | [12 empty] | VV | 2 | 2 | True | 0 | ROZPOCET
| VV |  | "mč. A122" 7,3 |  | 7.3 | [12 empty] | VV | 2 | 2 | True | 0 | ROZPOCET
| VV |  | "mč. A123" 22,8 |  | 22.8 | [12 empty] | VV | 2 | 2 | True | 0 | ROZPOCET
| VV |  | "mč. A125" 7,1 |  | 7.1 | [12 empty] | VV | 2 | 2 | True | 0 | ROZPOCET
| VV |  | "mč. A126a,b" 12+12,1 |  | 24.1 | [12 empty] | VV | 2 | 2 | True | 0 | ROZPOCET
| VV |  | "mč. A128" 15,9 |  | 15.9 | [12 empty] | VV | 2 | 2 | True | 0 | ROZPOCET
| VV |  | "mč. A129a" 4,5 |  | 4.5 | [12 empty] | VV | 2 | 2 | True | 0 | ROZPOCET
| VV |  | "mč. A132" 4,4 |  | 4.4 | [12 empty] | VV | 2 | 2 | True | 0 | ROZPOCET
| VV |  | "mč. A133" 22,6 |  | 22.6 | [12 empty] | VV | 2 | 2 | True | 0 | ROZPOCET
| VV |  | Mezisoučet |  | 263.9 | [12 empty] | VV | 2 | 3 | True | 0 | ROZPOCET
| VV |  | 12,1+6,9+12+12,9+7,4+22,6+20,3+22,8+5,5+12,9+7,1+23,2+3,6+24,8+13,8+5,1+15,5+4+12,7+5,5+24,5 |  | 275.2 | [12 empty] | VV | 2 | 2 | True | 0 | ROZPOCET
| VV |  | Mezisoučet |  | 275.2 | [12 empty] | VV | 2 | 3 | True | 0 | ROZPOCET
| VV |  | Součet |  | 539.1 | [12 empty] | VV | 2 | 4 | True | 1 | ROZPOCET
488 | K | 775121111 | Příprava podkladu skládaných podlah a stěn penetrace vodou ředitelná na savý podklad (válečkováním) podlah | m2 | 539.1 |  | 0 | CS ÚRS 2024 01 |  | snížená |  | 0 | 3.3e-05 | 0.01779 | 0 | 0 | 16 | K | 2 |  |  |  | ROZPOCET |  |  |  |  | 0 | 0 | 0 | 0 | 0 | 2 | 0 | 16 | -824779995
| VV |  | "mč. A111" 73,3 |  | 73.3 | [12 empty] | VV | 2 | 2 | True | 0 | ROZPOCET
| VV |  | "mč. A115" 8,9 |  | 8.9 | [12 empty] | VV | 2 | 2 | True | 0 | ROZPOCET
| VV |  | "mč. A116" 23,7 |  | 23.7 | [12 empty] | VV | 2 | 2 | True | 0 | ROZPOCET
| VV |  | "mč. A118" 7,2 |  | 7.2 | [12 empty] | VV | 2 | 2 | True | 0 | ROZPOCET
| VV |  | "mč. A119" 21,6 |  | 21.6 | [12 empty] | VV | 2 | 2 | True | 0 | ROZPOCET
| VV |  | "mč. A121" 20,5 |  | 20.5 | [12 empty] | VV | 2 | 2 | True | 0 | ROZPOCET
| VV |  | "mč. A122" 7,3 |  | 7.3 | [12 empty] | VV | 2 | 2 | True | 0 | ROZPOCET
| VV |  | "mč. A123" 22,8 |  | 22.8 | [12 empty] | VV | 2 | 2 | True | 0 | ROZPOCET
| VV |  | "mč. A125" 7,1 |  | 7.1 | [12 empty] | VV | 2 | 2 | True | 0 | ROZPOCET
| VV |  | "mč. A126a,b" 12+12,1 |  | 24.1 | [12 empty] | VV | 2 | 2 | True | 0 | ROZPOCET
| VV |  | "mč. A128" 15,9 |  | 15.9 | [12 empty] | VV | 2 | 2 | True | 0 | ROZPOCET
| VV |  | "mč. A129a" 4,5 |  | 4.5 | [12 empty] | VV | 2 | 2 | True | 0 | ROZPOCET
| VV |  | "mč. A132" 4,4 |  | 4.4 | [12 empty] | VV | 2 | 2 | True | 0 | ROZPOCET
| VV |  | "mč. A133" 22,6 |  | 22.6 | [12 empty] | VV | 2 | 2 | True | 0 | ROZPOCET
| VV |  | Mezisoučet |  | 263.9 | [12 empty] | VV | 2 | 3 | True | 0 | ROZPOCET
| VV |  | 12,1+6,9+12+12,9+7,4+22,6+20,3+22,8+5,5+12,9+7,1+23,2+3,6+24,8+13,8+5,1+15,5+4+12,7+5,5+24,5 |  | 275.2 | [12 empty] | VV | 2 | 2 | True | 0 | ROZPOCET
| VV |  | Mezisoučet |  | 275.2 | [12 empty] | VV | 2 | 3 | True | 0 | ROZPOCET
| VV |  | Součet |  | 539.1 | [12 empty] | VV | 2 | 4 | True | 1 | ROZPOCET
489 | K | 775141121 | Příprava podkladu skládaných podlah a stěn vyrovnání samonivelační stěrkou podlah min.pevnosti 30 MPa, tloušťky do 3 mm | m2 | 539.1 |  | 0 | CS ÚRS 2024 01 |  | snížená |  | 0 | 0.0045 | 2.4259 | 0 | 0 | 16 | K | 2 |  |  |  | ROZPOCET |  |  |  |  | 0 | 0 | 0 | 0 | 0 | 2 | 0 | 16 | -1802705708
| VV |  | "mč. A111" 73,3 |  | 73.3 | [12 empty] | VV | 2 | 2 | True | 0 | ROZPOCET
| VV |  | "mč. A115" 8,9 |  | 8.9 | [12 empty] | VV | 2 | 2 | True | 0 | ROZPOCET
| VV |  | "mč. A116" 23,7 |  | 23.7 | [12 empty] | VV | 2 | 2 | True | 0 | ROZPOCET
| VV |  | "mč. A118" 7,2 |  | 7.2 | [12 empty] | VV | 2 | 2 | True | 0 | ROZPOCET
| VV |  | "mč. A119" 21,6 |  | 21.6 | [12 empty] | VV | 2 | 2 | True | 0 | ROZPOCET
| VV |  | "mč. A121" 20,5 |  | 20.5 | [12 empty] | VV | 2 | 2 | True | 0 | ROZPOCET
| VV |  | "mč. A122" 7,3 |  | 7.3 | [12 empty] | VV | 2 | 2 | True | 0 | ROZPOCET
| VV |  | "mč. A123" 22,8 |  | 22.8 | [12 empty] | VV | 2 | 2 | True | 0 | ROZPOCET
| VV |  | "mč. A125" 7,1 |  | 7.1 | [12 empty] | VV | 2 | 2 | True | 0 | ROZPOCET
| VV |  | "mč. A126a,b" 12+12,1 |  | 24.1 | [12 empty] | VV | 2 | 2 | True | 0 | ROZPOCET
| VV |  | "mč. A128" 15,9 |  | 15.9 | [12 empty] | VV | 2 | 2 | True | 0 | ROZPOCET
| VV |  | "mč. A129a" 4,5 |  | 4.5 | [12 empty] | VV | 2 | 2 | True | 0 | ROZPOCET
| VV |  | "mč. A132" 4,4 |  | 4.4 | [12 empty] | VV | 2 | 2 | True | 0 | ROZPOCET
| VV |  | "mč. A133" 22,6 |  | 22.6 | [12 empty] | VV | 2 | 2 | True | 0 | ROZPOCET
| VV |  | Mezisoučet |  | 263.9 | [12 empty] | VV | 2 | 3 | True | 0 | ROZPOCET
| VV |  | 12,1+6,9+12+12,9+7,4+22,6+20,3+22,8+5,5+12,9+7,1+23,2+3,6+24,8+13,8+5,1+15,5+4+12,7+5,5+24,5 |  | 275.2 | [12 empty] | VV | 2 | 2 | True | 0 | ROZPOCET
| VV |  | Mezisoučet |  | 275.2 | [12 empty] | VV | 2 | 3 | True | 0 | ROZPOCET
| VV |  | Součet |  | 539.1 | [12 empty] | VV | 2 | 4 | True | 1 | ROZPOCET
490 | K | 775413401 | Montáž lišty obvodové lepené | m | 491.1 |  | 0 | CS ÚRS 2024 01 |  | snížená |  | 0 | 8e-07 | 0.00039288 | 0 | 0 | 16 | K | 2 |  |  |  | ROZPOCET |  |  |  |  | 0 | 0 | 0 | 0 | 0 | 2 | 0 | 16 | -1235414140
| VV |  | "mč. A111" 2*(5,97+5,8)-1-1,3-2,17-2,17+(0,92*6)+(0,77*4)+2*(5,97+4,79)-2,17-2,17-0,9+(0,92*4) |  | 45.46 | [12 empty] | VV | 2 | 2 | True | 0 | ROZPOCET
| VV |  | "mč. A115+A116" 2*(5,93+5,76+1,3)+(0,92*8)+(0,62*2)-1,1-0,8 |  | 32.68 | [12 empty] | VV | 2 | 2 | True | 0 | ROZPOCET
| VV |  | "mč. A118+A119" 2*(5,56+5,76+1,15)+(0,92*4)+(0,62*2)-1,1-0,8 |  | 27.96 | [12 empty] | VV | 2 | 2 | True | 0 | ROZPOCET
| VV |  | "mč. A121" 2*(6,08+3,18)+(0,92*2)-0,9 |  | 19.46 | [12 empty] | VV | 2 | 2 | True | 0 | ROZPOCET
| VV |  | "mč. A122+A123" 2*(5,63+5,76+1,6)+(0,92*4)+(0,62*2)-1,1-0,8 |  | 29 | [12 empty] | VV | 2 | 2 | True | 0 | ROZPOCET
| VV |  | "mč. A125" 2*(2,75+2,26)+(0,62*2)-(1,1*3)-(0,8*2) |  | 6.36 | [12 empty] | VV | 2 | 2 | True | 0 | ROZPOCET
| VV |  | "mč. A126a,b" 2*((3,44+3,02)+(3,44+2,75))+(0,92*6)-(1,1*2) |  | 28.62 | [12 empty] | VV | 2 | 2 | True | 0 | ROZPOCET
| VV |  | "mč. A128+129a" 2*(5,63+3,88+1)+(0,92*4)-1,1-0,8 |  | 22.8 | [12 empty] | VV | 2 | 2 | True | 0 | ROZPOCET
| VV |  | "mč. A132+A133" 2*(5,62+6,01)+(0,92*8)+(0,7*2)+(0,48*2)-1,1-0,8 |  | 31.08 | [12 empty] | VV | 2 | 2 | True | 0 | ROZPOCET
| VV |  | Mezisoučet |  | 243.42 | [12 empty] | VV | 2 | 3 | True | 0 | ROZPOCET
| VV |  | "SOKL LIŠTA 0,9BM/M2" | [14 empty] | VV | 2 | 1 | True | 0 | ROZPOCET
| VV |  | 275,2*0,9 |  | 247.68 | [12 empty] | VV | 2 | 2 | True | 0 | ROZPOCET
| VV |  | Mezisoučet |  | 247.68 | [12 empty] | VV | 2 | 3 | True | 0 | ROZPOCET
| VV |  | Součet |  | 491.1 | [12 empty] | VV | 2 | 4 | True | 1 | ROZPOCET
491 | M | 61418113 | lišta podlahová dřevěná dub 7x43mm | m | 530.388 |  | 0 | CS ÚRS 2024 01 |  | snížená |  | 0 | 0.0002 | 0.10608 | 0 | 0 | 32 | M | 2 |  |  |  | ROZPOCET |  |  |  |  | 0 | 0 | 0 | 0 | 0 | 2 | 0 | 16 | -1734708812
| VV |  | 491,1*1,08 'Přepočtené koeficientem množství |  | 530.388 | [12 empty] | VV | 2 | 2 | False | 1 | ROZPOCET
492 | K | 775521800 | Demontáž parketových tabulí s lištami do suti lepených | m2 | 60.69 |  | 0 | CS ÚRS 2024 01 |  | snížená |  | 0 | 0 | 0 | 0.02 | 1.2138 | 16 | K | 2 |  |  |  | ROZPOCET |  |  |  |  | 0 | 0 | 0 | 0 | 0 | 2 | 0 | 16 | -1831346521
| VV |  | "A227 - polovina výměry 18,5m2 - zbytek dlažba" 18,5/2 |  | 9.25 | [12 empty] | VV | 2 | 2 | True | 0 | ROZPOCET
| VV |  | "MČ. A PLOCHA DLE LEGENDY" | [14 empty] | VV | 2 | 1 | True | 0 | ROZPOCET
| VV |  | "A311" 51,44 |  | 51.44 | [12 empty] | VV | 2 | 2 | True | 0 | ROZPOCET
| VV |  | Součet |  | 60.69 | [12 empty] | VV | 2 | 4 | True | 1 | ROZPOCET
493 | K | 775541161 | Montáž podlah plovoucích z velkoplošných lamel vinylových na dřevovláknité nebo kompozitní desce, spojovaných zaklapnutím na zámek | m2 | 539.1 |  | 0 | CS ÚRS 2024 01 |  | snížená |  | 0 | 0 | 0 | 0 | 0 | 16 | K | 2 |  |  |  | ROZPOCET |  |  |  |  | 0 | 0 | 0 | 0 | 0 | 2 | 0 | 16 | -1314298286
| VV |  | "mč. A111" 73,3 |  | 73.3 | [12 empty] | VV | 2 | 2 | True | 0 | ROZPOCET
| VV |  | "mč. A115" 8,9 |  | 8.9 | [12 empty] | VV | 2 | 2 | True | 0 | ROZPOCET
| VV |  | "mč. A116" 23,7 |  | 23.7 | [12 empty] | VV | 2 | 2 | True | 0 | ROZPOCET
| VV |  | "mč. A118" 7,2 |  | 7.2 | [12 empty] | VV | 2 | 2 | True | 0 | ROZPOCET
| VV |  | "mč. A119" 21,6 |  | 21.6 | [12 empty] | VV | 2 | 2 | True | 0 | ROZPOCET
| VV |  | "mč. A121" 20,5 |  | 20.5 | [12 empty] | VV | 2 | 2 | True | 0 | ROZPOCET
| VV |  | "mč. A122" 7,3 |  | 7.3 | [12 empty] | VV | 2 | 2 | True | 0 | ROZPOCET
| VV |  | "mč. A123" 22,8 |  | 22.8 | [12 empty] | VV | 2 | 2 | True | 0 | ROZPOCET
| VV |  | "mč. A125" 7,1 |  | 7.1 | [12 empty] | VV | 2 | 2 | True | 0 | ROZPOCET
| VV |  | "mč. A126a,b" 12+12,1 |  | 24.1 | [12 empty] | VV | 2 | 2 | True | 0 | ROZPOCET
| VV |  | "mč. A128" 15,9 |  | 15.9 | [12 empty] | VV | 2 | 2 | True | 0 | ROZPOCET
| VV |  | "mč. A129a" 4,5 |  | 4.5 | [12 empty] | VV | 2 | 2 | True | 0 | ROZPOCET
| VV |  | "mč. A132" 4,4 |  | 4.4 | [12 empty] | VV | 2 | 2 | True | 0 | ROZPOCET
| VV |  | "mč. A133" 22,6 |  | 22.6 | [12 empty] | VV | 2 | 2 | True | 0 | ROZPOCET
| VV |  | Mezisoučet |  | 263.9 | [12 empty] | VV | 2 | 3 | True | 0 | ROZPOCET
| VV |  | 275,2 |  | 275.2 | [12 empty] | VV | 2 | 2 | True | 0 | ROZPOCET
| VV |  | Mezisoučet |  | 275.2 | [12 empty] | VV | 2 | 3 | True | 0 | ROZPOCET
| VV |  | Součet |  | 539.1 | [12 empty] | VV | 2 | 4 | True | 1 | ROZPOCET
494 | M | 28411064 | dílce vinylové plovoucí na P+D, tl 4,5mm, nášlapná vrstva 0,30mm, úprava PUR, zátěž 23/31, R10, hořlavost Cfl-s1, podložka kompozitní | m2 | 582.228 |  | 0 | CS ÚRS 2024 01 |  | snížená |  | 0 | 0.006 | 3.4934 | 0 | 0 | 32 | M | 2 |  |  |  | ROZPOCET |  |  |  |  | 0 | 0 | 0 | 0 | 0 | 2 | 0 | 16 | -57579083
| VV |  | 539,1*1,08 'Přepočtené koeficientem množství |  | 582.228 | [12 empty] | VV | 2 | 2 | False | 1 | ROZPOCET
495 | K | 775591191 | Ostatní prvky pro plovoucí podlahy montáž podložky vyrovnávací a tlumící | m2 | 539.1 |  | 0 | CS ÚRS 2024 01 |  | snížená |  | 0 | 0 | 0 | 0 | 0 | 16 | K | 2 |  |  |  | ROZPOCET |  |  |  |  | 0 | 0 | 0 | 0 | 0 | 2 | 0 | 16 | -682648534
| VV |  | "mč. A111" 73,3 |  | 73.3 | [12 empty] | VV | 2 | 2 | True | 0 | ROZPOCET
| VV |  | "mč. A115" 8,9 |  | 8.9 | [12 empty] | VV | 2 | 2 | True | 0 | ROZPOCET
| VV |  | "mč. A116" 23,7 |  | 23.7 | [12 empty] | VV | 2 | 2 | True | 0 | ROZPOCET
| VV |  | "mč. A118" 7,2 |  | 7.2 | [12 empty] | VV | 2 | 2 | True | 0 | ROZPOCET
| VV |  | "mč. A119" 21,6 |  | 21.6 | [12 empty] | VV | 2 | 2 | True | 0 | ROZPOCET
| VV |  | "mč. A121" 20,5 |  | 20.5 | [12 empty] | VV | 2 | 2 | True | 0 | ROZPOCET
| VV |  | "mč. A122" 7,3 |  | 7.3 | [12 empty] | VV | 2 | 2 | True | 0 | ROZPOCET
| VV |  | "mč. A123" 22,8 |  | 22.8 | [12 empty] | VV | 2 | 2 | True | 0 | ROZPOCET
| VV |  | "mč. A125" 7,1 |  | 7.1 | [12 empty] | VV | 2 | 2 | True | 0 | ROZPOCET
| VV |  | "mč. A126a,b" 12+12,1 |  | 24.1 | [12 empty] | VV | 2 | 2 | True | 0 | ROZPOCET
| VV |  | "mč. A128" 15,9 |  | 15.9 | [12 empty] | VV | 2 | 2 | True | 0 | ROZPOCET
| VV |  | "mč. A129a" 4,5 |  | 4.5 | [12 empty] | VV | 2 | 2 | True | 0 | ROZPOCET
| VV |  | "mč. A132" 4,4 |  | 4.4 | [12 empty] | VV | 2 | 2 | True | 0 | ROZPOCET
| VV |  | "mč. A133" 22,6 |  | 22.6 | [12 empty] | VV | 2 | 2 | True | 0 | ROZPOCET
| VV |  | Mezisoučet |  | 263.9 | [12 empty] | VV | 2 | 3 | True | 0 | ROZPOCET
| VV |  | 275,2 |  | 275.2 | [12 empty] | VV | 2 | 2 | True | 0 | ROZPOCET
| VV |  | Mezisoučet |  | 275.2 | [12 empty] | VV | 2 | 3 | True | 0 | ROZPOCET
| VV |  | Součet |  | 539.1 | [12 empty] | VV | 2 | 4 | True | 1 | ROZPOCET
496 | M | 61155353 | podložka pod plovoucí podlahy dřevovláknitá pro kročejový útlum tl 5mm | m2 | 582.228 |  | 0 | CS ÚRS 2024 01 |  | snížená |  | 0 | 0.0008 | 0.46578 | 0 | 0 | 32 | M | 2 |  |  |  | ROZPOCET |  |  |  |  | 0 | 0 | 0 | 0 | 0 | 2 | 0 | 16 | 1771459790
| VV |  | 539,1*1,08 'Přepočtené koeficientem množství |  | 582.228 | [12 empty] | VV | 2 | 2 | False | 1 | ROZPOCET
497 | K | 775591911 | Ostatní práce při opravách dřevěných podlah broušení podlah vlysových, palubkových, parketových nebo mozaikových jednotlivé operace hrubé | m2 | 117.58 |  | 0 | CS ÚRS 2024 01 |  | snížená |  | 0 | 1.2582e-05 | 0.0014794 | 0 | 0 | 16 | K | 2 |  |  |  | ROZPOCET |  |  |  |  | 0 | 0 | 0 | 0 | 0 | 2 | 0 | 16 | -832606593
| VV |  | "Broušení stupnic hlavního schodiště" (0,33*1,99*(13+14))+(0,654*1,99*1) |  | 19.032 | [12 empty] | VV | 2 | 2 | True | 0 | ROZPOCET
| VV |  | "Broušení podstupnic hlavního schodiště" (0,2*1,99*(14+14)) |  | 11.144 | [12 empty] | VV | 2 | 2 | True | 0 | ROZPOCET
| VV |  | "Broušení podesty hlavního schodiště" (2,095*4,44)+(0,12*1,99) |  | 9.541 | [12 empty] | VV | 2 | 2 | True | 0 | ROZPOCET
| VV |  | Mezisoučet |  | 39.717 | [12 empty] | VV | 2 | 3 | True | 0 | ROZPOCET
| VV |  | "OBRUS SCHODNIC A PODEST" | [14 empty] | VV | 2 | 1 | True | 0 | ROZPOCET
| VV |  | (0,33+0,2)*1,99*28*2 |  | 59.063 | [12 empty] | VV | 2 | 2 | True | 0 | ROZPOCET
| VV |  | 9,4*2 |  | 18.8 | [12 empty] | VV | 2 | 2 | True | 0 | ROZPOCET
| VV |  | Mezisoučet |  | 77.863 | [12 empty] | VV | 2 | 3 | True | 0 | ROZPOCET
| VV |  | Součet |  | 117.58 | [12 empty] | VV | 2 | 4 | True | 1 | ROZPOCET
498 | K | 775591913 | Ostatní práce při opravách dřevěných podlah broušení podlah vlysových, palubkových, parketových nebo mozaikových jednotlivé operace jemné | m2 | 117.58 |  | 0 | CS ÚRS 2024 01 |  | snížená |  | 0 | 9.312e-06 | 0.0010949 | 0 | 0 | 16 | K | 2 |  |  |  | ROZPOCET |  |  |  |  | 0 | 0 | 0 | 0 | 0 | 2 | 0 | 16 | 995534337
| VV |  | "Broušení stupnic hlavního schodiště" (0,33*1,99*(13+14))+(0,654*1,99*1) |  | 19.032 | [12 empty] | VV | 2 | 2 | True | 0 | ROZPOCET
| VV |  | "Broušení podstupnic hlavního schodiště" (0,2*1,99*(14+14)) |  | 11.144 | [12 empty] | VV | 2 | 2 | True | 0 | ROZPOCET
| VV |  | "Broušení podesty hlavního schodiště" (2,095*4,44)+(0,12*1,99) |  | 9.541 | [12 empty] | VV | 2 | 2 | True | 0 | ROZPOCET
| VV |  | Mezisoučet |  | 39.717 | [12 empty] | VV | 2 | 3 | True | 0 | ROZPOCET
| VV |  | "OBRUS SCHODNIC A PODEST" | [14 empty] | VV | 2 | 1 | True | 0 | ROZPOCET
| VV |  | (0,33+0,2)*1,99*28*2 |  | 59.063 | [12 empty] | VV | 2 | 2 | True | 0 | ROZPOCET
| VV |  | 9,4*2 |  | 18.8 | [12 empty] | VV | 2 | 2 | True | 0 | ROZPOCET
| VV |  | Mezisoučet |  | 77.863 | [12 empty] | VV | 2 | 3 | True | 0 | ROZPOCET
| VV |  | Součet |  | 117.58 | [12 empty] | VV | 2 | 4 | True | 1 | ROZPOCET
499 | K | 775591919 | Ostatní práce při opravách dřevěných podlah broušení podlah vlysových, palubkových, parketových nebo mozaikových celkové včetně tmelení s broušením hrubým, středním a jemným | m2 | 117.58 |  | 0 | CS ÚRS 2024 01 |  | snížená |  | 0 | 0.00013727 | 0.016141 | 0 | 0 | 16 | K | 2 |  |  |  | ROZPOCET |  |  |  |  | 0 | 0 | 0 | 0 | 0 | 2 | 0 | 16 | -1320641243
| VV |  | "Broušení stupnic hlavního schodiště" (0,33*1,99*(13+14))+(0,654*1,99*1) |  | 19.032 | [12 empty] | VV | 2 | 2 | True | 0 | ROZPOCET
| VV |  | "Broušení podstupnic hlavního schodiště" (0,2*1,99*(14+14)) |  | 11.144 | [12 empty] | VV | 2 | 2 | True | 0 | ROZPOCET
| VV |  | "Broušení podesty hlavního schodiště" (2,095*4,44)+(0,12*1,99) |  | 9.541 | [12 empty] | VV | 2 | 2 | True | 0 | ROZPOCET
| VV |  | Mezisoučet |  | 39.717 | [12 empty] | VV | 2 | 3 | True | 0 | ROZPOCET
| VV |  | "OBRUS SCHODNIC A PODEST" | [14 empty] | VV | 2 | 1 | True | 0 | ROZPOCET
| VV |  | (0,33+0,2)*1,99*28*2 |  | 59.063 | [12 empty] | VV | 2 | 2 | True | 0 | ROZPOCET
| VV |  | 9,4*2 |  | 18.8 | [12 empty] | VV | 2 | 2 | True | 0 | ROZPOCET
| VV |  | Mezisoučet |  | 77.863 | [12 empty] | VV | 2 | 3 | True | 0 | ROZPOCET
| VV |  | Součet |  | 117.58 | [12 empty] | VV | 2 | 4 | True | 1 | ROZPOCET
500 | K | 775591920 | Ostatní práce při opravách dřevěných podlah dokončovací vysátí | m2 | 235.16 |  | 0 | CS ÚRS 2024 01 |  | snížená |  | 0 | 0 | 0 | 0 | 0 | 16 | K | 2 |  |  |  | ROZPOCET |  |  |  |  | 0 | 0 | 0 | 0 | 0 | 2 | 0 | 16 | 292910924
| VV |  | "vysátí po broušení - hrubé + jemné" 2*39,717 |  | 79.434 | [12 empty] | VV | 2 | 2 | True | 0 | ROZPOCET
| VV |  | 77,863*2 |  | 155.726 | [12 empty] | VV | 2 | 2 | True | 0 | ROZPOCET
| VV |  | Součet |  | 235.16 | [12 empty] | VV | 2 | 4 | True | 1 | ROZPOCET
501 | K | 775591921 | Ostatní práce při opravách dřevěných podlah lakování jednotlivé operace základní lak | m2 | 117.58 |  | 0 | CS ÚRS 2024 01 |  | snížená |  | 0 | 0.00026 | 0.030571 | 0 | 0 | 16 | K | 2 |  |  |  | ROZPOCET |  |  |  |  | 0 | 0 | 0 | 0 | 0 | 2 | 0 | 16 | 1073721939
| VV |  | "Broušení stupnic hlavního schodiště" (0,33*1,99*(13+14))+(0,654*1,99*1) |  | 19.032 | [12 empty] | VV | 2 | 2 | True | 0 | ROZPOCET
| VV |  | "Broušení podstupnic hlavního schodiště" (0,2*1,99*(14+14)) |  | 11.144 | [12 empty] | VV | 2 | 2 | True | 0 | ROZPOCET
| VV |  | "Broušení podesty hlavního schodiště" (2,095*4,44)+(0,12*1,99) |  | 9.541 | [12 empty] | VV | 2 | 2 | True | 0 | ROZPOCET
| VV |  | Mezisoučet |  | 39.717 | [12 empty] | VV | 2 | 3 | True | 0 | ROZPOCET
| VV |  | "OBRUS SCHODNIC A PODEST" | [14 empty] | VV | 2 | 1 | True | 0 | ROZPOCET
| VV |  | (0,33+0,2)*1,99*28*2 |  | 59.063 | [12 empty] | VV | 2 | 2 | True | 0 | ROZPOCET
| VV |  | Mezisoučet |  | 59.063 | [12 empty] | VV | 2 | 3 | True | 0 | ROZPOCET
| VV |  | 9,4*2 |  | 18.8 | [12 empty] | VV | 2 | 2 | True | 0 | ROZPOCET
| VV |  | Součet |  | 117.58 | [12 empty] | VV | 2 | 4 | True | 1 | ROZPOCET
502 | K | 775591924 | Ostatní práce při opravách dřevěných podlah lakování jednotlivé operace vrchní lak pro velmi vysokou zátěž (schodiště, taneční sály, restaurace apod.) | m2 | 157.297 |  | 0 | CS ÚRS 2024 01 |  | snížená |  | 0 | 0.000204 | 0.032089 | 0 | 0 | 16 | K | 2 |  |  |  | ROZPOCET |  |  |  |  | 0 | 0 | 0 | 0 | 0 | 2 | 0 | 16 | -101180266
| VV |  | "2x vrchlní lak" 2*39,717 |  | 79.434 | [12 empty] | VV | 2 | 2 | True | 0 | ROZPOCET
| VV |  | "OBRUS SCHODNIC A PODEST" | [14 empty] | VV | 2 | 1 | True | 0 | ROZPOCET
| VV |  | (0,33+0,2)*1,99*28*2 |  | 59.063 | [12 empty] | VV | 2 | 2 | True | 0 | ROZPOCET
| VV |  | 9,4*2 |  | 18.8 | [12 empty] | VV | 2 | 2 | True | 0 | ROZPOCET
| VV |  | Součet |  | 157.297 | [12 empty] | VV | 2 | 4 | True | 1 | ROZPOCET
503 | K | 775591926 | Ostatní práce při opravách dřevěných podlah lakování jednotlivé operace mezibroušení mezi vrstvami laku | m2 | 117.58 |  | 0 | CS ÚRS 2024 01 |  | snížená |  | 0 | 9.312e-06 | 0.0010949 | 0 | 0 | 16 | K | 2 |  |  |  | ROZPOCET |  |  |  |  | 0 | 0 | 0 | 0 | 0 | 2 | 0 | 16 | 50590328
| VV |  | "Broušení stupnic hlavního schodiště" (0,33*1,99*(13+14))+(0,654*1,99*1) |  | 19.032 | [12 empty] | VV | 2 | 2 | True | 0 | ROZPOCET
| VV |  | "Broušení podstupnic hlavního schodiště" (0,2*1,99*(14+14)) |  | 11.144 | [12 empty] | VV | 2 | 2 | True | 0 | ROZPOCET
| VV |  | "Broušení podesty hlavního schodiště" (2,095*4,44)+(0,12*1,99) |  | 9.541 | [12 empty] | VV | 2 | 2 | True | 0 | ROZPOCET
| VV |  | Mezisoučet |  | 39.717 | [12 empty] | VV | 2 | 3 | True | 0 | ROZPOCET
| VV |  | "OBRUS SCHODNIC A PODEST" | [14 empty] | VV | 2 | 1 | True | 0 | ROZPOCET
| VV |  | (0,33+0,2)*1,99*28*2 |  | 59.063 | [12 empty] | VV | 2 | 2 | True | 0 | ROZPOCET
| VV |  | 9,4*2 |  | 18.8 | [12 empty] | VV | 2 | 2 | True | 0 | ROZPOCET
| VV |  | Mezisoučet |  | 77.863 | [12 empty] | VV | 2 | 3 | True | 0 | ROZPOCET
| VV |  | Součet |  | 117.58 | [12 empty] | VV | 2 | 4 | True | 1 | ROZPOCET
504 | K | 998775123 | Přesun hmot pro podlahy skládané stanovený z hmotnosti přesunovaného materiálu vodorovná dopravní vzdálenost do 50 m ruční (bez užití mechanizace) v objektech výšky přes 12 do 24 m | t | 6.592 |  | 0 | CS ÚRS 2024 01 |  | snížená |  | 0 | 0 | 0 | 0 | 0 | 16 | K | 2 |  |  |  | ROZPOCET |  |  |  |  | 0 | 0 | 0 | 0 | 0 | 2 | 0 | 16 | 1659963269
| D | 776 | Podlahy povlakové |  |  |  | 0 |  |  |  |  | 0 |  | 0 |  | 2.2654 | 2 | D | 1 |  |  |  | ROZPOCET | [10 empty] | 0
505 | K | 776201811 | Demontáž povlakových podlahovin lepených ručně bez podložky | m2 | 906.16 |  | 0 | CS ÚRS 2024 01 |  | snížená |  | 0 | 0 | 0 | 0.0025 | 2.2654 | 16 | K | 2 |  |  |  | ROZPOCET |  |  |  |  | 0 | 0 | 0 | 0 | 0 | 2 | 0 | 16 | -1708780226
| VV |  | "A103-A108" 18,8+17,8+16,9+17,6+20,4+72,3 |  | 163.8 | [12 empty] | VV | 2 | 2 | True | 0 | ROZPOCET
| VV |  | "A123-A127" 22,3+11,3+11,2+11,9+11,8 |  | 68.5 | [12 empty] | VV | 2 | 2 | True | 0 | ROZPOCET
| VV |  | "A132 - A134" 17,8+17,7+19,9 |  | 55.4 | [12 empty] | VV | 2 | 2 | True | 0 | ROZPOCET
| VV |  | Mezisoučet - 1NP |  | 287.7 | [12 empty] | VV | 2 | 3 | True | 0 | ROZPOCET
| VV |  | "MČ. A PLOCHA DLE LEGENDY" | [14 empty] | VV | 2 | 1 | True | 0 | ROZPOCET
| VV |  | "A201" 28,7 |  | 28.7 | [12 empty] | VV | 2 | 2 | True | 0 | ROZPOCET
| VV |  | "A209-A215" 23,3+11,8+11,7+12,9+13+13+10,9 |  | 96.6 | [12 empty] | VV | 2 | 2 | True | 0 | ROZPOCET
| VV |  | "A218-A225" 17,6+23,2+22+20+17,9+17,7+16,3+24,5 |  | 159.2 | [12 empty] | VV | 2 | 2 | True | 0 | ROZPOCET
| VV |  | "A233-A235" 23+23+8,6 |  | 54.6 | [12 empty] | VV | 2 | 2 | True | 0 | ROZPOCET
| VV |  | Mezisoučet |  | 339.1 | [12 empty] | VV | 2 | 3 | True | 0 | ROZPOCET
| VV |  | "A301" 28,71 |  | 28.71 | [12 empty] | VV | 2 | 2 | True | 0 | ROZPOCET
| VV |  | "A303-A310" 9,67+13,97+13,89+23,74+22,86+21,8+13,82+15,66 |  | 135.41 | [12 empty] | VV | 2 | 2 | True | 0 | ROZPOCET
| VV |  | "A315-A317" 23,78+22,21+8,97 |  | 54.96 | [12 empty] | VV | 2 | 2 | True | 0 | ROZPOCET
| VV |  | "A319-A321" 9,11+15,49+35,68 |  | 60.28 | [12 empty] | VV | 2 | 2 | True | 0 | ROZPOCET
| VV |  | Mezisoučet |  | 279.36 | [12 empty] | VV | 2 | 3 | True | 0 | ROZPOCET
| VV |  | Součet |  | 906.16 | [12 empty] | VV | 2 | 4 | True | 1 | ROZPOCET
| D | 781 | Dokončovací práce - obklady |  |  |  | 0 |  |  |  |  | 0 |  | 12.8468 |  | 14.8102 | 2 | D | 1 |  |  |  | ROZPOCET | [10 empty] | 0
506 | K | 781121011 | Příprava podkladu před provedením obkladu nátěr penetrační na stěnu | m2 | 661.703 |  | 0 | CS ÚRS 2024 01 |  | snížená |  | 0 | 0.0003 | 0.19851 | 0 | 0 | 16 | K | 2 |  |  |  | ROZPOCET |  |  |  |  | 0 | 0 | 0 | 0 | 0 | 2 | 0 | 16 | 994775754
| VV |  | "mč. A117" 2,2*(2*(2,35+1,9)-0,8) |  | 16.94 | [12 empty] | VV | 2 | 2 | True | 0 | ROZPOCET
| VV |  | "mč. A120" 2,2*(2*(2,35+1,9)-0,8) |  | 16.94 | [12 empty] | VV | 2 | 2 | True | 0 | ROZPOCET
| VV |  | "mč. A124" 2,2*(2*(2,35+1,9)-0,8) |  | 16.94 | [12 empty] | VV | 2 | 2 | True | 0 | ROZPOCET
| VV |  | "mč. A127a" 2,2*(2*(1,57+2,78)-0,8) |  | 17.38 | [12 empty] | VV | 2 | 2 | True | 0 | ROZPOCET
| VV |  | "mč. A127b" 2,2*(2*(2,26+1,27+0,92)-0,8)-(1,28*1,3) |  | 16.156 | [12 empty] | VV | 2 | 2 | True | 0 | ROZPOCET
| VV |  | "mč. A129" 2,2*(2*(1,2+2,5)-0,8) |  | 14.52 | [12 empty] | VV | 2 | 2 | True | 0 | ROZPOCET
| VV |  | "mč. A131a" 2,2*(2*(2,05+1,34+0,92)-0,8-0,8)-(1,28*1,3) |  | 13.78 | [12 empty] | VV | 2 | 2 | True | 0 | ROZPOCET
| VV |  | "mč. A131b" 2,2*(2*(0,9+2,05)-0,8) |  | 11.22 | [12 empty] | VV | 2 | 2 | True | 0 | ROZPOCET
| VV |  | "mč. A134" 2,2*(2*(1,85+2,05)-0,8) |  | 15.4 | [12 empty] | VV | 2 | 2 | True | 0 | ROZPOCET
| VV |  | "mč. A135" 2,2*(2*(2,15+1,87)-0,8) |  | 15.928 | [12 empty] | VV | 2 | 2 | True | 0 | ROZPOCET
| VV |  | "mč. A136" 2,2*(2*(1,58+1,09)-0,8) |  | 9.988 | [12 empty] | VV | 2 | 2 | True | 0 | ROZPOCET
| VV |  | "mč. A138" 2,2*(2*(1,65+0,95)-0,8) |  | 9.68 | [12 empty] | VV | 2 | 2 | True | 0 | ROZPOCET
| VV |  | "mč. A137" 2,2*(2*(1,58+1)-0,8) |  | 9.592 | [12 empty] | VV | 2 | 2 | True | 0 | ROZPOCET
| VV |  | "mč. A139" 2,2*(1,91+1,435+0,45+1,61+0,45+3,84+0,92+0,8+2,7+0,1+3,19+0,1+0,64-1,1) |  | 37.499 | [12 empty] | VV | 2 | 2 | True | 0 | ROZPOCET
| VV |  | Mezisoučet |  | 221.963 | [12 empty] | VV | 2 | 3 | True | 0 | ROZPOCET
| VV |  | (2*(7,29+2,19)*2,2)-1,1*2,2-1,54*1,26 |  | 37.352 | [12 empty] | VV | 2 | 2 | True | 0 | ROZPOCET
| VV |  | 2,2*2,58 |  | 5.676 | [12 empty] | VV | 2 | 2 | True | 0 | ROZPOCET
| VV |  | (2*(1,55+1,18))*2,2 |  | 12.012 | [12 empty] | VV | 2 | 2 | True | 0 | ROZPOCET
| VV |  | (2*(1,995+2,2)*2,2)-0,8*2,2-1,57*1,29 |  | 14.673 | [12 empty] | VV | 2 | 2 | True | 0 | ROZPOCET
| VV |  | (2*(1,89+2,68)*2,2)-0,8*2,2 |  | 18.348 | [12 empty] | VV | 2 | 2 | True | 0 | ROZPOCET
| VV |  | (2*(2,35+1,9)*2,2)-0,8*2,2 |  | 16.94 | [12 empty] | VV | 2 | 2 | True | 0 | ROZPOCET
| VV |  | (2*(1,35+2,5)*2,2)-0,8*2,2 |  | 15.18 | [12 empty] | VV | 2 | 2 | True | 0 | ROZPOCET
| VV |  | (2*(2,35+1,9)*2,2)-0,8*2,2 |  | 16.94 | [12 empty] | VV | 2 | 2 | True | 0 | ROZPOCET
| VV |  | (2*(1,85+2,05)*2,2)-0,8*2,2 |  | 15.4 | [12 empty] | VV | 2 | 2 | True | 0 | ROZPOCET
| VV |  | (2*(0,9+2,05)*2,2)-0,8*2,2 |  | 11.22 | [12 empty] | VV | 2 | 2 | True | 0 | ROZPOCET
| VV |  | (2*(2,11+2,05)*2,2)-0,8*2,2-1,57*1,29 |  | 14.519 | [12 empty] | VV | 2 | 2 | True | 0 | ROZPOCET
| VV |  | (2*(2,645+2,3)*2,2)-0,8*2,2-1,57*1,29 |  | 17.973 | [12 empty] | VV | 2 | 2 | True | 0 | ROZPOCET
| VV |  | (2*(2,5+1,6)*2,2)-0,8*2,2 |  | 16.28 | [12 empty] | VV | 2 | 2 | True | 0 | ROZPOCET
| VV |  | (2*(2,5+1,6)*2,2)-0,8*2,2 |  | 16.28 | [12 empty] | VV | 2 | 2 | True | 0 | ROZPOCET
| VV |  | (2*(1,55+0,925)*2,2)-0,7*2,2 |  | 9.35 | [12 empty] | VV | 2 | 2 | True | 0 | ROZPOCET
| VV |  | (2*(1,75+0,925)*2,2)-0,7*2,2-0,8*2,2 |  | 8.47 | [12 empty] | VV | 2 | 2 | True | 0 | ROZPOCET
| VV |  | (2*(1,55+0,925)*2,2)-0,7*2,2 |  | 9.35 | [12 empty] | VV | 2 | 2 | True | 0 | ROZPOCET
| VV |  | (2*(1,75+0,925)*2,2)-0,7*2,2-0,8*2,2 |  | 8.47 | [12 empty] | VV | 2 | 2 | True | 0 | ROZPOCET
| VV |  | (2*(2,45+1,55)*2,2)-0,8*2,2 |  | 15.84 | [12 empty] | VV | 2 | 2 | True | 0 | ROZPOCET
| VV |  | Mezisoučet |  | 280.273 | [12 empty] | VV | 2 | 3 | True | 0 | ROZPOCET
| VV |  | (2*(6,46+3,5)*2,2)-1,1*2,2-1,07*1,47 |  | 39.831 | [12 empty] | VV | 2 | 2 | True | 0 | ROZPOCET
| VV |  | (2*(1,24+1,43)*2,2)-0,7*2,2 |  | 10.208 | [12 empty] | VV | 2 | 2 | True | 0 | ROZPOCET
| VV |  | (2*(1,2+2,5)*2,2)-0,8*2,2 |  | 14.52 | [12 empty] | VV | 2 | 2 | True | 0 | ROZPOCET
| VV |  | (2*(1,9+2,5)*2,2)-0,8*2,2 |  | 17.6 | [12 empty] | VV | 2 | 2 | True | 0 | ROZPOCET
| VV |  | (2*(1,9+2,32)*2,2)-0,8*2,2 |  | 16.808 | [12 empty] | VV | 2 | 2 | True | 0 | ROZPOCET
| VV |  | (2*(1,2+2,5)*2,2)-0,8*2,2 |  | 14.52 | [12 empty] | VV | 2 | 2 | True | 0 | ROZPOCET
| VV |  | (2*(1,2+2,5)*2,2)-0,8*2,2 |  | 14.52 | [12 empty] | VV | 2 | 2 | True | 0 | ROZPOCET
| VV |  | (2*(1,2+2,5)*2,2)-0,8*2,2 |  | 14.52 | [12 empty] | VV | 2 | 2 | True | 0 | ROZPOCET
| VV |  | (2*(1,9+2,35)*2,2)-0,8*2,2 |  | 16.94 | [12 empty] | VV | 2 | 2 | True | 0 | ROZPOCET
| VV |  | Mezisoučet |  | 159.467 | [12 empty] | VV | 2 | 3 | True | 0 | ROZPOCET
| VV |  | Součet |  | 661.703 | [12 empty] | VV | 2 | 4 | True | 1 | ROZPOCET
507 | K | 781473810 | Demontáž obkladů z dlaždic keramických lepených | m2 | 544.494 |  | 0 | CS ÚRS 2024 01 |  | snížená |  | 0 | 0 | 0 | 0.0272 | 14.8102 | 16 | K | 2 |  |  |  | ROZPOCET |  |  |  |  | 0 | 0 | 0 | 0 | 0 | 2 | 0 | 16 | 1268428366
| VV |  | "mč. A107" 1,5*(0,53+1,07) |  | 2.4 | [12 empty] | VV | 2 | 2 | True | 0 | ROZPOCET
| VV |  | "mč. A105" 1,5*(0,6+1,07) |  | 2.505 | [12 empty] | VV | 2 | 2 | True | 0 | ROZPOCET
| VV |  | "mč. A104" 1,6*(0,5+1,07) |  | 2.512 | [12 empty] | VV | 2 | 2 | True | 0 | ROZPOCET
| VV |  | "mč. A103" 1,6*(0,86+1,9) |  | 4.416 | [12 empty] | VV | 2 | 2 | True | 0 | ROZPOCET
| VV |  | "mč. A134" 1,6*(0,82+1,9) |  | 4.352 | [12 empty] | VV | 2 | 2 | True | 0 | ROZPOCET
| VV |  | "mč. A133" 1,6*(0,82+1,9) |  | 4.352 | [12 empty] | VV | 2 | 2 | True | 0 | ROZPOCET
| VV |  | "mč. A132" 1,6*(0,82+1,9) |  | 4.352 | [12 empty] | VV | 2 | 2 | True | 0 | ROZPOCET
| VV |  | "mč. A131" 2*(2*(5,86+3,43+1,77+0,33))-(0,8*1,97)-(1,49*1*3) |  | 39.514 | [12 empty] | VV | 2 | 2 | True | 0 | ROZPOCET
| VV |  | "mč. A131 - okenní špalety" 0,74*2*6 |  | 8.88 | [12 empty] | VV | 2 | 2 | True | 0 | ROZPOCET
| VV |  | "mč. A127" 1,4*(0,6+0,9) |  | 2.1 | [12 empty] | VV | 2 | 2 | True | 0 | ROZPOCET
| VV |  | "mč. A126" 1,4*(0,6+0,9) |  | 2.1 | [12 empty] | VV | 2 | 2 | True | 0 | ROZPOCET
| VV |  | "mč. A125" 1,4*(0,6+0,9) |  | 2.1 | [12 empty] | VV | 2 | 2 | True | 0 | ROZPOCET
| VV |  | "mč. A124" 1,4*(0,6+0,9) |  | 2.1 | [12 empty] | VV | 2 | 2 | True | 0 | ROZPOCET
| VV |  | "mč. A123" 1,6*(0,8+0,94+0,48+1,26+0,48) |  | 6.336 | [12 empty] | VV | 2 | 2 | True | 0 | ROZPOCET
| VV |  | "mč. A120" 1,8*(1,21+1,81+1,08+0,25+0,57+1+0,57+0,205+0,37)-(0,9*1,97) |  | 10.944 | [12 empty] | VV | 2 | 2 | True | 0 | ROZPOCET
| VV |  | "mč. A121" 2*(2*(2,1+1,59))-(0,7*1,97) |  | 13.381 | [12 empty] | VV | 2 | 2 | True | 0 | ROZPOCET
| VV |  | "mč. A122" 2*(2*(2,1+1,43))-(0,6*1,97) |  | 12.938 | [12 empty] | VV | 2 | 2 | True | 0 | ROZPOCET
| VV |  | "mč. A119" 1,6*(2*(6,47+1,95))-(0,9*1,97)-(0,7*1,97)-(0,6*1,97)-(0,9*2,0) |  | 20.81 | [12 empty] | VV | 2 | 2 | True | 0 | ROZPOCET
| VV |  | "mč. A112 - P část" 2*(5,63+0,8+0,51+2,42+0,51+0,08+2,18+1,89+0,23+0,24+2,26+0,07+0,81) |  | 35.26 | [12 empty] | VV | 2 | 2 | True | 0 | ROZPOCET
| VV |  | "mč. A112 - P část - odečet otvorů" -1*((0,9*1,97)+(1,2*2,0)+(1,49*1*1)) |  | -5.663 | [12 empty] | VV | 2 | 2 | True | 0 | ROZPOCET
| VV |  | "mč. A112 - L část" 2*(1,56+0,73+0,57+0,25+4,32+1,02+1,13+1,98+0,17+1,01+0,15+0,89+0,32+0,87+2,22+1,2+1,07+0,16+1,33+1,36+3,7) |  | 52.02 | [12 empty] | VV | 2 | 2 | True | 0 | ROZPOCET
| VV |  | "mč. A112 - L část - odečet otvorů" -1*((0,87*1)+(0,85*2)+(1,49*1*2)) |  | -5.55 | [12 empty] | VV | 2 | 2 | True | 0 | ROZPOCET
| VV |  | "mč. A112 - okenní a dveřní špalety" (0,74*2*4)+(0,98*2*2) |  | 9.84 | [12 empty] | VV | 2 | 2 | True | 0 | ROZPOCET
| VV |  | "mč. A108" 2*(0,98+0,33+1+0,16)+2*(0,44+1,07) |  | 7.96 | [12 empty] | VV | 2 | 2 | True | 0 | ROZPOCET
| VV |  | Mezisoučet |  | 239.959 | [12 empty] | VV | 2 | 3 | True | 0 | ROZPOCET
| VV |  | "MČ. A PLOCHA DLE LEGENDY" | [14 empty] | VV | 2 | 1 | True | 0 | ROZPOCET
| VV |  | "mč. A225" 1,6*(0,6+1,07) |  | 2.672 | [12 empty] | VV | 2 | 2 | True | 0 | ROZPOCET
| VV |  | "mč. A224" (1,6*1)+(2,7*(0,8+0,9)) |  | 6.19 | [12 empty] | VV | 2 | 2 | True | 0 | ROZPOCET
| VV |  | "mč. A223" (1,6*1)+(2,7*(0,8+0,9)) |  | 6.19 | [12 empty] | VV | 2 | 2 | True | 0 | ROZPOCET
| VV |  | "mč. A222" 1,6*(0,45+1,07) |  | 2.432 | [12 empty] | VV | 2 | 2 | True | 0 | ROZPOCET
| VV |  | "mč. A221" (1,6*1)+(2,7*(0,8+0,9)) |  | 6.19 | [12 empty] | VV | 2 | 2 | True | 0 | ROZPOCET
| VV |  | "mč. A220" (1,6*1)+(2,7*(0,8+0,9)) |  | 6.19 | [12 empty] | VV | 2 | 2 | True | 0 | ROZPOCET
| VV |  | "mč. A218" (1,6*1)+(2,7*(0,8+0,9)) |  | 6.19 | [12 empty] | VV | 2 | 2 | True | 0 | ROZPOCET
| VV |  | "mč. A217" 1,6*(2*(6,42+2,69))-(0,9*2,2)-(1,49*1) |  | 25.682 | [12 empty] | VV | 2 | 2 | True | 0 | ROZPOCET
| VV |  | "mč. A217 - okenní špalety" 0,59*0,69*2 |  | 0.814 | [12 empty] | VV | 2 | 2 | True | 0 | ROZPOCET
| VV |  | "mč. A216" 2*(2*(6,41+3,39+1,7+0,34+1,7+0,34))-(0,9*1,97) |  | 53.747 | [12 empty] | VV | 2 | 2 | True | 0 | ROZPOCET
| VV |  | "mč. A216 - okenní špalety" 0,59*1,1*6 |  | 3.894 | [12 empty] | VV | 2 | 2 | True | 0 | ROZPOCET
| VV |  | "mč. A214" 1,6*(0,6+1) |  | 2.56 | [12 empty] | VV | 2 | 2 | True | 0 | ROZPOCET
| VV |  | "mč. A213" 1,6*(0,6+1) |  | 2.56 | [12 empty] | VV | 2 | 2 | True | 0 | ROZPOCET
| VV |  | "mč. A212" 1,6*(0,6+1) |  | 2.56 | [12 empty] | VV | 2 | 2 | True | 0 | ROZPOCET
| VV |  | "mč. A211" 1,6*(0,6+1) |  | 2.56 | [12 empty] | VV | 2 | 2 | True | 0 | ROZPOCET
| VV |  | "mč. A210" 1,6*(0,6+1) |  | 2.56 | [12 empty] | VV | 2 | 2 | True | 0 | ROZPOCET
| VV |  | "mč. A209" 1,6*(0,89+1,12+0,42+1) |  | 5.488 | [12 empty] | VV | 2 | 2 | True | 0 | ROZPOCET
| VV |  | "mč. A207" 1,82*(1,43+1,72)-(0,7*1,97)-(0,6*1,97) |  | 3.172 | [12 empty] | VV | 2 | 2 | True | 0 | ROZPOCET
| VV |  | "mč. A206" 1,82*(1,49+1,03)-(0,6*1,97*2) |  | 2.222 | [12 empty] | VV | 2 | 2 | True | 0 | ROZPOCET
| VV |  | "mč. A205" 1,82*(0,84+1,49)-(0,6*1,97) |  | 3.059 | [12 empty] | VV | 2 | 2 | True | 0 | ROZPOCET
| VV |  | "mč. A204" 1,8*(0,84+1,49)-(0,6*1,97) |  | 3.012 | [12 empty] | VV | 2 | 2 | True | 0 | ROZPOCET
| VV |  | "mč. A203" 1,8*(1,65+1,49)-(0,7*1,97) |  | 4.273 | [12 empty] | VV | 2 | 2 | True | 0 | ROZPOCET
| VV |  | "mč. A234" (1,6*(1+0,59))+(2,7*(0,8+0,9)) |  | 7.134 | [12 empty] | VV | 2 | 2 | True | 0 | ROZPOCET
| VV |  | "mč. A233" (1,6*(1+0,12))+(2,7*(0,8+0,9)) |  | 6.382 | [12 empty] | VV | 2 | 2 | True | 0 | ROZPOCET
| VV |  | "mč. A231" 1,6*(2*(2,13+2,28))-(0,8*1,97*2)-(0,7*1,97) |  | 9.581 | [12 empty] | VV | 2 | 2 | True | 0 | ROZPOCET
| VV |  | "mč. A230 - P část" 2*(2*(0,89+1,64))-(0,7*1,97) |  | 8.741 | [12 empty] | VV | 2 | 2 | True | 0 | ROZPOCET
| VV |  | "mč. A230 - L část" 2*(1,68+0,46+1,8+1,08)-(0,8*1,97) |  | 8.464 | [12 empty] | VV | 2 | 2 | True | 0 | ROZPOCET
| VV |  | "mč. A230 - L část - špalety + plocha za WC" (0,73*2*2)+(1,4*1) |  | 4.32 | [12 empty] | VV | 2 | 2 | True | 0 | ROZPOCET
| VV |  | Mezisoučet |  | 198.839 | [12 empty] | VV | 2 | 3 | True | 0 | ROZPOCET
| VV |  | "mč. A312" (0,7*1,56)+((1,92*0,7)+(1,92*2,43))+(1,56-0,7)*2,34 |  | 9.114 | [12 empty] | VV | 2 | 2 | True | 0 | ROZPOCET
| VV |  | "mč. A312" (1,8*(2*(3,04+2,26)-0,7))-(0,9*1,8) |  | 16.2 | [12 empty] | VV | 2 | 2 | True | 0 | ROZPOCET
| VV |  | "mč. A310" 1,6*(0,59+1,07) |  | 2.656 | [12 empty] | VV | 2 | 2 | True | 0 | ROZPOCET
| VV |  | "mč. A309" 1,6*(0,74+0,82+0,74) |  | 3.68 | [12 empty] | VV | 2 | 2 | True | 0 | ROZPOCET
| VV |  | "mč. A308" 1,6*(1+0,26)+2,7*(0,92+0,9) |  | 6.93 | [12 empty] | VV | 2 | 2 | True | 0 | ROZPOCET
| VV |  | "mč. A307" 1,6*(1+0,26)+2,7*(0,92+0,9) |  | 6.93 | [12 empty] | VV | 2 | 2 | True | 0 | ROZPOCET
| VV |  | "mč. A306" 1,6*1+(2,7*(0,8+0,9)) |  | 6.19 | [12 empty] | VV | 2 | 2 | True | 0 | ROZPOCET
| VV |  | "mč. A305" 1,6*(1,07+0,6) |  | 2.672 | [12 empty] | VV | 2 | 2 | True | 0 | ROZPOCET
| VV |  | "mč. A304" 1,6*(1,07+0,6) |  | 2.672 | [12 empty] | VV | 2 | 2 | True | 0 | ROZPOCET
| VV |  | "mč. A315" 1,6*1+(2,7*(0,8+0,9)) |  | 6.19 | [12 empty] | VV | 2 | 2 | True | 0 | ROZPOCET
| VV |  | "mč. A316" 1,6*(1+0,26)+(2,7*(0,8+0,9)) |  | 6.606 | [12 empty] | VV | 2 | 2 | True | 0 | ROZPOCET
| VV |  | "mč. A302" 1,8*(2*(3,67+2,76))-(0,9*1,8)-(0,7*1,8*3) |  | 17.748 | [12 empty] | VV | 2 | 2 | True | 0 | ROZPOCET
| VV |  | "mč. A302" 1,8*(2*(1,2+0,84)+2*(1,2+0,9)+2*(1,2+0,74))-(0,7*1,8*3) |  | 18.108 | [12 empty] | VV | 2 | 2 | True | 0 | ROZPOCET
| VV |  | Mezisoučet |  | 105.696 | [12 empty] | VV | 2 | 3 | True | 0 | ROZPOCET
| VV |  | Součet |  | 544.494 | [12 empty] | VV | 2 | 4 | True | 1 | ROZPOCET
508 | K | 781474112 | Montáž keramických obkladů stěn lepených cementovým flexibilním lepidlem hladkých přes 9 do 12 ks/m2 | m2 | 661.703 |  | 0 | CS ÚRS 2024 01 |  | snížená |  | 0 | 0.005996 | 3.9676 | 0 | 0 | 16 | K | 2 |  |  |  | ROZPOCET |  |  |  |  | 0 | 0 | 0 | 0 | 0 | 2 | 0 | 16 | 59553438
| VV |  | "mč. A117" 2,2*(2*(2,35+1,9)-0,8) |  | 16.94 | [12 empty] | VV | 2 | 2 | True | 0 | ROZPOCET
| VV |  | "mč. A120" 2,2*(2*(2,35+1,9)-0,8) |  | 16.94 | [12 empty] | VV | 2 | 2 | True | 0 | ROZPOCET
| VV |  | "mč. A124" 2,2*(2*(2,35+1,9)-0,8) |  | 16.94 | [12 empty] | VV | 2 | 2 | True | 0 | ROZPOCET
| VV |  | "mč. A127a" 2,2*(2*(1,57+2,78)-0,8) |  | 17.38 | [12 empty] | VV | 2 | 2 | True | 0 | ROZPOCET
| VV |  | "mč. A127b" 2,2*(2*(2,26+1,27+0,92)-0,8)-(1,28*1,3) |  | 16.156 | [12 empty] | VV | 2 | 2 | True | 0 | ROZPOCET
| VV |  | "mč. A129" 2,2*(2*(1,2+2,5)-0,8) |  | 14.52 | [12 empty] | VV | 2 | 2 | True | 0 | ROZPOCET
| VV |  | "mč. A131a" 2,2*(2*(2,05+1,34+0,92)-0,8-0,8)-(1,28*1,3) |  | 13.78 | [12 empty] | VV | 2 | 2 | True | 0 | ROZPOCET
| VV |  | "mč. A131b" 2,2*(2*(0,9+2,05)-0,8) |  | 11.22 | [12 empty] | VV | 2 | 2 | True | 0 | ROZPOCET
| VV |  | "mč. A134" 2,2*(2*(1,85+2,05)-0,8) |  | 15.4 | [12 empty] | VV | 2 | 2 | True | 0 | ROZPOCET
| VV |  | "mč. A135" 2,2*(2*(2,15+1,87)-0,8) |  | 15.928 | [12 empty] | VV | 2 | 2 | True | 0 | ROZPOCET
| VV |  | "mč. A136" 2,2*(2*(1,58+1,09)-0,8) |  | 9.988 | [12 empty] | VV | 2 | 2 | True | 0 | ROZPOCET
| VV |  | "mč. A138" 2,2*(2*(1,65+0,95)-0,8) |  | 9.68 | [12 empty] | VV | 2 | 2 | True | 0 | ROZPOCET
| VV |  | "mč. A137" 2,2*(2*(1,58+1)-0,8) |  | 9.592 | [12 empty] | VV | 2 | 2 | True | 0 | ROZPOCET
| VV |  | "mč. A139" 2,2*(1,91+1,435+0,45+1,61+0,45+3,84+0,92+0,8+2,7+0,1+3,19+0,1+0,64-1,1) |  | 37.499 | [12 empty] | VV | 2 | 2 | True | 0 | ROZPOCET
| VV |  | Mezisoučet |  | 221.963 | [12 empty] | VV | 2 | 3 | True | 0 | ROZPOCET
| VV |  | (2*(7,29+2,19)*2,2)-1,1*2,2-1,54*1,26 |  | 37.352 | [12 empty] | VV | 2 | 2 | True | 0 | ROZPOCET
| VV |  | 2,2*2,58 |  | 5.676 | [12 empty] | VV | 2 | 2 | True | 0 | ROZPOCET
| VV |  | (2*(1,55+1,18))*2,2 |  | 12.012 | [12 empty] | VV | 2 | 2 | True | 0 | ROZPOCET
| VV |  | (2*(1,995+2,2)*2,2)-0,8*2,2-1,57*1,29 |  | 14.673 | [12 empty] | VV | 2 | 2 | True | 0 | ROZPOCET
| VV |  | (2*(1,89+2,68)*2,2)-0,8*2,2 |  | 18.348 | [12 empty] | VV | 2 | 2 | True | 0 | ROZPOCET
| VV |  | (2*(2,35+1,9)*2,2)-0,8*2,2 |  | 16.94 | [12 empty] | VV | 2 | 2 | True | 0 | ROZPOCET
| VV |  | (2*(1,35+2,5)*2,2)-0,8*2,2 |  | 15.18 | [12 empty] | VV | 2 | 2 | True | 0 | ROZPOCET
| VV |  | (2*(2,35+1,9)*2,2)-0,8*2,2 |  | 16.94 | [12 empty] | VV | 2 | 2 | True | 0 | ROZPOCET
| VV |  | (2*(1,85+2,05)*2,2)-0,8*2,2 |  | 15.4 | [12 empty] | VV | 2 | 2 | True | 0 | ROZPOCET
| VV |  | (2*(0,9+2,05)*2,2)-0,8*2,2 |  | 11.22 | [12 empty] | VV | 2 | 2 | True | 0 | ROZPOCET
| VV |  | (2*(2,11+2,05)*2,2)-0,8*2,2-1,57*1,29 |  | 14.519 | [12 empty] | VV | 2 | 2 | True | 0 | ROZPOCET
| VV |  | (2*(2,645+2,3)*2,2)-0,8*2,2-1,57*1,29 |  | 17.973 | [12 empty] | VV | 2 | 2 | True | 0 | ROZPOCET
| VV |  | (2*(2,5+1,6)*2,2)-0,8*2,2 |  | 16.28 | [12 empty] | VV | 2 | 2 | True | 0 | ROZPOCET
| VV |  | (2*(2,5+1,6)*2,2)-0,8*2,2 |  | 16.28 | [12 empty] | VV | 2 | 2 | True | 0 | ROZPOCET
| VV |  | (2*(1,55+0,925)*2,2)-0,7*2,2 |  | 9.35 | [12 empty] | VV | 2 | 2 | True | 0 | ROZPOCET
| VV |  | (2*(1,75+0,925)*2,2)-0,7*2,2-0,8*2,2 |  | 8.47 | [12 empty] | VV | 2 | 2 | True | 0 | ROZPOCET
| VV |  | (2*(1,55+0,925)*2,2)-0,7*2,2 |  | 9.35 | [12 empty] | VV | 2 | 2 | True | 0 | ROZPOCET
| VV |  | (2*(1,75+0,925)*2,2)-0,7*2,2-0,8*2,2 |  | 8.47 | [12 empty] | VV | 2 | 2 | True | 0 | ROZPOCET
| VV |  | (2*(2,45+1,55)*2,2)-0,8*2,2 |  | 15.84 | [12 empty] | VV | 2 | 2 | True | 0 | ROZPOCET
| VV |  | Mezisoučet |  | 280.273 | [12 empty] | VV | 2 | 3 | True | 0 | ROZPOCET
| VV |  | (2*(6,46+3,5)*2,2)-1,1*2,2-1,07*1,47 |  | 39.831 | [12 empty] | VV | 2 | 2 | True | 0 | ROZPOCET
| VV |  | (2*(1,24+1,43)*2,2)-0,7*2,2 |  | 10.208 | [12 empty] | VV | 2 | 2 | True | 0 | ROZPOCET
| VV |  | (2*(1,2+2,5)*2,2)-0,8*2,2 |  | 14.52 | [12 empty] | VV | 2 | 2 | True | 0 | ROZPOCET
| VV |  | (2*(1,9+2,5)*2,2)-0,8*2,2 |  | 17.6 | [12 empty] | VV | 2 | 2 | True | 0 | ROZPOCET
| VV |  | (2*(1,9+2,32)*2,2)-0,8*2,2 |  | 16.808 | [12 empty] | VV | 2 | 2 | True | 0 | ROZPOCET
| VV |  | (2*(1,2+2,5)*2,2)-0,8*2,2 |  | 14.52 | [12 empty] | VV | 2 | 2 | True | 0 | ROZPOCET
| VV |  | (2*(1,2+2,5)*2,2)-0,8*2,2 |  | 14.52 | [12 empty] | VV | 2 | 2 | True | 0 | ROZPOCET
| VV |  | (2*(1,2+2,5)*2,2)-0,8*2,2 |  | 14.52 | [12 empty] | VV | 2 | 2 | True | 0 | ROZPOCET
| VV |  | (2*(1,9+2,35)*2,2)-0,8*2,2 |  | 16.94 | [12 empty] | VV | 2 | 2 | True | 0 | ROZPOCET
| VV |  | Mezisoučet |  | 159.467 | [12 empty] | VV | 2 | 3 | True | 0 | ROZPOCET
| VV |  | Součet |  | 661.703 | [12 empty] | VV | 2 | 4 | True | 1 | ROZPOCET
509 | M | 59761026 | obklad keramický hladký do 12ks/m2 | m2 | 727.873 |  | 0 | R-položka |  | snížená |  | 0 | 0.0118 | 8.5889 | 0 | 0 | 32 | M | 2 |  |  |  | ROZPOCET |  |  |  |  | 0 | 0 | 0 | 0 | 0 | 2 | 0 | 16 | 815528562
| VV |  | 661,703*1,1 'Přepočtené koeficientem množství |  | 727.873 | [12 empty] | VV | 2 | 2 | False | 1 | ROZPOCET
510 | K | 781492211 | Obklad - dokončující práce montáž profilu lepeného flexibilním cementovým lepidlem rohového | m | 29.88 |  | 0 | CS ÚRS 2024 01 |  | snížená |  | 0 | 0.0002 | 0.005976 | 0 | 0 | 16 | K | 2 |  |  |  | ROZPOCET |  |  |  |  | 0 | 0 | 0 | 0 | 0 | 2 | 0 | 16 | -1295593550
| VV |  | "mč. A127a" 2,2*2 |  | 4.4 | [12 empty] | VV | 2 | 2 | True | 0 | ROZPOCET
| VV |  | "mč. A127b" 2,2*2 |  | 4.4 | [12 empty] | VV | 2 | 2 | True | 0 | ROZPOCET
| VV |  | "mč. A131a" 2,2*2 |  | 4.4 | [12 empty] | VV | 2 | 2 | True | 0 | ROZPOCET
| VV |  | "mč. A135" 2,2*1 |  | 2.2 | [12 empty] | VV | 2 | 2 | True | 0 | ROZPOCET
| VV |  | "mč. A139" (2,2*2)+2,2+1,28+(2,2*3) |  | 14.48 | [12 empty] | VV | 2 | 2 | True | 0 | ROZPOCET
| VV |  | Součet |  | 29.88 | [12 empty] | VV | 2 | 4 | True | 1 | ROZPOCET
511 | M | 28342003 | lišta ukončovací z PVC 10mm | m | 31.374 |  | 0 | CS ÚRS 2024 01 |  | snížená |  | 0 | 8e-05 | 0.0025099 | 0 | 0 | 32 | M | 2 |  |  |  | ROZPOCET |  |  |  |  | 0 | 0 | 0 | 0 | 0 | 2 | 0 | 16 | -2014762079
| VV |  | 29,88*1,05 'Přepočtené koeficientem množství |  | 31.374 | [12 empty] | VV | 2 | 2 | False | 1 | ROZPOCET
512 | K | 781492251 | Obklad - dokončující práce montáž profilu lepeného flexibilním cementovým lepidlem ukončovacího | m | 300.445 |  | 0 | CS ÚRS 2024 01 |  | snížená |  | 0 | 0.00018 | 0.05408 | 0 | 0 | 16 | K | 2 |  |  |  | ROZPOCET |  |  |  |  | 0 | 0 | 0 | 0 | 0 | 2 | 0 | 16 | 1974834486
| VV |  | "mč. A117" (2*(2,35+1,9)-0,8) |  | 7.7 | [12 empty] | VV | 2 | 2 | True | 0 | ROZPOCET
| VV |  | "mč. A120" (2*(2,35+1,9)-0,8) |  | 7.7 | [12 empty] | VV | 2 | 2 | True | 0 | ROZPOCET
| VV |  | "mč. A124" (2*(2,35+1,9)-0,8) |  | 7.7 | [12 empty] | VV | 2 | 2 | True | 0 | ROZPOCET
| VV |  | "mč. A127a" (2*(1,57+2,78)-0,8) |  | 7.9 | [12 empty] | VV | 2 | 2 | True | 0 | ROZPOCET
| VV |  | "mč. A127b" (2*(2,26+1,27+0,92)-0,8) |  | 8.1 | [12 empty] | VV | 2 | 2 | True | 0 | ROZPOCET
| VV |  | "mč. A129" (2*(1,2+2,5)-0,8) |  | 6.6 | [12 empty] | VV | 2 | 2 | True | 0 | ROZPOCET
| VV |  | "mč. A131a" (2*(2,05+1,34+0,92)-0,8-0,8) |  | 7.02 | [12 empty] | VV | 2 | 2 | True | 0 | ROZPOCET
| VV |  | "mč. A131b" (2*(0,9+2,05)-0,8) |  | 5.1 | [12 empty] | VV | 2 | 2 | True | 0 | ROZPOCET
| VV |  | "mč. A134" (2*(1,85+2,05)-0,8) |  | 7 | [12 empty] | VV | 2 | 2 | True | 0 | ROZPOCET
| VV |  | "mč. A135" (2*(2,15+1,87)-0,8) |  | 7.24 | [12 empty] | VV | 2 | 2 | True | 0 | ROZPOCET
| VV |  | "mč. A136" (2*(1,58+1,09)-0,8) |  | 4.54 | [12 empty] | VV | 2 | 2 | True | 0 | ROZPOCET
| VV |  | "mč. A138" (2*(1,65+0,95)-0,8) |  | 4.4 | [12 empty] | VV | 2 | 2 | True | 0 | ROZPOCET
| VV |  | "mč. A137" (2*(1,58+1)-0,8) |  | 4.36 | [12 empty] | VV | 2 | 2 | True | 0 | ROZPOCET
| VV |  | "mč. A139" (1,91+1,435+0,45+1,61+0,45+3,84+0,92+0,8+2,7+0,1+3,19+0,1+0,64-1,1) |  | 17.045 | [12 empty] | VV | 2 | 2 | True | 0 | ROZPOCET
| VV |  | Mezisoučet |  | 102.405 | [12 empty] | VV | 2 | 3 | True | 0 | ROZPOCET
| VV |  | (2*(7,29+2,19))-1,1-1,26 |  | 16.6 | [12 empty] | VV | 2 | 2 | True | 0 | ROZPOCET
| VV |  | 2,58 |  | 2.58 | [12 empty] | VV | 2 | 2 | True | 0 | ROZPOCET
| VV |  | (2*(1,55+1,18)) |  | 5.46 | [12 empty] | VV | 2 | 2 | True | 0 | ROZPOCET
| VV |  | (2*(1,995+2,2))-0,8-1,29 |  | 6.3 | [12 empty] | VV | 2 | 2 | True | 0 | ROZPOCET
| VV |  | (2*(1,89+2,68))-0,8 |  | 8.34 | [12 empty] | VV | 2 | 2 | True | 0 | ROZPOCET
| VV |  | (2*(2,35+1,9))-0,8 |  | 7.7 | [12 empty] | VV | 2 | 2 | True | 0 | ROZPOCET
| VV |  | (2*(1,35+2,5))-0,8 |  | 6.9 | [12 empty] | VV | 2 | 2 | True | 0 | ROZPOCET
| VV |  | (2*(2,35+1,9))-0,8 |  | 7.7 | [12 empty] | VV | 2 | 2 | True | 0 | ROZPOCET
| VV |  | (2*(1,85+2,05))-0,8 |  | 7 | [12 empty] | VV | 2 | 2 | True | 0 | ROZPOCET
| VV |  | (2*(0,9+2,05))-0,8 |  | 5.1 | [12 empty] | VV | 2 | 2 | True | 0 | ROZPOCET
| VV |  | (2*(2,11+2,05))-0,8-1,29 |  | 6.23 | [12 empty] | VV | 2 | 2 | True | 0 | ROZPOCET
| VV |  | (2*(2,645+2,3))-0,8-1,29 |  | 7.8 | [12 empty] | VV | 2 | 2 | True | 0 | ROZPOCET
| VV |  | (2*(2,5+1,6))-0,8 |  | 7.4 | [12 empty] | VV | 2 | 2 | True | 0 | ROZPOCET
| VV |  | (2*(2,5+1,6))-0,8 |  | 7.4 | [12 empty] | VV | 2 | 2 | True | 0 | ROZPOCET
| VV |  | (2*(1,55+0,925))-0,7 |  | 4.25 | [12 empty] | VV | 2 | 2 | True | 0 | ROZPOCET
| VV |  | (2*(1,75+0,925))-0,7-0,8 |  | 3.85 | [12 empty] | VV | 2 | 2 | True | 0 | ROZPOCET
| VV |  | (2*(1,55+0,925))-0,7 |  | 4.25 | [12 empty] | VV | 2 | 2 | True | 0 | ROZPOCET
| VV |  | (2*(1,75+0,925))-0,7-0,8 |  | 3.85 | [12 empty] | VV | 2 | 2 | True | 0 | ROZPOCET
| VV |  | (2*(2,45+1,55))-0,8 |  | 7.2 | [12 empty] | VV | 2 | 2 | True | 0 | ROZPOCET
| VV |  | Mezisoučet |  | 125.91 | [12 empty] | VV | 2 | 3 | True | 0 | ROZPOCET
| VV |  | (2*(6,46+3,5))-1,1-1,07 |  | 17.75 | [12 empty] | VV | 2 | 2 | True | 0 | ROZPOCET
| VV |  | (2*(1,24+1,43))-0,7 |  | 4.64 | [12 empty] | VV | 2 | 2 | True | 0 | ROZPOCET
| VV |  | (2*(1,2+2,5))-0,8 |  | 6.6 | [12 empty] | VV | 2 | 2 | True | 0 | ROZPOCET
| VV |  | (2*(1,9+2,5))-0,8 |  | 8 | [12 empty] | VV | 2 | 2 | True | 0 | ROZPOCET
| VV |  | (2*(1,9+2,32))-0,8 |  | 7.64 | [12 empty] | VV | 2 | 2 | True | 0 | ROZPOCET
| VV |  | (2*(1,2+2,5))-0,8 |  | 6.6 | [12 empty] | VV | 2 | 2 | True | 0 | ROZPOCET
| VV |  | (2*(1,2+2,5))-0,8 |  | 6.6 | [12 empty] | VV | 2 | 2 | True | 0 | ROZPOCET
| VV |  | (2*(1,2+2,5))-0,8 |  | 6.6 | [12 empty] | VV | 2 | 2 | True | 0 | ROZPOCET
| VV |  | (2*(1,9+2,35))-0,8 |  | 7.7 | [12 empty] | VV | 2 | 2 | True | 0 | ROZPOCET
| VV |  | Mezisoučet |  | 72.13 | [12 empty] | VV | 2 | 3 | True | 0 | ROZPOCET
| VV |  | Součet |  | 300.445 | [12 empty] | VV | 2 | 4 | True | 1 | ROZPOCET
513 | M | 28342003 | lišta ukončovací z PVC 10mm | m | 315.467 |  | 0 | CS ÚRS 2024 01 |  | snížená |  | 0 | 8e-05 | 0.025237 | 0 | 0 | 32 | M | 2 |  |  |  | ROZPOCET |  |  |  |  | 0 | 0 | 0 | 0 | 0 | 2 | 0 | 16 | -637101368
| VV |  | 300,445*1,05 'Přepočtené koeficientem množství |  | 315.467 | [12 empty] | VV | 2 | 2 | False | 1 | ROZPOCET
514 | K | 781495115 | Obklad - dokončující práce ostatní práce spárování silikonem | m | 134.2 |  | 0 | CS ÚRS 2024 01 |  | snížená |  | 0 | 3e-05 | 0.004026 | 0 | 0 | 16 | K | 2 |  |  |  | ROZPOCET |  |  |  |  | 0 | 0 | 0 | 0 | 0 | 2 | 0 | 16 | 407334581
| VV |  | "mč. A117" 2,2*4 |  | 8.8 | [12 empty] | VV | 2 | 2 | True | 0 | ROZPOCET
| VV |  | "mč. A120" 2,2*4 |  | 8.8 | [12 empty] | VV | 2 | 2 | True | 0 | ROZPOCET
| VV |  | "mč. A124" 2,2*4 |  | 8.8 | [12 empty] | VV | 2 | 2 | True | 0 | ROZPOCET
| VV |  | "mč. A127a" 2,2*5 |  | 11 | [12 empty] | VV | 2 | 2 | True | 0 | ROZPOCET
| VV |  | "mč. A127b" 2,2*4 |  | 8.8 | [12 empty] | VV | 2 | 2 | True | 0 | ROZPOCET
| VV |  | "mč. A129" 2,2*4 |  | 8.8 | [12 empty] | VV | 2 | 2 | True | 0 | ROZPOCET
| VV |  | "mč. A131a" 2,2*4 |  | 8.8 | [12 empty] | VV | 2 | 2 | True | 0 | ROZPOCET
| VV |  | "mč. A131b" 2,2*4 |  | 8.8 | [12 empty] | VV | 2 | 2 | True | 0 | ROZPOCET
| VV |  | "mč. A134" 2,2*4 |  | 8.8 | [12 empty] | VV | 2 | 2 | True | 0 | ROZPOCET
| VV |  | "mč. A135" 2,2*5 |  | 11 | [12 empty] | VV | 2 | 2 | True | 0 | ROZPOCET
| VV |  | "mč. A136" 2,2*4 |  | 8.8 | [12 empty] | VV | 2 | 2 | True | 0 | ROZPOCET
| VV |  | "mč. A138" 2,2*4 |  | 8.8 | [12 empty] | VV | 2 | 2 | True | 0 | ROZPOCET
| VV |  | "mč. A137" 2,2*4 |  | 8.8 | [12 empty] | VV | 2 | 2 | True | 0 | ROZPOCET
| VV |  | "mč. A139" 2,2*7 |  | 15.4 | [12 empty] | VV | 2 | 2 | True | 0 | ROZPOCET
| VV |  | Součet |  | 134.2 | [12 empty] | VV | 2 | 4 | True | 1 | ROZPOCET
515 | K | 998781123 | Přesun hmot pro obklady keramické stanovený z hmotnosti přesunovaného materiálu vodorovná dopravní vzdálenost do 50 m ruční (bez užití mechanizace) v objektech výšky přes 12 do 24 m | t | 12.847 |  | 0 | CS ÚRS 2024 01 |  | snížená |  | 0 | 0 | 0 | 0 | 0 | 16 | K | 2 |  |  |  | ROZPOCET |  |  |  |  | 0 | 0 | 0 | 0 | 0 | 2 | 0 | 16 | -146860318
| D | 783 | Dokončovací práce - nátěry |  |  |  | 0 |  |  |  |  | 0 |  | 0.015674 |  | 0 | 2 | D | 1 |  |  |  | ROZPOCET | [10 empty] | 0
516 | K | 783301311 | Příprava podkladu zámečnických konstrukcí před provedením nátěru odmaštění odmašťovačem vodou ředitelným | m2 | 26.94 |  | 0 | CS ÚRS 2024 01 |  | snížená |  | 0 | 8e-05 | 0.0021552 | 0 | 0 | 16 | K | 2 |  |  |  | ROZPOCET |  |  |  |  | 0 | 0 | 0 | 0 | 0 | 2 | 0 | 16 | -468200125
| VV |  | zábradlí severní pohled | [14 empty] | VV | 2 | 1 | True | 0 | ROZPOCET
| VV |  | 2,0 |  | 2 | [12 empty] | VV | 2 | 2 | True | 0 | ROZPOCET
| VV |  | dvírka specialstu | [14 empty] | VV | 2 | 1 | True | 0 | ROZPOCET
| VV |  | 1,5 |  | 1.5 | [12 empty] | VV | 2 | 2 | True | 0 | ROZPOCET
| VV |  | ostatní | [14 empty] | VV | 2 | 1 | True | 0 | ROZPOCET
| VV |  | 5,0 |  | 5 | [12 empty] | VV | 2 | 2 | True | 0 | ROZPOCET
| VV | zamcnater | Mezisoučet |  | 8.5 | [12 empty] | VV | 2 | 3 | True | 0 | ROZPOCET
| VV |  | západní pohled | [14 empty] | VV | 2 | 1 | True | 0 | ROZPOCET
| VV |  | 6,4*1,05*2 |  | 13.44 | [12 empty] | VV | 2 | 2 | True | 0 | ROZPOCET
| VV |  | ostatní | [14 empty] | VV | 2 | 1 | True | 0 | ROZPOCET
| VV |  | 5,0 |  | 5 | [12 empty] | VV | 2 | 2 | True | 0 | ROZPOCET
| VV | zamcnater_1 | Mezisoučet |  | 18.44 | [12 empty] | VV | 2 | 3 | True | 0 | ROZPOCET
| VV |  | Součet |  | 26.94 | [12 empty] | VV | 2 | 4 | True | 1 | ROZPOCET
517 | K | 783301401 | Příprava podkladu zámečnických konstrukcí před provedením nátěru ometení | m2 | 26.94 |  | 0 | CS ÚRS 2024 01 |  | snížená |  | 0 | 0 | 0 | 0 | 0 | 16 | K | 2 |  |  |  | ROZPOCET |  |  |  |  | 0 | 0 | 0 | 0 | 0 | 2 | 0 | 16 | -962660714
| VV |  | zamcnater |  | 8.5 | [12 empty] | VV | 2 | 2 | True | 0 | ROZPOCET
| VV |  | západní pohled | [14 empty] | VV | 2 | 1 | True | 0 | ROZPOCET
| VV |  | 6,4*1,05*2 |  | 13.44 | [12 empty] | VV | 2 | 2 | True | 0 | ROZPOCET
| VV |  | ostatní | [14 empty] | VV | 2 | 1 | True | 0 | ROZPOCET
| VV |  | 5,0 |  | 5 | [12 empty] | VV | 2 | 2 | True | 0 | ROZPOCET
| VV | zamcnater_2 | Mezisoučet |  | 26.94 | [12 empty] | VV | 2 | 3 | True | 1 | ROZPOCET
518 | K | 783306807 | Odstranění nátěrů ze zámečnických konstrukcí odstraňovačem nátěrů s obroušením | m2 | 26.94 |  | 0 | CS ÚRS 2024 01 |  | snížená |  | 0 | 0.00010923 | 0.0029427 | 0 | 0 | 16 | K | 2 |  |  |  | ROZPOCET |  |  |  |  | 0 | 0 | 0 | 0 | 0 | 2 | 0 | 16 | 876459252
| VV |  | zamcnater |  | 8.5 | [12 empty] | VV | 2 | 2 | True | 0 | ROZPOCET
| VV |  | západní pohled | [14 empty] | VV | 2 | 1 | True | 0 | ROZPOCET
| VV |  | 6,4*1,05*2 |  | 13.44 | [12 empty] | VV | 2 | 2 | True | 0 | ROZPOCET
| VV |  | ostatní | [14 empty] | VV | 2 | 1 | True | 0 | ROZPOCET
| VV |  | 5,0 |  | 5 | [12 empty] | VV | 2 | 2 | True | 0 | ROZPOCET
| VV | zamcnater_3 | Mezisoučet |  | 26.94 | [12 empty] | VV | 2 | 3 | True | 0 | ROZPOCET
| VV |  | Součet |  | 26.94 | [12 empty] | VV | 2 | 4 | True | 1 | ROZPOCET
519 | K | 783314101 | Základní nátěr zámečnických konstrukcí jednonásobný syntetický | m2 | 26.008 |  | 0 | CS ÚRS 2024 01 |  | snížená |  | 0 | 0.00014375 | 0.0037387 | 0 | 0 | 16 | K | 2 |  |  |  | ROZPOCET |  |  |  |  | 0 | 0 | 0 | 0 | 0 | 2 | 0 | 16 | -1181452815
| VV |  | "IPE 200 - koupelnové boxy" ((0,2*2)+(0,1*4))*((2,35*9)+(2,84*4)) |  | 26.008 | [12 empty] | VV | 2 | 2 | True | 1 | ROZPOCET
520 | K | 783317101 | Krycí nátěr (email) zámečnických konstrukcí jednonásobný syntetický standardní | m2 | 26.008 |  | 0 | CS ÚRS 2024 01 |  | snížená |  | 0 | 0.00012305 | 0.0032003 | 0 | 0 | 16 | K | 2 |  |  |  | ROZPOCET |  |  |  |  | 0 | 0 | 0 | 0 | 0 | 2 | 0 | 16 | -1200123295
| VV |  | "IPE 200 - koupelnové boxy" ((0,2*2)+(0,1*4))*((2,35*9)+(2,84*4)) |  | 26.008 | [12 empty] | VV | 2 | 2 | True | 1 | ROZPOCET
521 | K | 783317105 | Krycí nátěr (email) zámečnických konstrukcí jednonásobný syntetický samozákladující | m2 | 26.94 |  | 0 | CS ÚRS 2024 01 |  | snížená |  | 0 | 0.000135 | 0.0036369 | 0 | 0 | 16 | K | 2 |  |  |  | ROZPOCET |  |  |  |  | 0 | 0 | 0 | 0 | 0 | 2 | 0 | 16 | -486746135
| VV |  | zamcnater |  | 8.5 | [12 empty] | VV | 2 | 2 | True | 0 | ROZPOCET
| VV |  | západní pohled | [14 empty] | VV | 2 | 1 | True | 0 | ROZPOCET
| VV |  | 6,4*1,05*2 |  | 13.44 | [12 empty] | VV | 2 | 2 | True | 0 | ROZPOCET
| VV |  | ostatní | [14 empty] | VV | 2 | 1 | True | 0 | ROZPOCET
| VV |  | 5,0 |  | 5 | [12 empty] | VV | 2 | 2 | True | 0 | ROZPOCET
| VV | zamcnater_4 | Mezisoučet |  | 26.94 | [12 empty] | VV | 2 | 3 | True | 0 | ROZPOCET
| VV |  | Součet |  | 26.94 | [12 empty] | VV | 2 | 4 | True | 1 | ROZPOCET
522 | K | 783801403 | Příprava podkladu omítek před provedením nátěru oprášení | m2 | 76.089 |  | 0 | CS ÚRS 2024 01 |  | snížená |  | 0 | 0 | 0 | 0 | 0 | 16 | K | 2 |  |  |  | ROZPOCET |  |  |  |  | 0 | 0 | 0 | 0 | 0 | 2 | 0 | 16 | -599429502
| VV |  | omitkafinalcelek |  | 76.089 | [12 empty] | VV | 2 | 2 | True | 0 | ROZPOCET
| VV | nateromitka | Mezisoučet |  | 76.089 | [12 empty] | VV | 2 | 3 | True | 0 | ROZPOCET
| VV |  | Součet |  | 76.089 | [12 empty] | VV | 2 | 4 | True | 1 | ROZPOCET
523 | K | 783806811 | Odstranění nátěrů z omítek oškrábáním | m2 | 1320.715 |  | 0 | CS ÚRS 2024 01 |  | snížená |  | 0 | 0 | 0 | 0 | 0 | 16 | K | 2 |  |  |  | ROZPOCET |  |  |  |  | 0 | 0 | 0 | 0 | 0 | 2 | 0 | 16 | 471233029
| VV |  | odstranení náteru fasády ze 70%, kde zbyl po otlucení | [14 empty] | VV | 2 | 1 | True | 0 | ROZPOCET
| VV |  | hlavní plochy fasády | [14 empty] | VV | 2 | 1 | True | 0 | ROZPOCET
| VV |  | otluomhladka*0,7 |  | 279.691 | [12 empty] | VV | 2 | 2 | True | 0 | ROZPOCET
| VV |  | otlusokl*0,7 |  | 68.338 | [12 empty] | VV | 2 | 2 | True | 0 | ROZPOCET
| VV |  | otlufasprofil*0,7 |  | 149.059 | [12 empty] | VV | 2 | 2 | True | 0 | ROZPOCET
| VV |  | otlurimsaost*0,7 |  | 86.632 | [12 empty] | VV | 2 | 2 | True | 0 | ROZPOCET
| VV |  | odstranení náteru fasády ze 70%, kde zbyl po otlucení | [14 empty] | VV | 2 | 1 | True | 0 | ROZPOCET
| VV |  | hlavní plochy fasády | [14 empty] | VV | 2 | 1 | True | 0 | ROZPOCET
| VV |  | otluomhladka_5*0,7 |  | 380.376 | [12 empty] | VV | 2 | 2 | True | 0 | ROZPOCET
| VV |  | otlufasprofil_5*0,7 |  | 189.932 | [12 empty] | VV | 2 | 2 | True | 0 | ROZPOCET
| VV |  | otluhlrimsa*0,7 |  | 128.351 | [12 empty] | VV | 2 | 2 | True | 0 | ROZPOCET
| VV |  | vikýře s porobetonových zdivem | [14 empty] | VV | 2 | 1 | True | 0 | ROZPOCET
| VV |  | otluomvikyr*0,7 |  | 38.336 | [12 empty] | VV | 2 | 2 | True | 0 | ROZPOCET
| VV |  | Součet |  | 1320.715 | [12 empty] | VV | 2 | 4 | True | 1 | ROZPOCET
| D | 784 | Dokončovací práce - malby a tapety |  |  |  | 0 |  |  |  |  | 0 |  | 2.3062 |  | 0.0076504 | 2 | D | 1 |  |  |  | ROZPOCET | [10 empty] | 0
524 | K | 784171111 | Zakrytí nemalovaných ploch (materiál ve specifikaci) včetně pozdějšího odkrytí svislých ploch např. stěn, oken, dveří v místnostech výšky do 3,80 | m2 | 255.012 |  | 0 | CS ÚRS 2024 01 |  | snížená |  | 0 | 0 | 0 | 3e-05 | 0.0076504 | 16 | K | 2 |  |  |  | ROZPOCET |  |  |  |  | 0 | 0 | 0 | 0 | 0 | 2 | 0 | 16 | -1175622024
| VV |  | "prvek O01" 1,28*2,2*28 |  | 78.848 | [12 empty] | VV | 2 | 2 | True | 0 | ROZPOCET
| VV |  | "prvek O02" 1,28*2,15*6 |  | 16.512 | [12 empty] | VV | 2 | 2 | True | 0 | ROZPOCET
| VV |  | "prvek D01" 1,44*2,8 |  | 4.032 | [12 empty] | VV | 2 | 2 | True | 0 | ROZPOCET
| VV |  | "prvek D02" 1,37*2,82 |  | 3.863 | [12 empty] | VV | 2 | 2 | True | 0 | ROZPOCET
| VV |  | Mezisoučet |  | 103.255 | [12 empty] | VV | 2 | 3 | True | 0 | ROZPOCET
| VV |  | 1,29*2,47*26 |  | 82.844 | [12 empty] | VV | 2 | 2 | True | 0 | ROZPOCET
| VV |  | 1,26*2,44*14 |  | 43.042 | [12 empty] | VV | 2 | 2 | True | 0 | ROZPOCET
| VV |  | 1,45*3,23*1 |  | 4.684 | [12 empty] | VV | 2 | 2 | True | 0 | ROZPOCET
| VV |  | 1,28*1,53*6 |  | 11.75 | [12 empty] | VV | 2 | 2 | True | 0 | ROZPOCET
| VV |  | 1,07*1,47*6 |  | 9.437 | [12 empty] | VV | 2 | 2 | True | 0 | ROZPOCET
| VV |  | Mezisoučet |  | 151.757 | [12 empty] | VV | 2 | 3 | True | 0 | ROZPOCET
| VV |  | Součet |  | 255.012 | [12 empty] | VV | 2 | 4 | True | 1 | ROZPOCET
525 | M | 28323157 | fólie pro malířské potřeby zakrývací tl 14µ 4x5m | m2 | 267.763 |  | 0 | CS ÚRS 2024 01 |  | snížená |  | 0 | 1e-05 | 0.0026776 | 0 | 0 | 32 | M | 2 |  |  |  | ROZPOCET |  |  |  |  | 0 | 0 | 0 | 0 | 0 | 2 | 0 | 16 | -1250126438
| VV |  | 255,012*1,05 'Přepočtené koeficientem množství |  | 267.763 | [12 empty] | VV | 2 | 2 | False | 1 | ROZPOCET
526 | K | 784181101 | Penetrace podkladu jednonásobná základní akrylátová bezbarvá v místnostech výšky do 3,80 m | m2 | 5741.685 |  | 0 | CS ÚRS 2024 01 |  | snížená |  | 0 | 0.0002012 | 1.1552 | 0 | 0 | 16 | K | 2 |  |  |  | ROZPOCET |  |  |  |  | 0 | 0 | 0 | 0 | 0 | 2 | 0 | 16 | 1917022534
| VV |  | "celková plocha stěn včetně ostění a nadpraží" 1818,446 |  | 1818.446 | [12 empty] | VV | 2 | 2 | True | 0 | ROZPOCET
| VV |  | "SDK podhledy" 56,1+27,7+13,5 |  | 97.3 | [12 empty] | VV | 2 | 2 | True | 0 | ROZPOCET
| VV |  | "SDK příčky" 2*(8,316+29,404+21,968+49,336+120,973) |  | 459.994 | [12 empty] | VV | 2 | 2 | True | 0 | ROZPOCET
| VV |  | "instalační příčky" 63,469 |  | 63.469 | [12 empty] | VV | 2 | 2 | True | 0 | ROZPOCET
| VV |  | "odečet keramických obkladů" 221,963*-1 |  | -221.963 | [12 empty] | VV | 2 | 2 | True | 0 | ROZPOCET
| VV |  | "štukové stropy" 621,72 |  | 621.72 | [12 empty] | VV | 2 | 2 | True | 0 | ROZPOCET
| VV |  | Mezisoučet |  | 2838.966 | [12 empty] | VV | 2 | 3 | True | 0 | ROZPOCET
| VV |  | 403,7 |  | 403.7 | [12 empty] | VV | 2 | 2 | True | 0 | ROZPOCET
| VV |  | 1771,916-280,273 |  | 1491.643 | [12 empty] | VV | 2 | 2 | True | 0 | ROZPOCET
| VV |  | 125,6 |  | 125.6 | [12 empty] | VV | 2 | 2 | True | 0 | ROZPOCET
| VV |  | 2*(28,544+18,72+131,9+150,54) |  | 659.408 | [12 empty] | VV | 2 | 2 | True | 0 | ROZPOCET
| VV |  | 67,568 |  | 67.568 | [12 empty] | VV | 2 | 2 | True | 0 | ROZPOCET
| VV |  | Mezisoučet |  | 2747.919 | [12 empty] | VV | 2 | 3 | True | 0 | ROZPOCET
| VV |  | "navýšení plochy v podkroví - celková plocha A" 154,8-25,5 |  | 129.3 | [12 empty] | VV | 2 | 2 | True | 0 | ROZPOCET
| VV |  | "navýšení plochy v podkroví - celková plocha H2" 25,5 |  | 25.5 | [12 empty] | VV | 2 | 2 | True | 0 | ROZPOCET
| VV |  | Mezisoučet |  | 154.8 | [12 empty] | VV | 2 | 3 | True | 0 | ROZPOCET
| VV |  | Součet |  | 5741.685 | [12 empty] | VV | 2 | 4 | True | 1 | ROZPOCET
527 | K | 784221111 | Malby z malířských směsí otěruvzdorných za sucha dvojnásobné, bílé za sucha otěruvzdorné středně v místnostech výšky do 3,80 m | m2 | 5741.685 |  | 0 | CS ÚRS 2024 01 |  | snížená |  | 0 | 0.0002 | 1.1483 | 0 | 0 | 16 | K | 2 |  |  |  | ROZPOCET |  |  |  |  | 0 | 0 | 0 | 0 | 0 | 2 | 0 | 16 | -464758326
| VV |  | "celková plocha stěn včetně ostění a nadpraží" 1818,446 |  | 1818.446 | [12 empty] | VV | 2 | 2 | True | 0 | ROZPOCET
| VV |  | "SDK podhledy" 56,1+27,7+13,5 |  | 97.3 | [12 empty] | VV | 2 | 2 | True | 0 | ROZPOCET
| VV |  | "SDK příčky" 2*(8,316+29,404+21,968+49,336+120,973) |  | 459.994 | [12 empty] | VV | 2 | 2 | True | 0 | ROZPOCET
| VV |  | "instalační příčky" 63,469 |  | 63.469 | [12 empty] | VV | 2 | 2 | True | 0 | ROZPOCET
| VV |  | "odečet keramických obkladů" 221,963*-1 |  | -221.963 | [12 empty] | VV | 2 | 2 | True | 0 | ROZPOCET
| VV |  | "štukové stropy" 621,72 |  | 621.72 | [12 empty] | VV | 2 | 2 | True | 0 | ROZPOCET
| VV |  | Mezisoučet |  | 2838.966 | [12 empty] | VV | 2 | 3 | True | 0 | ROZPOCET
| VV |  | 403,7 |  | 403.7 | [12 empty] | VV | 2 | 2 | True | 0 | ROZPOCET
| VV |  | 1771,916-280,273 |  | 1491.643 | [12 empty] | VV | 2 | 2 | True | 0 | ROZPOCET
| VV |  | 125,6 |  | 125.6 | [12 empty] | VV | 2 | 2 | True | 0 | ROZPOCET
| VV |  | 2*(28,544+18,72+131,9+150,54) |  | 659.408 | [12 empty] | VV | 2 | 2 | True | 0 | ROZPOCET
| VV |  | 67,568 |  | 67.568 | [12 empty] | VV | 2 | 2 | True | 0 | ROZPOCET
| VV |  | Mezisoučet |  | 2747.919 | [12 empty] | VV | 2 | 3 | True | 0 | ROZPOCET
| VV |  | "navýšení plochy v podkroví - celková plocha A" 154,8-25,5 |  | 129.3 | [12 empty] | VV | 2 | 2 | True | 0 | ROZPOCET
| VV |  | "navýšení plochy v podkroví - celková plocha H2" 25,5 |  | 25.5 | [12 empty] | VV | 2 | 2 | True | 0 | ROZPOCET
| VV |  | Mezisoučet |  | 154.8 | [12 empty] | VV | 2 | 3 | True | 0 | ROZPOCET
| VV |  | Součet |  | 5741.685 | [12 empty] | VV | 2 | 4 | True | 1 | ROZPOCET
| D | OST | Ostatní |  |  |  | 0 |  |  |  |  | 0 |  | 0 |  | 0 | 4 | D | 0 |  |  |  | ROZPOCET | [10 empty] | 0
528 | K | OST_001 | Zahradní kůlna - stavební úpravy plynoucí z potřeb VZT | kpl | 1 |  | 0 |  |  | snížená |  | 0 | 0 | 0 | 0 | 0 | 512 | K | 1 |  |  |  | ROZPOCET |  |  |  |  | 0 | 0 | 0 | 0 | 0 | 2 | 0 | 512 | 80819891
529 | K | OST_002 | Prostupy ve stropech 2-3np (deskové materiály, násypy, izolace) | ks | 103 |  | 0 |  |  | snížená |  | 0 | 0 | 0 | 0 | 0 | 512 | K | 1 |  |  |  | ROZPOCET |  |  |  |  | 0 | 0 | 0 | 0 | 0 | 2 | 0 | 512 | 661876547
| VV |  | "celkový počet svislých prostupů 2np" 66 |  | 66 | [12 empty] | VV | 1 | 2 | True | 0 | ROZPOCET
| VV |  | "celkový počet svislých prostupů 3np" 37 |  | 37 | [12 empty] | VV | 1 | 2 | True | 0 | ROZPOCET
| VV |  | Součet |  | 103 | [12 empty] | VV | 1 | 4 | True | 1 | ROZPOCET

## SO05 - Zpevněné plochy
{35ff9b0e-0743-443c-9784-a980d581e596}
1
| KRYCÍ LIST SOUPISU PRACÍ | [7 empty] | v --- níže se nacházejí doplnkové a pomocné údaje k sestavám --- v | [8 empty] | False
Stavba:
V10 - REKONSTRUKCE DOMOVA SENIORŮ SV. VÁCLAVA PRO KNĚZE A PRACOVNÍKY V CÍRKVI
Objekt:
SO05 - Zpevněné plochy
| KSO: |  |  |  |  | CC-CZ:
| Místo: |  | Lázeňská 61, parc. č. 1519,1520/1,1520/2,2552 |  |  | Datum: | 5. 6. 2024
| Zadavatel: |  |  |  |  | IČ:
DIČ:
| Uchazeč: |  |  |  |  | IČ: | Vyplň údaj
|  | Vyplň údaj |  |  |  | DIČ: | Vyplň údaj
| Projektant: |  |  |  |  | IČ:
|  | JIRSA-ARCHITEKTI s.r.o. |  |  |  | DIČ:
| Zpracovatel: |  |  |  |  | IČ:
|  | Richard Menšík, Ing. David Zdražil |  |  |  | DIČ:
Poznámka:
| Cena bez DPH | [5 empty] | 0
|  |  | Základ daně |  |  | Sazba daně | Výše daně
| DPH | základní | 0 |  |  | 21% | 0
|  | snížená | 0 |  |  | 12% | 0
|  | zákl. přenesená | 0 |  |  | 21% | 0
|  | sníž. přenesená | 0 |  |  | 12% | 0
|  | nulová | 0 |  |  | 0% | 0
| Cena s DPH |  |  | v | CZK |  | 0
| Projektant |  |  | Zpracovatel
| Datum a podpis: |  | Razítko | Datum a podpis: |  |  | Razítko
| Objednavatel |  |  | Uchazeč
| Datum a podpis: |  | Razítko | Datum a podpis: |  |  | Razítko
REKAPITULACE ČLENĚNÍ SOUPISU PRACÍ
Stavba:
V10 - REKONSTRUKCE DOMOVA SENIORŮ SV. VÁCLAVA PRO KNĚZE A PRACOVNÍKY V CÍRKVI
Objekt:
SO05 - Zpevněné plochy
Místo: |  |  | Lázeňská 61, parc. č. 1519,1520/1,1520/2,2552 |  |  | Datum: | 5. 6. 2024
Zadavatel: | [5 empty] | Projektant: | JIRSA-ARCHITEKTI s.r.o.
Uchazeč: |  |  | Vyplň údaj |  |  | Zpracovatel: | Richard Menšík, Ing. David Zdražil
Kód dílu - Popis | [6 empty] | Cena celkem [CZK]
Náklady ze soupisu prací | [6 empty] | 0 | [11 empty] | -1
| 5 - Komunikace | [5 empty] | 0
| HSV - Práce a dodávky HSV | [5 empty] | 0
| 1 - Zemní práce | [5 empty] | 0
| 9 - Ostatní konstrukce a práce, bourání | [5 empty] | 0
| 997 - Přesun sutě | [5 empty] | 0
| 998 - Přesun hmot | [5 empty] | 0
SOUPIS PRACÍ
Stavba:
V10 - REKONSTRUKCE DOMOVA SENIORŮ SV. VÁCLAVA PRO KNĚZE A PRACOVNÍKY V CÍRKVI
Objekt:
SO05 - Zpevněné plochy
Místo: |  |  | Lázeňská 61, parc. č. 1519,1520/1,1520/2,2552 |  |  | Datum: | 5. 6. 2024
Zadavatel: | [5 empty] | Projektant: | JIRSA-ARCHITEKTI s.r.o.
Uchazeč: |  |  | Vyplň údaj |  |  | Zpracovatel: | Richard Menšík, Ing. David Zdražil
PČ | Typ | Kód | Popis | MJ | Množství | J.cena [CZK] | Cena celkem [CZK] | Cenová soustava |  | DPH | J. Nh [h] | Nh celkem [h] | J. hmotnost [t] | Hmotnost celkem [t] | J. suť [t] | Suť Celkem [t]
Náklady soupisu celkem | [6 empty] | 0 |  |  |  |  | 0 |  | 225.7329 |  | 127.2794 |  | D | -1 | [10 empty] | 0
| D | 5 | Komunikace |  |  |  | 0 |  |  |  |  | 0 |  | 188.935 |  | 0 | 1 | D | 0 |  |  |  | ROZPOCET | [6 empty] | 0
1 | K | 564730011 | Podklad nebo kryt z kameniva hrubého drceného vel. 8-16 mm s rozprostřením a zhutněním plochy přes 100 m2, po zhutnění tl. 100 mm | m2 | 460.66 |  | 0 | CS ÚRS 2024 01 |  | snížená |  | 0 | 0 | 0 | 0 | 0 | 4 | K | 1 |  |  |  | ROZPOCET | 0 | 0 | 0 | 0 | 0 | 2 | 0 | 4 | -1277439282
| VV |  | 193,5+267,16 |  | 460.66 | [12 empty] | VV | 1 | 2 | True | 1 | ROZPOCET
2 | K | 564750111 | Podklad nebo kryt z kameniva hrubého drceného vel. 16-32 mm s rozprostřením a zhutněním plochy přes 100 m2, po zhutnění tl. 150 mm | m2 | 460.66 |  | 0 | CS ÚRS 2024 01 |  | snížená |  | 0 | 0 | 0 | 0 | 0 | 4 | K | 1 |  |  |  | ROZPOCET | 0 | 0 | 0 | 0 | 0 | 2 | 0 | 4 | 172887960
| VV |  | 193,5+267,16 |  | 460.66 | [12 empty] | VV | 1 | 2 | True | 1 | ROZPOCET
3 | K | 564761111 | Podklad nebo kryt z kameniva hrubého drceného vel. 32-63 mm s rozprostřením a zhutněním plochy přes 100 m2, po zhutnění tl. 200 mm | m2 | 460.66 |  | 0 | CS ÚRS 2024 01 |  | snížená |  | 0 | 0 | 0 | 0 | 0 | 4 | K | 1 |  |  |  | ROZPOCET | 0 | 0 | 0 | 0 | 0 | 2 | 0 | 4 | 910764335
| VV |  | 193,5+267,16 |  | 460.66 | [12 empty] | VV | 1 | 2 | True | 1 | ROZPOCET
4 | K | 591211111 | Kladení dlažby z kostek s provedením lože do tl. 50 mm, s vyplněním spár, s dvojím beraněním a se smetením přebytečného materiálu na krajnici drobných z kamene, do lože z kameniva těženého | m2 | 460.66 |  | 0 | CS ÚRS 2024 01 |  | snížená |  | 0 | 0.1837 | 84.6232 | 0 | 0 | 4 | K | 1 |  |  |  | ROZPOCET | 0 | 0 | 0 | 0 | 0 | 2 | 0 | 4 | 2002765569
| VV |  | 193,5+267,16 |  | 460.66 | [12 empty] | VV | 1 | 2 | True | 1 | ROZPOCET
5 | M | 58381007 | kostka štípaná dlažební žula drobná 8/10 | m2 | 469.873 |  | 0 | CS ÚRS 2024 01 |  | snížená |  | 0 | 0.222 | 104.3118 | 0 | 0 | 8 | M | 1 |  |  |  | ROZPOCET | 0 | 0 | 0 | 0 | 0 | 2 | 0 | 4 | 1936266548
| VV |  | 460,66*1,02 'Přepočtené koeficientem množství |  | 469.873 | [12 empty] | VV | 1 | 2 | False | 1 | ROZPOCET
| D | HSV | Práce a dodávky HSV |  |  |  | 0 |  |  |  |  | 0 |  | 36.7978 |  | 127.2794 | 1 | D | 0 |  |  |  | ROZPOCET | [6 empty] | 0
| D | 1 | Zemní práce |  |  |  | 0 |  |  |  |  | 0 |  | 0 |  | 127.2794 | 1 | D | 1 |  |  |  | ROZPOCET | [6 empty] | 0
6 | K | 113106171 | Rozebrání dlažeb vozovek a ploch s přemístěním hmot na skládku na vzdálenost do 3 m nebo s naložením na dopravní prostředek, s jakoukoliv výplní spár ručně ze zámkové dlažby s ložem z kameniva | m2 | 361.964 |  | 0 | CS ÚRS 2024 01 |  | snížená |  | 0 | 0 | 0 | 0.295 | 106.7794 | 4 | K | 2 |  |  |  | ROZPOCET | 0 | 0 | 0 | 0 | 0 | 2 | 0 | 4 | -1821649175
| VV |  | "původní plochy" 94,804+267,16 |  | 361.964 | [12 empty] | VV | 2 | 2 | True | 1 | ROZPOCET
7 | K | 113202111 | Vytrhání obrub s vybouráním lože, s přemístěním hmot na skládku na vzdálenost do 3 m nebo s naložením na dopravní prostředek z krajníků nebo obrubníků stojatých | m | 100 |  | 0 | CS ÚRS 2024 01 |  | snížená |  | 0 | 0 | 0 | 0.205 | 20.5 | 4 | K | 2 |  |  |  | ROZPOCET | 0 | 0 | 0 | 0 | 0 | 2 | 0 | 4 | -1879807036
| VV |  | "odhad - fakturovat dle skutečnosti" 100 |  | 100 | [12 empty] | VV | 2 | 2 | True | 1 | ROZPOCET
8 | K | 121151104 | Sejmutí ornice strojně při souvislé ploše do 100 m2, tl. vrstvy přes 200 do 250 mm | m2 | 90.5 |  | 0 | CS ÚRS 2024 01 |  | snížená |  | 0 | 0 | 0 | 0 | 0 | 4 | K | 2 |  |  |  | ROZPOCET | 0 | 0 | 0 | 0 | 0 | 2 | 0 | 4 | -2059045749
| VV |  | "rozšíření stávajícího vjezdu" 2,5*18,1*2 |  | 90.5 | [12 empty] | VV | 2 | 2 | True | 1 | ROZPOCET
9 | K | 131251104 | Hloubení nezapažených jam a zářezů strojně s urovnáním dna do předepsaného profilu a spádu v hornině třídy těžitelnosti I skupiny 3 přes 100 do 500 m3 | m3 | 276.396 |  | 0 | CS ÚRS 2024 01 |  | snížená |  | 0 | 0 | 0 | 0 | 0 | 4 | K | 2 |  |  |  | ROZPOCET | 0 | 0 | 0 | 0 | 0 | 2 | 0 | 4 | -1276219188
| VV |  | "odkopávky pod zámkovou dlažbou" 0,6*(193,5+267,16) |  | 276.396 | [12 empty] | VV | 2 | 2 | True | 1 | ROZPOCET
10 | K | 162751117 | Vodorovné přemístění výkopku nebo sypaniny po suchu na obvyklém dopravním prostředku, bez naložení výkopku, avšak se složením bez rozhrnutí z horniny třídy těžitelnosti I skupiny 1 až 3 na vzdálenost přes 9 000 do 10 000 m | m3 | 299.021 |  | 0 | CS ÚRS 2024 01 |  | snížená |  | 0 | 0 | 0 | 0 | 0 | 4 | K | 2 |  |  |  | ROZPOCET | 0 | 0 | 0 | 0 | 0 | 2 | 0 | 4 | 1974619292
| VV |  | "ornice" 90,5*0,25 |  | 22.625 | [12 empty] | VV | 2 | 2 | True | 0 | ROZPOCET
| VV |  | "jámy" 276,396 |  | 276.396 | [12 empty] | VV | 2 | 2 | True | 0 | ROZPOCET
| VV |  | Součet |  | 299.021 | [12 empty] | VV | 2 | 4 | True | 1 | ROZPOCET
11 | K | 162751119 | Vodorovné přemístění výkopku nebo sypaniny po suchu na obvyklém dopravním prostředku, bez naložení výkopku, avšak se složením bez rozhrnutí z horniny třídy těžitelnosti I skupiny 1 až 3 na vzdálenost Příplatek k ceně za každých dalších i započatých 1 000 m | m3 | 1495.105 |  | 0 | CS ÚRS 2024 01 |  | snížená |  | 0 | 0 | 0 | 0 | 0 | 4 | K | 2 |  |  |  | ROZPOCET | 0 | 0 | 0 | 0 | 0 | 2 | 0 | 4 | -838912948
| VV |  | "ornice" 90,5*0,25 |  | 22.625 | [12 empty] | VV | 2 | 2 | True | 0 | ROZPOCET
| VV |  | "jámy" 276,396 |  | 276.396 | [12 empty] | VV | 2 | 2 | True | 0 | ROZPOCET
| VV |  | Mezisoučet |  | 299.021 | [12 empty] | VV | 2 | 3 | True | 0 | ROZPOCET
| VV |  | "příplatek za dalších 5km do celkové vzdálenosti 15km" 5*299,021 |  | 1495.105 | [12 empty] | VV | 2 | 2 | True | 1 | ROZPOCET
12 | K | 181951112 | Úprava pláně vyrovnáním výškových rozdílů strojně v hornině třídy těžitelnosti I, skupiny 1 až 3 se zhutněním | m2 | 452.464 |  | 0 | CS ÚRS 2024 01 |  | snížená |  | 0 | 0 | 0 | 0 | 0 | 4 | K | 2 |  |  |  | ROZPOCET | 0 | 0 | 0 | 0 | 0 | 2 | 0 | 4 | 977834933
| VV |  | "nové zpevněné plochy" 185,304+267,16 |  | 452.464 | [12 empty] | VV | 2 | 2 | True | 1 | ROZPOCET
| D | 9 | Ostatní konstrukce a práce, bourání |  |  |  | 0 |  |  |  |  | 0 |  | 36.7978 |  | 0 | 1 | D | 1 |  |  |  | ROZPOCET | [6 empty] | 0
13 | K | 916241111 | Osazení obrubníku kamenného se zřízením lože, s vyplněním a zatřením spár cementovou maltou ležatého bez boční opěry, do lože z kameniva těženého | m | 10.5 |  | 0 | CS ÚRS 2024 01 |  | snížená |  | 0 | 0.090015 | 0.94515 | 0 | 0 | 4 | K | 2 |  |  |  | ROZPOCET | 0 | 0 | 0 | 0 | 0 | 2 | 0 | 4 | -457887745
| VV |  | "žulový práh" 10,5 |  | 10.5 | [12 empty] | VV | 2 | 2 | True | 1 | ROZPOCET
14 | M | 58380003 | obrubník kamenný žulový přímý 1000x300x200mm | m | 10.71 |  | 0 | CS ÚRS 2024 01 |  | snížená |  | 0 | 0.15 | 1.6065 | 0 | 0 | 8 | M | 2 |  |  |  | ROZPOCET | 0 | 0 | 0 | 0 | 0 | 2 | 0 | 4 | -801824126
| VV |  | 10,5*1,02 'Přepočtené koeficientem množství |  | 10.71 | [12 empty] | VV | 2 | 2 | False | 1 | ROZPOCET
15 | K | 916241113 | Osazení obrubníku kamenného se zřízením lože, s vyplněním a zatřením spár cementovou maltou ležatého s boční opěrou z betonu prostého, do lože z betonu prostého | m | 8.485 |  | 0 | CS ÚRS 2024 01 |  | snížená |  | 0 | 0.16849 | 1.4296 | 0 | 0 | 4 | K | 2 |  |  |  | ROZPOCET | 0 | 0 | 0 | 0 | 0 | 2 | 0 | 4 | 519122574
| VV |  | "vjezdové brány" 5,07+3,415 |  | 8.485 | [12 empty] | VV | 2 | 2 | True | 1 | ROZPOCET
16 | M | 58380003 | obrubník kamenný žulový přímý 1000x300x200mm | m | 8.655 |  | 0 | CS ÚRS 2024 01 |  | snížená |  | 0 | 0.15 | 1.2982 | 0 | 0 | 8 | M | 2 |  |  |  | ROZPOCET | 0 | 0 | 0 | 0 | 0 | 2 | 0 | 4 | 2103571443
| VV |  | 8,485*1,02 'Přepočtené koeficientem množství |  | 8.655 | [12 empty] | VV | 2 | 2 | False | 1 | ROZPOCET
17 | K | 916241213 | Osazení obrubníku kamenného se zřízením lože, s vyplněním a zatřením spár cementovou maltou stojatého s boční opěrou z betonu prostého, do lože z betonu prostého | m | 135.58 |  | 0 | CS ÚRS 2024 01 |  | snížená |  | 0 | 0.14067 | 19.072 | 0 | 0 | 4 | K | 2 |  |  |  | ROZPOCET | 0 | 0 | 0 | 0 | 0 | 2 | 0 | 4 | -1014186624
| VV |  | 2,2+18,1+18,1+2,2 |  | 40.6 | [12 empty] | VV | 2 | 2 | True | 0 | ROZPOCET
| VV |  | 13,05+9,3+3,2+3,6+5,4+8,2+5,5+1,7+10,14+11,54+10,6+12,75 |  | 94.98 | [12 empty] | VV | 2 | 2 | True | 0 | ROZPOCET
| VV |  | Součet |  | 135.58 | [12 empty] | VV | 2 | 4 | True | 1 | ROZPOCET
18 | M | 58380203 | krajník kamenný žulový silniční 180x200x300-800mm | m | 138.292 |  | 0 | CS ÚRS 2024 01 |  | snížená |  | 0 | 0.09 | 12.4463 | 0 | 0 | 8 | M | 2 |  |  |  | ROZPOCET | 0 | 0 | 0 | 0 | 0 | 2 | 0 | 4 | -72757305
| VV |  | 135,58*1,02 'Přepočtené koeficientem množství |  | 138.292 | [12 empty] | VV | 2 | 2 | False | 1 | ROZPOCET
| D | 997 | Přesun sutě |  |  |  | 0 |  |  |  |  | 0 |  | 0 |  | 0 | 1 | D | 1 |  |  |  | ROZPOCET | [6 empty] | 0
19 | K | 997013501 | Odvoz suti a vybouraných hmot na skládku nebo meziskládku se složením, na vzdálenost do 1 km | t | 127.279 |  | 0 | CS ÚRS 2024 01 |  | snížená |  | 0 | 0 | 0 | 0 | 0 | 4 | K | 2 |  |  |  | ROZPOCET | 0 | 0 | 0 | 0 | 0 | 2 | 0 | 4 | 1799233484
20 | K | 997013509 | Odvoz suti a vybouraných hmot na skládku nebo meziskládku se složením, na vzdálenost Příplatek k ceně za každý další započatý 1 km přes 1 km | t | 1781.906 |  | 0 | CS ÚRS 2024 01 |  | snížená |  | 0 | 0 | 0 | 0 | 0 | 4 | K | 2 |  |  |  | ROZPOCET | 0 | 0 | 0 | 0 | 0 | 2 | 0 | 4 | -122239674
| VV |  | "odvoz do vzdálenosti 15km" 14*127,279 |  | 1781.906 | [12 empty] | VV | 2 | 2 | True | 1 | ROZPOCET
21 | K | 997221615 | Poplatek za uložení stavebního odpadu na skládce (skládkovné) z prostého betonu zatříděného do Katalogu odpadů pod kódem 17 01 01 | t | 106.779 |  | 0 | CS ÚRS 2024 01 |  | snížená |  | 0 | 0 | 0 | 0 | 0 | 4 | K | 2 |  |  |  | ROZPOCET | 0 | 0 | 0 | 0 | 0 | 2 | 0 | 4 | 1729166274
| VV |  | "dlažba" 106,779 |  | 106.779 | [12 empty] | VV | 2 | 2 | True | 1 | ROZPOCET
22 | K | 997221655 | Poplatek za uložení stavebního odpadu na skládce (skládkovné) zeminy a kamení zatříděného do Katalogu odpadů pod kódem 17 05 04 | t | 558.738 |  | 0 | CS ÚRS 2024 01 |  | snížená |  | 0 | 0 | 0 | 0 | 0 | 4 | K | 2 |  |  |  | ROZPOCET | 0 | 0 | 0 | 0 | 0 | 2 | 0 | 4 | -725621319
| VV |  | "zemina" 1,8*299,021 |  | 538.238 | [12 empty] | VV | 2 | 2 | True | 0 | ROZPOCET
| VV |  | "krajníky" 20,5 |  | 20.5 | [12 empty] | VV | 2 | 2 | True | 0 | ROZPOCET
| VV |  | Součet |  | 558.738 | [12 empty] | VV | 2 | 4 | True | 1 | ROZPOCET
| D | 998 | Přesun hmot |  |  |  | 0 |  |  |  |  | 0 |  | 0 |  | 0 | 1 | D | 1 |  |  |  | ROZPOCET | [6 empty] | 0
23 | K | 998223011 | Přesun hmot pro pozemní komunikace s krytem dlážděným dopravní vzdálenost do 200 m jakékoliv délky objektu | t | 225.733 |  | 0 | CS ÚRS 2024 01 |  | snížená |  | 0 | 0 | 0 | 0 | 0 | 4 | K | 2 |  |  |  | ROZPOCET | 0 | 0 | 0 | 0 | 0 | 2 | 0 | 4 | -1933267974

## SO07 - Vodovod
{164995cc-6fba-49fc-a360-8e5a2e1aba12}
2
| KRYCÍ LIST SOUPISU PRACÍ | [7 empty] | v --- níže se nacházejí doplnkové a pomocné údaje k sestavám --- v | [8 empty] | False
Stavba:
V10 - REKONSTRUKCE DOMOVA SENIORŮ SV. VÁCLAVA PRO KNĚZE A PRACOVNÍKY V CÍRKVI
Objekt:
SO07 - Vodovod
| KSO: |  |  |  |  | CC-CZ:
| Místo: |  | Lázeňská 61, parc. č. 1519,1520/1,1520/2,2552 |  |  | Datum: | 5. 6. 2024
| Zadavatel: |  |  |  |  | IČ:
DIČ:
| Uchazeč: |  |  |  |  | IČ: | Vyplň údaj
|  | Vyplň údaj |  |  |  | DIČ: | Vyplň údaj
| Projektant: |  |  |  |  | IČ:
|  | JIRSA-ARCHITEKTI s.r.o. |  |  |  | DIČ:
| Zpracovatel: |  |  |  |  | IČ:
|  | Richard Menšík, Ing. David Zdražil |  |  |  | DIČ:
Poznámka:
| Cena bez DPH | [5 empty] | 0
|  |  | Základ daně |  |  | Sazba daně | Výše daně
| DPH | základní | 0 |  |  | 21% | 0
|  | snížená | 0 |  |  | 12% | 0
|  | zákl. přenesená | 0 |  |  | 21% | 0
|  | sníž. přenesená | 0 |  |  | 12% | 0
|  | nulová | 0 |  |  | 0% | 0
| Cena s DPH |  |  | v | CZK |  | 0
| Projektant |  |  | Zpracovatel
| Datum a podpis: |  | Razítko | Datum a podpis: |  |  | Razítko
| Objednavatel |  |  | Uchazeč
| Datum a podpis: |  | Razítko | Datum a podpis: |  |  | Razítko
REKAPITULACE ČLENĚNÍ SOUPISU PRACÍ
Stavba:
V10 - REKONSTRUKCE DOMOVA SENIORŮ SV. VÁCLAVA PRO KNĚZE A PRACOVNÍKY V CÍRKVI
Objekt:
SO07 - Vodovod
Místo: |  |  | Lázeňská 61, parc. č. 1519,1520/1,1520/2,2552 |  |  | Datum: | 5. 6. 2024
Zadavatel: | [5 empty] | Projektant: | JIRSA-ARCHITEKTI s.r.o.
Uchazeč: |  |  | Vyplň údaj |  |  | Zpracovatel: | Richard Menšík, Ing. David Zdražil
Kód dílu - Popis | [6 empty] | Cena celkem [CZK]
Náklady ze soupisu prací | [6 empty] | 0 | [11 empty] | -1
| HSV - Práce a dodávky HSV | [5 empty] | 0
| 6 - Úpravy povrchů, podlahy a osazování výplní | [5 empty] | 0
| 9 - Ostatní konstrukce a práce, bourání | [5 empty] | 0
| 997 - Přesun sutě | [5 empty] | 0
| 998 - Přesun hmot | [5 empty] | 0
| PSV - Práce a dodávky PSV | [5 empty] | 0
| 722 - Zdravotechnika - vnitřní vodovod | [5 empty] | 0
SOUPIS PRACÍ
Stavba:
V10 - REKONSTRUKCE DOMOVA SENIORŮ SV. VÁCLAVA PRO KNĚZE A PRACOVNÍKY V CÍRKVI
Objekt:
SO07 - Vodovod
Místo: |  |  | Lázeňská 61, parc. č. 1519,1520/1,1520/2,2552 |  |  | Datum: | 5. 6. 2024
Zadavatel: | [5 empty] | Projektant: | JIRSA-ARCHITEKTI s.r.o.
Uchazeč: |  |  | Vyplň údaj |  |  | Zpracovatel: | Richard Menšík, Ing. David Zdražil
PČ | Typ | Kód | Popis | MJ | Množství | J.cena [CZK] | Cena celkem [CZK] | Cenová soustava |  | DPH | J. Nh [h] | Nh celkem [h] | J. hmotnost [t] | Hmotnost celkem [t] | J. suť [t] | Suť Celkem [t]
Náklady soupisu celkem | [6 empty] | 0 |  |  |  |  | 0 |  | 6.2308 |  | 6.598 |  | D | -1 | [10 empty] | 0
| D | HSV | Práce a dodávky HSV |  |  |  | 0 |  |  |  |  | 0 |  | 1.8628 |  | 2.578 | 1 | D | 0 |  |  |  | ROZPOCET | [6 empty] | 0
| D | 6 | Úpravy povrchů, podlahy a osazování výplní |  |  |  | 0 |  |  |  |  | 0 |  | 1.8628 |  | 0 | 1 | D | 1 |  |  |  | ROZPOCET | [6 empty] | 0
1 | K | 612125101 | Vyplnění spár vnitřních povrchů cementovou maltou, ploch z cihel stěn | m2 | 264.6 |  | 0 |  |  | základní |  | 0 | 0.00704 | 1.8628 | 0 | 0 | 4 | K | 2 |  |  |  | ROZPOCET | 0 | 0 | 0 | 0 | 0 | 1 | 0 | 4 | -1138153135
| VV |  | 882*0,3 |  | 264.6 | [12 empty] | VV | 2 | 2 | True | 1 | ROZPOCET
| D | 9 | Ostatní konstrukce a práce, bourání |  |  |  | 0 |  |  |  |  | 0 |  | 0 |  | 2.578 | 1 | D | 1 |  |  |  | ROZPOCET | [6 empty] | 0
2 | K | 972044231 | Vybourání otvorů ve stropech nebo klenbách z dutých tvárnic bez odstranění podlahy a násypu, plochy do 0,09 m2, tl. do 100 mm | kus | 37 |  | 0 |  |  | základní |  | 0 | 0 | 0 | 0.022 | 0.814 | 4 | K | 2 |  |  |  | ROZPOCET | 0 | 0 | 0 | 0 | 0 | 1 | 0 | 4 | 1752898283
3 | K | 974031121 | Vysekání rýh ve zdivu cihelném na maltu vápennou nebo vápenocementovou do hl. 30 mm a šířky do 30 mm | m | 882 |  | 0 |  |  | základní |  | 0 | 0 | 0 | 0.002 | 1.764 | 4 | K | 2 |  |  |  | ROZPOCET | 0 | 0 | 0 | 0 | 0 | 1 | 0 | 4 | 781595488
| D | 997 | Přesun sutě |  |  |  | 0 |  |  |  |  | 0 |  | 0 |  | 0 | 1 | D | 1 |  |  |  | ROZPOCET | [6 empty] | 0
4 | K | 997013217 | Vnitrostaveništní doprava suti a vybouraných hmot vodorovně do 50 m s naložením ručně pro budovy a haly výšky přes 21 do 24 m | t | 6.598 |  | 0 |  |  | základní |  | 0 | 0 | 0 | 0 | 0 | 4 | K | 2 |  |  |  | ROZPOCET | 0 | 0 | 0 | 0 | 0 | 1 | 0 | 4 | -1506496422
5 | K | 997013501 | Odvoz suti a vybouraných hmot na skládku nebo meziskládku se složením, na vzdálenost do 1 km | t | 6.598 |  | 0 |  |  | základní |  | 0 | 0 | 0 | 0 | 0 | 4 | K | 2 |  |  |  | ROZPOCET | 0 | 0 | 0 | 0 | 0 | 1 | 0 | 4 | -1626836102
6 | K | 997013509 | Odvoz suti a vybouraných hmot na skládku nebo meziskládku se složením, na vzdálenost Příplatek k ceně za každý další započatý 1 km přes 1 km | t | 19.794 |  | 0 |  |  | základní |  | 0 | 0 | 0 | 0 | 0 | 4 | K | 2 |  |  |  | ROZPOCET | 0 | 0 | 0 | 0 | 0 | 1 | 0 | 4 | -1285089497
| VV |  | 6,598*3 "Přepočtené koeficientem množství |  | 19.794 | [12 empty] | VV | 2 | 2 | True | 1 | ROZPOCET
7 | K | 997013603 | Poplatek za uložení stavebního odpadu na skládce (skládkovné) cihelného zatříděného do Katalogu odpadů pod kódem 17 01 02 | t | 2.578 |  | 0 |  |  | základní |  | 0 | 0 | 0 | 0 | 0 | 4 | K | 2 |  |  |  | ROZPOCET | 0 | 0 | 0 | 0 | 0 | 1 | 0 | 4 | -1237049802
| D | 998 | Přesun hmot |  |  |  | 0 |  |  |  |  | 0 |  | 0 |  | 0 | 1 | D | 1 |  |  |  | ROZPOCET | [6 empty] | 0
8 | K | 998018003 | Přesun hmot pro budovy občanské výstavby, bydlení, výrobu a služby ruční (bez užití mechanizace) vodorovná dopravní vzdálenost do 100 m pro budovy s jakoukoliv nosnou konstrukcí výšky přes 12 do 24 m | t | 1.863 |  | 0 |  |  | základní |  | 0 | 0 | 0 | 0 | 0 | 4 | K | 2 |  |  |  | ROZPOCET | 0 | 0 | 0 | 0 | 0 | 1 | 0 | 4 | 185085402
| D | PSV | Práce a dodávky PSV |  |  |  | 0 |  |  |  |  | 0 |  | 4.368 |  | 4.02 | 2 | D | 0 |  |  |  | ROZPOCET | [6 empty] | 0
| D | 722 | Zdravotechnika - vnitřní vodovod |  |  |  | 0 |  |  |  |  | 0 |  | 4.368 |  | 4.02 | 2 | D | 1 |  |  |  | ROZPOCET | [6 empty] | 0
9 | K | 713463211 | Montáž izolace tepelné potrubí a ohybů tvarovkami nebo deskami potrubními pouzdry s povrchovou úpravou hliníkovou fólií (izolační materiál ve specifikaci) přelepenými samolepící hliníkovou páskou potrubí jednovrstvá D do 50 mm | m | 242 |  | 0 |  |  | základní |  | 0 | 0.00019 | 0.04598 | 0 | 0 | 16 | K | 2 |  |  |  | ROZPOCET | 0 | 0 | 0 | 0 | 0 | 1 | 0 | 16 | -160591869
10 | M | 63154532 | pouzdro izolační potrubní z minerální vlny s Al fólií max. 250/100°C 35/30mm | m | 108.12 |  | 0 |  |  | základní |  | 0 | 0.00032 | 0.034598 | 0 | 0 | 32 | M | 2 |  |  |  | ROZPOCET | 0 | 0 | 0 | 0 | 0 | 1 | 0 | 16 | -859801025
| VV |  | 106*1,02 "Přepočtené koeficientem množství |  | 108.12 | [12 empty] | VV | 2 | 2 | True | 1 | ROZPOCET
11 | M | 63154573 | pouzdro izolační potrubní z minerální vlny s Al fólií max. 250/100°C 42/40mm | m | 72.42 |  | 0 |  |  | základní |  | 0 | 0.00072 | 0.052142 | 0 | 0 | 32 | M | 2 |  |  |  | ROZPOCET | 0 | 0 | 0 | 0 | 0 | 1 | 0 | 16 | -796793573
| VV |  | 71*1,02 "Přepočtené koeficientem množství |  | 72.42 | [12 empty] | VV | 2 | 2 | True | 1 | ROZPOCET
12 | M | 63154022 | pouzdro izolační potrubní z minerální vlny s Al fólií max. 250/100°C 54/50mm | m | 30.6 |  | 0 |  |  | základní |  | 0 | 0.00118 | 0.036108 | 0 | 0 | 32 | M | 2 |  |  |  | ROZPOCET | 0 | 0 | 0 | 0 | 0 | 1 | 0 | 16 | -224631153
| VV |  | 30*1,02 "Přepočtené koeficientem množství |  | 30.6 | [12 empty] | VV | 2 | 2 | True | 1 | ROZPOCET
13 | M | 63154030 | pouzdro izolační potrubní z minerální vlny s Al fólií max. 250/100°C 64/60mm | m | 34.68 |  | 0 |  |  | základní |  | 0 | 0.0013 | 0.045084 | 0 | 0 | 32 | M | 2 |  |  |  | ROZPOCET | 0 | 0 | 0 | 0 | 0 | 1 | 0 | 16 | 1796643080
| VV |  | 34*1,02 "Přepočtené koeficientem množství |  | 34.68 | [12 empty] | VV | 2 | 2 | True | 1 | ROZPOCET
14 | M | 63154607 | pouzdro izolační potrubní z minerální vlny s Al fólií max. 250/100°C 76/50mm | m | 36.72 |  | 0 |  |  | základní |  | 0 | 0.00139 | 0.051041 | 0 | 0 | 32 | M | 2 |  |  |  | ROZPOCET | 0 | 0 | 0 | 0 | 0 | 1 | 0 | 16 | -1297960535
| VV |  | 36*1,02 "Přepočtené koeficientem množství |  | 36.72 | [12 empty] | VV | 2 | 2 | True | 1 | ROZPOCET
15 | K | 722130104 | Potrubí z ocelových trubek pozinkovaných hladkých pro zavodněný požární systém spojovaných lisováním PN 16 do 110°C Ø 28/1,5 | m | 6 |  | 0 |  |  | základní |  | 0 | 0.00112 | 0.00672 | 0 | 0 | 16 | K | 2 |  |  |  | ROZPOCET | 0 | 0 | 0 | 0 | 0 | 1 | 0 | 16 | 1887113221
16 | K | 722130107 | Potrubí z ocelových trubek pozinkovaných hladkých pro zavodněný požární systém spojovaných lisováním PN 16 do 110°C Ø 54/1,5 | m | 50 |  | 0 |  |  | základní |  | 0 | 0.00245 | 0.1225 | 0 | 0 | 16 | K | 2 |  |  |  | ROZPOCET | 0 | 0 | 0 | 0 | 0 | 1 | 0 | 16 | -1882868935
17 | K | 722130803 | Demontáž potrubí z ocelových trubek pozinkovaných závitových přes 40 do DN 50 | m | 600 |  | 0 |  |  | základní |  | 0 | 0 | 0 | 0.0067 | 4.02 | 16 | K | 2 |  |  |  | ROZPOCET | 0 | 0 | 0 | 0 | 0 | 1 | 0 | 16 | 729931457
| P |  | Poznámka k položce: Nutné ověřit délky stávajícího vedení před realizací | [14 empty] | P | 2
23 | K | 722174007R | Potrubí z plastových trubek z polypropylenu PPR svařovaných polyfúzně PN 20 (SDR 6) D 63 x 10,5 | m | 68 |  | 0 |  |  | základní |  | 0 | 0.0061 | 0.4148 | 0 | 0 | 16 | K | 2 |  |  |  | ROZPOCET | 0 | 0 | 0 | 0 | 0 | 1 | 0 | 16 | -1673073698
24 | K | 722174008R | Potrubí z plastových trubek z polypropylenu PPR svařovaných polyfúzně PN 20 (SDR 6) D 75 x 12,5 | m | 78 |  | 0 |  |  | základní |  | 0 | 0.01446 | 1.1279 | 0 | 0 | 16 | K | 2 |  |  |  | ROZPOCET | 0 | 0 | 0 | 0 | 0 | 1 | 0 | 16 | 1348841852
18 | K | 722174022 | Potrubí z plastových trubek z polypropylenu PPR svařovaných polyfúzně PN 20 (SDR 6) D 20 x 3,4 | m | 556 |  | 0 |  |  | základní |  | 0 | 0.00098 | 0.54488 | 0 | 0 | 16 | K | 2 |  |  |  | ROZPOCET | 0 | 0 | 0 | 0 | 0 | 1 | 0 | 16 | 1132164609
19 | K | 722174023 | Potrubí z plastových trubek z polypropylenu PPR svařovaných polyfúzně PN 20 (SDR 6) D 25 x 4,2 | m | 256 |  | 0 |  |  | základní |  | 0 | 0.00126 | 0.32256 | 0 | 0 | 16 | K | 2 |  |  |  | ROZPOCET | 0 | 0 | 0 | 0 | 0 | 1 | 0 | 16 | -889011055
20 | K | 722174024 | Potrubí z plastových trubek z polypropylenu PPR svařovaných polyfúzně PN 20 (SDR 6) D 32 x 5,4 | m | 244 |  | 0 |  |  | základní |  | 0 | 0.00153 | 0.37332 | 0 | 0 | 16 | K | 2 |  |  |  | ROZPOCET | 0 | 0 | 0 | 0 | 0 | 1 | 0 | 16 | 231280200
21 | K | 722174025 | Potrubí z plastových trubek z polypropylenu PPR svařovaných polyfúzně PN 20 (SDR 6) D 40 x 6,7 | m | 142 |  | 0 |  |  | základní |  | 0 | 0.00284 | 0.40328 | 0 | 0 | 16 | K | 2 |  |  |  | ROZPOCET | 0 | 0 | 0 | 0 | 0 | 1 | 0 | 16 | 971004155
22 | K | 722174026 | Potrubí z plastových trubek z polypropylenu PPR svařovaných polyfúzně PN 20 (SDR 6) D 50 x 8,3 | m | 110 |  | 0 |  |  | základní |  | 0 | 0.00373 | 0.4103 | 0 | 0 | 16 | K | 2 |  |  |  | ROZPOCET | 0 | 0 | 0 | 0 | 0 | 1 | 0 | 16 | -583030781
25 | K | 722181231 | Ochrana potrubí termoizolačními trubicemi z pěnového polyetylenu PE přilepenými v příčných a podélných spojích, tloušťky izolace přes 9 do 13 mm, vnitřního průměru izolace DN do 22 mm | m | 158 |  | 0 |  |  | základní |  | 0 | 7e-05 | 0.01106 | 0 | 0 | 16 | K | 2 |  |  |  | ROZPOCET | 0 | 0 | 0 | 0 | 0 | 1 | 0 | 16 | -2049402396
26 | K | 722181232 | Ochrana potrubí termoizolačními trubicemi z pěnového polyetylenu PE přilepenými v příčných a podélných spojích, tloušťky izolace přes 9 do 13 mm, vnitřního průměru izolace DN přes 22 do 45 mm | m | 371 |  | 0 |  |  | základní |  | 0 | 9e-05 | 0.03339 | 0 | 0 | 16 | K | 2 |  |  |  | ROZPOCET | 0 | 0 | 0 | 0 | 0 | 1 | 0 | 16 | 618375835
27 | K | 722181233 | Ochrana potrubí termoizolačními trubicemi z pěnového polyetylenu PE přilepenými v příčných a podélných spojích, tloušťky izolace přes 9 do 13 mm, vnitřního průměru izolace DN přes 45 do 63 mm | m | 114 |  | 0 |  |  | základní |  | 0 | 0.00012 | 0.01368 | 0 | 0 | 16 | K | 2 |  |  |  | ROZPOCET | 0 | 0 | 0 | 0 | 0 | 1 | 0 | 16 | 1803309430
28 | K | 722181234 | Ochrana potrubí termoizolačními trubicemi z pěnového polyetylenu PE přilepenými v příčných a podélných spojích, tloušťky izolace přes 9 do 13 mm, vnitřního průměru izolace DN přes 63 do 89 mm | m | 42 |  | 0 |  |  | základní |  | 0 | 0.00015 | 0.0063 | 0 | 0 | 16 | K | 2 |  |  |  | ROZPOCET | 0 | 0 | 0 | 0 | 0 | 1 | 0 | 16 | 1086623928
29 | K | 722181241 | Ochrana potrubí termoizolačními trubicemi z pěnového polyetylenu PE přilepenými v příčných a podélných spojích, tloušťky izolace přes 13 do 20 mm, vnitřního průměru izolace DN do 22 mm | m | 398 |  | 0 |  |  | základní |  | 0 | 0.00012 | 0.04776 | 0 | 0 | 16 | K | 2 |  |  |  | ROZPOCET | 0 | 0 | 0 | 0 | 0 | 1 | 0 | 16 | 226867798
30 | K | 722181252 | Ochrana potrubí termoizolačními trubicemi z pěnového polyetylenu PE přilepenými v příčných a podélných spojích, tloušťky izolace přes 20 do 25 mm, vnitřního průměru izolace DN přes 22 do 45 mm | m | 129 |  | 0 |  |  | základní |  | 0 | 0.00024 | 0.03096 | 0 | 0 | 16 | K | 2 |  |  |  | ROZPOCET | 0 | 0 | 0 | 0 | 0 | 1 | 0 | 16 | -150022889
31 | K | 722190401 | Zřízení přípojek na potrubí vyvedení a upevnění výpustek do DN 25 | kus | 158 |  | 0 |  |  | základní |  | 0 | 0 | 0 | 0 | 0 | 16 | K | 2 |  |  |  | ROZPOCET | 0 | 0 | 0 | 0 | 0 | 1 | 0 | 16 | -1331247850
32 | K | 722220104R | Vyvažovací ventil 3/8" na cirkulaci teplé vody, kvs 1,33 | kus | 14 |  | 0 |  |  | základní |  | 0 | 0.00092 | 0.01288 | 0 | 0 | 16 | K | 2 |  |  |  | ROZPOCET | 0 | 0 | 0 | 0 | 0 | 1 | 0 | 16 | 1268236403
33 | K | 722224115 | Armatury s jedním závitem kohouty plnicí a vypouštěcí PN 10 G 1/2" | kus | 56 |  | 0 |  |  | základní |  | 0 | 0.00022 | 0.01232 | 0 | 0 | 16 | K | 2 |  |  |  | ROZPOCET | 0 | 0 | 0 | 0 | 0 | 1 | 0 | 16 | -2121290931
34 | K | 722232061 | Armatury se dvěma závity kulové kohouty PN 42 do 185 °C přímé vnitřní závit s vypouštěním G 1/2" | kus | 9 |  | 0 |  |  | základní |  | 0 | 0.00027 | 0.00243 | 0 | 0 | 16 | K | 2 |  |  |  | ROZPOCET | 0 | 0 | 0 | 0 | 0 | 1 | 0 | 16 | -1560599314
35 | K | 722232062 | Armatury se dvěma závity kulové kohouty PN 42 do 185 °C přímé vnitřní závit s vypouštěním G 3/4" | kus | 13 |  | 0 |  |  | základní |  | 0 | 0.0004 | 0.0052 | 0 | 0 | 16 | K | 2 |  |  |  | ROZPOCET | 0 | 0 | 0 | 0 | 0 | 1 | 0 | 16 | 35107115
36 | K | 722232063 | Armatury se dvěma závity kulové kohouty PN 42 do 185 °C přímé vnitřní závit s vypouštěním G 1" | kus | 7 |  | 0 |  |  | základní |  | 0 | 0.00057 | 0.00399 | 0 | 0 | 16 | K | 2 |  |  |  | ROZPOCET | 0 | 0 | 0 | 0 | 0 | 1 | 0 | 16 | -1571841020
37 | K | 722232064 | Armatury se dvěma závity kulové kohouty PN 42 do 185 °C přímé vnitřní závit s vypouštěním G 5/4" | kus | 1 |  | 0 |  |  | základní |  | 0 | 0.0008 | 0.0008 | 0 | 0 | 16 | K | 2 |  |  |  | ROZPOCET | 0 | 0 | 0 | 0 | 0 | 1 | 0 | 16 | 1166727760
38 | K | 722232066 | Armatury se dvěma závity kulové kohouty PN 42 do 185 °C přímé vnitřní závit s vypouštěním G 2" | kus | 2 |  | 0 |  |  | základní |  | 0 | 0.00182 | 0.00364 | 0 | 0 | 16 | K | 2 |  |  |  | ROZPOCET | 0 | 0 | 0 | 0 | 0 | 1 | 0 | 16 | -1121508239
39 | K | 722232122 | Armatury se dvěma závity kulové kohouty PN 42 do 185 °C plnoprůtokové vnitřní závit G 1/2" | kus | 12 |  | 0 |  |  | základní |  | 0 | 0.00023 | 0.00276 | 0 | 0 | 4 | K | 2 |  |  |  | ROZPOCET | 0 | 0 | 0 | 0 | 0 | 1 | 0 | 4 | 1478581389
40 | K | 722232123 | Armatury se dvěma závity kulové kohouty PN 42 do 185 °C plnoprůtokové vnitřní závit G 3/4" | kus | 2 |  | 0 |  |  | základní |  | 0 | 0.00035 | 0.0007 | 0 | 0 | 16 | K | 2 |  |  |  | ROZPOCET | 0 | 0 | 0 | 0 | 0 | 1 | 0 | 16 | -1211961609
41 | K | 722232124 | Armatury se dvěma závity kulové kohouty PN 42 do 185 °C plnoprůtokové vnitřní závit G 1" | kus | 12 |  | 0 |  |  | základní |  | 0 | 0.00055 | 0.0066 | 0 | 0 | 16 | K | 2 |  |  |  | ROZPOCET | 0 | 0 | 0 | 0 | 0 | 1 | 0 | 16 | 1897037024
42 | K | 722232125 | Armatury se dvěma závity kulové kohouty PN 42 do 185 °C plnoprůtokové vnitřní závit G 5/4" | kus | 6 |  | 0 |  |  | základní |  | 0 | 0.00076 | 0.00456 | 0 | 0 | 16 | K | 2 |  |  |  | ROZPOCET | 0 | 0 | 0 | 0 | 0 | 1 | 0 | 16 | -2118391359
43 | K | 722232126 | Armatury se dvěma závity kulové kohouty PN 42 do 185 °C plnoprůtokové vnitřní závit G 6/4" | kus | 2 |  | 0 |  |  | základní |  | 0 | 0.00119 | 0.00238 | 0 | 0 | 16 | K | 2 |  |  |  | ROZPOCET | 0 | 0 | 0 | 0 | 0 | 1 | 0 | 16 | -1526119786
44 | K | 722232127 | Armatury se dvěma závity kulové kohouty PN 42 do 185 °C plnoprůtokové vnitřní závit G 2" | kus | 2 |  | 0 |  |  | základní |  | 0 | 0.00186 | 0.00372 | 0 | 0 | 16 | K | 2 |  |  |  | ROZPOCET | 0 | 0 | 0 | 0 | 0 | 1 | 0 | 16 | 1571693149
45 | K | 722232504 | Armatury se dvěma závity potrubní oddělovače vnější závit PN 10 do 65 °C G 5/4" | kus | 1 |  | 0 |  |  | základní |  | 0 | 0.00347 | 0.00347 | 0 | 0 | 16 | K | 2 |  |  |  | ROZPOCET | 0 | 0 | 0 | 0 | 0 | 1 | 0 | 16 | -770106695
46 | K | 722239101 | Armatury se dvěma závity montáž vodovodních armatur se dvěma závity ostatních typů G 1/2" | kus | 208 |  | 0 |  |  | základní |  | 0 | 2e-05 | 0.00416 | 0 | 0 | 16 | K | 2 |  |  |  | ROZPOCET | 0 | 0 | 0 | 0 | 0 | 1 | 0 | 16 | -814366915
47 | M | 55141002 | ventil kulový rohový s filtrem 1/2"x3/8" s celokovovým kulatým designem | kus | 208 |  | 0 |  |  | základní |  | 0 | 0.00031 | 0.06448 | 0 | 0 | 32 | M | 2 |  |  |  | ROZPOCET | 0 | 0 | 0 | 0 | 0 | 1 | 0 | 16 | 1788768816
50 | K | 722250133 | Požární příslušenství a armatury hydrantový systém s tvarově stálou hadicí celoplechový D 25 x 30 m | soubor | 2 |  | 0 |  |  | základní |  | 0 | 0.0292 | 0.0584 | 0 | 0 | 16 | K | 2 |  |  |  | ROZPOCET | 0 | 0 | 0 | 0 | 0 | 1 | 0 | 16 | 572644054
| P |  | Poznámka k položce: alternativně D 19x30m | [14 empty] | P | 2
51 | K | 722290246 | Zkoušky, proplach a desinfekce vodovodního potrubí zkoušky těsnosti vodovodního potrubí plastového do DN 40 | m | 1512 |  | 0 |  |  | základní |  | 0 | 2e-05 | 0.03024 | 0 | 0 | 16 | K | 2 |  |  |  | ROZPOCET | 0 | 0 | 0 | 0 | 0 | 1 | 0 | 16 | -111311528
52 | K | 722290246R | Demontáž a oprava stávajícího vodovodu | kpl | 1 |  | 0 |  |  | základní |  | 0 | 2e-05 | 2e-05 | 0 | 0 | 16 | K | 2 |  |  |  | ROZPOCET | 0 | 0 | 0 | 0 | 0 | 1 | 0 | 16 | 1572638881
| P |  | Poznámka k položce: Odpojení od stávajícího zásobníku TV, vč. zazátkování potrubí Vypuštění soustavy domovního vodovodu Kontrola těsnosti vodoměrné sestavy | [14 empty] | P | 2
48 | K | 722290247R | Armatury pro vypouštění a odvzdušnění rozvodu vodovodu | soubor | 1 |  | 0 |  |  | základní |  | 0 | 2e-05 | 2e-05 | 0 | 0 | 16 | K | 2 |  |  |  | ROZPOCET | 0 | 0 | 0 | 0 | 0 | 1 | 0 | 16 | 1116246378
| P |  | Poznámka k položce: Odpojení od stávajícího zásobníku TV, vč. zazátkování potrubí Demontáž stávajícího potrubí Vypuštění soustavy domovního vodovodu Napojení na stávající rozvod domovního vodovodu Kontrola těsnosti a funkčnosti stávajících armatur | [14 empty] | P | 2
49 | K | 725813112 | Ventily rohové bez připojovací trubičky nebo flexi hadičky pračkové G 3/4" | kus | 10 |  | 0 |  |  | základní |  | 0 | 0.00109 | 0.0109 | 0 | 0 | 16 | K | 2 |  |  |  | ROZPOCET | 0 | 0 | 0 | 0 | 0 | 1 | 0 | 16 | 1654956136
53 | K | 998722123 | Přesun hmot pro vnitřní vodovod stanovený z hmotnosti přesunovaného materiálu vodorovná dopravní vzdálenost do 50 m ruční (bez užití mechanizace) v objektech výšky přes 12 do 24 m | t | 4.365 |  | 0 |  |  | základní |  | 0 | 0 | 0 | 0 | 0 | 16 | K | 2 |  |  |  | ROZPOCET | 0 | 0 | 0 | 0 | 0 | 1 | 0 | 16 | 1159618247

## SO08 - Vybavení koupelen
{6c2ea64e-104c-4733-99d9-0ab70222ef96}
2
| KRYCÍ LIST SOUPISU PRACÍ | [7 empty] | v --- níže se nacházejí doplnkové a pomocné údaje k sestavám --- v | [8 empty] | False
Stavba:
V10 - REKONSTRUKCE DOMOVA SENIORŮ SV. VÁCLAVA PRO KNĚZE A PRACOVNÍKY V CÍRKVI
Objekt:
SO08 - Vybavení koupelen
| KSO: |  |  |  |  | CC-CZ:
| Místo: |  | Lázeňská 61, parc. č. 1519,1520/1,1520/2,2552 |  |  | Datum: | 5. 6. 2024
| Zadavatel: |  |  |  |  | IČ:
DIČ:
| Uchazeč: |  |  |  |  | IČ: | Vyplň údaj
|  | Vyplň údaj |  |  |  | DIČ: | Vyplň údaj
| Projektant: |  |  |  |  | IČ:
|  | JIRSA-ARCHITEKTI s.r.o. |  |  |  | DIČ:
| Zpracovatel: |  |  |  |  | IČ:
|  | Richard Menšík, Ing. David Zdražil |  |  |  | DIČ:
Poznámka:
| Cena bez DPH | [5 empty] | 0
|  |  | Základ daně |  |  | Sazba daně | Výše daně
| DPH | základní | 0 |  |  | 21% | 0
|  | snížená | 0 |  |  | 12% | 0
|  | zákl. přenesená | 0 |  |  | 21% | 0
|  | sníž. přenesená | 0 |  |  | 12% | 0
|  | nulová | 0 |  |  | 0% | 0
| Cena s DPH |  |  | v | CZK |  | 0
| Projektant |  |  | Zpracovatel
| Datum a podpis: |  | Razítko | Datum a podpis: |  |  | Razítko
| Objednavatel |  |  | Uchazeč
| Datum a podpis: |  | Razítko | Datum a podpis: |  |  | Razítko
REKAPITULACE ČLENĚNÍ SOUPISU PRACÍ
Stavba:
V10 - REKONSTRUKCE DOMOVA SENIORŮ SV. VÁCLAVA PRO KNĚZE A PRACOVNÍKY V CÍRKVI
Objekt:
SO08 - Vybavení koupelen
Místo: |  |  | Lázeňská 61, parc. č. 1519,1520/1,1520/2,2552 |  |  | Datum: | 5. 6. 2024
Zadavatel: | [5 empty] | Projektant: | JIRSA-ARCHITEKTI s.r.o.
Uchazeč: |  |  | Vyplň údaj |  |  | Zpracovatel: | Richard Menšík, Ing. David Zdražil
Kód dílu - Popis | [6 empty] | Cena celkem [CZK]
Náklady ze soupisu prací | [6 empty] | 0 | [11 empty] | -1
| PSV - Práce a dodávky PSV | [5 empty] | 0
| 725 - Zdravotechnika - zařizovací předměty | [5 empty] | 0
SOUPIS PRACÍ
Stavba:
V10 - REKONSTRUKCE DOMOVA SENIORŮ SV. VÁCLAVA PRO KNĚZE A PRACOVNÍKY V CÍRKVI
Objekt:
SO08 - Vybavení koupelen
Místo: |  |  | Lázeňská 61, parc. č. 1519,1520/1,1520/2,2552 |  |  | Datum: | 5. 6. 2024
Zadavatel: | [5 empty] | Projektant: | JIRSA-ARCHITEKTI s.r.o.
Uchazeč: |  |  | Vyplň údaj |  |  | Zpracovatel: | Richard Menšík, Ing. David Zdražil
PČ | Typ | Kód | Popis | MJ | Množství | J.cena [CZK] | Cena celkem [CZK] | Cenová soustava |  | DPH | J. Nh [h] | Nh celkem [h] | J. hmotnost [t] | Hmotnost celkem [t] | J. suť [t] | Suť Celkem [t]
Náklady soupisu celkem | [6 empty] | 0 |  |  |  |  | 0 |  | 0.36936 |  | 0 |  | D | -1 | [7 empty] | 0
| D | PSV | Práce a dodávky PSV |  |  |  | 0 |  |  |  |  | 0 |  | 0.36936 |  | 0 | 2 | D | 0 | ROZPOCET | [6 empty] | 0
| D | 725 | Zdravotechnika - zařizovací předměty |  |  |  | 0 |  |  |  |  | 0 |  | 0.36936 |  | 0 | 2 | D | 1 | ROZPOCET | [6 empty] | 0
20 | K | 725110R | Demontáž stávajících zařizovacích předmětů vč. výtokových armatur + odvoz materiálu a ekologická likvidace | soubor | 1 |  | 0 |  |  | základní |  | 0 | 0 | 0 | 0 | 0 | 16 | K | 2 | ROZPOCET | 0 | 0 | 0 | 0 | 0 | 1 | 0 | 16 | -1167360765
| P |  | Poznámka k položce: KERAMICKÉ UMYVADLO, včetně baterie, rozměr: 600 x 460 mm 48ks KERAMICKÁ WC mísa kombi nebo zavěsná nádrž + sedátko, rozměr: 700 x 400 mm 13ks NEREZOVÝ DVOJDŘEZ, rozměr: 600 x 1150 mm 4ks SPRCHOVÝ KOUT S DVOUDÍLNÝMI POSUVNÝMI DVEŘMI, výplň bezpečnostní sklo, ložiskové pojezdy se spodním odklápěním, s keramickou vaničkou rozměr: 800 x 900 mm 17ks STARÁ VANA LITINOVÁ, s obezdívkou, rozměr: 900 x 1900 mm 3ks KERAMICKÁ VÝLEVKA , včetně mřížky, rozměr: 560 x 400 mm 2ks PISOÁR ZÁVĚSNÝ, včetně sifonu materiál keramika, rozměr: 300 x 300 mm 1ks | [14 empty] | P | 2
1 | K | 725291662 | Montáž doplňků zařízení koupelen a záchodů sedačky do sprchy | kus | 25 |  | 0 |  |  | základní |  | 0 | 0 | 0 | 0 | 0 | 16 | K | 2 | ROZPOCET | 0 | 0 | 0 | 0 | 0 | 1 | 0 | 16 | -1873374315
2 | M | 55147081 | sedátko sklopné do sprchy s opěrnou nohou nerez lesk 440x450x460mm | kus | 25 |  | 0 |  |  | základní |  | 0 | 0.003 | 0.075 | 0 | 0 | 32 | M | 2 | ROZPOCET | 0 | 0 | 0 | 0 | 0 | 1 | 0 | 16 | -393908272
3 | K | 725291664 | Montáž doplňků zařízení koupelen a záchodů štětky závěsné | kus | 32 |  | 0 |  |  | základní |  | 0 | 0 | 0 | 0 | 0 | 16 | K | 2 | ROZPOCET | 0 | 0 | 0 | 0 | 0 | 1 | 0 | 16 | -889920430
4 | M | 55779014 | štětka na WC nerez sklo závěsná lepená povrch lesk | kus | 32 |  | 0 |  |  | základní |  | 0 | 0.0007 | 0.0224 | 0 | 0 | 32 | M | 2 | ROZPOCET | 0 | 0 | 0 | 0 | 0 | 1 | 0 | 16 | -507397054
5 | K | 725291666 | Montáž doplňků zařízení koupelen a záchodů háčku | kus | 163 |  | 0 |  |  | základní |  | 0 | 0 | 0 | 0 | 0 | 16 | K | 2 | ROZPOCET | 0 | 0 | 0 | 0 | 0 | 1 | 0 | 16 | -1951781149
6 | M | 55441011 | háček koupelnový | kus | 163 |  | 0 |  |  | základní |  | 0 | 0.00012 | 0.01956 | 0 | 0 | 32 | M | 2 | ROZPOCET | 0 | 0 | 0 | 0 | 0 | 1 | 0 | 16 | 376565100
| P |  | Poznámka k položce: čtyřháček 156 jednoháček 7ks | [14 empty] | P | 2
7 | K | 725291670 | Montáž doplňků zařízení koupelen a záchodů madla invalidního krakorcového sklopného | kus | 22 |  | 0 |  |  | základní |  | 0 | 0 | 0 | 0 | 0 | 16 | K | 2 | ROZPOCET | 0 | 0 | 0 | 0 | 0 | 1 | 0 | 16 | -241050181
8 | M | 55147119 | madlo invalidní krakorcové sklopné s držákem toaletního papíru nerez lesk 813mm | kus | 11 |  | 0 |  |  | základní |  | 0 | 0.00085 | 0.00935 | 0 | 0 | 32 | M | 2 | ROZPOCET | 0 | 0 | 0 | 0 | 0 | 1 | 0 | 16 | -124526592
9 | M | 55147114 | madlo invalidní krakorcové sklopné nerez lesk 600mm | kus | 11 |  | 0 |  |  | základní |  | 0 | 0.00075 | 0.00825 | 0 | 0 | 32 | M | 2 | ROZPOCET | 0 | 0 | 0 | 0 | 0 | 1 | 0 | 16 | -1745380484
10 | K | 725291673 | Montáž doplňků zařízení koupelen a záchodů madla podpěrného do zdi | kus | 47 |  | 0 |  |  | základní |  | 0 | 0 | 0 | 0 | 0 | 16 | K | 2 | ROZPOCET | 0 | 0 | 0 | 0 | 0 | 1 | 0 | 16 | -1604319470
11 | M | 55147175 | madlo podpěrné do zdi pravé/levé s krytkou nerez lesk 340x813mm | kus | 47 |  | 0 |  |  | základní |  | 0 | 0.001 | 0.047 | 0 | 0 | 32 | M | 2 | ROZPOCET | 0 | 0 | 0 | 0 | 0 | 1 | 0 | 16 | 1737500928
12 | K | 725291R01 | Montáž a dodávka setu zrcadla s policemi, obdélník 600 x 500 mm | kus | 31 |  | 0 |  |  | základní |  | 0 | 0 | 0 | 0 | 0 | 16 | K | 2 | ROZPOCET | 0 | 0 | 0 | 0 | 0 | 1 | 0 | 16 | 230861920
13 | K | 725291R02 | Montáž a dodávka držáku toaletního papíru s krytem nerez | kus | 22 |  | 0 |  |  | základní |  | 0 | 0 | 0 | 0 | 0 | 16 | K | 2 | ROZPOCET | 0 | 0 | 0 | 0 | 0 | 1 | 0 | 16 | 1580349677
14 | K | 725821316 | Baterie dřezové nástěnné pákové s otáčivým plochým ústím a délkou ramínka 300 mm | soubor | 2 |  | 0 |  |  | základní |  | 0 | 0.00196 | 0.00392 | 0 | 0 | 16 | K | 2 | ROZPOCET | 0 | 0 | 0 | 0 | 0 | 1 | 0 | 16 | -755073328
| P |  | Poznámka k položce: pro výlevku | [14 empty] | P | 2
15 | K | 725821329 | Baterie dřezové stojánkové pákové s otáčivým ústím a délkou ramínka s vytahovací sprškou | soubor | 6 |  | 0 |  |  | základní |  | 0 | 0.0018 | 0.0108 | 0 | 0 | 16 | K | 2 | ROZPOCET | 0 | 0 | 0 | 0 | 0 | 1 | 0 | 16 | 426528097
16 | K | 725822613 | Baterie umyvadlové stojánkové pákové s výpustí | soubor | 40 |  | 0 |  |  | základní |  | 0 | 0.00184 | 0.0736 | 0 | 0 | 16 | K | 2 | ROZPOCET | 0 | 0 | 0 | 0 | 0 | 1 | 0 | 16 | -1218827350
17 | K | 725839101 | Baterie vanové montáž ostatních typů nástěnných nebo stojánkových G 1/2" | soubor | 3 |  | 0 |  |  | základní |  | 0 | 0.00012 | 0.00036 | 0 | 0 | 16 | K | 2 | ROZPOCET | 0 | 0 | 0 | 0 | 0 | 1 | 0 | 16 | 840821859
18 | M | ZP_RMAT0001 | baterie vanová termostatická páková vč. ruční sprchy s hadicí | kus | 3 |  | 0 |  |  | základní |  | 0 | 0 | 0 | 0 | 0 | 32 | M | 2 | ROZPOCET | 0 | 0 | 0 | 0 | 0 | 1 | 0 | 16 | 403479004
19 | K | 725841351 | Baterie sprchové automatické s termostatickým ventilem | soubor | 28 |  | 0 |  |  | základní |  | 0 | 0.00354 | 0.09912 | 0 | 0 | 16 | K | 2 | ROZPOCET | 0 | 0 | 0 | 0 | 0 | 1 | 0 | 16 | -713951372
| P |  | Poznámka k položce: vč. ruční sprchy s hadicí | [14 empty] | P | 2
21 | K | 998725123 | Přesun hmot pro zařizovací předměty stanovený z hmotnosti přesunovaného materiálu vodorovná dopravní vzdálenost do 50 m ruční (bez užití mechanizace) v objektech výšky přes 12 do 24 m | t | 0.369 |  | 0 |  |  | základní |  | 0 | 0 | 0 | 0 | 0 | 16 | K | 2 | ROZPOCET | 0 | 0 | 0 | 0 | 0 | 1 | 0 | 16 | 39721749

## SO09 - Kanalizace
{d9be4a96-dde1-4d1f-92ae-1378b40c244d}
2
| KRYCÍ LIST SOUPISU PRACÍ | [7 empty] | v --- níže se nacházejí doplnkové a pomocné údaje k sestavám --- v | [8 empty] | False
Stavba:
V10 - REKONSTRUKCE DOMOVA SENIORŮ SV. VÁCLAVA PRO KNĚZE A PRACOVNÍKY V CÍRKVI
Objekt:
SO09 - Kanalizace
| KSO: |  |  |  |  | CC-CZ:
| Místo: |  | Lázeňská 61, parc. č. 1519,1520/1,1520/2,2552 |  |  | Datum: | 5. 6. 2024
| Zadavatel: |  |  |  |  | IČ:
DIČ:
| Uchazeč: |  |  |  |  | IČ: | Vyplň údaj
|  | Vyplň údaj |  |  |  | DIČ: | Vyplň údaj
| Projektant: |  |  |  |  | IČ:
|  | JIRSA-ARCHITEKTI s.r.o. |  |  |  | DIČ:
| Zpracovatel: |  |  |  |  | IČ:
|  | Richard Menšík, Ing. David Zdražil |  |  |  | DIČ:
Poznámka:
| Cena bez DPH | [5 empty] | 0
|  |  | Základ daně |  |  | Sazba daně | Výše daně
| DPH | základní | 0 |  |  | 21% | 0
|  | snížená | 0 |  |  | 12% | 0
|  | zákl. přenesená | 0 |  |  | 21% | 0
|  | sníž. přenesená | 0 |  |  | 12% | 0
|  | nulová | 0 |  |  | 0% | 0
| Cena s DPH |  |  | v | CZK |  | 0
| Projektant |  |  | Zpracovatel
| Datum a podpis: |  | Razítko | Datum a podpis: |  |  | Razítko
| Objednavatel |  |  | Uchazeč
| Datum a podpis: |  | Razítko | Datum a podpis: |  |  | Razítko
REKAPITULACE ČLENĚNÍ SOUPISU PRACÍ
Stavba:
V10 - REKONSTRUKCE DOMOVA SENIORŮ SV. VÁCLAVA PRO KNĚZE A PRACOVNÍKY V CÍRKVI
Objekt:
SO09 - Kanalizace
Místo: |  |  | Lázeňská 61, parc. č. 1519,1520/1,1520/2,2552 |  |  | Datum: | 5. 6. 2024
Zadavatel: | [5 empty] | Projektant: | JIRSA-ARCHITEKTI s.r.o.
Uchazeč: |  |  | Vyplň údaj |  |  | Zpracovatel: | Richard Menšík, Ing. David Zdražil
Kód dílu - Popis | [6 empty] | Cena celkem [CZK]
Náklady ze soupisu prací | [6 empty] | 0 | [11 empty] | -1
| HSV - Práce a dodávky HSV | [5 empty] | 0
| 9 - Ostatní konstrukce a práce, bourání | [5 empty] | 0
| 997 - Přesun sutě | [5 empty] | 0
| PSV - Práce a dodávky PSV | [5 empty] | 0
| 721 - Zdravotechnika - vnitřní kanalizace | [5 empty] | 0
| 725 - Zdravotechnika - zařizovací předměty | [5 empty] | 0
| 726 - Zdravotechnika - předstěnové instalace | [5 empty] | 0
SOUPIS PRACÍ
Stavba:
V10 - REKONSTRUKCE DOMOVA SENIORŮ SV. VÁCLAVA PRO KNĚZE A PRACOVNÍKY V CÍRKVI
Objekt:
SO09 - Kanalizace
Místo: |  |  | Lázeňská 61, parc. č. 1519,1520/1,1520/2,2552 |  |  | Datum: | 5. 6. 2024
Zadavatel: | [5 empty] | Projektant: | JIRSA-ARCHITEKTI s.r.o.
Uchazeč: |  |  | Vyplň údaj |  |  | Zpracovatel: | Richard Menšík, Ing. David Zdražil
PČ | Typ | Kód | Popis | MJ | Množství | J.cena [CZK] | Cena celkem [CZK] | Cenová soustava |  | DPH | J. Nh [h] | Nh celkem [h] | J. hmotnost [t] | Hmotnost celkem [t] | J. suť [t] | Suť Celkem [t]
Náklady soupisu celkem | [6 empty] | 0 |  |  |  |  | 0 |  | 4.008 |  | 17.739 |  | D | -1 | [10 empty] | 0
| D | HSV | Práce a dodávky HSV |  |  |  | 0 |  |  |  |  | 0 |  | 0 |  | 4.068 | 1 | D | 0 |  |  |  | ROZPOCET | [6 empty] | 0
| D | 9 | Ostatní konstrukce a práce, bourání |  |  |  | 0 |  |  |  |  | 0 |  | 0 |  | 4.068 | 1 | D | 1 |  |  |  | ROZPOCET | [6 empty] | 0
1 | K | 971033341 | Vybourání otvorů ve zdivu základovém nebo nadzákladovém z cihel, tvárnic, příčkovek z cihel pálených na maltu vápennou nebo vápenocementovou plochy do 0,09 m2, tl. do 300 mm | kus | 55 |  | 0 |  |  | základní |  | 0 | 0 | 0 | 0.054 | 2.97 | 4 | K | 2 |  |  |  | ROZPOCET | 0 | 0 | 0 | 0 | 0 | 1 | 0 | 4 | -1928452768
2 | K | 972044231 | Vybourání otvorů ve stropech nebo klenbách z dutých tvárnic bez odstranění podlahy a násypu, plochy do 0,09 m2, tl. do 100 mm | kus | 14 |  | 0 |  |  | základní |  | 0 | 0 | 0 | 0.022 | 0.308 | 4 | K | 2 |  |  |  | ROZPOCET | 0 | 0 | 0 | 0 | 0 | 1 | 0 | 4 | 2128393417
3 | K | 974031121 | Vysekání rýh ve zdivu cihelném na maltu vápennou nebo vápenocementovou do hl. 30 mm a šířky do 30 mm | m | 395 |  | 0 |  |  | základní |  | 0 | 0 | 0 | 0.002 | 0.79 | 4 | K | 2 |  |  |  | ROZPOCET | 0 | 0 | 0 | 0 | 0 | 1 | 0 | 4 | 183045209
| D | 997 | Přesun sutě |  |  |  | 0 |  |  |  |  | 0 |  | 0 |  | 0 | 1 | D | 1 |  |  |  | ROZPOCET | [6 empty] | 0
4 | K | 997013211 | Vnitrostaveništní doprava suti a vybouraných hmot vodorovně do 50 m s naložením ručně pro budovy a haly výšky do 6 m | t | 17.739 |  | 0 |  |  | základní |  | 0 | 0 | 0 | 0 | 0 | 4 | K | 2 |  |  |  | ROZPOCET | 0 | 0 | 0 | 0 | 0 | 1 | 0 | 4 | -276501597
5 | K | 997013501 | Odvoz suti a vybouraných hmot na skládku nebo meziskládku se složením, na vzdálenost do 1 km | t | 17.739 |  | 0 |  |  | základní |  | 0 | 0 | 0 | 0 | 0 | 4 | K | 2 |  |  |  | ROZPOCET | 0 | 0 | 0 | 0 | 0 | 1 | 0 | 4 | -1909661620
6 | K | 997013509 | Odvoz suti a vybouraných hmot na skládku nebo meziskládku se složením, na vzdálenost Příplatek k ceně za každý další započatý 1 km přes 1 km | t | 35.478 |  | 0 |  |  | základní |  | 0 | 0 | 0 | 0 | 0 | 4 | K | 2 |  |  |  | ROZPOCET | 0 | 0 | 0 | 0 | 0 | 1 | 0 | 4 | -2021572316
| VV |  | 17,739*2 "Přepočtené koeficientem množství |  | 35.478 | [12 empty] | VV | 2 | 2 | True | 1 | ROZPOCET
7 | K | 997013602 | Poplatek za uložení stavebního odpadu na skládce (skládkovné) z armovaného betonu zatříděného do Katalogu odpadů pod kódem 17 01 01 | t | 4.068 |  | 0 |  |  | základní |  | 0 | 0 | 0 | 0 | 0 | 4 | K | 2 |  |  |  | ROZPOCET | 0 | 0 | 0 | 0 | 0 | 1 | 0 | 4 | 797631141
8 | K | 997013631 | Poplatek za uložení stavebního odpadu na skládce (skládkovné) směsného stavebního a demoličního zatříděného do Katalogu odpadů pod kódem 17 09 04 | t | 13.671 |  | 0 |  |  | základní |  | 0 | 0 | 0 | 0 | 0 | 4 | K | 2 |  |  |  | ROZPOCET | 0 | 0 | 0 | 0 | 0 | 1 | 0 | 4 | -1942079059
| D | PSV | Práce a dodávky PSV |  |  |  | 0 |  |  |  |  | 0 |  | 4.008 |  | 13.671 | 2 | D | 0 |  |  |  | ROZPOCET | [6 empty] | 0
| D | 721 | Zdravotechnika - vnitřní kanalizace |  |  |  | 0 |  |  |  |  | 0 |  | 2.4202 |  | 13.671 | 2 | D | 1 |  |  |  | ROZPOCET | [6 empty] | 0
9 | K | 721140802 | Demontáž potrubí z litinových trub odpadních nebo dešťových do DN 100 | m | 300 |  | 0 |  |  | základní |  | 0 | 0 | 0 | 0.01492 | 4.476 | 16 | K | 2 |  |  |  | ROZPOCET | 0 | 0 | 0 | 0 | 0 | 1 | 0 | 16 | 1024539991
10 | K | 721140806 | Demontáž potrubí z litinových trub odpadních nebo dešťových přes 100 do DN 200 | m | 300 |  | 0 |  |  | základní |  | 0 | 0 | 0 | 0.03065 | 9.195 | 16 | K | 2 |  |  |  | ROZPOCET | 0 | 0 | 0 | 0 | 0 | 1 | 0 | 16 | 1062576859
14 | K | 721174026 | Potrubí z trub polypropylenových odpadní (svislé) DN 125 | m | 120 |  | 0 |  |  | základní |  | 0 | 0.00145 | 0.174 | 0 | 0 | 16 | K | 2 |  |  |  | ROZPOCET | 0 | 0 | 0 | 0 | 0 | 1 | 0 | 16 | -1964719976
11 | K | 721174043 | Potrubí z trub polypropylenových připojovací DN 50 | m | 140 |  | 0 |  |  | základní |  | 0 | 0.00048 | 0.0672 | 0 | 0 | 16 | K | 2 |  |  |  | ROZPOCET | 0 | 0 | 0 | 0 | 0 | 1 | 0 | 16 | -1315139453
12 | K | 721174044 | Potrubí z trub polypropylenových připojovací DN 75 | m | 105 |  | 0 |  |  | základní |  | 0 | 0.00071 | 0.07455 | 0 | 0 | 16 | K | 2 |  |  |  | ROZPOCET | 0 | 0 | 0 | 0 | 0 | 1 | 0 | 16 | -1052463107
13 | K | 721174045 | Potrubí z trub polypropylenových připojovací DN 110 | m | 555 |  | 0 |  |  | základní |  | 0 | 0.00224 | 1.2432 | 0 | 0 | 16 | K | 2 |  |  |  | ROZPOCET | 0 | 0 | 0 | 0 | 0 | 1 | 0 | 16 | -1113844351
15 | K | 721175022 | Plastové potrubí odhlučněné dvouvrstvé svodné (ležaté) DN 125 | m | 140 |  | 0 |  |  | základní |  | 0 | 0.00407 | 0.5698 | 0 | 0 | 16 | K | 2 |  |  |  | ROZPOCET | 0 | 0 | 0 | 0 | 0 | 1 | 0 | 16 | -502473620
16 | K | 721175023 | Plastové potrubí odhlučněné dvouvrstvé svodné (ležaté) DN 150 | m | 50 |  | 0 |  |  | základní |  | 0 | 0.0054 | 0.27 | 0 | 0 | 16 | K | 2 |  |  |  | ROZPOCET | 0 | 0 | 0 | 0 | 0 | 1 | 0 | 16 | 130656837
17 | K | 721226512 | Zápachové uzávěrky podomítkové (Pe) s krycí deskou pro pračku a myčku DN 50 | kus | 12 |  | 0 |  |  | základní |  | 0 | 0.00022 | 0.00264 | 0 | 0 | 16 | K | 2 |  |  |  | ROZPOCET | 0 | 0 | 0 | 0 | 0 | 1 | 0 | 16 | -18754535
27 | K | 721242105 | Lapače střešních splavenin polypropylenové (PP) se svislým odtokem DN 110 | kus | 7 |  | 0 |  |  | základní |  | 0 | 0.0015 | 0.0105 | 0 | 0 | 16 | K | 2 |  |  |  | ROZPOCET | 0 | 0 | 0 | 0 | 0 | 1 | 0 | 16 | -2008433760
20 | K | 721274125 | Ventily přivzdušňovací odpadních potrubí vnitřní DN 75 | kus | 8 |  | 0 |  |  | základní |  | 0 | 8e-05 | 0.00064 | 0 | 0 | 16 | K | 2 |  |  |  | ROZPOCET | 0 | 0 | 0 | 0 | 0 | 1 | 0 | 16 | 1938077605
21 | K | 721274126 | Ventily přivzdušňovací odpadních potrubí vnitřní DN 110 | kus | 21 |  | 0 |  |  | základní |  | 0 | 0.00015 | 0.00315 | 0 | 0 | 16 | K | 2 |  |  |  | ROZPOCET | 0 | 0 | 0 | 0 | 0 | 1 | 0 | 16 | 382798718
22 | K | 721290111 | Zkouška těsnosti kanalizace v objektech vodou do DN 125 | m | 1060 |  | 0 |  |  | základní |  | 0 | 0 | 0 | 0 | 0 | 16 | K | 2 |  |  |  | ROZPOCET | 0 | 0 | 0 | 0 | 0 | 1 | 0 | 16 | -256620694
| P |  | Poznámka k položce: Zkouška proběhne kouřem na bázi vody | [14 empty] | P | 2
23 | K | 721290112 | Zkouška těsnosti kanalizace v objektech vodou DN 150 nebo DN 200 | m | 50 |  | 0 |  |  | základní |  | 0 | 0 | 0 | 0 | 0 | 16 | K | 2 |  |  |  | ROZPOCET | 0 | 0 | 0 | 0 | 0 | 1 | 0 | 16 | 2093204135
24 | K | 721R002 | Dodávka a montáž havarijního kalového čerpadla, vč. napojení na rozvod splaškové kanalizace. | kpl | 2 |  | 0 |  |  | základní |  | 0 | 0 | 0 | 0 | 0 | 16 | K | 2 |  |  |  | ROZPOCET | 0 | 0 | 0 | 0 | 0 | 1 | 0 | 16 | -1524030764
| P |  | Poznámka k položce: HAVARIJNÍ KALOVÉ ČERPADLO 230V; 50Hz; 1100W; 10m; 240l/min | [14 empty] | P | 2
18 | K | 725869204 | Zápachové uzávěrky zařizovacích předmětů montáž zápachových uzávěrek dřezových jednodílných DN 50 | kus | 9 |  | 0 |  |  | základní |  | 0 | 0.00017 | 0.00153 | 0 | 0 | 16 | K | 2 |  |  |  | ROZPOCET | 0 | 0 | 0 | 0 | 0 | 1 | 0 | 16 | -1892018969
19 | M | 55161116 | uzávěrka zápachová dřezová s kulovým kloubem DN 50 | kus | 9 |  | 0 |  |  | základní |  | 0 | 0.00023 | 0.00207 | 0 | 0 | 32 | M | 2 |  |  |  | ROZPOCET | 0 | 0 | 0 | 0 | 0 | 1 | 0 | 16 | 2135005429
25 | K | 953731311 | Odvětrání svislé plastovými troubami montáž větrací hlavice, vnitřního průměru do 160 mm | kus | 7 |  | 0 |  |  | základní |  | 0 | 0 | 0 | 0 | 0 | 16 | K | 2 |  |  |  | ROZPOCET | 0 | 0 | 0 | 0 | 0 | 1 | 0 | 16 | -1197035721
26 | M | 28612264 | hlavice ventilační plastová PP DN 110 | kus | 7 |  | 0 |  |  | základní |  | 0 | 0.00013 | 0.00091 | 0 | 0 | 32 | M | 2 |  |  |  | ROZPOCET | 0 | 0 | 0 | 0 | 0 | 1 | 0 | 16 | -372021645
28 | K | 998721123 | Přesun hmot pro vnitřní kanalizaci stanovený z hmotnosti přesunovaného materiálu vodorovná dopravní vzdálenost do 50 m ruční (bez užití mechanizace) v objektech výšky přes 12 do 24 m | t | 2.42 |  | 0 |  |  | základní |  | 0 | 0 | 0 | 0 | 0 | 16 | K | 2 |  |  |  | ROZPOCET | 0 | 0 | 0 | 0 | 0 | 1 | 0 | 16 | -796694377
| D | 725 | Zdravotechnika - zařizovací předměty |  |  |  | 0 |  |  |  |  | 0 |  | 1.2614 |  | 0 | 2 | D | 1 |  |  |  | ROZPOCET | [6 empty] | 0
33 | K | 725_KAN_01 | "SPRCHA 900X900MM- SPRCHOVÝ ODTOK DN50 VČETNĚ ZÁSTĚNY, SIFONU A MONTÁŽNÍ SADY; SKLO ČIRÉ, BEZRÁMOVÉ PROVEDENÍ 900x900-PROVEDENÍ DO NIKY | kus | 1 |  | 0 |  |  | základní |  | 0 | 0 | 0 | 0 | 0 | 16 | K | 2 |  |  |  | ROZPOCET | 0 | 0 | 0 | 0 | 0 | 1 | 0 | 16 | 2120242044
34 | K | 725_KAN_02 | "SPRCHA 900X900MM- SPRCHOVÝ ODTOK DN50 VČETNĚ ZÁSTĚNY, SIFONU A MONTÁŽNÍ SADY; SKLO ČIRÉ, BEZRÁMOVÉ PROVEDENÍ 900x900-ROHOVÉ PROVEDENÍ | kus | 15 |  | 0 |  |  | základní |  | 0 | 0 | 0 | 0 | 0 | 16 | K | 2 |  |  |  | ROZPOCET | 0 | 0 | 0 | 0 | 0 | 1 | 0 | 16 | 1146603217
35 | K | 725_KAN_03 | SPRCHOVÁ MÍSA 1200X900MM- SPRCHOVÝ ODTOK DN50 VČETNĚ ZÁSTĚNY, SIFONU A MONTÁŽNÍ SADY; SKLO ČIRÉ, BEZRÁMOVÉ PROVEDENÍ; PROVEDENÍ DO NIKY | kus | 6 |  | 0 |  |  | základní |  | 0 | 0 | 0 | 0 | 0 | 16 | K | 2 |  |  |  | ROZPOCET | 0 | 0 | 0 | 0 | 0 | 1 | 0 | 16 | -1159480550
36 | K | 725_KAN_04 | SPRCHA 800X1200MM- SPRCHOVÝ ODTOK DN50, VČETNĚ PŘÍSLUŠENSTVÍ, SIFONU A MONTÁŽNÍ SADY PROVEDENÍ BEZ ZÁSTĚNY-BEZBARIÉROVÝ PŘÍSTUP | kus | 3 |  | 0 |  |  | základní |  | 0 | 0 | 0 | 0 | 0 | 16 | K | 2 |  |  |  | ROZPOCET | 0 | 0 | 0 | 0 | 0 | 1 | 0 | 16 | 2028141021
37 | K | 725_KAN_05 | SPRCHA 800X1300MM- SPRCHOVÝ ODTOK DN50 VČETNĚ ZÁSTĚNY, SIFONU A MONTÁŽNÍ SADY; SKLO ČIRÉ, BEZRÁMOVÉ PROVEDENÍ; POROVEDENÍ DO NIKY | kus | 1 |  | 0 |  |  | základní |  | 0 | 0 | 0 | 0 | 0 | 16 | K | 2 |  |  |  | ROZPOCET | 0 | 0 | 0 | 0 | 0 | 1 | 0 | 16 | -225775822
38 | K | 725_KAN_06 | SPRCHOVÁ MÍSA 900X1450MM- SPRCHOVÝ ODTOK DN50 VČETNĚ ZÁSTĚNY, SIFONU A MONTÁŽNÍ SADY; SKLO ČIRÉ, BEZRÁMOVÉ PROVEDENÍ; PROVEDENÍ DO NIKY | kus | 2 |  | 0 |  |  | základní |  | 0 | 0 | 0 | 0 | 0 | 16 | K | 2 |  |  |  | ROZPOCET | 0 | 0 | 0 | 0 | 0 | 1 | 0 | 16 | 2067840443
29 | K | 725112022 | Zařízení záchodů klozety keramické závěsné na nosné stěny s hlubokým splachováním odpad vodorovný | soubor | 32 |  | 0 |  |  | základní |  | 0 | 0.01697 | 0.54304 | 0 | 0 | 16 | K | 2 |  |  |  | ROZPOCET | 0 | 0 | 0 | 0 | 0 | 1 | 0 | 16 | 200386845
30 | K | 725211603 | Umyvadla keramická bílá bez výtokových armatur připevněná na stěnu šrouby bez sloupu nebo krytu na sifon, šířka umyvadla 600 mm | soubor | 38 |  | 0 |  |  | základní |  | 0 | 0.01647 | 0.62586 | 0 | 0 | 16 | K | 2 |  |  |  | ROZPOCET | 0 | 0 | 0 | 0 | 0 | 1 | 0 | 16 | 265484211
31 | K | 725211701 | Umyvadla keramická bílá bez výtokových armatur připevněná na stěnu šrouby malá (umývátka) stěnová 400 mm | soubor | 2 |  | 0 |  |  | základní |  | 0 | 0.00946 | 0.01892 | 0 | 0 | 16 | K | 2 |  |  |  | ROZPOCET | 0 | 0 | 0 | 0 | 0 | 1 | 0 | 16 | -290210409
32 | K | 725241901R | Hydromasážní vana 634 168x85x66cm- vč. sifonu a montážní sady | soubor | 3 |  | 0 |  |  | základní |  | 0 | 0.00583 | 0.01749 | 0 | 0 | 16 | K | 2 |  |  |  | ROZPOCET | 0 | 0 | 0 | 0 | 0 | 1 | 0 | 16 | 1469950381
| P |  | Poznámka k položce: VODNÍ ČERPADLO 1,0 HP VZDUCHOVÉ ČERPADLO 0,25 HP | [14 empty] | P | 2
39 | K | 725331211 | Výlevky bez výtokových armatur a splachovací nádrže nerezové připevněné na zeď konzolou 450 x 550 x 300 mm | soubor | 3 |  | 0 |  |  | základní |  | 0 | 0.01869 | 0.05607 | 0 | 0 | 16 | K | 2 |  |  |  | ROZPOCET | 0 | 0 | 0 | 0 | 0 | 1 | 0 | 16 | -2099798710
40 | K | 998725123 | Přesun hmot pro zařizovací předměty stanovený z hmotnosti přesunovaného materiálu vodorovná dopravní vzdálenost do 50 m ruční (bez užití mechanizace) v objektech výšky přes 12 do 24 m | t | 1.261 |  | 0 |  |  | základní |  | 0 | 0 | 0 | 0 | 0 | 16 | K | 2 |  |  |  | ROZPOCET | 0 | 0 | 0 | 0 | 0 | 1 | 0 | 16 | -305455232
| D | 726 | Zdravotechnika - předstěnové instalace |  |  |  | 0 |  |  |  |  | 0 |  | 0.3264 |  | 0 | 2 | D | 1 |  |  |  | ROZPOCET | [6 empty] | 0
41 | K | 726111031 | Předstěnové instalační systémy pro zazdění do masivních zděných konstrukcí pro závěsné klozety ovládání zepředu, stavební výška 1080 mm | soubor | 32 |  | 0 |  |  | základní |  | 0 | 0.0092 | 0.2944 | 0 | 0 | 16 | K | 2 |  |  |  | ROZPOCET | 0 | 0 | 0 | 0 | 0 | 1 | 0 | 16 | -995234048
42 | K | 726191002 | Ostatní příslušenství instalačních systémů souprava pro předstěnovou montáž | soubor | 32 |  | 0 |  |  | základní |  | 0 | 0.0005 | 0.016 | 0 | 0 | 16 | K | 2 |  |  |  | ROZPOCET | 0 | 0 | 0 | 0 | 0 | 1 | 0 | 16 | -1742953422
43 | K | 726191011 | Ostatní příslušenství instalačních systémů montáž ovládacích tlačítek k WC | soubor | 32 |  | 0 |  |  | základní |  | 0 | 0 | 0 | 0 | 0 | 16 | K | 2 |  |  |  | ROZPOCET | 0 | 0 | 0 | 0 | 0 | 1 | 0 | 16 | -552544310
44 | M | 55281794 | tlačítko pro ovládání WC zepředu plast dvě množství vody 246x164mm | kus | 32 |  | 0 |  |  | základní |  | 0 | 0.0005 | 0.016 | 0 | 0 | 32 | M | 2 |  |  |  | ROZPOCET | 0 | 0 | 0 | 0 | 0 | 1 | 0 | 16 | -1212404955
45 | K | 998726133 | Přesun hmot pro instalační prefabrikáty stanovený z hmotnosti přesunovaného materiálu vodorovná dopravní vzdálenost do 50 m ruční (bez užití mechanizace) v objektech výšky přes 12 m do 24 m | t | 0.326 |  | 0 |  |  | základní |  | 0 | 0 | 0 | 0 | 0 | 16 | K | 2 |  |  |  | ROZPOCET | 0 | 0 | 0 | 0 | 0 | 1 | 0 | 16 | 1116402283

## SO01_1 - ÚT kotelna a str...
{5c810bb2-c9d6-4ef3-879f-ee63c5e2058a}
2
| KRYCÍ LIST SOUPISU PRACÍ | [7 empty] | v --- níže se nacházejí doplnkové a pomocné údaje k sestavám --- v | [8 empty] | False
Stavba:
V10 - REKONSTRUKCE DOMOVA SENIORŮ SV. VÁCLAVA PRO KNĚZE A PRACOVNÍKY V CÍRKVI
Objekt:
SO10 - Vytápění
Soupis:
SO01_1 - ÚT kotelna a strojovna
| KSO: |  |  |  |  | CC-CZ:
| Místo: |  | Lázeňská 61, parc. č. 1519,1520/1,1520/2,2552 |  |  | Datum: | 5. 6. 2024
| Zadavatel: |  |  |  |  | IČ:
DIČ:
| Uchazeč: |  |  |  |  | IČ: | Vyplň údaj
|  | Vyplň údaj |  |  |  | DIČ: | Vyplň údaj
| Projektant: |  |  |  |  | IČ:
|  | JIRSA-ARCHITEKTI s.r.o. |  |  |  | DIČ:
| Zpracovatel: |  |  |  |  | IČ:
|  | Richard Menšík, Ing. David Zdražil |  |  |  | DIČ:
Poznámka:
| Cena bez DPH | [5 empty] | 0
|  |  | Základ daně |  |  | Sazba daně | Výše daně
| DPH | základní | 0 |  |  | 21% | 0
|  | snížená | 0 |  |  | 12% | 0
|  | zákl. přenesená | 0 |  |  | 21% | 0
|  | sníž. přenesená | 0 |  |  | 12% | 0
|  | nulová | 0 |  |  | 0% | 0
| Cena s DPH |  |  | v | CZK |  | 0
| Projektant |  |  | Zpracovatel
| Datum a podpis: |  | Razítko | Datum a podpis: |  |  | Razítko
| Objednavatel |  |  | Uchazeč
| Datum a podpis: |  | Razítko | Datum a podpis: |  |  | Razítko
REKAPITULACE ČLENĚNÍ SOUPISU PRACÍ
Stavba:
V10 - REKONSTRUKCE DOMOVA SENIORŮ SV. VÁCLAVA PRO KNĚZE A PRACOVNÍKY V CÍRKVI
Objekt:
SO10 - Vytápění
Soupis:
SO01_1 - ÚT kotelna a strojovna
Místo: |  |  | Lázeňská 61, parc. č. 1519,1520/1,1520/2,2552 |  |  | Datum: | 5. 6. 2024
Zadavatel: | [5 empty] | Projektant: | JIRSA-ARCHITEKTI s.r.o.
Uchazeč: |  |  | Vyplň údaj |  |  | Zpracovatel: | Richard Menšík, Ing. David Zdražil
Kód dílu - Popis | [6 empty] | Cena celkem [CZK]
Náklady ze soupisu prací | [6 empty] | 0 | [11 empty] | -1
| HSV - Práce a dodávky HSV | [5 empty] | 0
| 997 - Přesun sutě | [5 empty] | 0
| PSV - Práce a dodávky PSV | [5 empty] | 0
| 713 - Izolace tepelné | [5 empty] | 0
| 731 - Ústřední vytápění - kotelny | [5 empty] | 0
| 732 - Ústřední vytápění - strojovny | [5 empty] | 0
| 733 - Ústřední vytápění - rozvodné potrubí | [5 empty] | 0
| 734 - Ústřední vytápění - armatury | [5 empty] | 0
| 736R - Spalinová cesta kotlů | [5 empty] | 0
| 751 - Vzduchotechnika | [5 empty] | 0
| 763R - Komínová šachta s protipožární odolností | [5 empty] | 0
| 783 - Dokončovací práce - nátěry | [5 empty] | 0
SOUPIS PRACÍ
Stavba:
V10 - REKONSTRUKCE DOMOVA SENIORŮ SV. VÁCLAVA PRO KNĚZE A PRACOVNÍKY V CÍRKVI
Objekt:
SO10 - Vytápění
Soupis:
SO01_1 - ÚT kotelna a strojovna
Místo: |  |  | Lázeňská 61, parc. č. 1519,1520/1,1520/2,2552 |  |  | Datum: | 5. 6. 2024
Zadavatel: | [5 empty] | Projektant: | JIRSA-ARCHITEKTI s.r.o.
Uchazeč: |  |  | Vyplň údaj |  |  | Zpracovatel: | Richard Menšík, Ing. David Zdražil
PČ | Typ | Kód | Popis | MJ | Množství | J.cena [CZK] | Cena celkem [CZK] | Cenová soustava |  | DPH | J. Nh [h] | Nh celkem [h] | J. hmotnost [t] | Hmotnost celkem [t] | J. suť [t] | Suť Celkem [t]
Náklady soupisu celkem | [6 empty] | 0 |  |  |  |  | 0 |  | 6.6358 |  | 16.7521 |  | D | -1 | [10 empty] | 0
| D | HSV | Práce a dodávky HSV |  |  |  | 0 |  |  |  |  | 0 |  | 0 |  | 0 | 1 | D | 0 |  |  |  | ROZPOCET | [6 empty] | 0
| D | 997 | Přesun sutě |  |  |  | 0 |  |  |  |  | 0 |  | 0 |  | 0 | 1 | D | 1 |  |  |  | ROZPOCET | [6 empty] | 0
1 | K | 997013211 | Vnitrostaveništní doprava suti a vybouraných hmot vodorovně do 50 m s naložením ručně pro budovy a haly výšky do 6 m | t | 16.752 |  | 0 |  |  | základní |  | 0 | 0 | 0 | 0 | 0 | 4 | K | 2 |  |  |  | ROZPOCET | 0 | 0 | 0 | 0 | 0 | 1 | 0 | 4 | -1447975896
2 | K | 997013501 | Odvoz suti a vybouraných hmot na skládku nebo meziskládku se složením, na vzdálenost do 1 km | t | 16.752 |  | 0 |  |  | základní |  | 0 | 0 | 0 | 0 | 0 | 4 | K | 2 |  |  |  | ROZPOCET | 0 | 0 | 0 | 0 | 0 | 1 | 0 | 4 | -1766884095
3 | K | 997013509 | Odvoz suti a vybouraných hmot na skládku nebo meziskládku se složením, na vzdálenost Příplatek k ceně za každý další započatý 1 km přes 1 km | t | 50.256 |  | 0 |  |  | základní |  | 0 | 0 | 0 | 0 | 0 | 4 | K | 2 |  |  |  | ROZPOCET | 0 | 0 | 0 | 0 | 0 | 1 | 0 | 4 | -1332284221
| VV |  | 16,752*3 "Přepočtené koeficientem množství |  | 50.256 | [12 empty] | VV | 2 | 2 | True | 1 | ROZPOCET
4 | K | 997013635 | Poplatek za uložení stavebního odpadu na skládce (skládkovné) komunálního zatříděného do Katalogu odpadů pod kódem 20 03 01 | t | 16.752 |  | 0 |  |  | základní |  | 0 | 0 | 0 | 0 | 0 | 4 | K | 2 |  |  |  | ROZPOCET | 0 | 0 | 0 | 0 | 0 | 1 | 0 | 4 | -252183621
| D | PSV | Práce a dodávky PSV |  |  |  | 0 |  |  |  |  | 0 |  | 6.6358 |  | 16.7521 | 2 | D | 0 |  |  |  | ROZPOCET | [6 empty] | 0
| D | 713 | Izolace tepelné |  |  |  | 0 |  |  |  |  | 0 |  | 0.31029 |  | 0 | 2 | D | 1 |  |  |  | ROZPOCET | [6 empty] | 0
5 | K | 713463212 | Montáž izolace tepelné potrubí a ohybů tvarovkami nebo deskami potrubními pouzdry s povrchovou úpravou hliníkovou fólií (izolační materiál ve specifikaci) přelepenými samolepící hliníkovou páskou potrubí jednovrstvá D přes 50 do 100 mm | m | 245 |  | 0 |  |  | základní |  | 0 | 0.00027 | 0.06615 | 0 | 0 | 16 | K | 2 |  |  |  | ROZPOCET | 0 | 0 | 0 | 0 | 0 | 1 | 0 | 16 | 800449265
6 | M | 63154006R | pouzdro izolační potrubní z minerální vlny s Al fólií max. 250/100°C 35/25mm | m | 93.84 |  | 0 |  |  | základní |  | 0 | 0.00032 | 0.030029 | 0 | 0 | 32 | M | 2 |  |  |  | ROZPOCET | 0 | 0 | 0 | 0 | 0 | 1 | 0 | 16 | 1672314990
| VV |  | 92*1,02 "Přepočtené koeficientem množství |  | 93.84 | [12 empty] | VV | 2 | 2 | True | 1 | ROZPOCET
7 | M | 63154533 | pouzdro izolační potrubní z minerální vlny s Al fólií max. 250/100°C 42/30mm | m | 7.14 |  | 0 |  |  | základní |  | 0 | 0.00037 | 0.0026418 | 0 | 0 | 32 | M | 2 |  |  |  | ROZPOCET | 0 | 0 | 0 | 0 | 0 | 1 | 0 | 16 | 1506529201
| VV |  | 7*1,02 "Přepočtené koeficientem množství |  | 7.14 | [12 empty] | VV | 2 | 2 | True | 1 | ROZPOCET
8 | M | 63154574 | pouzdro izolační potrubní z minerální vlny s Al fólií max. 250/100°C 48/40mm | m | 30.6 |  | 0 |  |  | základní |  | 0 | 0.00078 | 0.023868 | 0 | 0 | 32 | M | 2 |  |  |  | ROZPOCET | 0 | 0 | 0 | 0 | 0 | 1 | 0 | 16 | -1799045840
| VV |  | 30*1,02 "Přepočtené koeficientem množství |  | 30.6 | [12 empty] | VV | 2 | 2 | True | 1 | ROZPOCET
9 | M | 63154575 | pouzdro izolační potrubní z minerální vlny s Al fólií max. 250/100°C 60/40mm | m | 12.24 |  | 0 |  |  | základní |  | 0 | 0.00088 | 0.010771 | 0 | 0 | 32 | M | 2 |  |  |  | ROZPOCET | 0 | 0 | 0 | 0 | 0 | 1 | 0 | 16 | -730751941
| VV |  | 12*1,02 "Přepočtené koeficientem množství |  | 12.24 | [12 empty] | VV | 2 | 2 | True | 1 | ROZPOCET
10 | M | 63154607 | pouzdro izolační potrubní z minerální vlny s Al fólií max. 250/100°C 76/50mm | m | 24.48 |  | 0 |  |  | základní |  | 0 | 0.00139 | 0.034027 | 0 | 0 | 32 | M | 2 |  |  |  | ROZPOCET | 0 | 0 | 0 | 0 | 0 | 1 | 0 | 16 | 1421682698
| VV |  | 24*1,02 "Přepočtené koeficientem množství |  | 24.48 | [12 empty] | VV | 2 | 2 | True | 1 | ROZPOCET
11 | M | 63154033 | pouzdro izolační potrubní z minerální vlny s Al fólií max. 250/100°C 89/60mm | m | 81.6 |  | 0 |  |  | základní |  | 0 | 0.00175 | 0.1428 | 0 | 0 | 32 | M | 2 |  |  |  | ROZPOCET | 0 | 0 | 0 | 0 | 0 | 1 | 0 | 16 | -961009459
| VV |  | 80*1,02 "Přepočtené koeficientem množství |  | 81.6 | [12 empty] | VV | 2 | 2 | True | 1 | ROZPOCET
12 | K | 998713121 | Přesun hmot pro izolace tepelné stanovený z hmotnosti přesunovaného materiálu vodorovná dopravní vzdálenost do 50 m ruční (bez užití mechanizace) v objektech výšky do 6 m | t | 0.31 |  | 0 |  |  | základní |  | 0 | 0 | 0 | 0 | 0 | 16 | K | 2 |  |  |  | ROZPOCET | 0 | 0 | 0 | 0 | 0 | 1 | 0 | 16 | -8883841
| D | 731 | Ústřední vytápění - kotelny |  |  |  | 0 |  |  |  |  | 0 |  | 2.4875 |  | 1.0845 | 2 | D | 1 |  |  |  | ROZPOCET | [6 empty] | 0
13 | K | 731200829 | Demontáž kotlů ocelových na kapalná nebo plynná paliva, o výkonu přes 100 do 125 kW | kus | 2 |  | 0 |  |  | základní |  | 0 | 0.00017 | 0.00034 | 0.54225 | 1.0845 | 16 | K | 2 |  |  |  | ROZPOCET | 0 | 0 | 0 | 0 | 0 | 1 | 0 | 16 | -1823086739
14 | K | 731202820 | Demontáž kotlů ocelových rozřezání demontovaných kotlů ocelových, o hmotnosti přes 500 do 1 000 kg | kus | 2 |  | 0 |  |  | základní |  | 0 | 0.00906 | 0.01812 | 0 | 0 | 16 | K | 2 |  |  |  | ROZPOCET | 0 | 0 | 0 | 0 | 0 | 1 | 0 | 16 | -100295088
15 | K | 731244115R | Sestava kaskádové kondenzační kotelny | soubor | 1 |  | 0 |  |  | základní |  | 0 | 0.08061 | 0.08061 | 0 | 0 | 16 | K | 2 |  |  |  | ROZPOCET | 0 | 0 | 0 | 0 | 0 | 1 | 0 | 16 | 2075766901
| P |  | Poznámka k položce: Sestava složená ze dvou kotlů: 2x Plynový kondenzační kotel závěsný tepelný výkon 28,1-140,3 kW (80/60°C) spotřeba plynu max 15,12 m3/h, třída NOx 6 základní regulace 2ks interface, 1ks externí modul s přípravou pro připojení nadřazené regulace, čidla teploty, Cena vč. neutrelizačního zařízení pro kotle do 450 kW, vč. náplně | [14 empty] | P | 2
16 | K | 731341130 | Hadice napouštěcí pryžové Ø 16/23 | m | 2 |  | 0 |  |  | základní |  | 0 | 0.00039 | 0.00078 | 0 | 0 | 16 | K | 2 |  |  |  | ROZPOCET | 0 | 0 | 0 | 0 | 0 | 1 | 0 | 16 | 637962460
17 | K | 731341150 | Hadice napouštěcí pryžové Ø 25/34 | m | 2 |  | 0 |  |  | základní |  | 0 | 0.00073 | 0.00146 | 0 | 0 | 16 | K | 2 |  |  |  | ROZPOCET | 0 | 0 | 0 | 0 | 0 | 1 | 0 | 16 | -461293534
18 | K | 731391813 | Vypuštění vody z kotlů do kanalizace samospádem o výhřevné ploše kotlů přes 10 do 20 m2 | kus | 1 |  | 0 |  |  | základní |  | 0 | 0 | 0 | 0 | 0 | 16 | K | 2 |  |  |  | ROZPOCET | 0 | 0 | 0 | 0 | 0 | 1 | 0 | 16 | -1471888674
19 | K | 731391R01 | Vypuštění vody z kotlů do kanalizace samospádem o výhřevné ploše kotlů přes 5 do 10 m2 | kus | 1 |  | 0 |  |  | základní |  | 0 | 0 | 0 | 0 | 0 | 16 | K | 2 |  |  |  | ROZPOCET | 0 | 0 | 0 | 0 | 0 | 1 | 0 | 16 | 213488080
20 | K | 732522013R | Tepelná čerpadla vzduch/voda pro vytápění invertorové v provedení monoblok, vnitřní provedení (kanálové připojení na přívod a odvod vzduchu) s převodníkem Modbus | soubor | 1 |  | 0 |  |  | základní |  | 0 | 0.4372 | 0.4372 | 0 | 0 | 16 | K | 2 |  |  |  | ROZPOCET | 0 | 0 | 0 | 0 | 0 | 1 | 0 | 16 | -1204764924
| P |  | Poznámka k položce: Tepelný výkon A7/W35 36,28 kW, topný faktor COP 3,90, akustický výkon 65 db, průtok vzduchu 8500-11400 m3/h | [14 empty] | P | 2
21 | M | 48481001 | box neutralizační pro neutralizaci kondenzátu vč. čerpadla | kus | 1 |  | 0 |  |  | základní |  | 0 | 0.01762 | 0.01762 | 0 | 0 | 32 | M | 2 |  |  |  | ROZPOCET | 0 | 0 | 0 | 0 | 0 | 1 | 0 | 16 | 507599714
22 | M | 24599009 | kapalina nemrznoucí do primárního okruhu tepelného čerpadla | litr | 200 |  | 0 |  |  | základní |  | 0 | 0.001 | 0.2 | 0 | 0 | 32 | M | 2 |  |  |  | ROZPOCET | 0 | 0 | 0 | 0 | 0 | 1 | 0 | 16 | 1065216832
23 | K | 732522013R2 | Akumulační nerezový zásobník (ohřev pomocí deskového výměníku) | soubor | 2 |  | 0 |  |  | základní |  | 0 | 0.4372 | 0.8744 | 0 | 0 | 16 | K | 2 |  |  |  | ROZPOCET | 0 | 0 | 0 | 0 | 0 | 1 | 0 | 16 | -1479005322
| P |  | Poznámka k položce: Nerez stojatý zásobník pro TV / provozní tlak PN10 / skutečný objem cca 750 litrů / materiál AISI321 rozměry a hrdla dle výkresu (součást PD), vyrobeno namíru vč. tepelné izolace tl. 100mm | [14 empty] | P | 2
24 | K | 732522013R3 | Deskový výměník, vč. tepelné izolace | soubor | 1 |  | 0 |  |  | základní |  | 0 | 0.4372 | 0.4372 | 0 | 0 | 16 | K | 2 |  |  |  | ROZPOCET | 0 | 0 | 0 | 0 | 0 | 1 | 0 | 16 | 568882542
| P |  | Poznámka k položce: výkon výměníku při 65/40°C // 10/55°C je 100 kW, primární průtok 4,0m3//h rozměry (Délka, šířka, výška) 286 x 123 x 104 mm hmotnost čistá/pracovní 22.5 / 31 kg | [14 empty] | P | 2
25 | K | 732522013R4 | Bezkanálové potrubí dopojení tepelných čerpadel | m | 140 |  | 0 |  |  | základní |  | 0 | 0.0002 | 0.028 | 0 | 0 | 16 | K | 2 |  |  |  | ROZPOCET | 0 | 0 | 0 | 0 | 0 | 1 | 0 | 16 | -957247191
| P |  | Poznámka k položce: Součástí položky je dodávka a materiál: 140m potrubí PB d63 (DN50) - UT - OD160 mm 4ks Svěrný přechod pro PB trubku d63 x 5,8 mm - vnější závit 2" 4ks Ukončovací manžeta pro d90-d50 - OD160 mm 2ks Fixační úchyt - Kombi (1x nebo 2x PB d63) 10ks PB-el.spojka d63 10ks Izol.souprava spoje - OD160 mm 1ks Výstražná páska 100m/bal 2ks Kompenzátor DN 50 | [14 empty] | P | 2
26 | K | 732R003 | Hydraulický vyrovnávač dynamických tlaků DN250 PN6, vyrobeno dle výkresu (součást PD) výška cca 1200 mm; váha 100 kg; vstup 2xDN80 a 1xDN 40; výstupy 2xDN80, 1xDN40, návarek pro vypouštění, vč. nosného stojanu a tepelné izolace, minerální vata s AL foliií, tl 80 mm | ks | 1 |  | 0 |  |  | základní |  | 0 | 0.1 | 0.1 | 0 | 0 | 16 | K | 2 |  |  |  | ROZPOCET | 0 | 0 | 0 | 0 | 0 | 1 | 0 | 16 | 94137593
27 | K | 732R004 | Trubkový rozdělovač DN200 PN6, vyrobeno dle výkresu (součást PD) délka cca 1400 mm; váha 130 kg; vstup DN80; výstupy 1xDN65, 4xDN80, , návarek pro vypouštění, vč. nosného stojanu (2 ks) a tepelné izolace, minerální vata s AL foliií, tl 80 mm | ks | 1 |  | 0 |  |  | základní |  | 0 | 0.13 | 0.13 | 0 | 0 | 16 | K | 2 |  |  |  | ROZPOCET | 0 | 0 | 0 | 0 | 0 | 1 | 0 | 16 | -1485100915
28 | K | 732R005 | Trubkový sběrač DN200 PN6, vyrobeno dle výkresu (součást PD) délka cca 1400 mm; váha 130 kg; vstup DN80; výstupy 1xDN65, 4xDN80, , návarek pro vypouštění, vč. nosného stojanu (2 ks) a tepelné izolace, minerální vata s AL foliií, tl 80 mm | ks | 1 |  | 0 |  |  | základní |  | 0 | 0.13 | 0.13 | 0 | 0 | 16 | K | 2 |  |  |  | ROZPOCET | 0 | 0 | 0 | 0 | 0 | 1 | 0 | 16 | -422243642
29 | K | 732R007 | Zhotovení jímky DN15 | kus | 59 |  | 0 |  |  | základní |  | 0 | 0.00053 | 0.03127 | 0 | 0 | 16 | K | 2 |  |  |  | ROZPOCET | 0 | 0 | 0 | 0 | 0 | 1 | 0 | 16 | -2114325349
30 | K | 732R012 | Zhotovení jímky DN20 | kpl | 8 |  | 0 |  |  | základní |  | 0 | 0 | 0 | 0 | 0 | 16 | K | 2 |  |  |  | ROZPOCET | 0 | 0 | 0 | 0 | 0 | 1 | 0 | 16 | 1432362731
31 | K | 732R081 | Hyraulické příslušenství pro kotlovou kaskádu do 302kW | soubor | 1 |  | 0 |  |  | základní |  | 0 | 0.00053 | 0.00053 | 0 | 0 | 16 | K | 2 |  |  |  | ROZPOCET | 0 | 0 | 0 | 0 | 0 | 1 | 0 | 16 | -718789418
| P |  | Poznámka k položce: 1x hydraulický sběrač (přívod, zpátečka, plyn) pro 2 kotle 150 kW 2x sada hydraulického připojení sběrače pro kotel 150 kW 2x sada přírub a těsnění 2x sada kotlové expanzní nádoby 10 l 2x montážní rám pro závěsné kotle 150 kW | [14 empty] | P | 2
32 | K | 998731121 | Přesun hmot pro kotelny stanovený z hmotnosti přesunovaného materiálu vodorovná dopravní vzdálenost do 50 m ruční (bez užití mechanizace) v objektech výšky do 6 m | t | 2.488 |  | 0 |  |  | základní |  | 0 | 0 | 0 | 0 | 0 | 16 | K | 2 |  |  |  | ROZPOCET | 0 | 0 | 0 | 0 | 0 | 1 | 0 | 16 | -1620937884
| D | 732 | Ústřední vytápění - strojovny |  |  |  | 0 |  |  |  |  | 0 |  | 1.1143 |  | 14.9876 | 2 | D | 1 |  |  |  | ROZPOCET | [6 empty] | 0
33 | K | 731R014 | MaR - Regulace kaskády dvou kotlů a jednoho tepelného čerpadla, řízení dle výkonu | soubor | 1 |  | 0 |  |  | základní |  | 0 | 0 | 0 | 0 | 0 | 16 | K | 2 |  |  |  | ROZPOCET | 0 | 0 | 0 | 0 | 0 | 1 | 0 | 16 | -599737027
| P |  | Poznámka k položce: 3x směšovací okruh ÚT + 1 VZT podružné řízení 2x VZT jednotek řízení okruhu přípravy TV s deskovým výměníkem řízení expanzního automatu propojení veškeré elektroniky v rámci technologie kotelny a příslušenství ke kotlům záloha UPS zdrojem. | [14 empty] | P | 2
34 | K | 732110811 | Demontáž těles rozdělovačů a sběračů do DN 100 | m | 35 |  | 0 |  |  | základní |  | 0 | 0 | 0 | 0.07742 | 2.7097 | 16 | K | 2 |  |  |  | ROZPOCET | 0 | 0 | 0 | 0 | 0 | 1 | 0 | 16 | 783805882
35 | K | 732110812 | Demontáž těles rozdělovačů a sběračů přes 100 do DN 200 | m | 65 |  | 0 |  |  | základní |  | 0 | 0 | 0 | 0.09358 | 6.0827 | 16 | K | 2 |  |  |  | ROZPOCET | 0 | 0 | 0 | 0 | 0 | 1 | 0 | 16 | 1865445540
36 | K | 732211821 | Demontáž ohříváků zásobníkových ležatých o obsahu přes 1600 do 2500 l | kus | 2 |  | 0 |  |  | základní |  | 0 | 0 | 0 | 1.0079 | 2.0158 | 16 | K | 2 |  |  |  | ROZPOCET | 0 | 0 | 0 | 0 | 0 | 1 | 0 | 16 | -434775683
37 | K | 732211822 | Demontáž ohříváků zásobníkových ležatých o obsahu přes 2500 do 4000 l | kus | 2 |  | 0 |  |  | základní |  | 0 | 0 | 0 | 1.5066 | 3.0132 | 16 | K | 2 |  |  |  | ROZPOCET | 0 | 0 | 0 | 0 | 0 | 1 | 0 | 16 | 1527384109
38 | K | 732211R01 | Deskový výměník, vč. tepelné izolace výkon výměníku při 55/50°C // 45/52°C je 25kW, primární průtok 4,0m3//h Rozměry (Délka, šířka, výška) mm 286 x 123 x 104 | soubor | 1 |  | 0 |  |  | základní |  | 0 | 0.07081 | 0.07081 | 0 | 0 | 16 | K | 2 |  |  |  | ROZPOCET | 0 | 0 | 0 | 0 | 0 | 1 | 0 | 16 | -1573521713
39 | K | 732211R02 | Deskový výměník, vč. tepelné izolace | soubor | 1 |  | 0 |  |  | základní |  | 0 | 0.08481 | 0.08481 | 0 | 0 | 16 | K | 2 |  |  |  | ROZPOCET | 0 | 0 | 0 | 0 | 0 | 1 | 0 | 16 | -1864241657
| P |  | Poznámka k položce: výkon výměníku při 55/50°C // 45/52°C je 35 kW, primární průtok 4,0m3//h rozměry (Délka, šířka, výška) 286 x 123 x 104mm | [14 empty] | P | 2
40 | K | 732212815 | Demontáž ohříváků zásobníkových stojatých o obsahu do 1 600 l | kus | 2 |  | 0 |  |  | základní |  | 0 | 0 | 0 | 0.51196 | 1.0239 | 16 | K | 2 |  |  |  | ROZPOCET | 0 | 0 | 0 | 0 | 0 | 1 | 0 | 16 | -1402836897
41 | K | 732213814 | Demontáž ohříváků zásobníkových rozřezání demontovaných ohříváků o obsahu přes 630 do 1 600 l | kus | 2 |  | 0 |  |  | základní |  | 0 | 0.00608 | 0.01216 | 0 | 0 | 16 | K | 2 |  |  |  | ROZPOCET | 0 | 0 | 0 | 0 | 0 | 1 | 0 | 16 | 392921106
42 | K | 732214815 | Demontáž ohříváků zásobníkových vypuštění vody z ohříváků o obsahu přes 630 do 1 600 l | kus | 2 |  | 0 |  |  | základní |  | 0 | 0 | 0 | 0 | 0 | 16 | K | 2 |  |  |  | ROZPOCET | 0 | 0 | 0 | 0 | 0 | 1 | 0 | 16 | -136847674
43 | K | 732291811 | Demontáž ostatní topných těles elektrických 220 V/380 V o výkonu do 3500 W | kus | 8 |  | 0 |  |  | základní |  | 0 | 4e-05 | 0.00032 | 0.00203 | 0.01624 | 16 | K | 2 |  |  |  | ROZPOCET | 0 | 0 | 0 | 0 | 0 | 1 | 0 | 16 | -204289682
44 | K | 732330104 | Nádoby expanzní tlakové pro solární, topné a chladicí soustavy s membránou bez pojistného ventilu se závitovým připojením PN 0,8 o objemu 25 l | soubor | 3 |  | 0 |  |  | základní |  | 0 | 0.00512 | 0.01536 | 0 | 0 | 16 | K | 2 |  |  |  | ROZPOCET | 0 | 0 | 0 | 0 | 0 | 1 | 0 | 16 | 82234949
45 | K | 732332211 | Expanzní automaty kompresorové přídavné expanzní nádoby PN 0,6 o objemu 200 l | soubor | 1 |  | 0 |  |  | základní |  | 0 | 0.0376 | 0.0376 | 0 | 0 | 16 | K | 2 |  |  |  | ROZPOCET | 0 | 0 | 0 | 0 | 0 | 1 | 0 | 16 | 783963994
46 | K | 732332411 | Expanzní automaty čerpadlové základní expanzní nádoby bez čerpadlové řídící jednotky PN 0,6 o objemu 3000 l | soubor | 1 |  | 0 |  |  | základní |  | 0 | 0.795 | 0.795 | 0 | 0 | 16 | K | 2 |  |  |  | ROZPOCET | 0 | 0 | 0 | 0 | 0 | 1 | 0 | 16 | -1973463229
47 | K | 732332511 | Expanzní automaty čerpadlové řídící jednotky základních nádob s jedním čerpadlem PN 1,0 230 V 2-1/60 | soubor | 1 |  | 0 |  |  | základní |  | 0 | 0.04401 | 0.04401 | 0 | 0 | 16 | K | 2 |  |  |  | ROZPOCET | 0 | 0 | 0 | 0 | 0 | 1 | 0 | 16 | -2008887315
48 | K | 732332601 | Expanzní automaty příslušenství k expanzním automatům připojovací souprava řídící jednotky s jedním čerpadlem nádoba průměru do 740 mm | kus | 1 |  | 0 |  |  | základní |  | 0 | 0.00225 | 0.00225 | 0 | 0 | 16 | K | 2 |  |  |  | ROZPOCET | 0 | 0 | 0 | 0 | 0 | 1 | 0 | 16 | -478535090
49 | K | 732410820 | Demontáž ručních čerpadel G 1 | kus | 6 |  | 0 |  |  | základní |  | 0 | 0 | 0 | 0.008 | 0.048 | 16 | K | 2 |  |  |  | ROZPOCET | 0 | 0 | 0 | 0 | 0 | 1 | 0 | 16 | -1485950123
50 | K | 732410830 | Demontáž ručních čerpadel G 5/4 | kus | 4 |  | 0 |  |  | základní |  | 0 | 0 | 0 | 0.012 | 0.048 | 16 | K | 2 |  |  |  | ROZPOCET | 0 | 0 | 0 | 0 | 0 | 1 | 0 | 16 | 1257509433
51 | K | 732410850 | Demontáž ručních čerpadel G 6/4 | kus | 2 |  | 0 |  |  | základní |  | 0 | 0 | 0 | 0.015 | 0.03 | 16 | K | 2 |  |  |  | ROZPOCET | 0 | 0 | 0 | 0 | 0 | 1 | 0 | 16 | -1916979463
52 | K | 732421401 | Čerpadla teplovodní mokroběžná závitová oběhová pro teplovodní vytápění (elektronicky řízená) PN 10, do 110°C DN přípojky/dopravní výška H (m) - čerpací výkon Q (m3/h) DN 25 / do 4,0 m / 2,0 m3/h | soubor | 1 |  | 0 |  |  | základní |  | 0 | 0.00298 | 0.00298 | 0 | 0 | 16 | K | 2 |  |  |  | ROZPOCET | 0 | 0 | 0 | 0 | 0 | 1 | 0 | 16 | -99296720
53 | K | 732421417 | Čerpadla teplovodní mokroběžná závitová oběhová pro teplovodní vytápění (elektronicky řízená) PN 10, do 110°C DN přípojky/dopravní výška H (m) - čerpací výkon Q (m3/h) DN 25 / do 7,0 m / 7,0 m3/h | soubor | 4 |  | 0 |  |  | základní |  | 0 | 0.00518 | 0.02072 | 0 | 0 | 16 | K | 2 |  |  |  | ROZPOCET | 0 | 0 | 0 | 0 | 0 | 1 | 0 | 16 | 1799369664
54 | K | 732421452 | Čerpadla teplovodní mokroběžná závitová oběhová pro teplovodní vytápění (elektronicky řízená) PN 10, do 110°C DN přípojky/dopravní výška H (m) - čerpací výkon Q (m3/h) DN 32 / do 6,0 m / 4,0 m3/h | soubor | 2 |  | 0 |  |  | základní |  | 0 | 0.00339 | 0.00678 | 0 | 0 | 16 | K | 2 |  |  |  | ROZPOCET | 0 | 0 | 0 | 0 | 0 | 1 | 0 | 16 | -320432094
55 | K | 732422216 | Čerpadla teplovodní mokroběžná přírubová oběhová pro teplovodní vytápění jednodílná PN 6/10, do 110°C DN příruby/dopravní výška H (m) - čerpací výkon Q (m3/h) DN 40/ do 12,0 m / 16,0 m3/h | soubor | 1 |  | 0 |  |  | základní |  | 0 | 0.02154 | 0.02154 | 0 | 0 | 16 | K | 2 |  |  |  | ROZPOCET | 0 | 0 | 0 | 0 | 0 | 1 | 0 | 16 | -110798279
56 | K | 998732121 | Přesun hmot pro strojovny stanovený z hmotnosti přesunovaného materiálu vodorovná dopravní vzdálenost do 50 m ruční (bez užití mechanizace) v objektech výšky do 6 m | t | 1.114 |  | 0 |  |  | základní |  | 0 | 0 | 0 | 0 | 0 | 16 | K | 2 |  |  |  | ROZPOCET | 0 | 0 | 0 | 0 | 0 | 1 | 0 | 16 | 742352137
| D | 733 | Ústřední vytápění - rozvodné potrubí |  |  |  | 0 |  |  |  |  | 0 |  | 2.0186 |  | 0 | 2 | D | 1 |  |  |  | ROZPOCET | [6 empty] | 0
57 | K | 723180113 | Potrubí z vlnovcových trubek z nerezové oceli (EUROGW AISI 316) PN 0,5 DN 20 | m | 6 |  | 0 |  |  | základní |  | 0 | 0.00078 | 0.00468 | 0 | 0 | 16 | K | 2 |  |  |  | ROZPOCET | 0 | 0 | 0 | 0 | 0 | 1 | 0 | 16 | -353854112
58 | K | 733111413 | Potrubí z trubek ocelových závitových černých spojovaných svařováním svařovaných zesílených nízkotlakých PN 16 do 115°C v kotelnách a strojovnách DN 15 | m | 40 |  | 0 |  |  | základní |  | 0 | 0.00162 | 0.0648 | 0 | 0 | 16 | K | 2 |  |  |  | ROZPOCET | 0 | 0 | 0 | 0 | 0 | 1 | 0 | 16 | 1273154571
59 | K | 733111415 | Potrubí z trubek ocelových závitových černých spojovaných svařováním svařovaných zesílených nízkotlakých PN 16 do 115°C v kotelnách a strojovnách DN 25 | m | 42 |  | 0 |  |  | základní |  | 0 | 0.00301 | 0.12642 | 0 | 0 | 16 | K | 2 |  |  |  | ROZPOCET | 0 | 0 | 0 | 0 | 0 | 1 | 0 | 16 | 1230082606
60 | K | 733111416 | Potrubí z trubek ocelových závitových černých spojovaných svařováním svařovaných zesílených nízkotlakých PN 16 do 115°C v kotelnách a strojovnách DN 32 | m | 24 |  | 0 |  |  | základní |  | 0 | 0.00383 | 0.09192 | 0 | 0 | 16 | K | 2 |  |  |  | ROZPOCET | 0 | 0 | 0 | 0 | 0 | 1 | 0 | 16 | 1350137809
61 | K | 733111417 | Potrubí z trubek ocelových závitových černých spojovaných svařováním svařovaných zesílených nízkotlakých PN 16 do 115°C v kotelnách a strojovnách DN 40 | m | 240 |  | 0 |  |  | základní |  | 0 | 0.0045 | 1.08 | 0 | 0 | 16 | K | 2 |  |  |  | ROZPOCET | 0 | 0 | 0 | 0 | 0 | 1 | 0 | 16 | -298427933
62 | K | 733111418 | Potrubí z trubek ocelových závitových černých spojovaných svařováním svařovaných zesílených nízkotlakých PN 16 do 115°C v kotelnách a strojovnách DN 50 | m | 60 |  | 0 |  |  | základní |  | 0 | 0.00643 | 0.3858 | 0 | 0 | 16 | K | 2 |  |  |  | ROZPOCET | 0 | 0 | 0 | 0 | 0 | 1 | 0 | 16 | -364519170
63 | K | 733121222 | Potrubí z trubek ocelových hladkých spojovaných svařováním černých bezešvých v kotelnách a strojovnách Ø 76/3,2 | m | 16 |  | 0 |  |  | základní |  | 0 | 0.00792 | 0.12672 | 0 | 0 | 16 | K | 2 |  |  |  | ROZPOCET | 0 | 0 | 0 | 0 | 0 | 1 | 0 | 16 | 1519433507
64 | K | 733121225 | Potrubí z trubek ocelových hladkých spojovaných svařováním černých bezešvých v kotelnách a strojovnách Ø 89/3,6 | m | 12 |  | 0 |  |  | základní |  | 0 | 0.00955 | 0.1146 | 0 | 0 | 16 | K | 2 |  |  |  | ROZPOCET | 0 | 0 | 0 | 0 | 0 | 1 | 0 | 16 | 282204061
65 | K | 733131133 | Kompenzátory pro ocelové potrubí pryžové PN 16 do 100°C přírubové DN 50 | soubor | 2 |  | 0 |  |  | základní |  | 0 | 0.01182 | 0.02364 | 0 | 0 | 16 | K | 2 |  |  |  | ROZPOCET | 0 | 0 | 0 | 0 | 0 | 1 | 0 | 16 | -1184122307
66 | K | 998733121 | Přesun hmot pro rozvody potrubí stanovený z hmotnosti přesunovaného materiálu vodorovná dopravní vzdálenost do 50 m ruční (bez užití mechanizace) v objektech výšky do 6 m | t | 2.019 |  | 0 |  |  | základní |  | 0 | 0 | 0 | 0 | 0 | 16 | K | 2 |  |  |  | ROZPOCET | 0 | 0 | 0 | 0 | 0 | 1 | 0 | 16 | 978326259
| D | 734 | Ústřední vytápění - armatury |  |  |  | 0 |  |  |  |  | 0 |  | 0.69066 |  | 0 | 2 | D | 1 |  |  |  | ROZPOCET | [6 empty] | 0
86 | K | 43633231R | Jednoduchý automatický změkčovací filtr; kapacita 120 l; automatický řídící ventil; sklolaminátová láhev s podstavcem, solná nádoba s víkem 100 l; 30 l změkčovací pryskyřice; plovákový ventil | kus | 1 |  | 0 |  |  | základní |  | 0 | 0.0055 | 0.0055 | 0 | 0 | 16 | K | 2 |  |  |  | ROZPOCET | 0 | 0 | 0 | 0 | 0 | 1 | 0 | 16 | -541740667
| P |  | Poznámka k položce: vč. instalačních armatur a připojení (2x nerezové napojovací hadice dl. 600mm, montážní blok vč. zkušebního ventilu a obtoku | [14 empty] | P | 2
67 | K | 722219103 | Armatury přírubové montáž vodovodních armatur přírubových ostatních typů DN 65 | kus | 3 |  | 0 |  |  | základní |  | 0 | 0.00973 | 0.02919 | 0 | 0 | 16 | K | 2 |  |  |  | ROZPOCET | 0 | 0 | 0 | 0 | 0 | 1 | 0 | 16 | -1934165179
68 | M | 42266621 | filtr s výměnnou vložkou PN40 DN 65 | kus | 2 |  | 0 |  |  | základní |  | 0 | 0.0159 | 0.0318 | 0 | 0 | 32 | M | 2 |  |  |  | ROZPOCET | 0 | 0 | 0 | 0 | 0 | 1 | 0 | 16 | -549135987
69 | M | 42215643 | ventil zpětný přímý samočinný Z15 117 540 DN 65x290mm | kus | 1 |  | 0 |  |  | základní |  | 0 | 0.022 | 0.022 | 0 | 0 | 32 | M | 2 |  |  |  | ROZPOCET | 0 | 0 | 0 | 0 | 0 | 1 | 0 | 16 | 1719543594
70 | K | 722219104 | Armatury přírubové montáž vodovodních armatur přírubových ostatních typů DN 80 | kus | 1 |  | 0 |  |  | základní |  | 0 | 0.0104 | 0.0104 | 0 | 0 | 16 | K | 2 |  |  |  | ROZPOCET | 0 | 0 | 0 | 0 | 0 | 1 | 0 | 16 | -1991363214
71 | M | 42266622 | filtr s výměnnou vložkou PN40 DN 80 | kus | 1 |  | 0 |  |  | základní |  | 0 | 0.0183 | 0.0183 | 0 | 0 | 32 | M | 2 |  |  |  | ROZPOCET | 0 | 0 | 0 | 0 | 0 | 1 | 0 | 16 | -1945962426
72 | K | 722224115 | Armatury s jedním závitem kohouty plnicí a vypouštěcí PN 10 G 1/2" | kus | 14 |  | 0 |  |  | základní |  | 0 | 0.00022 | 0.00308 | 0 | 0 | 16 | K | 2 |  |  |  | ROZPOCET | 0 | 0 | 0 | 0 | 0 | 1 | 0 | 16 | -1867454578
73 | K | 722224116 | Armatury s jedním závitem kohouty plnicí a vypouštěcí PN 10 G 3/4" | kus | 5 |  | 0 |  |  | základní |  | 0 | 0.00027 | 0.00135 | 0 | 0 | 16 | K | 2 |  |  |  | ROZPOCET | 0 | 0 | 0 | 0 | 0 | 1 | 0 | 16 | -983408840
74 | K | 722232046 | Armatury se dvěma závity kulové kohouty PN 42 do 185 °C přímé vnitřní závit G 5/4" | kus | 3 |  | 0 |  |  | základní |  | 0 | 0.0007 | 0.0021 | 0 | 0 | 16 | K | 2 |  |  |  | ROZPOCET | 0 | 0 | 0 | 0 | 0 | 1 | 0 | 16 | -2090178457
75 | K | 722232048 | Armatury se dvěma závity kulové kohouty PN 42 do 185 °C přímé vnitřní závit G 2" | kus | 21 |  | 0 |  |  | základní |  | 0 | 0.00168 | 0.03528 | 0 | 0 | 16 | K | 2 |  |  |  | ROZPOCET | 0 | 0 | 0 | 0 | 0 | 1 | 0 | 16 | -361250354
76 | K | 722232061 | Armatury se dvěma závity kulové kohouty PN 42 do 185 °C přímé vnitřní závit s vypouštěním G 1/2" | kus | 4 |  | 0 |  |  | základní |  | 0 | 0.00027 | 0.00108 | 0 | 0 | 16 | K | 2 |  |  |  | ROZPOCET | 0 | 0 | 0 | 0 | 0 | 1 | 0 | 16 | 427302358
77 | K | 722232062 | Armatury se dvěma závity kulové kohouty PN 42 do 185 °C přímé vnitřní závit s vypouštěním G 3/4" | kus | 3 |  | 0 |  |  | základní |  | 0 | 0.0004 | 0.0012 | 0 | 0 | 16 | K | 2 |  |  |  | ROZPOCET | 0 | 0 | 0 | 0 | 0 | 1 | 0 | 16 | 476334629
78 | K | 722232502 | Armatury se dvěma závity potrubní oddělovače vnější závit PN 10 do 65 °C G 3/4" | kus | 1 |  | 0 |  |  | základní |  | 0 | 0.002 | 0.002 | 0 | 0 | 16 | K | 2 |  |  |  | ROZPOCET | 0 | 0 | 0 | 0 | 0 | 1 | 0 | 16 | 894088417
79 | K | 722234266 | Armatury se dvěma závity filtry mosazný PN 20 do 80 °C G 5/4" | kus | 1 |  | 0 |  |  | základní |  | 0 | 0.00043 | 0.00043 | 0 | 0 | 16 | K | 2 |  |  |  | ROZPOCET | 0 | 0 | 0 | 0 | 0 | 1 | 0 | 16 | -441564174
80 | K | 722234268 | Armatury se dvěma závity filtry mosazný PN 20 do 80 °C G 2" | kus | 5 |  | 0 |  |  | základní |  | 0 | 0.00108 | 0.0054 | 0 | 0 | 16 | K | 2 |  |  |  | ROZPOCET | 0 | 0 | 0 | 0 | 0 | 1 | 0 | 16 | 656413181
81 | K | 722270101 | Vodoměrové sestavy závitové G 3/4" | soubor | 1 |  | 0 |  |  | základní |  | 0 | 0.002 | 0.002 | 0 | 0 | 16 | K | 2 |  |  |  | ROZPOCET | 0 | 0 | 0 | 0 | 0 | 1 | 0 | 16 | 1950626851
82 | K | 723221302 | Armatury s jedním závitem ventily vzorkovací rohové PN 5 vnější závit G 1/2" | kus | 1 |  | 0 |  |  | základní |  | 0 | 0.00018 | 0.00018 | 0 | 0 | 16 | K | 2 |  |  |  | ROZPOCET | 0 | 0 | 0 | 0 | 0 | 1 | 0 | 16 | -262055848
83 | K | 723231167 | Armatury se dvěma závity kohouty kulové PN 42 do 185°C plnoprůtokové vnitřní závit těžká řada G 2" | kus | 4 |  | 0 |  |  | základní |  | 0 | 0.00208 | 0.00832 | 0 | 0 | 16 | K | 2 |  |  |  | ROZPOCET | 0 | 0 | 0 | 0 | 0 | 1 | 0 | 16 | 1309618744
87 | K | 724246011 | Zařízení pro úpravu vody dávkovací čerpadla proporcionální s nádrží a impulzním vodoměrem výkon 0-4 l/h, jednotlivé dávky 0,36 m3 G 3/4" | soubor | 1 |  | 0 |  |  | základní |  | 0 | 0.01591 | 0.01591 | 0 | 0 | 16 | K | 2 |  |  |  | ROZPOCET | 0 | 0 | 0 | 0 | 0 | 1 | 0 | 16 | -76041571
| P |  | Poznámka k položce: vč. chemie na prvotní spuštění (25 kg regenerační sůl, 40 kg pohlcovač kyslíku se stabilizátorem tvrdosti a úpravou PH kotelní vody) nádrž 50 l zásobní | [14 empty] | P | 2
88 | K | 724249025 | Zařízení pro úpravu vody montáž čerpadel dávkovacích proporcionálních ostatních typů od 1/2" do G 2" | soubor | 1 |  | 0 |  |  | základní |  | 0 | 3e-05 | 3e-05 | 0 | 0 | 16 | K | 2 |  |  |  | ROZPOCET | 0 | 0 | 0 | 0 | 0 | 1 | 0 | 16 | -1235590926
89 | M | 55128040 | tlakoměr axiální D 63mm zadní napojení 1/4" MA 63, 0-10bar | kus | 1 |  | 0 |  |  | základní |  | 0 | 0.0001 | 0.0001 | 0 | 0 | 32 | M | 2 |  |  |  | ROZPOCET | 0 | 0 | 0 | 0 | 0 | 1 | 0 | 16 | -595952826
84 | K | 732R008 | Manometr sada: Manometr 0 - 6 bar, manometrová přípojka M 20 x 1,5; manometrový kohout uzavírací třícestný; manometrové těsnění A1, hliníkové | ks | 7 |  | 0 |  |  | základní |  | 0 | 0 | 0 | 0 | 0 | 16 | K | 2 |  |  |  | ROZPOCET | 0 | 0 | 0 | 0 | 0 | 1 | 0 | 16 | -52619873
85 | K | 732R013 | Pojistný ventil 1 1/4"x1 1/2" (6,0 bar) | ks | 3 |  | 0 |  |  | základní |  | 0 | 0 | 0 | 0 | 0 | 16 | K | 2 |  |  |  | ROZPOCET | 0 | 0 | 0 | 0 | 0 | 1 | 0 | 16 | 1561239280
90 | K | 734109112 | Montáž armatur přírubových se dvěma přírubami PN 6 DN 25 | soubor | 6 |  | 0 |  |  | základní |  | 0 | 0.00236 | 0.01416 | 0 | 0 | 16 | K | 2 |  |  |  | ROZPOCET | 0 | 0 | 0 | 0 | 0 | 1 | 0 | 16 | -1222746636
91 | M | 31946304 | příruba přivařovací s krkem 11 416 pro PN6 DN 25 | kus | 6 |  | 0 |  |  | základní |  | 0 | 0.0007 | 0.0042 | 0 | 0 | 32 | M | 2 |  |  |  | ROZPOCET | 0 | 0 | 0 | 0 | 0 | 1 | 0 | 16 | 1197196960
92 | K | 734109113 | Montáž armatur přírubových se dvěma přírubami PN 6 DN 40 | soubor | 13 |  | 0 |  |  | základní |  | 0 | 0.00354 | 0.04602 | 0 | 0 | 16 | K | 2 |  |  |  | ROZPOCET | 0 | 0 | 0 | 0 | 0 | 1 | 0 | 16 | -507732301
93 | M | 31946306 | příruba přivařovací s krkem 11 416 pro PN6 DN 40 | kus | 13 |  | 0 |  |  | základní |  | 0 | 0.00118 | 0.01534 | 0 | 0 | 32 | M | 2 |  |  |  | ROZPOCET | 0 | 0 | 0 | 0 | 0 | 1 | 0 | 16 | 1063916146
94 | K | 734109115 | Montáž armatur přírubových se dvěma přírubami PN 6 DN 65 | soubor | 12 |  | 0 |  |  | základní |  | 0 | 0.00489 | 0.05868 | 0 | 0 | 16 | K | 2 |  |  |  | ROZPOCET | 0 | 0 | 0 | 0 | 0 | 1 | 0 | 16 | 55980127
95 | M | 31946315 | příruba přivařovací s krkem 11 416 pro PN6 DN 65 | kus | 12 |  | 0 |  |  | základní |  | 0 | 0.00167 | 0.02004 | 0 | 0 | 32 | M | 2 |  |  |  | ROZPOCET | 0 | 0 | 0 | 0 | 0 | 1 | 0 | 16 | 1011664493
96 | K | 734109116 | Montáž armatur přírubových se dvěma přírubami PN 6 DN 80 | soubor | 10 |  | 0 |  |  | základní |  | 0 | 0.00779 | 0.0779 | 0 | 0 | 16 | K | 2 |  |  |  | ROZPOCET | 0 | 0 | 0 | 0 | 0 | 1 | 0 | 16 | -794169269
97 | M | 31946317 | příruba přivařovací s krkem 11 416 pro PN6 DN 80 | kus | 10 |  | 0 |  |  | základní |  | 0 | 0.00271 | 0.0271 | 0 | 0 | 32 | M | 2 |  |  |  | ROZPOCET | 0 | 0 | 0 | 0 | 0 | 1 | 0 | 16 | 141983884
98 | K | 734163443 | Filtry z uhlíkové oceli s čístícím víkem nebo vypouštěcí zátkou PN 40 do 400°C DN 25 | soubor | 1 |  | 0 |  |  | základní |  | 0 | 0.00829 | 0.00829 | 0 | 0 | 16 | K | 2 |  |  |  | ROZPOCET | 0 | 0 | 0 | 0 | 0 | 1 | 0 | 16 | 343914056
99 | K | 734193215 | Ostatní přírubové armatury klapky mezipřírubové uzavírací PN 16 do 120°C disk nerezová ocel DN 65 | soubor | 4 |  | 0 |  |  | základní |  | 0 | 0.01191 | 0.04764 | 0 | 0 | 16 | K | 2 |  |  |  | ROZPOCET | 0 | 0 | 0 | 0 | 0 | 1 | 0 | 16 | 1856280456
100 | K | 734193312 | Ostatní přírubové armatury klapky mezipřírubové pružinové PN 16 do 100°C DN 32 | soubor | 1 |  | 0 |  |  | základní |  | 0 | 0.00347 | 0.00347 | 0 | 0 | 16 | K | 2 |  |  |  | ROZPOCET | 0 | 0 | 0 | 0 | 0 | 1 | 0 | 16 | -177313279
101 | K | 734193312R1 | Ostatní přírubové armatury klapky mezipřírubové pružinové PN 16 do 100°C DN 25 | soubor | 3 |  | 0 |  |  | základní |  | 0 | 0.00347 | 0.01041 | 0 | 0 | 16 | K | 2 |  |  |  | ROZPOCET | 0 | 0 | 0 | 0 | 0 | 1 | 0 | 16 | 1967395587
102 | K | 734193312R2 | Ostatní přírubové armatury klapky mezipřírubové pružinové PN 16 do 100°C DN 15 | soubor | 1 |  | 0 |  |  | základní |  | 0 | 0.00347 | 0.00347 | 0 | 0 | 16 | K | 2 |  |  |  | ROZPOCET | 0 | 0 | 0 | 0 | 0 | 1 | 0 | 16 | -676496328
103 | K | 734193314 | Ostatní přírubové armatury klapky mezipřírubové pružinové PN 16 do 100°C DN 50 | soubor | 4 |  | 0 |  |  | základní |  | 0 | 0.00749 | 0.02996 | 0 | 0 | 16 | K | 2 |  |  |  | ROZPOCET | 0 | 0 | 0 | 0 | 0 | 1 | 0 | 16 | 874206162
104 | K | 734193316 | Ostatní přírubové armatury klapky mezipřírubové pružinové PN 16 do 100°C DN 80 | soubor | 7 |  | 0 |  |  | základní |  | 0 | 0.0127 | 0.0889 | 0 | 0 | 16 | K | 2 |  |  |  | ROZPOCET | 0 | 0 | 0 | 0 | 0 | 1 | 0 | 16 | 934206992
105 | K | 734220101R | Ventily regulační závitové vyvažovací přímé PN 16 do 100°C G 1/2 | kus | 2 |  | 0 |  |  | základní |  | 0 | 0.00052 | 0.00104 | 0 | 0 | 16 | K | 2 |  |  |  | ROZPOCET | 0 | 0 | 0 | 0 | 0 | 1 | 0 | 16 | 694987062
| P |  | Poznámka k položce: vč. omezovače průtoku s uzavírací funkcí od 1,0 do 10 otáček 2 měřící vsuvky pro měření tlaku, průtoku a teploty | [14 empty] | P | 2
106 | K | 734291262 | Ostatní armatury filtry závitové pro topné a chladicí systémy PN 30 do 110°C přímé s vnitřními závity G 1/2 | kus | 1 |  | 0 |  |  | základní |  | 0 | 0.00019 | 0.00019 | 0 | 0 | 16 | K | 2 |  |  |  | ROZPOCET | 0 | 0 | 0 | 0 | 0 | 1 | 0 | 16 | 1196205387
107 | K | 734291264 | Ostatní armatury filtry závitové pro topné a chladicí systémy PN 30 do 110°C přímé s vnitřními závity G 1 | kus | 1 |  | 0 |  |  | základní |  | 0 | 0.00057 | 0.00057 | 0 | 0 | 16 | K | 2 |  |  |  | ROZPOCET | 0 | 0 | 0 | 0 | 0 | 1 | 0 | 16 | -920550259
108 | K | 734292713 | Ostatní armatury kulové kohouty PN 42 do 185°C přímé vnitřní závit G 1/2 | kus | 2 |  | 0 |  |  | základní |  | 0 | 0.00021 | 0.00042 | 0 | 0 | 16 | K | 2 |  |  |  | ROZPOCET | 0 | 0 | 0 | 0 | 0 | 1 | 0 | 16 | -11406545
109 | K | 734292715 | Ostatní armatury kulové kohouty PN 42 do 185°C přímé vnitřní závit G 1 | kus | 12 |  | 0 |  |  | základní |  | 0 | 0.0005 | 0.006 | 0 | 0 | 16 | K | 2 |  |  |  | ROZPOCET | 0 | 0 | 0 | 0 | 0 | 1 | 0 | 16 | 663158139
110 | K | 734295022 | Směšovací armatury otopných a chladících systémů ventily závitové PN 10 T= 120°C třícestné se servomotorem G 1 | kus | 2 |  | 0 |  |  | základní |  | 0 | 0.00146 | 0.00292 | 0 | 0 | 16 | K | 2 |  |  |  | ROZPOCET | 0 | 0 | 0 | 0 | 0 | 1 | 0 | 16 | -962375464
111 | K | 734295024 | Směšovací armatury otopných a chladících systémů ventily závitové PN 10 T= 120°C třícestné se servomotorem G 6/4 | kus | 2 |  | 0 |  |  | základní |  | 0 | 0.00377 | 0.00754 | 0 | 0 | 16 | K | 2 |  |  |  | ROZPOCET | 0 | 0 | 0 | 0 | 0 | 1 | 0 | 16 | -387459067
112 | K | 734295025 | Směšovací armatury otopných a chladících systémů ventily závitové PN 10 T= 120°C třícestné se servomotorem G 2 | kus | 1 |  | 0 |  |  | základní |  | 0 | 0.0034 | 0.0034 | 0 | 0 | 16 | K | 2 |  |  |  | ROZPOCET | 0 | 0 | 0 | 0 | 0 | 1 | 0 | 16 | 911974421
113 | K | 734411101 | Teploměry technické s pevným stonkem a jímkou zadní připojení (axiální) průměr 63 mm délka stonku 50 mm | kus | 24 |  | 0 |  |  | základní |  | 0 | 0.00053 | 0.01272 | 0 | 0 | 16 | K | 2 |  |  |  | ROZPOCET | 0 | 0 | 0 | 0 | 0 | 1 | 0 | 16 | -1324225409
114 | K | 734491103 | Měřicí armatury s vypouštěním k vyvažovacím nebo stoupačkovým ventilům přímé PN 20 do 100°C G 5/4 | kus | 2 |  | 0 |  |  | základní |  | 0 | 0.00054 | 0.00108 | 0 | 0 | 16 | K | 2 |  |  |  | ROZPOCET | 0 | 0 | 0 | 0 | 0 | 1 | 0 | 16 | -2046395166
115 | K | 734491105 | Měřicí armatury s vypouštěním k vyvažovacím nebo stoupačkovým ventilům přímé PN 20 do 100°C G 2 | kus | 4 |  | 0 |  |  | základní |  | 0 | 0.00071 | 0.00284 | 0 | 0 | 16 | K | 2 |  |  |  | ROZPOCET | 0 | 0 | 0 | 0 | 0 | 1 | 0 | 16 | -614688164
116 | K | 734491105R | Ventil závitový regulační přímý G 2 1/2" PN 20 do 100°C měřící k vyvažovacímu ventilu | kus | 1 |  | 0 |  |  | základní |  | 0 | 0.00071 | 0.00071 | 0 | 0 | 16 | K | 2 |  |  |  | ROZPOCET | 0 | 0 | 0 | 0 | 0 | 1 | 0 | 16 | -198375492
117 | K | 998734121 | Přesun hmot pro armatury stanovený z hmotnosti přesunovaného materiálu vodorovná dopravní vzdálenost do 50 m ruční (bez užití mechanizace) v objektech výšky do 6 m | t | 0.691 |  | 0 |  |  | základní |  | 0 | 0 | 0 | 0 | 0 | 16 | K | 2 |  |  |  | ROZPOCET | 0 | 0 | 0 | 0 | 0 | 1 | 0 | 16 | 48275476
| D | 736R | Spalinová cesta kotlů |  |  |  | 0 |  |  |  |  | 0 |  | 0 |  | 0 | 2 | D | 1 |  |  |  | ROZPOCET | [6 empty] | 0
118 | K | 736R001 | Rozšíření PPS DN110/125 | ks | 2 |  | 0 |  |  | základní |  | 0 | 0 | 0 | 0 | 0 | 16 | K | 2 |  |  |  | ROZPOCET | 0 | 0 | 0 | 0 | 0 | 1 | 0 | 16 | 966877025
119 | K | 736R002 | PP koleno s čistícím otvorem 87°, DN125; | ks | 2 |  | 0 |  |  | základní |  | 0 | 0 | 0 | 0 | 0 | 16 | K | 2 |  |  |  | ROZPOCET | 0 | 0 | 0 | 0 | 0 | 1 | 0 | 16 | 537845565
120 | K | 736R003 | PP koleno 87°, DN125 | ks | 2 |  | 0 |  |  | základní |  | 0 | 0 | 0 | 0 | 0 | 16 | K | 2 |  |  |  | ROZPOCET | 0 | 0 | 0 | 0 | 0 | 1 | 0 | 16 | 828407425
121 | K | 736R004 | PP nahlížecí prvek, DN125 | ks | 2 |  | 0 |  |  | základní |  | 0 | 0 | 0 | 0 | 0 | 16 | K | 2 |  |  |  | ROZPOCET | 0 | 0 | 0 | 0 | 0 | 1 | 0 | 16 | -1436955844
122 | K | 736R005 | PP lapač kondenzátu, horizontální montáž, DN125 | ks | 2 |  | 0 |  |  | základní |  | 0 | 0 | 0 | 0 | 0 | 16 | K | 2 |  |  |  | ROZPOCET | 0 | 0 | 0 | 0 | 0 | 1 | 0 | 16 | 1803537428
123 | K | 736R006 | Sifon | ks | 2 |  | 0 |  |  | základní |  | 0 | 0 | 0 | 0 | 0 | 16 | K | 2 |  |  |  | ROZPOCET | 0 | 0 | 0 | 0 | 0 | 1 | 0 | 16 | -600469451
124 | K | 736R007 | Stěnová záslepka s přisáváním | ks | 2 |  | 0 |  |  | základní |  | 0 | 0 | 0 | 0 | 0 | 16 | K | 2 |  |  |  | ROZPOCET | 0 | 0 | 0 | 0 | 0 | 1 | 0 | 16 | -135896734
125 | K | 736R008 | PP prodloužení 560 mm, DN125 | ks | 4 |  | 0 |  |  | základní |  | 0 | 0 | 0 | 0 | 0 | 16 | K | 2 |  |  |  | ROZPOCET | 0 | 0 | 0 | 0 | 0 | 1 | 0 | 16 | 1736715089
126 | K | 736R009 | PP prodloužení 2015 mm, DN125 | ks | 1 |  | 0 |  |  | základní |  | 0 | 0 | 0 | 0 | 0 | 16 | K | 2 |  |  |  | ROZPOCET | 0 | 0 | 0 | 0 | 0 | 1 | 0 | 16 | -1887621462
127 | K | 736R010 | PP prodloužení 1015 mm, DN125 | ks | 3 |  | 0 |  |  | základní |  | 0 | 0 | 0 | 0 | 0 | 16 | K | 2 |  |  |  | ROZPOCET | 0 | 0 | 0 | 0 | 0 | 1 | 0 | 16 | 804153166
128 | K | 736R011 | PP patní koleno 87° s podporou , DN125 | ks | 2 |  | 0 |  |  | základní |  | 0 | 0 | 0 | 0 | 0 | 16 | K | 2 |  |  |  | ROZPOCET | 0 | 0 | 0 | 0 | 0 | 1 | 0 | 16 | -1784882793
129 | K | 736R012 | Montážní set pro PPFLEX | ks | 2 |  | 0 |  |  | základní |  | 0 | 0 | 0 | 0 | 0 | 16 | K | 2 |  |  |  | ROZPOCET | 0 | 0 | 0 | 0 | 0 | 1 | 0 | 16 | 394055514
130 | K | 736R013 | Flexibilní potrubí, PP - METRÁŽ | ks | 40 |  | 0 |  |  | základní |  | 0 | 0 | 0 | 0 | 0 | 16 | K | 2 |  |  |  | ROZPOCET | 0 | 0 | 0 | 0 | 0 | 1 | 0 | 16 | -1314020924
131 | K | 736R014 | Kryt hlavice plastový pro DN125 | ks | 2 |  | 0 |  |  | základní |  | 0 | 0 | 0 | 0 | 0 | 16 | K | 2 |  |  |  | ROZPOCET | 0 | 0 | 0 | 0 | 0 | 1 | 0 | 16 | 1627031052
132 | K | 736R015 | Distanční objímka 4ks pro DN 110-160mm | ks | 6 |  | 0 |  |  | základní |  | 0 | 0 | 0 | 0 | 0 | 16 | K | 2 |  |  |  | ROZPOCET | 0 | 0 | 0 | 0 | 0 | 1 | 0 | 16 | 855274193
133 | K | 736R016 | Kluzný prostředek 75 ml pro PP | ks | 2 |  | 0 |  |  | základní |  | 0 | 0 | 0 | 0 | 0 | 16 | K | 2 |  |  |  | ROZPOCET | 0 | 0 | 0 | 0 | 0 | 1 | 0 | 16 | -511324007
| D | 751 | Vzduchotechnika |  |  |  | 0 |  |  |  |  | 0 |  | 0.0012 |  | 0 | 2 | D | 1 |  |  |  | ROZPOCET | [6 empty] | 0
134 | K | 732ROO8 | Odvzdušnění nejvyššího místa dle potřeb, přes baňku nebo T-Kus, potrubí 3/8" svedeno nad podlahu a zakončeno kulovým kohoutem 3/8" | ks | 26 |  | 0 |  |  | základní |  | 0 | 0 | 0 | 0 | 0 | 16 | K | 2 |  |  |  | ROZPOCET | 0 | 0 | 0 | 0 | 0 | 1 | 0 | 16 | -1088257030
135 | M | 42900053 | hadice ohebná připojovací délka 0,5m | kus | 4 |  | 0 |  |  | základní |  | 0 | 0.0003 | 0.0012 | 0 | 0 | 32 | M | 2 |  |  |  | ROZPOCET | 0 | 0 | 0 | 0 | 0 | 1 | 0 | 16 | 271089075
136 | K | 998751121 | Přesun hmot pro vzduchotechniku stanovený z hmotnosti přesunovaného materiálu vodorovná dopravní vzdálenost do 100 m ruční (bez užití mechanizace) v objektech výšky do 12 m | t | 0.001 |  | 0 |  |  | základní |  | 0 | 0 | 0 | 0 | 0 | 16 | K | 2 |  |  |  | ROZPOCET | 0 | 0 | 0 | 0 | 0 | 1 | 0 | 16 | -1997256270
| D | 763R | Komínová šachta s protipožární odolností |  |  |  | 0 |  |  |  |  | 0 |  | 0 |  | 0.68 | 2 | D | 1 |  |  |  | ROZPOCET | [6 empty] | 0
137 | K | 731RA03 | Demontáž stávajících tří hlinkových vložek DN180 ve stávajícím komínovém průduchu, 60 m | kpl | 2 |  | 0 |  |  | základní |  | 0 | 0 | 0 | 0.34 | 0.68 | 16 | K | 2 |  |  |  | ROZPOCET | 0 | 0 | 0 | 0 | 0 | 1 | 0 | 16 | 46760753
138 | K | 763R001 | D+M LS290X290-13 prodložení 1000mm | ks | 12 |  | 0 |  |  | základní |  | 0 | 0 | 0 | 0 | 0 | 16 | K | 2 |  |  |  | ROZPOCET | 0 | 0 | 0 | 0 | 0 | 1 | 0 | 16 | -1747185642
| P |  | Poznámka k položce: Referenční výrobek (technologie JEREMIAS) z důvodu nacenění speciální technologie, možno použít jiný výrobek stejných/obdobných parametrů. | [14 empty] | P | 2
139 | K | 763R002 | D+M LS290X290-14 prodloužení 500mm | ks | 4 |  | 0 |  |  | základní |  | 0 | 0 | 0 | 0 | 0 | 16 | K | 2 |  |  |  | ROZPOCET | 0 | 0 | 0 | 0 | 0 | 1 | 0 | 16 | -2121386636
| P |  | Poznámka k položce: Referenční výrobek (technologie JEREMIAS) z důvodu nacenění speciální technologie, možno použít jiný výrobek stejných/obdobných parametrů. | [14 empty] | P | 2
140 | K | 763R003 | D+M LS290X290-18 koleno 45° | ks | 4 |  | 0 |  |  | základní |  | 0 | 0 | 0 | 0 | 0 | 16 | K | 2 |  |  |  | ROZPOCET | 0 | 0 | 0 | 0 | 0 | 1 | 0 | 16 | 484636362
| P |  | Poznámka k položce: Referenční výrobek (technologie JEREMIAS) z důvodu nacenění speciální technologie, možno použít jiný výrobek stejných/obdobných parametrů. | [14 empty] | P | 2
141 | K | 763R004 | D+M FULS25130 krycí plech | ks | 4 |  | 0 |  |  | základní |  | 0 | 0 | 0 | 0 | 0 | 16 | K | 2 |  |  |  | ROZPOCET | 0 | 0 | 0 | 0 | 0 | 1 | 0 | 16 | 536215196
| P |  | Poznámka k položce: Referenční výrobek (technologie JEREMIAS) z důvodu nacenění speciální technologie, možno použít jiný výrobek stejných/obdobných parametrů. | [14 empty] | P | 2
142 | K | 763R005 | D+M LS1518 krokvový držák univerzální | ks | 2 |  | 0 |  |  | základní |  | 0 | 0 | 0 | 0 | 0 | 16 | K | 2 |  |  |  | ROZPOCET | 0 | 0 | 0 | 0 | 0 | 1 | 0 | 16 | -1346075892
| P |  | Poznámka k položce: Referenční výrobek (technologie JEREMIAS) z důvodu nacenění speciální technologie, možno použít jiný výrobek stejných/obdobných parametrů. | [14 empty] | P | 2
143 | K | 763R006 | D+M LS290X290-822 stěnový držák | ks | 2 |  | 0 |  |  | základní |  | 0 | 0 | 0 | 0 | 0 | 16 | K | 2 |  |  |  | ROZPOCET | 0 | 0 | 0 | 0 | 0 | 1 | 0 | 16 | 1366471607
| P |  | Poznámka k položce: Referenční výrobek (technologie JEREMIAS) z důvodu nacenění speciální technologie, možno použít jiný výrobek stejných/obdobných parametrů. | [14 empty] | P | 2
144 | K | 763R007 | D+M LS69-1 lepidlo 1kg | ks | 2 |  | 0 |  |  | základní |  | 0 | 0 | 0 | 0 | 0 | 16 | K | 2 |  |  |  | ROZPOCET | 0 | 0 | 0 | 0 | 0 | 1 | 0 | 16 | -332974136
| P |  | Poznámka k položce: Referenční výrobek (technologie JEREMIAS) z důvodu nacenění speciální technologie, možno použít jiný výrobek stejných/obdobných parametrů. | [14 empty] | P | 2
| D | 783 | Dokončovací práce - nátěry |  |  |  | 0 |  |  |  |  | 0 |  | 0.01316 |  | 0 | 2 | D | 1 |  |  |  | ROZPOCET | [6 empty] | 0
145 | K | 783614551 | Základní nátěr armatur a kovových potrubí jednonásobný potrubí do DN 50 mm syntetický | m | 196 |  | 0 |  |  | základní |  | 0 | 2e-05 | 0.00392 | 0 | 0 | 16 | K | 2 |  |  |  | ROZPOCET | 0 | 0 | 0 | 0 | 0 | 1 | 0 | 16 | -2086321053
146 | K | 783614561 | Základní nátěr armatur a kovových potrubí jednonásobný potrubí přes DN 50 do DN 100 mm syntetický | m | 28 |  | 0 |  |  | základní |  | 0 | 4e-05 | 0.00112 | 0 | 0 | 16 | K | 2 |  |  |  | ROZPOCET | 0 | 0 | 0 | 0 | 0 | 1 | 0 | 16 | -1234615971
147 | K | 783617611 | Krycí nátěr (email) armatur a kovových potrubí potrubí do DN 50 mm dvojnásobný syntetický standardní | m | 196 |  | 0 |  |  | základní |  | 0 | 3e-05 | 0.00588 | 0 | 0 | 16 | K | 2 |  |  |  | ROZPOCET | 0 | 0 | 0 | 0 | 0 | 1 | 0 | 16 | 140379387
148 | K | 783617631 | Krycí nátěr (email) armatur a kovových potrubí potrubí přes DN 50 do DN 100 mm dvojnásobný syntetický standardní | m | 28 |  | 0 |  |  | základní |  | 0 | 8e-05 | 0.00224 | 0 | 0 | 16 | K | 2 |  |  |  | ROZPOCET | 0 | 0 | 0 | 0 | 0 | 1 | 0 | 16 | -1855622981

## SO10_2 - Plynovod pro kot...
{767431b6-1959-4675-8833-c09c5105ed84}
2
| KRYCÍ LIST SOUPISU PRACÍ | [7 empty] | v --- níže se nacházejí doplnkové a pomocné údaje k sestavám --- v | [8 empty] | False
Stavba:
V10 - REKONSTRUKCE DOMOVA SENIORŮ SV. VÁCLAVA PRO KNĚZE A PRACOVNÍKY V CÍRKVI
Objekt:
SO10 - Vytápění
Soupis:
SO10_2 - Plynovod pro kotelnu a strojovnu
| KSO: |  |  |  |  | CC-CZ:
| Místo: |  | Lázeňská 61, parc. č. 1519,1520/1,1520/2,2552 |  |  | Datum: | 5. 6. 2024
| Zadavatel: |  |  |  |  | IČ:
DIČ:
| Uchazeč: |  |  |  |  | IČ: | Vyplň údaj
|  | Vyplň údaj |  |  |  | DIČ: | Vyplň údaj
| Projektant: |  |  |  |  | IČ:
|  | JIRSA-ARCHITEKTI s.r.o. |  |  |  | DIČ:
| Zpracovatel: |  |  |  |  | IČ:
|  | Richard Menšík, Ing. David Zdražil |  |  |  | DIČ:
Poznámka:
| Cena bez DPH | [5 empty] | 0
|  |  | Základ daně |  |  | Sazba daně | Výše daně
| DPH | základní | 0 |  |  | 21% | 0
|  | snížená | 0 |  |  | 12% | 0
|  | zákl. přenesená | 0 |  |  | 21% | 0
|  | sníž. přenesená | 0 |  |  | 12% | 0
|  | nulová | 0 |  |  | 0% | 0
| Cena s DPH |  |  | v | CZK |  | 0
| Projektant |  |  | Zpracovatel
| Datum a podpis: |  | Razítko | Datum a podpis: |  |  | Razítko
| Objednavatel |  |  | Uchazeč
| Datum a podpis: |  | Razítko | Datum a podpis: |  |  | Razítko
REKAPITULACE ČLENĚNÍ SOUPISU PRACÍ
Stavba:
V10 - REKONSTRUKCE DOMOVA SENIORŮ SV. VÁCLAVA PRO KNĚZE A PRACOVNÍKY V CÍRKVI
Objekt:
SO10 - Vytápění
Soupis:
SO10_2 - Plynovod pro kotelnu a strojovnu
Místo: |  |  | Lázeňská 61, parc. č. 1519,1520/1,1520/2,2552 |  |  | Datum: | 5. 6. 2024
Zadavatel: | [5 empty] | Projektant: | JIRSA-ARCHITEKTI s.r.o.
Uchazeč: |  |  | Vyplň údaj |  |  | Zpracovatel: | Richard Menšík, Ing. David Zdražil
Kód dílu - Popis | [6 empty] | Cena celkem [CZK]
Náklady ze soupisu prací | [6 empty] | 0 | [11 empty] | -1
| HSV - Práce a dodávky HSV | [5 empty] | 0
| 997 - Přesun sutě | [5 empty] | 0
| PSV - Práce a dodávky PSV | [5 empty] | 0
| 723 - Zdravotechnika - vnitřní plynovod | [5 empty] | 0
| 783 - Dokončovací práce - nátěry | [5 empty] | 0
SOUPIS PRACÍ
Stavba:
V10 - REKONSTRUKCE DOMOVA SENIORŮ SV. VÁCLAVA PRO KNĚZE A PRACOVNÍKY V CÍRKVI
Objekt:
SO10 - Vytápění
Soupis:
SO10_2 - Plynovod pro kotelnu a strojovnu
Místo: |  |  | Lázeňská 61, parc. č. 1519,1520/1,1520/2,2552 |  |  | Datum: | 5. 6. 2024
Zadavatel: | [5 empty] | Projektant: | JIRSA-ARCHITEKTI s.r.o.
Uchazeč: |  |  | Vyplň údaj |  |  | Zpracovatel: | Richard Menšík, Ing. David Zdražil
PČ | Typ | Kód | Popis | MJ | Množství | J.cena [CZK] | Cena celkem [CZK] | Cenová soustava |  | DPH | J. Nh [h] | Nh celkem [h] | J. hmotnost [t] | Hmotnost celkem [t] | J. suť [t] | Suť Celkem [t]
Náklady soupisu celkem | [6 empty] | 0 |  |  |  |  | 0 |  | 0.21548 |  | 0.00215 |  | D | -1 | [10 empty] | 0
| D | HSV | Práce a dodávky HSV |  |  |  | 0 |  |  |  |  | 0 |  | 0 |  | 0 | 1 | D | 0 |  |  |  | ROZPOCET | [6 empty] | 0
| D | 997 | Přesun sutě |  |  |  | 0 |  |  |  |  | 0 |  | 0 |  | 0 | 1 | D | 1 |  |  |  | ROZPOCET | [6 empty] | 0
1 | K | 997013211 | Vnitrostaveništní doprava suti a vybouraných hmot vodorovně do 50 m s naložením ručně pro budovy a haly výšky do 6 m | t | 0.002 |  | 0 |  |  | základní |  | 0 | 0 | 0 | 0 | 0 | 4 | K | 2 |  |  |  | ROZPOCET | 0 | 0 | 0 | 0 | 0 | 1 | 0 | 4 | -1373166
2 | K | 997013501 | Odvoz suti a vybouraných hmot na skládku nebo meziskládku se složením, na vzdálenost do 1 km | t | 0.002 |  | 0 |  |  | základní |  | 0 | 0 | 0 | 0 | 0 | 4 | K | 2 |  |  |  | ROZPOCET | 0 | 0 | 0 | 0 | 0 | 1 | 0 | 4 | 167644430
3 | K | 997013509 | Odvoz suti a vybouraných hmot na skládku nebo meziskládku se složením, na vzdálenost Příplatek k ceně za každý další započatý 1 km přes 1 km | t | 0.006 |  | 0 |  |  | základní |  | 0 | 0 | 0 | 0 | 0 | 4 | K | 2 |  |  |  | ROZPOCET | 0 | 0 | 0 | 0 | 0 | 1 | 0 | 4 | -856787456
| VV |  | 0,002*3 "Přepočtené koeficientem množství |  | 0.006 | [12 empty] | VV | 2 | 2 | True | 1 | ROZPOCET
4 | K | 997013635 | Poplatek za uložení stavebního odpadu na skládce (skládkovné) komunálního zatříděného do Katalogu odpadů pod kódem 20 03 01 | t | 0.002 |  | 0 |  |  | základní |  | 0 | 0 | 0 | 0 | 0 | 4 | K | 2 |  |  |  | ROZPOCET | 0 | 0 | 0 | 0 | 0 | 1 | 0 | 4 | 1658970306
| D | PSV | Práce a dodávky PSV |  |  |  | 0 |  |  |  |  | 0 |  | 0.21548 |  | 0.00215 | 2 | D | 0 |  |  |  | ROZPOCET | [6 empty] | 0
| D | 723 | Zdravotechnika - vnitřní plynovod |  |  |  | 0 |  |  |  |  | 0 |  | 0.21388 |  | 0.00215 | 2 | D | 1 |  |  |  | ROZPOCET | [6 empty] | 0
7 | K | 723111206R1 | Potrubí z ocelových trubek závitových černých spojovaných svařováním, bezešvých v kotelnách DN 50 | m | 14 |  | 0 |  |  | základní |  | 0 | 0.00396 | 0.05544 | 0 | 0 | 16 | K | 2 |  |  |  | ROZPOCET | 0 | 0 | 0 | 0 | 0 | 1 | 0 | 16 | 2094128894
8 | K | 723111206R2 | Potrubí z ocelových trubek závitových černých spojovaných svařováním, bezešvých v kotelnách DN 65 | m | 16 |  | 0 |  |  | základní |  | 0 | 0.00396 | 0.06336 | 0 | 0 | 16 | K | 2 |  |  |  | ROZPOCET | 0 | 0 | 0 | 0 | 0 | 1 | 0 | 16 | -713238035
6 | K | 723111302 | Potrubí z ocelových trubek závitových černých spojovaných lisováním PN 0,5 do 70°C DN 15 | m | 10 |  | 0 |  |  | základní |  | 0 | 0.0014 | 0.014 | 0 | 0 | 16 | K | 2 |  |  |  | ROZPOCET | 0 | 0 | 0 | 0 | 0 | 1 | 0 | 16 | 1044960478
5 | K | 723120804R | Demontáž stávajících rozvodů plynovodu vč. armatur a plynoměru G4; vč. odvozu a ekologické likvidace | kpl | 1 |  | 0 |  |  | základní |  | 0 | 0.00011 | 0.00011 | 0.00215 | 0.00215 | 16 | K | 2 |  |  |  | ROZPOCET | 0 | 0 | 0 | 0 | 0 | 1 | 0 | 16 | -1181136244
9 | K | 723150316 | Potrubí z ocelových trubek hladkých černých spojovaných svařováním tvářených za tepla Ø 133/4,5 | m | 2 |  | 0 |  |  | základní |  | 0 | 0.01573 | 0.03146 | 0 | 0 | 16 | K | 2 |  |  |  | ROZPOCET | 0 | 0 | 0 | 0 | 0 | 1 | 0 | 16 | 1252806755
10 | K | 723180114 | Potrubí z vlnovcových trubek z nerezové oceli (EUROGW AISI 316) PN 0,5 DN 25 | m | 0.2 |  | 0 |  |  | základní |  | 0 | 0.00093 | 0.000186 | 0 | 0 | 16 | K | 2 |  |  |  | ROZPOCET | 0 | 0 | 0 | 0 | 0 | 1 | 0 | 16 | -1971617403
11 | K | 723190907 | Opravy plynovodního potrubí odvzdušnění a napuštění potrubí | m | 32 |  | 0 |  |  | základní |  | 0 | 0 | 0 | 0 | 0 | 16 | K | 2 |  |  |  | ROZPOCET | 0 | 0 | 0 | 0 | 0 | 1 | 0 | 16 | 1410733730
12 | K | 723190909 | Opravy plynovodního potrubí neúřední zkouška těsnosti dosavadního potrubí | kus | 1 |  | 0 |  |  | základní |  | 0 | 0 | 0 | 0 | 0 | 16 | K | 2 |  |  |  | ROZPOCET | 0 | 0 | 0 | 0 | 0 | 1 | 0 | 16 | -965813647
13 | K | 723212103 | Armatury přírubové uzavírací klapky mezipřírubové DN 50 | soubor | 1 |  | 0 |  |  | základní |  | 0 | 0.0065 | 0.0065 | 0 | 0 | 16 | K | 2 |  |  |  | ROZPOCET | 0 | 0 | 0 | 0 | 0 | 1 | 0 | 16 | 1986192022
14 | K | 723219102 | Armatury přírubové montáž armatur přírubových ostatních typů DN 50 | kus | 1 |  | 0 |  |  | základní |  | 0 | 0.004 | 0.004 | 0 | 0 | 16 | K | 2 |  |  |  | ROZPOCET | 0 | 0 | 0 | 0 | 0 | 1 | 0 | 16 | -1762982152
15 | M | 42274340 | rychlouzávěr bezpečnostní automatický jednostupňový PN40 DN 50x230mm | kus | 1 |  | 0 |  |  | základní |  | 0 | 0.031 | 0.031 | 0 | 0 | 32 | M | 2 |  |  |  | ROZPOCET | 0 | 0 | 0 | 0 | 0 | 1 | 0 | 16 | -297796184
16 | K | 723221304 | Armatury s jedním závitem ventily vzorkovací rohové PN 5 vnitřní závit G 1/2" | kus | 2 |  | 0 |  |  | základní |  | 0 | 0.00018 | 0.00036 | 0 | 0 | 16 | K | 2 |  |  |  | ROZPOCET | 0 | 0 | 0 | 0 | 0 | 1 | 0 | 16 | 1442404213
17 | K | 723230124 | Armatury se dvěma závity s protipožární armaturou PN 5 pojistné vsuvky vnitřní a vnější závit G 1" FM | kus | 2 |  | 0 |  |  | základní |  | 0 | 0.00026 | 0.00052 | 0 | 0 | 16 | K | 2 |  |  |  | ROZPOCET | 0 | 0 | 0 | 0 | 0 | 1 | 0 | 16 | 1608084856
18 | K | 723231162 | Armatury se dvěma závity kohouty kulové PN 42 do 185°C plnoprůtokové vnitřní závit těžká řada G 1/2" | kus | 2 |  | 0 |  |  | základní |  | 0 | 0.00024 | 0.00048 | 0 | 0 | 16 | K | 2 |  |  |  | ROZPOCET | 0 | 0 | 0 | 0 | 0 | 1 | 0 | 16 | -1286004527
19 | K | 723231167 | Armatury se dvěma závity kohouty kulové PN 42 do 185°C plnoprůtokové vnitřní závit těžká řada G 2" | kus | 2 |  | 0 |  |  | základní |  | 0 | 0.00208 | 0.00416 | 0 | 0 | 16 | K | 2 |  |  |  | ROZPOCET | 0 | 0 | 0 | 0 | 0 | 1 | 0 | 16 | -1460671298
20 | K | 723239103 | Armatury se dvěma závity montáž armatur se dvěma závity ostatních typů G 1" | kus | 2 |  | 0 |  |  | základní |  | 0 | 0 | 0 | 0 | 0 | 16 | K | 2 |  |  |  | ROZPOCET | 0 | 0 | 0 | 0 | 0 | 1 | 0 | 16 | -1669028752
21 | M | 42931003 | filtr plynový se závitovým připojením PN 6 T 80°C G 1" | kus | 2 |  | 0 |  |  | základní |  | 0 | 0.00115 | 0.0023 | 0 | 0 | 32 | M | 2 |  |  |  | ROZPOCET | 0 | 0 | 0 | 0 | 0 | 1 | 0 | 16 | 1715297986
22 | K | 723R002 | Manometr sada: Manometr 0 - 10 kPa, typ 313/311 D 160; Kondenzační smyčka manometrová zahnutá 137531.1; Manometrová přípojka M 20 x 1,5; 137520.1; Manometrový kohout uzavírací 137510,5 třícestný; Manometrové těsnění A1, hliníkové 137540 | kpl | 2 |  | 0 |  |  | základní |  | 0 | 0 | 0 | 0 | 0 | 16 | K | 2 |  |  |  | ROZPOCET | 0 | 0 | 0 | 0 | 0 | 1 | 0 | 16 | -198309829
23 | K | 732R015 | Napojení na stávající rozvod plynovodu vč. souvisejících příslušenství | soubor | 1 |  | 0 |  |  | základní |  | 0 | 0 | 0 | 0 | 0 | 16 | K | 2 |  |  |  | ROZPOCET | 0 | 0 | 0 | 0 | 0 | 1 | 0 | 16 | 1410786198
24 | K | 998723121 | Přesun hmot pro vnitřní plynovod stanovený z hmotnosti přesunovaného materiálu vodorovná dopravní vzdálenost do 50 m ruční (bez užití mechanizace) v objektech výšky do 6 m | t | 0.214 |  | 0 |  |  | základní |  | 0 | 0 | 0 | 0 | 0 | 16 | K | 2 |  |  |  | ROZPOCET | 0 | 0 | 0 | 0 | 0 | 1 | 0 | 16 | -1609195910
| D | 783 | Dokončovací práce - nátěry |  |  |  | 0 |  |  |  |  | 0 |  | 0.0016 |  | 0 | 2 | D | 1 |  |  |  | ROZPOCET | [6 empty] | 0
25 | K | 783617601 | Krycí nátěr (email) armatur a kovových potrubí potrubí do DN 50 mm jednonásobný syntetický standardní | m | 32 |  | 0 |  |  | základní |  | 0 | 2e-05 | 0.00064 | 0 | 0 | 16 | K | 2 |  |  |  | ROZPOCET | 0 | 0 | 0 | 0 | 0 | 1 | 0 | 16 | 1642888286
26 | K | 783617611 | Krycí nátěr (email) armatur a kovových potrubí potrubí do DN 50 mm dvojnásobný syntetický standardní | m | 32 |  | 0 |  |  | základní |  | 0 | 3e-05 | 0.00096 | 0 | 0 | 16 | K | 2 |  |  |  | ROZPOCET | 0 | 0 | 0 | 0 | 0 | 1 | 0 | 16 | 179622209

## SO10_3 - Zdravotechnika p...
{3c9360da-baf2-42e9-a93c-cab0f18363f0}
2
| KRYCÍ LIST SOUPISU PRACÍ | [7 empty] | v --- níže se nacházejí doplnkové a pomocné údaje k sestavám --- v | [8 empty] | False
Stavba:
V10 - REKONSTRUKCE DOMOVA SENIORŮ SV. VÁCLAVA PRO KNĚZE A PRACOVNÍKY V CÍRKVI
Objekt:
SO10 - Vytápění
Soupis:
SO10_3 - Zdravotechnika pro kotelnu a strojovnu
| KSO: |  |  |  |  | CC-CZ:
| Místo: |  | Lázeňská 61, parc. č. 1519,1520/1,1520/2,2552 |  |  | Datum: | 5. 6. 2024
| Zadavatel: |  |  |  |  | IČ:
DIČ:
| Uchazeč: |  |  |  |  | IČ: | Vyplň údaj
|  | Vyplň údaj |  |  |  | DIČ: | Vyplň údaj
| Projektant: |  |  |  |  | IČ:
|  | JIRSA-ARCHITEKTI s.r.o. |  |  |  | DIČ:
| Zpracovatel: |  |  |  |  | IČ:
|  | Richard Menšík, Ing. David Zdražil |  |  |  | DIČ:
Poznámka:
| Cena bez DPH | [5 empty] | 0
|  |  | Základ daně |  |  | Sazba daně | Výše daně
| DPH | základní | 0 |  |  | 21% | 0
|  | snížená | 0 |  |  | 12% | 0
|  | zákl. přenesená | 0 |  |  | 21% | 0
|  | sníž. přenesená | 0 |  |  | 12% | 0
|  | nulová | 0 |  |  | 0% | 0
| Cena s DPH |  |  | v | CZK |  | 0
| Projektant |  |  | Zpracovatel
| Datum a podpis: |  | Razítko | Datum a podpis: |  |  | Razítko
| Objednavatel |  |  | Uchazeč
| Datum a podpis: |  | Razítko | Datum a podpis: |  |  | Razítko
REKAPITULACE ČLENĚNÍ SOUPISU PRACÍ
Stavba:
V10 - REKONSTRUKCE DOMOVA SENIORŮ SV. VÁCLAVA PRO KNĚZE A PRACOVNÍKY V CÍRKVI
Objekt:
SO10 - Vytápění
Soupis:
SO10_3 - Zdravotechnika pro kotelnu a strojovnu
Místo: |  |  | Lázeňská 61, parc. č. 1519,1520/1,1520/2,2552 |  |  | Datum: | 5. 6. 2024
Zadavatel: | [5 empty] | Projektant: | JIRSA-ARCHITEKTI s.r.o.
Uchazeč: |  |  | Vyplň údaj |  |  | Zpracovatel: | Richard Menšík, Ing. David Zdražil
Kód dílu - Popis | [6 empty] | Cena celkem [CZK]
Náklady ze soupisu prací | [6 empty] | 0 | [11 empty] | -1
| ZTI - Kotelna a strojovna ZTI | [5 empty] | 0
| ARMA - Vodovod - armatury | [5 empty] | 0
| TV - Příprava TV ZŠ: studená strana pitná voda | [5 empty] | 0
| VODA - Vodovod - potrubí a izolace | [5 empty] | 0
| 721 - Zdravotechnika - vnitřní kanalizace | [5 empty] | 0
| OST - Ostatní | [5 empty] | 0
SOUPIS PRACÍ
Stavba:
V10 - REKONSTRUKCE DOMOVA SENIORŮ SV. VÁCLAVA PRO KNĚZE A PRACOVNÍKY V CÍRKVI
Objekt:
SO10 - Vytápění
Soupis:
SO10_3 - Zdravotechnika pro kotelnu a strojovnu
Místo: |  |  | Lázeňská 61, parc. č. 1519,1520/1,1520/2,2552 |  |  | Datum: | 5. 6. 2024
Zadavatel: | [5 empty] | Projektant: | JIRSA-ARCHITEKTI s.r.o.
Uchazeč: |  |  | Vyplň údaj |  |  | Zpracovatel: | Richard Menšík, Ing. David Zdražil
PČ | Typ | Kód | Popis | MJ | Množství | J.cena [CZK] | Cena celkem [CZK] | Cenová soustava |  | DPH | J. Nh [h] | Nh celkem [h] | J. hmotnost [t] | Hmotnost celkem [t] | J. suť [t] | Suť Celkem [t]
Náklady soupisu celkem | [6 empty] | 0 |  |  |  |  | 0 |  | 0.51913 |  | 0 |  | D | -1 | [10 empty] | 0
| D | ZTI | Kotelna a strojovna ZTI |  |  |  | 0 |  |  |  |  | 0 |  | 0.51913 |  | 0 | 2 | D | 0 |  |  |  | ROZPOCET | [6 empty] | 0
| D | ARMA | Vodovod - armatury |  |  |  | 0 |  |  |  |  | 0 |  | 0.1148 |  | 0 | 1 | D | 1 |  |  |  | ROZPOCET | [6 empty] | 0
38 | K | 722231076 | Armatury se dvěma závity ventily zpětné mosazné PN 10 do 110°C G 6/4" | kus | 2 |  | 0 |  |  | základní |  | 0 | 0.0005 | 0.001 | 0 | 0 | 16 | K | 2 |  |  |  | ROZPOCET | 0 | 0 | 0 | 0 | 0 | 1 | 0 | 16 | 2087319979
39 | K | 722231077 | Armatury se dvěma závity ventily zpětné mosazné PN 10 do 110°C G 2" | kus | 2 |  | 0 |  |  | základní |  | 0 | 0.00076 | 0.00152 | 0 | 0 | 16 | K | 2 |  |  |  | ROZPOCET | 0 | 0 | 0 | 0 | 0 | 1 | 0 | 16 | 1174197280
31 | K | 722231144 | Armatury se dvěma závity ventily pojistné rohové G 5/4" | kus | 2 |  | 0 |  |  | základní |  | 0 | 0.00104 | 0.00208 | 0 | 0 | 16 | K | 2 |  |  |  | ROZPOCET | 0 | 0 | 0 | 0 | 0 | 1 | 0 | 16 | -87509350
32 | K | 722231206 | Armatury se dvěma závity ventily redukční tlakové mosazné bez manometru PN 6 do 25 °C G 2" | kus | 1 |  | 0 |  |  | základní |  | 0 | 0.00513 | 0.00513 | 0 | 0 | 16 | K | 2 |  |  |  | ROZPOCET | 0 | 0 | 0 | 0 | 0 | 1 | 0 | 16 | 514907767
34 | K | 722232048 | Armatury se dvěma závity kulové kohouty PN 42 do 185 °C přímé vnitřní závit G 2" | kus | 12 |  | 0 |  |  | základní |  | 0 | 0.00168 | 0.02016 | 0 | 0 | 16 | K | 2 |  |  |  | ROZPOCET | 0 | 0 | 0 | 0 | 0 | 1 | 0 | 16 | -2141934528
35 | K | 722232049 | Armatury se dvěma závity kulové kohouty PN 42 do 185 °C přímé vnitřní závit G 2 1/2" | kus | 12 |  | 0 |  |  | základní |  | 0 | 0.00315 | 0.0378 | 0 | 0 | 16 | K | 2 |  |  |  | ROZPOCET | 0 | 0 | 0 | 0 | 0 | 1 | 0 | 16 | -2017753553
33 | K | 722232061 | Armatury se dvěma závity kulové kohouty PN 42 do 185 °C přímé vnitřní závit s vypouštěním G 1/2" | kus | 8 |  | 0 |  |  | základní |  | 0 | 0.00027 | 0.00216 | 0 | 0 | 16 | K | 2 |  |  |  | ROZPOCET | 0 | 0 | 0 | 0 | 0 | 1 | 0 | 16 | 1574880241
36 | K | 722234267 | Armatury se dvěma závity filtry mosazný PN 20 do 80 °C G 6/4" | kus | 12 |  | 0 |  |  | základní |  | 0 | 0.00071 | 0.00852 | 0 | 0 | 16 | K | 2 |  |  |  | ROZPOCET | 0 | 0 | 0 | 0 | 0 | 1 | 0 | 16 | 1190449187
37 | K | 722234268 | Armatury se dvěma závity filtry mosazný PN 20 do 80 °C G 2" | kus | 4 |  | 0 |  |  | základní |  | 0 | 0.00108 | 0.00432 | 0 | 0 | 16 | K | 2 |  |  |  | ROZPOCET | 0 | 0 | 0 | 0 | 0 | 1 | 0 | 16 | -982591637
29 | K | 724233111 | Nádoby expanzní tlakové pro rozvody pitné vody s vyměnitelným vakem bez pojistného ventilu se závitovým připojením průtočné PN 1,0 o objemu 60 l | soubor | 1 |  | 0 |  |  | základní |  | 0 | 0.01551 | 0.01551 | 0 | 0 | 16 | K | 2 |  |  |  | ROZPOCET | 0 | 0 | 0 | 0 | 0 | 1 | 0 | 16 | -1770614067
30 | K | 732421209 | Čerpadla teplovodní mokroběžná závitová cirkulační pro TUV (elektronicky řízená) PN 10, do 80°C DN přípojky/dopravní výška H (m) - čerpací výkon Q (m3/h) DN 32 / do 6,0 m / 9,0 m3/h | soubor | 1 |  | 0 |  |  | základní |  | 0 | 0.00979 | 0.00979 | 0 | 0 | 16 | K | 2 |  |  |  | ROZPOCET | 0 | 0 | 0 | 0 | 0 | 1 | 0 | 16 | -1556388758
| P |  | Poznámka k položce: Cirkulační oběhové čerpadlo; nerezové provedení;DN25PN10; provozní bod: m=3,2 m3/h, dp=35 kPa; délka 180 mm; závitové připojení; včetně příslušenství | [14 empty] | P | 2
41 | K | 732R008 | Manometr sada: Manometr 0 - 6 bar, manometrová přípojka, manometrový kohout uzavírací třícestný; manometrové těsnění A1, hliníkové | ks | 2 |  | 0 |  |  | základní |  | 0 | 0 | 0 | 0 | 0 | 16 | K | 2 |  |  |  | ROZPOCET | 0 | 0 | 0 | 0 | 0 | 1 | 0 | 16 | -344369968
44 | K | 734211120 | Ventily odvzdušňovací závitové automatické PN 14 do 120°C G 1/2 | kus | 2 |  | 0 |  |  | základní |  | 0 | 0.00024 | 0.00048 | 0 | 0 | 16 | K | 2 |  |  |  | ROZPOCET | 0 | 0 | 0 | 0 | 0 | 1 | 0 | 16 | 1720281965
42 | K | 734220103 | Ventily regulační závitové vyvažovací přímé bez vypouštění PN 20 do 100°C G 5/4 | kus | 1 |  | 0 |  |  | základní |  | 0 | 0.00097 | 0.00097 | 0 | 0 | 16 | K | 2 |  |  |  | ROZPOCET | 0 | 0 | 0 | 0 | 0 | 1 | 0 | 16 | 1836150918
43 | K | 734220105 | Ventily regulační závitové vyvažovací přímé bez vypouštění PN 20 do 100°C G 2 | kus | 2 |  | 0 |  |  | základní |  | 0 | 0.00112 | 0.00224 | 0 | 0 | 16 | K | 2 |  |  |  | ROZPOCET | 0 | 0 | 0 | 0 | 0 | 1 | 0 | 16 | 2027646012
40 | K | 734411102 | Teploměry technické s pevným stonkem a jímkou zadní připojení (axiální) průměr 63 mm délka stonku 75 mm | kus | 6 |  | 0 |  |  | základní |  | 0 | 0.00052 | 0.00312 | 0 | 0 | 16 | K | 2 |  |  |  | ROZPOCET | 0 | 0 | 0 | 0 | 0 | 1 | 0 | 16 | 508665209
| D | TV | Příprava TV ZŠ: studená strana pitná voda |  |  |  | 0 |  |  |  |  | 0 |  | 0.0119 |  | 0 | 1 | D | 1 |  |  |  | ROZPOCET | [6 empty] | 0
8 | K | 722231076 | Armatury se dvěma závity ventily zpětné mosazné PN 10 do 110°C G 6/4" | kus | 1 |  | 0 |  |  | základní |  | 0 | 0.0005 | 0.0005 | 0 | 0 | 16 | K | 2 |  |  |  | ROZPOCET | 0 | 0 | 0 | 0 | 0 | 1 | 0 | 16 | -1777015420
6 | K | 722232047 | Armatury se dvěma závity kulové kohouty PN 42 do 185 °C přímé vnitřní závit G 6/4" | kus | 3 |  | 0 |  |  | základní |  | 0 | 0.00107 | 0.00321 | 0 | 0 | 16 | K | 2 |  |  |  | ROZPOCET | 0 | 0 | 0 | 0 | 0 | 1 | 0 | 16 | -947698326
14 | K | 722232061 | Armatury se dvěma závity kulové kohouty PN 42 do 185 °C přímé vnitřní závit s vypouštěním G 1/2" | kus | 4 |  | 0 |  |  | základní |  | 0 | 0.00027 | 0.00108 | 0 | 0 | 16 | K | 2 |  |  |  | ROZPOCET | 0 | 0 | 0 | 0 | 0 | 1 | 0 | 16 | 2067185903
7 | K | 722234267 | Armatury se dvěma závity filtry mosazný PN 20 do 80 °C G 6/4" | kus | 1 |  | 0 |  |  | základní |  | 0 | 0.00071 | 0.00071 | 0 | 0 | 16 | K | 2 |  |  |  | ROZPOCET | 0 | 0 | 0 | 0 | 0 | 1 | 0 | 16 | -520622677
11 | K | 722239104 | Armatury se dvěma závity montáž vodovodních armatur se dvěma závity ostatních typů G 5/4" | kus | 2 |  | 0 |  |  | základní |  | 0 | 2e-05 | 4e-05 | 0 | 0 | 16 | K | 2 |  |  |  | ROZPOCET | 0 | 0 | 0 | 0 | 0 | 1 | 0 | 16 | -308404516
12 | M | 55121272 | ventil pojistný rohový 5/4"x2,5 | kus | 2 |  | 0 |  |  | základní |  | 0 | 0.0009 | 0.0018 | 0 | 0 | 32 | M | 2 |  |  |  | ROZPOCET | 0 | 0 | 0 | 0 | 0 | 1 | 0 | 16 | -513503748
13 | K | 732421401R | Oběhové čerpadlo, nerezové provedení DN25 PN10; m=2,0 m3/h, dp=40 kPa; délka 180 mm; připojení šroubením; včetně příslušenství | soubor | 1 |  | 0 |  |  | základní |  | 0 | 0.00298 | 0.00298 | 0 | 0 | 16 | K | 2 |  |  |  | ROZPOCET | 0 | 0 | 0 | 0 | 0 | 1 | 0 | 16 | -141529262
10 | K | 732R008 | Manometr sada: Manometr 0 - 6 bar, manometrová přípojka, manometrový kohout uzavírací třícestný; manometrové těsnění A1, hliníkové | ks | 1 |  | 0 |  |  | základní |  | 0 | 0 | 0 | 0 | 0 | 16 | K | 2 |  |  |  | ROZPOCET | 0 | 0 | 0 | 0 | 0 | 1 | 0 | 16 | 1983205700
16 | K | 732ROO8 | Odvzdušnění nejvyššího místa dle potřeb, přes baňku nebo T-Kus, potrubí 3/8" svedeno nad podlahu a zakončeno kulovým kohoutem 3/8" | ks | 2 |  | 0 |  |  | základní |  | 0 | 0 | 0 | 0 | 0 | 16 | K | 2 |  |  |  | ROZPOCET | 0 | 0 | 0 | 0 | 0 | 1 | 0 | 16 | -648965960
9 | K | 734411102 | Teploměry technické s pevným stonkem a jímkou zadní připojení (axiální) průměr 63 mm délka stonku 75 mm | kus | 2 |  | 0 |  |  | základní |  | 0 | 0.00052 | 0.00104 | 0 | 0 | 16 | K | 2 |  |  |  | ROZPOCET | 0 | 0 | 0 | 0 | 0 | 1 | 0 | 16 | -226157621
15 | K | 734491103 | Měřicí armatury s vypouštěním k vyvažovacím nebo stoupačkovým ventilům přímé PN 20 do 100°C G 5/4 | kus | 1 |  | 0 |  |  | základní |  | 0 | 0.00054 | 0.00054 | 0 | 0 | 16 | K | 2 |  |  |  | ROZPOCET | 0 | 0 | 0 | 0 | 0 | 1 | 0 | 16 | 922660995
| D | VODA | Vodovod - potrubí a izolace |  |  |  | 0 |  |  |  |  | 0 |  | 0.31084 |  | 0 | 1 | D | 1 |  |  |  | ROZPOCET | [6 empty] | 0
21 | K | 713463121 | Montáž izolace tepelné potrubí a ohybů tvarovkami nebo deskami potrubními pouzdry bez povrchové úpravy (izolační materiál ve specifikaci) uchycenými sponami potrubí jednovrstvá | m | 25 |  | 0 |  |  | základní |  | 0 | 0 | 0 | 0 | 0 | 16 | K | 2 |  |  |  | ROZPOCET | 0 | 0 | 0 | 0 | 0 | 1 | 0 | 16 | -864209520
22 | M | 28377121 | pouzdro izolační potrubní z pěnového polyetylenu 54/9mm | m | 25.5 |  | 0 |  |  | základní |  | 0 | 5e-05 | 0.001275 | 0 | 0 | 32 | M | 2 |  |  |  | ROZPOCET | 0 | 0 | 0 | 0 | 0 | 1 | 0 | 16 | 1819926796
| VV |  | 25*1,02 "Přepočtené koeficientem množství |  | 25.5 | [12 empty] | VV | 2 | 2 | True | 1 | ROZPOCET
23 | K | 713463211 | Montáž izolace tepelné potrubí a ohybů tvarovkami nebo deskami potrubními pouzdry s povrchovou úpravou hliníkovou fólií (izolační materiál ve specifikaci) přelepenými samolepící hliníkovou páskou potrubí jednovrstvá D do 50 mm | m | 68 |  | 0 |  |  | základní |  | 0 | 0.00019 | 0.01292 | 0 | 0 | 16 | K | 2 |  |  |  | ROZPOCET | 0 | 0 | 0 | 0 | 0 | 1 | 0 | 16 | 1776478512
24 | M | 63154005 | pouzdro izolační potrubní z minerální vlny s Al fólií max. 250/100°C 28/20mm | m | 16.32 |  | 0 |  |  | základní |  | 0 | 0.00029 | 0.0047328 | 0 | 0 | 32 | M | 2 |  |  |  | ROZPOCET | 0 | 0 | 0 | 0 | 0 | 1 | 0 | 16 | 1150504318
| VV |  | 16*1,02 "Přepočtené koeficientem množství |  | 16.32 | [12 empty] | VV | 2 | 2 | True | 1 | ROZPOCET
25 | M | 63154532 | pouzdro izolační potrubní z minerální vlny s Al fólií max. 250/100°C 35/30mm | m | 16.32 |  | 0 |  |  | základní |  | 0 | 0.00032 | 0.0052224 | 0 | 0 | 32 | M | 2 |  |  |  | ROZPOCET | 0 | 0 | 0 | 0 | 0 | 1 | 0 | 16 | 128311181
| VV |  | 16*1,02 "Přepočtené koeficientem množství |  | 16.32 | [12 empty] | VV | 2 | 2 | True | 1 | ROZPOCET
26 | M | 63154573 | pouzdro izolační potrubní z minerální vlny s Al fólií max. 250/100°C 42/40mm | m | 36.72 |  | 0 |  |  | základní |  | 0 | 0.00072 | 0.026438 | 0 | 0 | 32 | M | 2 |  |  |  | ROZPOCET | 0 | 0 | 0 | 0 | 0 | 1 | 0 | 16 | -623051432
| VV |  | 36*1,02 "Přepočtené koeficientem množství |  | 36.72 | [12 empty] | VV | 2 | 2 | True | 1 | ROZPOCET
27 | K | 713463212 | Montáž izolace tepelné potrubí a ohybů tvarovkami nebo deskami potrubními pouzdry s povrchovou úpravou hliníkovou fólií (izolační materiál ve specifikaci) přelepenými samolepící hliníkovou páskou potrubí jednovrstvá D přes 50 do 100 mm | m | 36 |  | 0 |  |  | základní |  | 0 | 0.00027 | 0.00972 | 0 | 0 | 16 | K | 2 |  |  |  | ROZPOCET | 0 | 0 | 0 | 0 | 0 | 1 | 0 | 16 | -315987424
28 | M | 63154022 | pouzdro izolační potrubní z minerální vlny s Al fólií max. 250/100°C 54/50mm | m | 36.72 |  | 0 |  |  | základní |  | 0 | 0.00118 | 0.04333 | 0 | 0 | 32 | M | 2 |  |  |  | ROZPOCET | 0 | 0 | 0 | 0 | 0 | 1 | 0 | 16 | -735314200
| VV |  | 36*1,02 "Přepočtené koeficientem množství |  | 36.72 | [12 empty] | VV | 2 | 2 | True | 1 | ROZPOCET
17 | K | 722140114 | Potrubí z ocelových trubek z ušlechtilé oceli (nerez) spojované lisováním PN 16 do 85°C Ø 28/1,2 | m | 16 |  | 0 |  |  | základní |  | 0 | 0.00119 | 0.01904 | 0 | 0 | 16 | K | 2 |  |  |  | ROZPOCET | 0 | 0 | 0 | 0 | 0 | 1 | 0 | 16 | 643394089
18 | K | 722140115 | Potrubí z ocelových trubek z ušlechtilé oceli (nerez) spojované lisováním PN 16 do 85°C Ø 35/1,5 | m | 16 |  | 0 |  |  | základní |  | 0 | 0.0015 | 0.024 | 0 | 0 | 16 | K | 2 |  |  |  | ROZPOCET | 0 | 0 | 0 | 0 | 0 | 1 | 0 | 16 | -1983491770
19 | K | 722140116 | Potrubí z ocelových trubek z ušlechtilé oceli (nerez) spojované lisováním PN 16 do 85°C Ø 42/1,5 | m | 36 |  | 0 |  |  | základní |  | 0 | 0.00195 | 0.0702 | 0 | 0 | 16 | K | 2 |  |  |  | ROZPOCET | 0 | 0 | 0 | 0 | 0 | 1 | 0 | 16 | -618023042
20 | K | 722140117 | Potrubí z ocelových trubek z ušlechtilé oceli (nerez) spojované lisováním PN 16 do 85°C Ø 54/2 | m | 36 |  | 0 |  |  | základní |  | 0 | 0.00261 | 0.09396 | 0 | 0 | 16 | K | 2 |  |  |  | ROZPOCET | 0 | 0 | 0 | 0 | 0 | 1 | 0 | 16 | 1360132209
| D | 721 | Zdravotechnika - vnitřní kanalizace |  |  |  | 0 |  |  |  |  | 0 |  | 0.05607 |  | 0 | 2 | D | 1 |  |  |  | ROZPOCET | [6 empty] | 0
1 | K | 721174041 | Potrubí z trub polypropylenových připojovací DN 32 | m | 14 |  | 0 |  |  | základní |  | 0 | 0.0004 | 0.0056 | 0 | 0 | 16 | K | 2 |  |  |  | ROZPOCET | 0 | 0 | 0 | 0 | 0 | 1 | 0 | 16 | -1126051958
2 | K | 721174043 | Potrubí z trub polypropylenových připojovací DN 50 | m | 15 |  | 0 |  |  | základní |  | 0 | 0.00048 | 0.0072 | 0 | 0 | 16 | K | 2 |  |  |  | ROZPOCET | 0 | 0 | 0 | 0 | 0 | 1 | 0 | 16 | -336259064
3 | K | 721174044 | Potrubí z trub polypropylenových připojovací DN 75 | m | 14 |  | 0 |  |  | základní |  | 0 | 0.00071 | 0.00994 | 0 | 0 | 16 | K | 2 |  |  |  | ROZPOCET | 0 | 0 | 0 | 0 | 0 | 1 | 0 | 16 | 1809145665
4 | K | 721174045 | Potrubí z trub polypropylenových připojovací DN 110 | m | 14 |  | 0 |  |  | základní |  | 0 | 0.00224 | 0.03136 | 0 | 0 | 16 | K | 2 |  |  |  | ROZPOCET | 0 | 0 | 0 | 0 | 0 | 1 | 0 | 16 | -1406765679
5 | K | 721211501 | Podlahové vpusti sklepní vpusti s vodorovným odtokem DN 110 mřížka plast 170x240 | kus | 1 |  | 0 |  |  | základní |  | 0 | 0.00197 | 0.00197 | 0 | 0 | 16 | K | 2 |  |  |  | ROZPOCET | 0 | 0 | 0 | 0 | 0 | 1 | 0 | 16 | -257410354
| D | OST | Ostatní |  |  |  | 0 |  |  |  |  | 0 |  | 0.02552 |  | 0 | 4 | D | 1 |  |  |  | ROZPOCET | [6 empty] | 0
45 | K | 721290111 | Zkouška těsnosti kanalizace v objektech vodou do DN 125 | m | 57 |  | 0 |  |  | základní |  | 0 | 0 | 0 | 0 | 0 | 16 | K | 2 |  |  |  | ROZPOCET | 0 | 0 | 0 | 0 | 0 | 1 | 0 | 16 | -2007325443
46 | K | 722290226 | Zkoušky, proplach a desinfekce vodovodního potrubí zkoušky těsnosti vodovodního potrubí závitového do DN 50 | m | 68 |  | 0 |  |  | základní |  | 0 | 0.00019 | 0.01292 | 0 | 0 | 16 | K | 2 |  |  |  | ROZPOCET | 0 | 0 | 0 | 0 | 0 | 1 | 0 | 16 | -1623373440
47 | K | 722290229 | Zkoušky, proplach a desinfekce vodovodního potrubí zkoušky těsnosti vodovodního potrubí závitového přes DN 50 do DN 100 | m | 36 |  | 0 |  |  | základní |  | 0 | 0.00035 | 0.0126 | 0 | 0 | 16 | K | 2 |  |  |  | ROZPOCET | 0 | 0 | 0 | 0 | 0 | 1 | 0 | 16 | 415273203
48 | K | 998721121 | Přesun hmot pro vnitřní kanalizaci stanovený z hmotnosti přesunovaného materiálu vodorovná dopravní vzdálenost do 50 m ruční (bez užití mechanizace) v objektech výšky do 6 m | t | 0.056 |  | 0 |  |  | základní |  | 0 | 0 | 0 | 0 | 0 | 16 | K | 2 |  |  |  | ROZPOCET | 0 | 0 | 0 | 0 | 0 | 1 | 0 | 16 | 905947226
49 | K | 998722121 | Přesun hmot pro vnitřní vodovod stanovený z hmotnosti přesunovaného materiálu vodorovná dopravní vzdálenost do 50 m ruční (bez užití mechanizace) v objektech výšky do 6 m | t | 0.438 |  | 0 |  |  | základní |  | 0 | 0 | 0 | 0 | 0 | 16 | K | 2 |  |  |  | ROZPOCET | 0 | 0 | 0 | 0 | 0 | 1 | 0 | 16 | 1381570549

## SO10_4 - Vzduchotechnika ...
{f3162a8f-5253-41a8-bfd3-a32a1794b43f}
2
| KRYCÍ LIST SOUPISU PRACÍ | [7 empty] | v --- níže se nacházejí doplnkové a pomocné údaje k sestavám --- v | [8 empty] | False
Stavba:
V10 - REKONSTRUKCE DOMOVA SENIORŮ SV. VÁCLAVA PRO KNĚZE A PRACOVNÍKY V CÍRKVI
Objekt:
SO10 - Vytápění
Soupis:
SO10_4 - Vzduchotechnika pro kotelnu a strojovnu
| KSO: |  |  |  |  | CC-CZ:
| Místo: |  | Lázeňská 61, parc. č. 1519,1520/1,1520/2,2552 |  |  | Datum: | 5. 6. 2024
| Zadavatel: |  |  |  |  | IČ:
DIČ:
| Uchazeč: |  |  |  |  | IČ: | Vyplň údaj
|  | Vyplň údaj |  |  |  | DIČ: | Vyplň údaj
| Projektant: |  |  |  |  | IČ:
|  | JIRSA-ARCHITEKTI s.r.o. |  |  |  | DIČ:
| Zpracovatel: |  |  |  |  | IČ:
|  | Richard Menšík, Ing. David Zdražil |  |  |  | DIČ:
Poznámka:
| Cena bez DPH | [5 empty] | 0
|  |  | Základ daně |  |  | Sazba daně | Výše daně
| DPH | základní | 0 |  |  | 21% | 0
|  | snížená | 0 |  |  | 12% | 0
|  | zákl. přenesená | 0 |  |  | 21% | 0
|  | sníž. přenesená | 0 |  |  | 12% | 0
|  | nulová | 0 |  |  | 0% | 0
| Cena s DPH |  |  | v | CZK |  | 0
| Projektant |  |  | Zpracovatel
| Datum a podpis: |  | Razítko | Datum a podpis: |  |  | Razítko
| Objednavatel |  |  | Uchazeč
| Datum a podpis: |  | Razítko | Datum a podpis: |  |  | Razítko
REKAPITULACE ČLENĚNÍ SOUPISU PRACÍ
Stavba:
V10 - REKONSTRUKCE DOMOVA SENIORŮ SV. VÁCLAVA PRO KNĚZE A PRACOVNÍKY V CÍRKVI
Objekt:
SO10 - Vytápění
Soupis:
SO10_4 - Vzduchotechnika pro kotelnu a strojovnu
Místo: |  |  | Lázeňská 61, parc. č. 1519,1520/1,1520/2,2552 |  |  | Datum: | 5. 6. 2024
Zadavatel: | [5 empty] | Projektant: | JIRSA-ARCHITEKTI s.r.o.
Uchazeč: |  |  | Vyplň údaj |  |  | Zpracovatel: | Richard Menšík, Ing. David Zdražil
Kód dílu - Popis | [6 empty] | Cena celkem [CZK]
Náklady ze soupisu prací | [6 empty] | 0 | [11 empty] | -1
| HSV - Práce a dodávky HSV | [5 empty] | 0
| 997 - Přesun sutě | [5 empty] | 0
| PSV - Práce a dodávky PSV | [5 empty] | 0
| 751 - Vzduchotechnika | [5 empty] | 0
SOUPIS PRACÍ
Stavba:
V10 - REKONSTRUKCE DOMOVA SENIORŮ SV. VÁCLAVA PRO KNĚZE A PRACOVNÍKY V CÍRKVI
Objekt:
SO10 - Vytápění
Soupis:
SO10_4 - Vzduchotechnika pro kotelnu a strojovnu
Místo: |  |  | Lázeňská 61, parc. č. 1519,1520/1,1520/2,2552 |  |  | Datum: | 5. 6. 2024
Zadavatel: | [5 empty] | Projektant: | JIRSA-ARCHITEKTI s.r.o.
Uchazeč: |  |  | Vyplň údaj |  |  | Zpracovatel: | Richard Menšík, Ing. David Zdražil
PČ | Typ | Kód | Popis | MJ | Množství | J.cena [CZK] | Cena celkem [CZK] | Cenová soustava |  | DPH | J. Nh [h] | Nh celkem [h] | J. hmotnost [t] | Hmotnost celkem [t] | J. suť [t] | Suť Celkem [t]
Náklady soupisu celkem | [6 empty] | 0 |  |  |  |  | 0 |  | 0.17156 |  | 0.11686 |  | D | -1 | [10 empty] | 0
| D | HSV | Práce a dodávky HSV |  |  |  | 0 |  |  |  |  | 0 |  | 0 |  | 0 | 1 | D | 0 |  |  |  | ROZPOCET | [6 empty] | 0
| D | 997 | Přesun sutě |  |  |  | 0 |  |  |  |  | 0 |  | 0 |  | 0 | 1 | D | 1 |  |  |  | ROZPOCET | [6 empty] | 0
1 | K | 997013211 | Vnitrostaveništní doprava suti a vybouraných hmot vodorovně do 50 m s naložením ručně pro budovy a haly výšky do 6 m | t | 0.117 |  | 0 |  |  | základní |  | 0 | 0 | 0 | 0 | 0 | 4 | K | 2 |  |  |  | ROZPOCET | 0 | 0 | 0 | 0 | 0 | 1 | 0 | 4 | 2106442530
2 | K | 997013501 | Odvoz suti a vybouraných hmot na skládku nebo meziskládku se složením, na vzdálenost do 1 km | t | 0.117 |  | 0 |  |  | základní |  | 0 | 0 | 0 | 0 | 0 | 4 | K | 2 |  |  |  | ROZPOCET | 0 | 0 | 0 | 0 | 0 | 1 | 0 | 4 | -451439433
3 | K | 997013509 | Odvoz suti a vybouraných hmot na skládku nebo meziskládku se složením, na vzdálenost Příplatek k ceně za každý další započatý 1 km přes 1 km | t | 0.351 |  | 0 |  |  | základní |  | 0 | 0 | 0 | 0 | 0 | 4 | K | 2 |  |  |  | ROZPOCET | 0 | 0 | 0 | 0 | 0 | 1 | 0 | 4 | 1624503705
| VV |  | 0,117*3 "Přepočtené koeficientem množství |  | 0.351 | [12 empty] | VV | 2 | 2 | True | 1 | ROZPOCET
4 | K | 997013635 | Poplatek za uložení stavebního odpadu na skládce (skládkovné) komunálního zatříděného do Katalogu odpadů pod kódem 20 03 01 | t | 0.117 |  | 0 |  |  | základní |  | 0 | 0 | 0 | 0 | 0 | 4 | K | 2 |  |  |  | ROZPOCET | 0 | 0 | 0 | 0 | 0 | 1 | 0 | 4 | 95981041
| D | PSV | Práce a dodávky PSV |  |  |  | 0 |  |  |  |  | 0 |  | 0.17156 |  | 0.11686 | 2 | D | 0 |  |  |  | ROZPOCET | [6 empty] | 0
| D | 751 | Vzduchotechnika |  |  |  | 0 |  |  |  |  | 0 |  | 0.17156 |  | 0.11686 | 2 | D | 1 |  |  |  | ROZPOCET | [6 empty] | 0
5 | K | 751111131 | Montáž ventilátoru axiálního nízkotlakého potrubního základního, průměru do 200 mm | kus | 1 |  | 0 |  |  | základní |  | 0 | 0 | 0 | 0 | 0 | 16 | K | 2 |  |  |  | ROZPOCET | 0 | 0 | 0 | 0 | 0 | 1 | 0 | 16 | -1672748214
6 | M | 42914529 | ventilátor axiální diagonální potrubní tříotáčkový plastový IP44 připojení D 250mm | kus | 1 |  | 0 |  |  | základní |  | 0 | 0.0094 | 0.0094 | 0 | 0 | 32 | M | 2 |  |  |  | ROZPOCET | 0 | 0 | 0 | 0 | 0 | 1 | 0 | 16 | -1602708693
7 | K | 751111812 | Demontáž ventilátoru axiálního nízkotlakého kruhové potrubí, průměru přes 200 do 400 mm | kus | 1 |  | 0 |  |  | základní |  | 0 | 0 | 0 | 0.0055 | 0.0055 | 16 | K | 2 |  |  |  | ROZPOCET | 0 | 0 | 0 | 0 | 0 | 1 | 0 | 16 | -334430962
8 | K | 751344121 | Montáž tlumičů hluku pro čtyřhranné potrubí, průřezu do 0,150 m2 | kus | 1 |  | 0 |  |  | základní |  | 0 | 0 | 0 | 0 | 0 | 16 | K | 2 |  |  |  | ROZPOCET | 0 | 0 | 0 | 0 | 0 | 1 | 0 | 16 | 792057564
9 | M | 42976030R | tlumič hluku čtyřhranný Pz 600x250x1000mm | kus | 1 |  | 0 |  |  | základní |  | 0 | 0.023 | 0.023 | 0 | 0 | 32 | M | 2 |  |  |  | ROZPOCET | 0 | 0 | 0 | 0 | 0 | 1 | 0 | 16 | 1273773497
10 | K | 751398013 | Montáž ostatních zařízení větrací mřížky na kruhové potrubí, průměru přes 200 do 300 mm | kus | 1 |  | 0 |  |  | základní |  | 0 | 0 | 0 | 0 | 0 | 16 | K | 2 |  |  |  | ROZPOCET | 0 | 0 | 0 | 0 | 0 | 1 | 0 | 16 | 582228240
11 | M | 42972568 | mřížka větrací plastová na kruhové potrubí D 250mm | kus | 1 |  | 0 |  |  | základní |  | 0 | 0.0004 | 0.0004 | 0 | 0 | 32 | M | 2 |  |  |  | ROZPOCET | 0 | 0 | 0 | 0 | 0 | 1 | 0 | 16 | -242143474
12 | K | 751398051 | Montáž ostatních zařízení protidešťové žaluzie nebo žaluziové klapky na čtyřhranné potrubí, průřezu do 0,150 m2 | kus | 1 |  | 0 |  |  | základní |  | 0 | 0 | 0 | 0 | 0 | 16 | K | 2 |  |  |  | ROZPOCET | 0 | 0 | 0 | 0 | 0 | 1 | 0 | 16 | 1912708671
13 | M | 42981007 | klapka kruhová regulační Pz D 250mm | kus | 1 |  | 0 |  |  | základní |  | 0 | 0.0021 | 0.0021 | 0 | 0 | 32 | M | 2 |  |  |  | ROZPOCET | 0 | 0 | 0 | 0 | 0 | 1 | 0 | 16 | 535323835
14 | M | 42972916 | žaluzie protidešťová s pevnými lamelami, pozink, pro potrubí 250x250mm | kus | 1 |  | 0 |  |  | základní |  | 0 | 0.0041 | 0.0041 | 0 | 0 | 32 | M | 2 |  |  |  | ROZPOCET | 0 | 0 | 0 | 0 | 0 | 1 | 0 | 16 | -1111509461
15 | K | 751510043 | Vzduchotechnické potrubí z pozinkovaného plechu kruhové, trouba spirálně vinutá bez příruby, průměru přes 200 do 300 mm | m | 22 |  | 0 |  |  | základní |  | 0 | 0.00522 | 0.11484 | 0 | 0 | 16 | K | 2 |  |  |  | ROZPOCET | 0 | 0 | 0 | 0 | 0 | 1 | 0 | 16 | -2127992960
16 | K | 751510871 | Demontáž vzduchotechnického potrubí plechového do suti kruhového, spirálně vinutého bez příruby, průměru přes 200 do 400 mm | m | 24 |  | 0 |  |  | základní |  | 0 | 0 | 0 | 0.00464 | 0.11136 | 16 | K | 2 |  |  |  | ROZPOCET | 0 | 0 | 0 | 0 | 0 | 1 | 0 | 16 | -860904309
17 | K | 751514577 | Montáž spojky do plechového potrubí pružné kruhové s přírubou, průměru přes 200 do 300 mm | kus | 2 |  | 0 |  |  | základní |  | 0 | 0 | 0 | 0 | 0 | 16 | K | 2 |  |  |  | ROZPOCET | 0 | 0 | 0 | 0 | 0 | 1 | 0 | 16 | 1405680730
18 | M | 42975263 | spojka potrubí k ventilátoru pružná, Pz příruba s PVC a PA tkaninou D 250mm | kus | 2 |  | 0 |  |  | základní |  | 0 | 0.0004 | 0.0008 | 0 | 0 | 32 | M | 2 |  |  |  | ROZPOCET | 0 | 0 | 0 | 0 | 0 | 1 | 0 | 16 | 583079225
19 | K | 751514663 | Montáž škrtící klapky nebo zpětné klapky do plechového potrubí kruhové s přírubou, průměru přes 200 do 300 mm | kus | 1 |  | 0 |  |  | základní |  | 0 | 0 | 0 | 0 | 0 | 16 | K | 2 |  |  |  | ROZPOCET | 0 | 0 | 0 | 0 | 0 | 1 | 0 | 16 | -1436332436
20 | M | 42971031 | klapka kruhová zpětná Pz D 250mm | kus | 1 |  | 0 |  |  | základní |  | 0 | 0.0018 | 0.0018 | 0 | 0 | 32 | M | 2 |  |  |  | ROZPOCET | 0 | 0 | 0 | 0 | 0 | 1 | 0 | 16 | 2143422892
21 | K | 751613114 | Montáž ostatních zařízení dodatečné izolace potrubí čtyřhranného samolepící izolací | m2 | 18 |  | 0 |  |  | základní |  | 0 | 0 | 0 | 0 | 0 | 16 | K | 2 |  |  |  | ROZPOCET | 0 | 0 | 0 | 0 | 0 | 1 | 0 | 16 | -2038315116
22 | M | 27127203 | izolace plošná kaučuková samolepící tl 19mm | m2 | 18.9 |  | 0 |  |  | základní |  | 0 | 0.0008 | 0.01512 | 0 | 0 | 32 | M | 2 |  |  |  | ROZPOCET | 0 | 0 | 0 | 0 | 0 | 1 | 0 | 16 | -1917353992
| VV |  | 18*1,05 "Přepočtené koeficientem množství |  | 18.9 | [12 empty] | VV | 2 | 2 | True | 1 | ROZPOCET
23 | K | 998751121 | Přesun hmot pro vzduchotechniku stanovený z hmotnosti přesunovaného materiálu vodorovná dopravní vzdálenost do 100 m ruční (bez užití mechanizace) v objektech výšky do 12 m | t | 0.172 |  | 0 |  |  | základní |  | 0 | 0 | 0 | 0 | 0 | 16 | K | 2 |  |  |  | ROZPOCET | 0 | 0 | 0 | 0 | 0 | 1 | 0 | 16 | -1358781456

## SO10_5 - ÚT pro 1PP-3NP
{682879bf-6953-4c4b-948a-d0a5965aef59}
2
| KRYCÍ LIST SOUPISU PRACÍ | [7 empty] | v --- níže se nacházejí doplnkové a pomocné údaje k sestavám --- v | [8 empty] | False
Stavba:
V10 - REKONSTRUKCE DOMOVA SENIORŮ SV. VÁCLAVA PRO KNĚZE A PRACOVNÍKY V CÍRKVI
Objekt:
SO10 - Vytápění
Soupis:
SO10_5 - ÚT pro 1PP-3NP
| KSO: |  |  |  |  | CC-CZ:
| Místo: |  | Lázeňská 61, parc. č. 1519,1520/1,1520/2,2552 |  |  | Datum: | 5. 6. 2024
| Zadavatel: |  |  |  |  | IČ:
DIČ:
| Uchazeč: |  |  |  |  | IČ: | Vyplň údaj
|  | Vyplň údaj |  |  |  | DIČ: | Vyplň údaj
| Projektant: |  |  |  |  | IČ:
|  | JIRSA-ARCHITEKTI s.r.o. |  |  |  | DIČ:
| Zpracovatel: |  |  |  |  | IČ:
|  | Richard Menšík, Ing. David Zdražil |  |  |  | DIČ:
Poznámka:
| Cena bez DPH | [5 empty] | 0
|  |  | Základ daně |  |  | Sazba daně | Výše daně
| DPH | základní | 0 |  |  | 21% | 0
|  | snížená | 0 |  |  | 12% | 0
|  | zákl. přenesená | 0 |  |  | 21% | 0
|  | sníž. přenesená | 0 |  |  | 12% | 0
|  | nulová | 0 |  |  | 0% | 0
| Cena s DPH |  |  | v | CZK |  | 0
| Projektant |  |  | Zpracovatel
| Datum a podpis: |  | Razítko | Datum a podpis: |  |  | Razítko
| Objednavatel |  |  | Uchazeč
| Datum a podpis: |  | Razítko | Datum a podpis: |  |  | Razítko
REKAPITULACE ČLENĚNÍ SOUPISU PRACÍ
Stavba:
V10 - REKONSTRUKCE DOMOVA SENIORŮ SV. VÁCLAVA PRO KNĚZE A PRACOVNÍKY V CÍRKVI
Objekt:
SO10 - Vytápění
Soupis:
SO10_5 - ÚT pro 1PP-3NP
Místo: |  |  | Lázeňská 61, parc. č. 1519,1520/1,1520/2,2552 |  |  | Datum: | 5. 6. 2024
Zadavatel: | [5 empty] | Projektant: | JIRSA-ARCHITEKTI s.r.o.
Uchazeč: |  |  | Vyplň údaj |  |  | Zpracovatel: | Richard Menšík, Ing. David Zdražil
Kód dílu - Popis | [6 empty] | Cena celkem [CZK]
Náklady ze soupisu prací | [6 empty] | 0 | [11 empty] | -1
| HSV - Práce a dodávky HSV | [5 empty] | 0
| 6 - Úpravy povrchů, podlahy a osazování výplní | [5 empty] | 0
| 9 - Ostatní konstrukce a práce, bourání | [5 empty] | 0
| 997 - Přesun sutě | [5 empty] | 0
| 998 - Přesun hmot | [5 empty] | 0
| PSV - Práce a dodávky PSV | [5 empty] | 0
| VYTN_1 - OTOPNÁ TĚLESA | [5 empty] | 0
| VYTN_2 - PŘIPOJENÍ OTOPNÝCH TĚLES; PŘÍSLUŠENSTVÍ | [5 empty] | 0
| VYTN_3 - POTRUBÍ | [5 empty] | 0
| VYTN_4 - IZOLACE | [5 empty] | 0
SOUPIS PRACÍ
Stavba:
V10 - REKONSTRUKCE DOMOVA SENIORŮ SV. VÁCLAVA PRO KNĚZE A PRACOVNÍKY V CÍRKVI
Objekt:
SO10 - Vytápění
Soupis:
SO10_5 - ÚT pro 1PP-3NP
Místo: |  |  | Lázeňská 61, parc. č. 1519,1520/1,1520/2,2552 |  |  | Datum: | 5. 6. 2024
Zadavatel: | [5 empty] | Projektant: | JIRSA-ARCHITEKTI s.r.o.
Uchazeč: |  |  | Vyplň údaj |  |  | Zpracovatel: | Richard Menšík, Ing. David Zdražil
PČ | Typ | Kód | Popis | MJ | Množství | J.cena [CZK] | Cena celkem [CZK] | Cenová soustava |  | DPH | J. Nh [h] | Nh celkem [h] | J. hmotnost [t] | Hmotnost celkem [t] | J. suť [t] | Suť Celkem [t]
Náklady soupisu celkem | [6 empty] | 0 |  |  |  |  | 0 |  | 10.5488 |  | 18.8751 |  | D | -1 | [10 empty] | 0
| D | HSV | Práce a dodávky HSV |  |  |  | 0 |  |  |  |  | 0 |  | 0.58925 |  | 1.416 | 1 | D | 0 |  |  |  | ROZPOCET | [6 empty] | 0
| D | 6 | Úpravy povrchů, podlahy a osazování výplní |  |  |  | 0 |  |  |  |  | 0 |  | 0.58925 |  | 0 | 1 | D | 1 |  |  |  | ROZPOCET | [6 empty] | 0
1 | K | 612125101 | Vyplnění spár vnitřních povrchů cementovou maltou, ploch z cihel stěn | m2 | 83.7 |  | 0 |  |  | základní |  | 0 | 0.00704 | 0.58925 | 0 | 0 | 4 | K | 2 |  |  |  | ROZPOCET | 0 | 0 | 0 | 0 | 0 | 1 | 0 | 4 | 1918867599
| VV |  | 279*0,3 |  | 83.7 | [12 empty] | VV | 2 | 2 | True | 0 | ROZPOCET
| VV |  | Součet |  | 83.7 | [12 empty] | VV | 2 | 4 | True | 1 | ROZPOCET
| D | 9 | Ostatní konstrukce a práce, bourání |  |  |  | 0 |  |  |  |  | 0 |  | 0 |  | 1.416 | 1 | D | 1 |  |  |  | ROZPOCET | [6 empty] | 0
2 | K | 972044231 | Vybourání otvorů ve stropech nebo klenbách z dutých tvárnic bez odstranění podlahy a násypu, plochy do 0,09 m2, tl. do 100 mm | kus | 39 |  | 0 |  |  | základní |  | 0 | 0 | 0 | 0.022 | 0.858 | 4 | K | 2 |  |  |  | ROZPOCET | 0 | 0 | 0 | 0 | 0 | 1 | 0 | 4 | 1103451964
3 | K | 974031121 | Vysekání rýh ve zdivu cihelném na maltu vápennou nebo vápenocementovou do hl. 30 mm a šířky do 30 mm | m | 279 |  | 0 |  |  | základní |  | 0 | 0 | 0 | 0.002 | 0.558 | 4 | K | 2 |  |  |  | ROZPOCET | 0 | 0 | 0 | 0 | 0 | 1 | 0 | 4 | 1463269895
| D | 997 | Přesun sutě |  |  |  | 0 |  |  |  |  | 0 |  | 0 |  | 0 | 1 | D | 1 |  |  |  | ROZPOCET | [6 empty] | 0
4 | K | 997013217 | Vnitrostaveništní doprava suti a vybouraných hmot vodorovně do 50 m s naložením ručně pro budovy a haly výšky přes 21 do 24 m | t | 18.875 |  | 0 |  |  | základní |  | 0 | 0 | 0 | 0 | 0 | 4 | K | 2 |  |  |  | ROZPOCET | 0 | 0 | 0 | 0 | 0 | 1 | 0 | 4 | -1360717452
5 | K | 997013501 | Odvoz suti a vybouraných hmot na skládku nebo meziskládku se složením, na vzdálenost do 1 km | t | 18.875 |  | 0 |  |  | základní |  | 0 | 0 | 0 | 0 | 0 | 4 | K | 2 |  |  |  | ROZPOCET | 0 | 0 | 0 | 0 | 0 | 1 | 0 | 4 | -924945695
6 | K | 997013509 | Odvoz suti a vybouraných hmot na skládku nebo meziskládku se složením, na vzdálenost Příplatek k ceně za každý další započatý 1 km přes 1 km | t | 56.625 |  | 0 |  |  | základní |  | 0 | 0 | 0 | 0 | 0 | 4 | K | 2 |  |  |  | ROZPOCET | 0 | 0 | 0 | 0 | 0 | 1 | 0 | 4 | -793334402
| VV |  | 18,875*3 "Přepočtené koeficientem množství |  | 56.625 | [12 empty] | VV | 2 | 2 | True | 1 | ROZPOCET
7 | K | 997013631 | Poplatek za uložení stavebního odpadu na skládce (skládkovné) směsného stavebního a demoličního zatříděného do Katalogu odpadů pod kódem 17 09 04 | t | 18.875 |  | 0 |  |  | základní |  | 0 | 0 | 0 | 0 | 0 | 4 | K | 2 |  |  |  | ROZPOCET | 0 | 0 | 0 | 0 | 0 | 1 | 0 | 4 | 1920994749
| D | 998 | Přesun hmot |  |  |  | 0 |  |  |  |  | 0 |  | 0 |  | 0 | 1 | D | 1 |  |  |  | ROZPOCET | [6 empty] | 0
8 | K | 998018003 | Přesun hmot pro budovy občanské výstavby, bydlení, výrobu a služby ruční (bez užití mechanizace) vodorovná dopravní vzdálenost do 100 m pro budovy s jakoukoliv nosnou konstrukcí výšky přes 12 do 24 m | t | 0.589 |  | 0 |  |  | základní |  | 0 | 0 | 0 | 0 | 0 | 4 | K | 2 |  |  |  | ROZPOCET | 0 | 0 | 0 | 0 | 0 | 1 | 0 | 4 | 1648180865
| D | PSV | Práce a dodávky PSV |  |  |  | 0 |  |  |  |  | 0 |  | 9.9595 |  | 17.4591 | 4 | D | 0 |  |  |  | ROZPOCET | [6 empty] | 0
| D | VYTN_1 | OTOPNÁ TĚLESA |  |  |  | 0 |  |  |  |  | 0 |  | 6.7564 |  | 2.2127 | 4 | D | 1 |  |  |  | ROZPOCET | [6 empty] | 0
34 | K | 731R011 | Odpojení od stávajícího zdroje vytápění; vč zazátkování potrubí | kpl | 1 |  | 0 |  |  | základní |  | 0 | 0 | 0 | 0 | 0 | 16 | K | 2 |  |  |  | ROZPOCET | 0 | 0 | 0 | 0 | 0 | 1 | 0 | 16 | -1678379934
35 | K | 735000912 | Regulace otopného systému při opravách vyregulování dvojregulačních ventilů a kohoutů s termostatickým ovládáním | kus | 137 |  | 0 |  |  | základní |  | 0 | 0 | 0 | 0 | 0 | 16 | K | 2 |  |  |  | ROZPOCET | 0 | 0 | 0 | 0 | 0 | 1 | 0 | 16 | 1365974524
36 | K | 735151821 | Demontáž otopných těles panelových dvouřadých stavební délky do 1500 mm | kus | 40 |  | 0 |  |  | základní |  | 0 | 8e-05 | 0.0032 | 0.02493 | 0.9972 | 16 | K | 2 |  |  |  | ROZPOCET | 0 | 0 | 0 | 0 | 0 | 1 | 0 | 16 | 2129889307
37 | K | 735151822 | Demontáž otopných těles panelových dvouřadých stavební délky přes 1500 do 2820 mm | kus | 26 |  | 0 |  |  | základní |  | 0 | 8e-05 | 0.00208 | 0.04675 | 1.2155 | 16 | K | 2 |  |  |  | ROZPOCET | 0 | 0 | 0 | 0 | 0 | 1 | 0 | 16 | 615428570
9 | K | 735152475 | Otopná tělesa panelová VK dvoudesková PN 1,0 MPa, T do 110°C s jednou přídavnou přestupní plochou výšky tělesa 600 mm stavební délky / výkonu 800 mm / 1030 W | kus | 1 |  | 0 |  |  | základní |  | 0 | 0.02516 | 0.02516 | 0 | 0 | 16 | K | 2 |  |  |  | ROZPOCET | 0 | 0 | 0 | 0 | 0 | 1 | 0 | 16 | 719755470
10 | K | 735152479 | Otopná tělesa panelová VK dvoudesková PN 1,0 MPa, T do 110°C s jednou přídavnou přestupní plochou výšky tělesa 600 mm stavební délky / výkonu 1200 mm / 1546 W | kus | 2 |  | 0 |  |  | základní |  | 0 | 0.03664 | 0.07328 | 0 | 0 | 16 | K | 2 |  |  |  | ROZPOCET | 0 | 0 | 0 | 0 | 0 | 1 | 0 | 16 | 684548218
11 | K | 735152480 | Otopná tělesa panelová VK dvoudesková PN 1,0 MPa, T do 110°C s jednou přídavnou přestupní plochou výšky tělesa 600 mm stavební délky / výkonu 1400 mm / 1803 W | kus | 4 |  | 0 |  |  | základní |  | 0 | 0.04238 | 0.16952 | 0 | 0 | 16 | K | 2 |  |  |  | ROZPOCET | 0 | 0 | 0 | 0 | 0 | 1 | 0 | 16 | 474576796
12 | K | 735152482 | Otopná tělesa panelová VK dvoudesková PN 1,0 MPa, T do 110°C s jednou přídavnou přestupní plochou výšky tělesa 600 mm stavební délky / výkonu 1800 mm / 2318 W | kus | 1 |  | 0 |  |  | základní |  | 0 | 0.05496 | 0.05496 | 0 | 0 | 16 | K | 2 |  |  |  | ROZPOCET | 0 | 0 | 0 | 0 | 0 | 1 | 0 | 16 | 122056097
13 | K | 735152483 | Otopná tělesa panelová VK dvoudesková PN 1,0 MPa, T do 110°C s jednou přídavnou přestupní plochou výšky tělesa 600 mm stavební délky / výkonu 2000 mm / 2579 W | kus | 2 |  | 0 |  |  | základní |  | 0 | 0.0607 | 0.1214 | 0 | 0 | 16 | K | 2 |  |  |  | ROZPOCET | 0 | 0 | 0 | 0 | 0 | 1 | 0 | 16 | -208253537
14 | K | 735152531 | Otopná tělesa panelová VK dvoudesková PN 1,0 MPa, T do 110°C se dvěma přídavnými přestupními plochami výšky tělesa 400 mm stavební délky / výkonu 400 mm / 486 W | kus | 1 |  | 0 |  |  | základní |  | 0 | 0.0114 | 0.0114 | 0 | 0 | 16 | K | 2 |  |  |  | ROZPOCET | 0 | 0 | 0 | 0 | 0 | 1 | 0 | 16 | 1179879247
15 | K | 735152552 | Otopná tělesa panelová VK dvoudesková PN 1,0 MPa, T do 110°C se dvěma přídavnými přestupními plochami výšky tělesa 500 mm stavební délky / výkonu 500 mm / 726 W | kus | 2 |  | 0 |  |  | základní |  | 0 | 0.01545 | 0.0309 | 0 | 0 | 16 | K | 2 |  |  |  | ROZPOCET | 0 | 0 | 0 | 0 | 0 | 1 | 0 | 16 | -2089519443
16 | K | 735152573 | Otopná tělesa panelová VK dvoudesková PN 1,0 MPa, T do 110°C se dvěma přídavnými přestupními plochami výšky tělesa 600 mm stavební délky / výkonu 600 mm / 1007 W | kus | 7 |  | 0 |  |  | základní |  | 0 | 0.02176 | 0.15232 | 0 | 0 | 16 | K | 2 |  |  |  | ROZPOCET | 0 | 0 | 0 | 0 | 0 | 1 | 0 | 16 | 626733560
17 | K | 735152576 | Otopná tělesa panelová VK dvoudesková PN 1,0 MPa, T do 110°C se dvěma přídavnými přestupními plochami výšky tělesa 600 mm stavební délky / výkonu 900 mm / 1511 W | kus | 3 |  | 0 |  |  | základní |  | 0 | 0.03154 | 0.09462 | 0 | 0 | 16 | K | 2 |  |  |  | ROZPOCET | 0 | 0 | 0 | 0 | 0 | 1 | 0 | 16 | -1660110444
18 | K | 735152579 | Otopná tělesa panelová VK dvoudesková PN 1,0 MPa, T do 110°C se dvěma přídavnými přestupními plochami výšky tělesa 600 mm stavební délky / výkonu 1200 mm / 2015 W | kus | 2 |  | 0 |  |  | základní |  | 0 | 0.04132 | 0.08264 | 0 | 0 | 16 | K | 2 |  |  |  | ROZPOCET | 0 | 0 | 0 | 0 | 0 | 1 | 0 | 16 | 147550399
19 | K | 735152672 | Otopná tělesa panelová VK třídesková PN 1,0 MPa, T do 110°C se třemi přídavnými přestupními plochami výšky tělesa 600 mm stavební délky / výkonu 500 mm / 1230 W | kus | 4 |  | 0 |  |  | základní |  | 0 | 0.0301 | 0.1204 | 0 | 0 | 16 | K | 2 |  |  |  | ROZPOCET | 0 | 0 | 0 | 0 | 0 | 1 | 0 | 16 | 400135327
20 | K | 735152674 | Otopná tělesa panelová VK třídesková PN 1,0 MPa, T do 110°C se třemi přídavnými přestupními plochami výšky tělesa 600 mm stavební délky / výkonu 700 mm / 1684 W | kus | 2 |  | 0 |  |  | základní |  | 0 | 0.04126 | 0.08252 | 0 | 0 | 16 | K | 2 |  |  |  | ROZPOCET | 0 | 0 | 0 | 0 | 0 | 1 | 0 | 16 | 532464687
21 | K | 735152675 | Otopná tělesa panelová VK třídesková PN 1,0 MPa, T do 110°C se třemi přídavnými přestupními plochami výšky tělesa 600 mm stavební délky / výkonu 800 mm / 1925 W | kus | 5 |  | 0 |  |  | základní |  | 0 | 0.04684 | 0.2342 | 0 | 0 | 16 | K | 2 |  |  |  | ROZPOCET | 0 | 0 | 0 | 0 | 0 | 1 | 0 | 16 | -470856425
22 | K | 735152679 | Otopná tělesa panelová VK třídesková PN 1,0 MPa, T do 110°C se třemi přídavnými přestupními plochami výšky tělesa 600 mm stavební délky / výkonu 1200 mm / 2887 W | kus | 73 |  | 0 |  |  | základní |  | 0 | 0.06916 | 5.0487 | 0 | 0 | 16 | K | 2 |  |  |  | ROZPOCET | 0 | 0 | 0 | 0 | 0 | 1 | 0 | 16 | -315345505
23 | K | 735152694 | Otopná tělesa panelová VK třídesková PN 1,0 MPa, T do 110°C se třemi přídavnými přestupními plochami výšky tělesa 900 mm stavební délky / výkonu 700 mm / 2330 W | kus | 1 |  | 0 |  |  | základní |  | 0 | 0.05785 | 0.05785 | 0 | 0 | 16 | K | 2 |  |  |  | ROZPOCET | 0 | 0 | 0 | 0 | 0 | 1 | 0 | 16 | -1086994433
24 | K | 735159230 | Montáž otopných těles panelových dvouřadých, stavební délky přes 1500 do 1980 mm | kus | 1 |  | 0 |  |  | základní |  | 0 | 0 | 0 | 0 | 0 | 16 | K | 2 |  |  |  | ROZPOCET | 0 | 0 | 0 | 0 | 0 | 1 | 0 | 16 | 1393624529
25 | M | 48454010 | těleso otopné panelové hygienické 2 deskové v 500mm dl 1600mm 1296W | kus | 1 |  | 0 |  |  | základní |  | 0 | 0.0373 | 0.0373 | 0 | 0 | 32 | M | 2 |  |  |  | ROZPOCET | 0 | 0 | 0 | 0 | 0 | 1 | 0 | 16 | 2029070975
26 | K | 735159240 | Montáž otopných těles panelových dvouřadých, stavební délky přes 1980 do 2820 mm | kus | 4 |  | 0 |  |  | základní |  | 0 | 0 | 0 | 0 | 0 | 16 | K | 2 |  |  |  | ROZPOCET | 0 | 0 | 0 | 0 | 0 | 1 | 0 | 16 | -61914791
27 | M | 48454025 | těleso otopné panelové hygienické 2 deskové v 600mm dl 2000mm 1886W | kus | 1 |  | 0 |  |  | základní |  | 0 | 0.0556 | 0.0556 | 0 | 0 | 32 | M | 2 |  |  |  | ROZPOCET | 0 | 0 | 0 | 0 | 0 | 1 | 0 | 16 | -652870059
28 | M | 48454038 | těleso otopné panelové hygienické 2 deskové v 700mm dl 2000mm 2148W | kus | 2 |  | 0 |  |  | základní |  | 0 | 0.0662 | 0.1324 | 0 | 0 | 32 | M | 2 |  |  |  | ROZPOCET | 0 | 0 | 0 | 0 | 0 | 1 | 0 | 16 | -1584359205
29 | M | RMAT_VYTN_01 | těleso otopné panelové hygienické 2 deskové v 700mm dl 2200mm | kus | 1 |  | 0 |  |  | základní |  | 0 | 0 | 0 | 0 | 0 | 32 | M | 2 |  |  |  | ROZPOCET | 0 | 0 | 0 | 0 | 0 | 1 | 0 | 16 | 413371072
30 | K | 735160103 | Otopná tělesa trubková teplovodní na stěnu výšky tělesa 700 mm, délky 600 mm | kus | 17 |  | 0 |  |  | základní |  | 0 | 0.0058 | 0.0986 | 0 | 0 | 16 | K | 2 |  |  |  | ROZPOCET | 0 | 0 | 0 | 0 | 0 | 1 | 0 | 16 | 558116776
31 | K | 735160113 | Otopná tělesa trubková teplovodní na stěnu výšky tělesa 900 mm, délky 600 mm | kus | 2 |  | 0 |  |  | základní |  | 0 | 0.0076 | 0.0152 | 0 | 0 | 16 | K | 2 |  |  |  | ROZPOCET | 0 | 0 | 0 | 0 | 0 | 1 | 0 | 16 | 1793769527
32 | K | 735160133 | Otopná tělesa trubková teplovodní na stěnu výšky tělesa 1 500 mm, délky 600 mm | kus | 3 |  | 0 |  |  | základní |  | 0 | 0.0125 | 0.0375 | 0 | 0 | 16 | K | 2 |  |  |  | ROZPOCET | 0 | 0 | 0 | 0 | 0 | 1 | 0 | 16 | 1569934074
33 | K | 735160134 | Otopná tělesa trubková teplovodní na stěnu výšky tělesa 1 500 mm, délky 750 mm | kus | 1 |  | 0 |  |  | základní |  | 0 | 0.0147 | 0.0147 | 0 | 0 | 16 | K | 2 |  |  |  | ROZPOCET | 0 | 0 | 0 | 0 | 0 | 1 | 0 | 16 | 1632167683
38 | K | 735191903 | Ostatní opravy otopných těles vyčištění propláchnutím vodou otopných těles ocelových nebo hliníkových | m2 | 1954 |  | 0 |  |  | základní |  | 0 | 0 | 0 | 0 | 0 | 16 | K | 2 |  |  |  | ROZPOCET | 0 | 0 | 0 | 0 | 0 | 1 | 0 | 16 | -1634280709
40 | K | 735191910R | Ostatní opravy otopných těles napuštění vody do otopného systému demineralizovanou vodou | kpl | 1 |  | 0 |  |  | základní |  | 0 | 0 | 0 | 0 | 0 | 16 | K | 2 |  |  |  | ROZPOCET | 0 | 0 | 0 | 0 | 0 | 1 | 0 | 16 | 934976061
39 | K | 735494811 | Vypuštění vody z otopných soustav bez kotlů, ohříváků, zásobníků a nádrží | m2 | 36 |  | 0 |  |  | základní |  | 0 | 0 | 0 | 0 | 0 | 16 | K | 2 |  |  |  | ROZPOCET | 0 | 0 | 0 | 0 | 0 | 1 | 0 | 16 | -1256346524
41 | K | 998735123 | Přesun hmot pro otopná tělesa stanovený z hmotnosti přesunovaného materiálu vodorovná dopravní vzdálenost do 50 m ruční (bez užití mechanizace) v objektech výšky přes 12 do 24 m | t | 6.756 |  | 0 |  |  | základní |  | 0 | 0 | 0 | 0 | 0 | 16 | K | 2 |  |  |  | ROZPOCET | 0 | 0 | 0 | 0 | 0 | 1 | 0 | 16 | -1311495242
| D | VYTN_2 | PŘIPOJENÍ OTOPNÝCH TĚLES; PŘÍSLUŠENSTVÍ |  |  |  | 0 |  |  |  |  | 0 |  | 0.15078 |  | 1.8982 | 4 | D | 1 |  |  |  | ROZPOCET | [6 empty] | 0
52 | K | 734100811 | Demontáž armatur přírubových se dvěma přírubami do DN 50 | kus | 16 |  | 0 |  |  | základní |  | 0 | 2e-05 | 0.00032 | 0.014 | 0.224 | 16 | K | 2 |  |  |  | ROZPOCET | 0 | 0 | 0 | 0 | 0 | 1 | 0 | 16 | 1370843885
53 | K | 734100812 | Demontáž armatur přírubových se dvěma přírubami přes 50 do DN 100 | kus | 14 |  | 0 |  |  | základní |  | 0 | 2e-05 | 0.00028 | 0.039 | 0.546 | 16 | K | 2 |  |  |  | ROZPOCET | 0 | 0 | 0 | 0 | 0 | 1 | 0 | 16 | 1509724741
54 | K | 734100821 | Demontáž armatur přírubových se třemi přírubami do DN 50 | kus | 3 |  | 0 |  |  | základní |  | 0 | 2e-05 | 6e-05 | 0.035 | 0.105 | 16 | K | 2 |  |  |  | ROZPOCET | 0 | 0 | 0 | 0 | 0 | 1 | 0 | 16 | -993060209
55 | K | 734140823 | Demontáž ventilů redukčních s rozšířeným výstupem DN 50/100 | kus | 15 |  | 0 |  |  | základní |  | 0 | 2e-05 | 0.0003 | 0.028 | 0.42 | 16 | K | 2 |  |  |  | ROZPOCET | 0 | 0 | 0 | 0 | 0 | 1 | 0 | 16 | 1840634337
56 | K | 734160812 | Demontáž odvaděčů kondenzátu do DN 25 | kus | 7 |  | 0 |  |  | základní |  | 0 | 2e-05 | 0.00014 | 0.017 | 0.119 | 16 | K | 2 |  |  |  | ROZPOCET | 0 | 0 | 0 | 0 | 0 | 1 | 0 | 16 | -1009458815
57 | K | 734160814 | Demontáž odvaděčů kondenzátu přes 25 do DN 50 | kus | 8 |  | 0 |  |  | základní |  | 0 | 2e-05 | 0.00016 | 0.028 | 0.224 | 16 | K | 2 |  |  |  | ROZPOCET | 0 | 0 | 0 | 0 | 0 | 1 | 0 | 16 | -1654558777
58 | K | 734190814 | Demontáž přírub rozpojení přírubového spoje do DN 50 | kus | 12 |  | 0 |  |  | základní |  | 0 | 2e-05 | 0.00024 | 0 | 0 | 16 | K | 2 |  |  |  | ROZPOCET | 0 | 0 | 0 | 0 | 0 | 1 | 0 | 16 | -1555657616
59 | K | 734190818 | Demontáž přírub rozpojení přírubového spoje přes 50 do DN 100 | kus | 4 |  | 0 |  |  | základní |  | 0 | 2e-05 | 8e-05 | 0 | 0 | 16 | K | 2 |  |  |  | ROZPOCET | 0 | 0 | 0 | 0 | 0 | 1 | 0 | 16 | 1401861613
60 | K | 734200811 | Demontáž armatur závitových s jedním závitem do G 1/2 | kus | 19 |  | 0 |  |  | základní |  | 0 | 4e-05 | 0.00076 | 0.00045 | 0.00855 | 16 | K | 2 |  |  |  | ROZPOCET | 0 | 0 | 0 | 0 | 0 | 1 | 0 | 16 | 652938926
61 | K | 734200812 | Demontáž armatur závitových s jedním závitem přes 1/2 do G 1 | kus | 25 |  | 0 |  |  | základní |  | 0 | 6e-05 | 0.0015 | 0.0011 | 0.0275 | 16 | K | 2 |  |  |  | ROZPOCET | 0 | 0 | 0 | 0 | 0 | 1 | 0 | 16 | 2786517
62 | K | 734200813 | Demontáž armatur závitových s jedním závitem přes 1 do G 6/4 | kus | 14 |  | 0 |  |  | základní |  | 0 | 9e-05 | 0.00126 | 0.0019 | 0.0266 | 16 | K | 2 |  |  |  | ROZPOCET | 0 | 0 | 0 | 0 | 0 | 1 | 0 | 16 | 355039376
63 | K | 734200814 | Demontáž armatur závitových s jedním závitem přes 6/4 do G 2 | kus | 14 |  | 0 |  |  | základní |  | 0 | 0.00013 | 0.00182 | 0.0022 | 0.0308 | 16 | K | 2 |  |  |  | ROZPOCET | 0 | 0 | 0 | 0 | 0 | 1 | 0 | 16 | -95121554
64 | K | 734200821 | Demontáž armatur závitových se dvěma závity do G 1/2 | kus | 15 |  | 0 |  |  | základní |  | 0 | 9e-05 | 0.00135 | 0.00045 | 0.00675 | 16 | K | 2 |  |  |  | ROZPOCET | 0 | 0 | 0 | 0 | 0 | 1 | 0 | 16 | 2018207269
65 | K | 734200822 | Demontáž armatur závitových se dvěma závity přes 1/2 do G 1 | kus | 35 |  | 0 |  |  | základní |  | 0 | 0.00013 | 0.00455 | 0.0011 | 0.0385 | 16 | K | 2 |  |  |  | ROZPOCET | 0 | 0 | 0 | 0 | 0 | 1 | 0 | 16 | -34439819
66 | K | 734200823 | Demontáž armatur závitových se dvěma závity přes 1 do G 6/4 | kus | 25 |  | 0 |  |  | základní |  | 0 | 0.00017 | 0.00425 | 0.0022 | 0.055 | 16 | K | 2 |  |  |  | ROZPOCET | 0 | 0 | 0 | 0 | 0 | 1 | 0 | 16 | 1422889933
67 | K | 734200824 | Demontáž armatur závitových se dvěma závity přes 6/4 do G 2 | kus | 19 |  | 0 |  |  | základní |  | 0 | 0.00021 | 0.00399 | 0.0035 | 0.0665 | 16 | K | 2 |  |  |  | ROZPOCET | 0 | 0 | 0 | 0 | 0 | 1 | 0 | 16 | -108187444
50 | K | 734211120 | Ventily odvzdušňovací závitové automatické PN 14 do 120°C G 1/2 | kus | 40 |  | 0 |  |  | základní |  | 0 | 0.00024 | 0.0096 | 0 | 0 | 16 | K | 2 |  |  |  | ROZPOCET | 0 | 0 | 0 | 0 | 0 | 1 | 0 | 16 | 1814684299
42 | K | 734220122 | Ventily regulační závitové vyvažovací přímé s vypouštěním PN 25 do 120°C G 1/2 | kus | 2 |  | 0 |  |  | základní |  | 0 | 0.00071 | 0.00142 | 0 | 0 | 16 | K | 2 |  |  |  | ROZPOCET | 0 | 0 | 0 | 0 | 0 | 1 | 0 | 16 | -721614375
43 | K | 734220123 | Ventily regulační závitové vyvažovací přímé s vypouštěním PN 25 do 120°C G 3/4 | kus | 1 |  | 0 |  |  | základní |  | 0 | 0.00081 | 0.00081 | 0 | 0 | 16 | K | 2 |  |  |  | ROZPOCET | 0 | 0 | 0 | 0 | 0 | 1 | 0 | 16 | 1162963990
44 | K | 734220124 | Ventily regulační závitové vyvažovací přímé s vypouštěním PN 25 do 120°C G 1 | kus | 1 |  | 0 |  |  | základní |  | 0 | 0.00095 | 0.00095 | 0 | 0 | 16 | K | 2 |  |  |  | ROZPOCET | 0 | 0 | 0 | 0 | 0 | 1 | 0 | 16 | 16287456
45 | K | 734221682 | Ventily regulační závitové hlavice termostatické pro ovládání ventilů PN 10 do 110°C kapalinové otopných těles VK | kus | 137 |  | 0 |  |  | základní |  | 0 | 0.00014 | 0.01918 | 0 | 0 | 16 | K | 2 |  |  |  | ROZPOCET | 0 | 0 | 0 | 0 | 0 | 1 | 0 | 16 | 742628893
46 | K | 734261402 | Šroubení připojovací armatury radiátorů VK PN 10 do 110°C, regulační uzavíratelné rohové G 1/2 x 18 | kus | 113 |  | 0 |  |  | základní |  | 0 | 0.0007 | 0.0791 | 0 | 0 | 16 | K | 2 |  |  |  | ROZPOCET | 0 | 0 | 0 | 0 | 0 | 1 | 0 | 16 | -1606816045
47 | M | 55128658 | adaptér pro Cu trubky 18x15mm | kus | 218 |  | 0 |  |  | základní |  | 0 | 5e-05 | 0.0109 | 0 | 0 | 32 | M | 2 |  |  |  | ROZPOCET | 0 | 0 | 0 | 0 | 0 | 1 | 0 | 16 | -1840748734
48 | M | 55128654 | adaptér pro Cu trubky 18x18mm | kus | 10 |  | 0 |  |  | základní |  | 0 | 3e-05 | 0.0003 | 0 | 0 | 32 | M | 2 |  |  |  | ROZPOCET | 0 | 0 | 0 | 0 | 0 | 1 | 0 | 16 | 441210879
49 | K | 734261406 | Šroubení připojovací armatury radiátorů VK PN 10 do 110°C, regulační uzavíratelné přímé G 1/2 x 18 | kus | 1 |  | 0 |  |  | základní |  | 0 | 0.00086 | 0.00086 | 0 | 0 | 16 | K | 2 |  |  |  | ROZPOCET | 0 | 0 | 0 | 0 | 0 | 1 | 0 | 16 | -530995264
51 | K | 734291123 | Ostatní armatury kohouty plnicí a vypouštěcí PN 10 do 90°C G 1/2 | kus | 30 |  | 0 |  |  | základní |  | 0 | 0.00022 | 0.0066 | 0 | 0 | 16 | K | 2 |  |  |  | ROZPOCET | 0 | 0 | 0 | 0 | 0 | 1 | 0 | 16 | -1162513863
68 | K | 734R003 | Napojení na stávající rozvody ÚT | soubor | 1 |  | 0 |  |  | základní |  | 0 | 0 | 0 | 0 | 0 | 16 | K | 2 |  |  |  | ROZPOCET | 0 | 0 | 0 | 0 | 0 | 1 | 0 | 16 | -1441891781
69 | K | 998734121 | Přesun hmot pro armatury stanovený z hmotnosti přesunovaného materiálu vodorovná dopravní vzdálenost do 50 m ruční (bez užití mechanizace) v objektech výšky do 6 m | t | 0.151 |  | 0 |  |  | základní |  | 0 | 0 | 0 | 0 | 0 | 16 | K | 2 |  |  |  | ROZPOCET | 0 | 0 | 0 | 0 | 0 | 1 | 0 | 16 | -2127750143
| D | VYTN_3 | POTRUBÍ |  |  |  | 0 |  |  |  |  | 0 |  | 2.8163 |  | 13.3482 | 4 | D | 1 |  |  |  | ROZPOCET | [6 empty] | 0
78 | K | 733110803 | Demontáž potrubí z trubek ocelových závitových DN do 15 | m | 79 |  | 0 |  |  | základní |  | 0 | 2e-05 | 0.00158 | 0.001 | 0.079 | 16 | K | 2 |  |  |  | ROZPOCET | 0 | 0 | 0 | 0 | 0 | 1 | 0 | 16 | -1566876492
79 | K | 733110806 | Demontáž potrubí z trubek ocelových závitových DN přes 15 do 32 | m | 250 |  | 0 |  |  | základní |  | 0 | 2e-05 | 0.005 | 0.0032 | 0.8 | 16 | K | 2 |  |  |  | ROZPOCET | 0 | 0 | 0 | 0 | 0 | 1 | 0 | 16 | -1508168920
80 | K | 733110808 | Demontáž potrubí z trubek ocelových závitových DN přes 32 do 50 | m | 197 |  | 0 |  |  | základní |  | 0 | 5e-05 | 0.00985 | 0.00532 | 1.048 | 16 | K | 2 |  |  |  | ROZPOCET | 0 | 0 | 0 | 0 | 0 | 1 | 0 | 16 | -1622891764
81 | K | 733110810 | Demontáž potrubí z trubek ocelových závitových DN přes 50 do 80 | m | 79 |  | 0 |  |  | základní |  | 0 | 9e-05 | 0.00711 | 0.00858 | 0.67782 | 16 | K | 2 |  |  |  | ROZPOCET | 0 | 0 | 0 | 0 | 0 | 1 | 0 | 16 | 3767048
82 | K | 733120815 | Demontáž potrubí z trubek ocelových hladkých Ø do 38 | m | 1497 |  | 0 |  |  | základní |  | 0 | 4e-05 | 0.05988 | 0.00254 | 3.8024 | 16 | K | 2 |  |  |  | ROZPOCET | 0 | 0 | 0 | 0 | 0 | 1 | 0 | 16 | 118791179
83 | K | 733120819 | Demontáž potrubí z trubek ocelových hladkých Ø přes 38 do 60,3 | m | 687 |  | 0 |  |  | základní |  | 0 | 5e-05 | 0.03435 | 0.00473 | 3.2495 | 16 | K | 2 |  |  |  | ROZPOCET | 0 | 0 | 0 | 0 | 0 | 1 | 0 | 16 | -994331166
84 | K | 733120826 | Demontáž potrubí z trubek ocelových hladkých Ø přes 60,3 do 89 | m | 97 |  | 0 |  |  | základní |  | 0 | 6e-05 | 0.00582 | 0.00841 | 0.81577 | 16 | K | 2 |  |  |  | ROZPOCET | 0 | 0 | 0 | 0 | 0 | 1 | 0 | 16 | 1794839389
85 | K | 733120832 | Demontáž potrubí z trubek ocelových hladkých Ø přes 89 do 133 | m | 16 |  | 0 |  |  | základní |  | 0 | 0.0001 | 0.0016 | 0.01384 | 0.22144 | 16 | K | 2 |  |  |  | ROZPOCET | 0 | 0 | 0 | 0 | 0 | 1 | 0 | 16 | -585178002
70 | K | 733222302 | Potrubí z trubek měděných polotvrdých spojovaných lisováním PN 16, T= +110°C Ø 15/1 | m | 905 |  | 0 |  |  | základní |  | 0 | 0.00046 | 0.4163 | 0 | 0 | 16 | K | 2 |  |  |  | ROZPOCET | 0 | 0 | 0 | 0 | 0 | 1 | 0 | 16 | 2097131880
71 | K | 733222303 | Potrubí z trubek měděných polotvrdých spojovaných lisováním PN 16, T= +110°C Ø 18/1 | m | 255 |  | 0 |  |  | základní |  | 0 | 0.00056 | 0.1428 | 0 | 0 | 16 | K | 2 |  |  |  | ROZPOCET | 0 | 0 | 0 | 0 | 0 | 1 | 0 | 16 | 1384679975
72 | K | 733222304 | Potrubí z trubek měděných polotvrdých spojovaných lisováním PN 16, T= +110°C Ø 22/1 | m | 260 |  | 0 |  |  | základní |  | 0 | 0.00071 | 0.1846 | 0 | 0 | 16 | K | 2 |  |  |  | ROZPOCET | 0 | 0 | 0 | 0 | 0 | 1 | 0 | 16 | 921667450
73 | K | 733223304 | Potrubí z trubek měděných tvrdých spojovaných lisováním PN 16, T= +110°C Ø 28/1,5 | m | 290 |  | 0 |  |  | základní |  | 0 | 0.00125 | 0.3625 | 0 | 0 | 16 | K | 2 |  |  |  | ROZPOCET | 0 | 0 | 0 | 0 | 0 | 1 | 0 | 16 | -1670423427
74 | K | 733223305 | Potrubí z trubek měděných tvrdých spojovaných lisováním PN 16, T= +110°C Ø 35/1,5 | m | 156 |  | 0 |  |  | základní |  | 0 | 0.00162 | 0.25272 | 0 | 0 | 16 | K | 2 |  |  |  | ROZPOCET | 0 | 0 | 0 | 0 | 0 | 1 | 0 | 16 | -1459178125
75 | K | 733223306 | Potrubí z trubek měděných tvrdých spojovaných lisováním PN 16, T= +110°C Ø 42/1,5 | m | 336 |  | 0 |  |  | základní |  | 0 | 0.00197 | 0.66192 | 0 | 0 | 16 | K | 2 |  |  |  | ROZPOCET | 0 | 0 | 0 | 0 | 0 | 1 | 0 | 16 | -1232738487
76 | K | 733223307 | Potrubí z trubek měděných tvrdých spojovaných lisováním PN 16, T= +110°C Ø 54/2 | m | 122 |  | 0 |  |  | základní |  | 0 | 0.00345 | 0.4209 | 0 | 0 | 16 | K | 2 |  |  |  | ROZPOCET | 0 | 0 | 0 | 0 | 0 | 1 | 0 | 16 | 271114811
77 | K | 733223309 | Potrubí z trubek měděných tvrdých spojovaných lisováním PN 16, T= +110°C Ø 64/2 | m | 6 |  | 0 |  |  | základní |  | 0 | 0.00404 | 0.02424 | 0 | 0 | 16 | K | 2 |  |  |  | ROZPOCET | 0 | 0 | 0 | 0 | 0 | 1 | 0 | 16 | 1869472562
86 | K | 733290801 | Demontáž potrubí z trubek měděných Ø do 35/1,5 | m | 2504 |  | 0 |  |  | základní |  | 0 | 3e-05 | 0.07512 | 0.00106 | 2.6542 | 16 | K | 2 |  |  |  | ROZPOCET | 0 | 0 | 0 | 0 | 0 | 1 | 0 | 16 | -1733853577
87 | K | 733291101 | Zkoušky těsnosti potrubí z trubek měděných Ø do 35/1,5 | m | 1866 |  | 0 |  |  | základní |  | 0 | 0 | 0 | 0 | 0 | 16 | K | 2 |  |  |  | ROZPOCET | 0 | 0 | 0 | 0 | 0 | 1 | 0 | 16 | 1258798255
88 | K | 733291102 | Zkoušky těsnosti potrubí z trubek měděných Ø přes 35/1,5 do 64/2,0 | m | 458 |  | 0 |  |  | základní |  | 0 | 0 | 0 | 0 | 0 | 16 | K | 2 |  |  |  | ROZPOCET | 0 | 0 | 0 | 0 | 0 | 1 | 0 | 16 | -2022831144
89 | K | 733R001 | Ocelové podpěrné konstrukce pro uchycení potrubí | kpl | 1 |  | 0 |  |  | základní |  | 0 | 0.15 | 0.15 | 0 | 0 | 16 | K | 2 |  |  |  | ROZPOCET | 0 | 0 | 0 | 0 | 0 | 1 | 0 | 16 | 2127828108
90 | K | 998733121 | Přesun hmot pro rozvody potrubí stanovený z hmotnosti přesunovaného materiálu vodorovná dopravní vzdálenost do 50 m ruční (bez užití mechanizace) v objektech výšky do 6 m | t | 2.816 |  | 0 |  |  | základní |  | 0 | 0 | 0 | 0 | 0 | 16 | K | 2 |  |  |  | ROZPOCET | 0 | 0 | 0 | 0 | 0 | 1 | 0 | 16 | -1922359223
| D | VYTN_4 | IZOLACE |  |  |  | 0 |  |  |  |  | 0 |  | 0.23603 |  | 0 | 4 | D | 1 |  |  |  | ROZPOCET | [6 empty] | 0
91 | K | 713463121 | Montáž izolace tepelné potrubí a ohybů tvarovkami nebo deskami potrubními pouzdry bez povrchové úpravy (izolační materiál ve specifikaci) uchycenými sponami potrubí jednovrstvá | m | 2330 |  | 0 |  |  | základní |  | 0 | 0 | 0 | 0 | 0 | 16 | K | 2 |  |  |  | ROZPOCET | 0 | 0 | 0 | 0 | 0 | 1 | 0 | 16 | 1658706336
92 | M | 28377096 | pouzdro izolační potrubní z pěnového polyetylenu 15/20mm | m | 923.1 |  | 0 |  |  | základní |  | 0 | 7e-05 | 0.064617 | 0 | 0 | 32 | M | 2 |  |  |  | ROZPOCET | 0 | 0 | 0 | 0 | 0 | 1 | 0 | 16 | -1141969815
| VV |  | 905*1,02 "Přepočtené koeficientem množství |  | 923.1 | [12 empty] | VV | 2 | 2 | True | 1 | ROZPOCET
93 | M | 28377106 | pouzdro izolační potrubní z pěnového polyetylenu 18/20mm | m | 260.1 |  | 0 |  |  | základní |  | 0 | 7e-05 | 0.018207 | 0 | 0 | 32 | M | 2 |  |  |  | ROZPOCET | 0 | 0 | 0 | 0 | 0 | 1 | 0 | 16 | -1102256796
| VV |  | 255*1,02 "Přepočtené koeficientem množství |  | 260.1 | [12 empty] | VV | 2 | 2 | True | 1 | ROZPOCET
94 | M | 28377046 | pouzdro izolační potrubní z pěnového polyetylenu 22/25mm | m | 265.2 |  | 0 |  |  | základní |  | 0 | 0.00011 | 0.029172 | 0 | 0 | 32 | M | 2 |  |  |  | ROZPOCET | 0 | 0 | 0 | 0 | 0 | 1 | 0 | 16 | -499074786
| VV |  | 260*1,02 "Přepočtené koeficientem množství |  | 265.2 | [12 empty] | VV | 2 | 2 | True | 1 | ROZPOCET
95 | M | 28377049 | pouzdro izolační potrubní z pěnového polyetylenu 28/25mm | m | 295.8 |  | 0 |  |  | základní |  | 0 | 0.00012 | 0.035496 | 0 | 0 | 32 | M | 2 |  |  |  | ROZPOCET | 0 | 0 | 0 | 0 | 0 | 1 | 0 | 16 | -441162422
| VV |  | 290*1,02 "Přepočtené koeficientem množství |  | 295.8 | [12 empty] | VV | 2 | 2 | True | 1 | ROZPOCET
96 | M | 28377056 | pouzdro izolační potrubní z pěnového polyetylenu 35/25mm | m | 159.12 |  | 0 |  |  | základní |  | 0 | 0.00014 | 0.022277 | 0 | 0 | 32 | M | 2 |  |  |  | ROZPOCET | 0 | 0 | 0 | 0 | 0 | 1 | 0 | 16 | -814383689
| VV |  | 156*1,02 "Přepočtené koeficientem množství |  | 159.12 | [12 empty] | VV | 2 | 2 | True | 1 | ROZPOCET
97 | M | 28377056R | pouzdro izolační potrubní z pěnového polyetylenu 42/30mm | m | 342.72 |  | 0 |  |  | základní |  | 0 | 0.00014 | 0.047981 | 0 | 0 | 32 | M | 2 |  |  |  | ROZPOCET | 0 | 0 | 0 | 0 | 0 | 1 | 0 | 16 | 1059504700
| VV |  | 336*1,02 "Přepočtené koeficientem množství |  | 342.72 | [12 empty] | VV | 2 | 2 | True | 1 | ROZPOCET
98 | M | 28377056R2 | pouzdro izolační potrubní z pěnového polyetylenu 54/30mm | m | 124.44 |  | 0 |  |  | základní |  | 0 | 0.00014 | 0.017422 | 0 | 0 | 32 | M | 2 |  |  |  | ROZPOCET | 0 | 0 | 0 | 0 | 0 | 1 | 0 | 16 | -1672214713
| VV |  | 122*1,02 "Přepočtené koeficientem množství |  | 124.44 | [12 empty] | VV | 2 | 2 | True | 1 | ROZPOCET
99 | M | 28377056R3 | pouzdro izolační potrubní z pěnového polyetylenu 64/30mm | m | 6.12 |  | 0 |  |  | základní |  | 0 | 0.00014 | 0.0008568 | 0 | 0 | 32 | M | 2 |  |  |  | ROZPOCET | 0 | 0 | 0 | 0 | 0 | 1 | 0 | 16 | -1500094137
| VV |  | 6*1,02 "Přepočtené koeficientem množství |  | 6.12 | [12 empty] | VV | 2 | 2 | True | 1 | ROZPOCET
100 | K | 998713121 | Přesun hmot pro izolace tepelné stanovený z hmotnosti přesunovaného materiálu vodorovná dopravní vzdálenost do 50 m ruční (bez užití mechanizace) v objektech výšky do 6 m | t | 0.236 |  | 0 |  |  | základní |  | 0 | 0 | 0 | 0 | 0 | 16 | K | 2 |  |  |  | ROZPOCET | 0 | 0 | 0 | 0 | 0 | 1 | 0 | 16 | -118936782

## SO11_01 - VZT Rekuperace ...
{d4bc0398-62b6-4a49-8731-566bd17529db}
2
| KRYCÍ LIST SOUPISU PRACÍ | [7 empty] | v --- níže se nacházejí doplnkové a pomocné údaje k sestavám --- v | [8 empty] | False
Stavba:
V10 - REKONSTRUKCE DOMOVA SENIORŮ SV. VÁCLAVA PRO KNĚZE A PRACOVNÍKY V CÍRKVI
Objekt:
SO11 - Vzduchotechnika
Soupis:
SO11_01 - VZT Rekuperace část 1
| KSO: |  |  |  |  | CC-CZ:
| Místo: |  | Lázeňská 61, parc. č. 1519,1520/1,1520/2,2552 |  |  | Datum: | 5. 6. 2024
| Zadavatel: |  |  |  |  | IČ:
DIČ:
| Uchazeč: |  |  |  |  | IČ: | Vyplň údaj
|  | Vyplň údaj |  |  |  | DIČ: | Vyplň údaj
| Projektant: |  |  |  |  | IČ:
|  | JIRSA-ARCHITEKTI s.r.o. |  |  |  | DIČ:
| Zpracovatel: |  |  |  |  | IČ:
|  | Richard Menšík, Ing. David Zdražil |  |  |  | DIČ:
Poznámka:
| Cena bez DPH | [5 empty] | 0
|  |  | Základ daně |  |  | Sazba daně | Výše daně
| DPH | základní | 0 |  |  | 21% | 0
|  | snížená | 0 |  |  | 12% | 0
|  | zákl. přenesená | 0 |  |  | 21% | 0
|  | sníž. přenesená | 0 |  |  | 12% | 0
|  | nulová | 0 |  |  | 0% | 0
| Cena s DPH |  |  | v | CZK |  | 0
| Projektant |  |  | Zpracovatel
| Datum a podpis: |  | Razítko | Datum a podpis: |  |  | Razítko
| Objednavatel |  |  | Uchazeč
| Datum a podpis: |  | Razítko | Datum a podpis: |  |  | Razítko
REKAPITULACE ČLENĚNÍ SOUPISU PRACÍ
Stavba:
V10 - REKONSTRUKCE DOMOVA SENIORŮ SV. VÁCLAVA PRO KNĚZE A PRACOVNÍKY V CÍRKVI
Objekt:
SO11 - Vzduchotechnika
Soupis:
SO11_01 - VZT Rekuperace část 1
Místo: |  |  | Lázeňská 61, parc. č. 1519,1520/1,1520/2,2552 |  |  | Datum: | 5. 6. 2024
Zadavatel: | [5 empty] | Projektant: | JIRSA-ARCHITEKTI s.r.o.
Uchazeč: |  |  | Vyplň údaj |  |  | Zpracovatel: | Richard Menšík, Ing. David Zdražil
Kód dílu - Popis | [6 empty] | Cena celkem [CZK]
Náklady ze soupisu prací | [6 empty] | 0 | [11 empty] | -1
| PSV - Práce a dodávky PSV | [5 empty] | 0
| 713 - Izolace tepelné | [5 empty] | 0
| 714 - Akustická a protiotřesová opatření | [5 empty] | 0
| 751 - Vzduchotechnika | [5 empty] | 0
SOUPIS PRACÍ
Stavba:
V10 - REKONSTRUKCE DOMOVA SENIORŮ SV. VÁCLAVA PRO KNĚZE A PRACOVNÍKY V CÍRKVI
Objekt:
SO11 - Vzduchotechnika
Soupis:
SO11_01 - VZT Rekuperace část 1
Místo: |  |  | Lázeňská 61, parc. č. 1519,1520/1,1520/2,2552 |  |  | Datum: | 5. 6. 2024
Zadavatel: | [5 empty] | Projektant: | JIRSA-ARCHITEKTI s.r.o.
Uchazeč: |  |  | Vyplň údaj |  |  | Zpracovatel: | Richard Menšík, Ing. David Zdražil
PČ | Typ | Kód | Popis | MJ | Množství | J.cena [CZK] | Cena celkem [CZK] | Cenová soustava |  | DPH | J. Nh [h] | Nh celkem [h] | J. hmotnost [t] | Hmotnost celkem [t] | J. suť [t] | Suť Celkem [t]
Náklady soupisu celkem | [6 empty] | 0 |  |  |  |  | 0 |  | 5.0756 |  | 0 |  | D | -1 | [10 empty] | 0
| D | PSV | Práce a dodávky PSV |  |  |  | 0 |  |  |  |  | 0 |  | 5.0756 |  | 0 | 2 | D | 0 |  |  |  | ROZPOCET | [6 empty] | 0
| D | 713 | Izolace tepelné |  |  |  | 0 |  |  |  |  | 0 |  | 0.4824 |  | 0 | 2 | D | 1 |  |  |  | ROZPOCET | [6 empty] | 0
1 | K | 713492417 | Montáž izolace tepelné potrubí a ohybů - doplňky a konstrukční součástí obalení jednostranně izolační vložkou s pletivem | m2 | 80 |  | 0 |  |  | základní |  | 0 | 3e-05 | 0.0024 | 0 | 0 | 16 | K | 2 |  |  |  | ROZPOCET | 0 | 0 | 0 | 0 | 0 | 1 | 0 | 16 | 315204804
2 | M | 63142678 | rohož izolační z minerální vlny prošívaná na pletivu 100kg/m3 tl 50mm | m2 | 96 |  | 0 |  |  | základní |  | 0 | 0.005 | 0.48 | 0 | 0 | 32 | M | 2 |  |  |  | ROZPOCET | 0 | 0 | 0 | 0 | 0 | 1 | 0 | 16 | 1897841871
| VV |  | 80*1,2 'Přepočtené koeficientem množství |  | 96 | [12 empty] | VV | 2 | 2 | False | 1 | ROZPOCET
3 | K | 998713123 | Přesun hmot pro izolace tepelné stanovený z hmotnosti přesunovaného materiálu vodorovná dopravní vzdálenost do 50 m ruční (bez užití mechanizace) v objektech výšky přes 12 m do 24 m | t | 0.482 |  | 0 |  |  | základní |  | 0 | 0 | 0 | 0 | 0 | 16 | K | 2 |  |  |  | ROZPOCET | 0 | 0 | 0 | 0 | 0 | 1 | 0 | 16 | -1958808094
| D | 714 | Akustická a protiotřesová opatření |  |  |  | 0 |  |  |  |  | 0 |  | 0.023433 |  | 0 | 2 | D | 1 |  |  |  | ROZPOCET | [6 empty] | 0
4 | K | 714451011 | Montáž antivibračních rohoží stavebních konstrukcí a strojních zařízení z recyklované pryže celoplošně lepené vodorovně | m2 | 2.75 |  | 0 |  |  | základní |  | 0 | 0.00102 | 0.002805 | 0 | 0 | 16 | K | 2 |  |  |  | ROZPOCET | 0 | 0 | 0 | 0 | 0 | 1 | 0 | 16 | -1600266617
5 | M | 27244009 | deska antivibrační polyuretanová tl 12mm | m2 | 3.438 |  | 0 |  |  | základní |  | 0 | 0.006 | 0.020628 | 0 | 0 | 32 | M | 2 |  |  |  | ROZPOCET | 0 | 0 | 0 | 0 | 0 | 1 | 0 | 16 | -1764815007
| VV |  | 2,75*1,25 'Přepočtené koeficientem množství |  | 3.438 | [12 empty] | VV | 2 | 2 | False | 1 | ROZPOCET
6 | K | 998714123 | Přesun hmot pro akustická a protiotřesová opatření stanovený z hmotnosti přesunovaného materiálu vodorovná dopravní vzdálenost do 50 m ruční (bez užití mechanizace) v objektech výšky přes 12 do 24 m | t | 0.023 |  | 0 |  |  | základní |  | 0 | 0 | 0 | 0 | 0 | 16 | K | 2 |  |  |  | ROZPOCET | 0 | 0 | 0 | 0 | 0 | 1 | 0 | 16 | 909151797
| D | 751 | Vzduchotechnika |  |  |  | 0 |  |  |  |  | 0 |  | 4.5697 |  | 0 | 2 | D | 1 |  |  |  | ROZPOCET | [6 empty] | 0
7 | K | 751311093 | Montáž vyústi čtyřhranné do čtyřhranného potrubí, průřezu přes 0,080 do 0,150 m2 | kus | 2 |  | 0 |  |  | základní |  | 0 | 0 | 0 | 0 | 0 | 16 | K | 2 |  |  |  | ROZPOCET | 0 | 0 | 0 | 0 | 0 | 1 | 0 | 16 | 326418130
8 | M | MVZT_RMAT0003 | střešní vypouštěč obdélníkový 300x350mm | kus | 2 |  | 0 |  |  | základní |  | 0 | 0 | 0 | 0 | 0 | 32 | M | 2 |  |  |  | ROZPOCET | 0 | 0 | 0 | 0 | 0 | 1 | 0 | 16 | -34519846
9 | K | 751311096 | Montáž vyústi čtyřhranné do čtyřhranného potrubí, průřezu přes 0,250 m2 | kus | 1 |  | 0 |  |  | základní |  | 0 | 0 | 0 | 0 | 0 | 16 | K | 2 |  |  |  | ROZPOCET | 0 | 0 | 0 | 0 | 0 | 1 | 0 | 16 | 508582645
10 | M | MVZT_RMAT0002 | střešní vypouštěč obdélníkový 600x600mm | kus | 1 |  | 0 |  |  | základní |  | 0 | 0 | 0 | 0 | 0 | 32 | M | 2 |  |  |  | ROZPOCET | 0 | 0 | 0 | 0 | 0 | 1 | 0 | 16 | 1276899738
11 | K | 751322012 | Montáž talířových ventilů, anemostatů, dýz talířového ventilu, průměru přes 100 do 200 mm | kus | 16 |  | 0 |  |  | základní |  | 0 | 0 | 0 | 0 | 0 | 16 | K | 2 |  |  |  | ROZPOCET | 0 | 0 | 0 | 0 | 0 | 1 | 0 | 16 | -704953076
12 | M | 42972215 | ventil talířový pro odvod vzduchu kovový D 160mm | kus | 16 |  | 0 |  |  | základní |  | 0 | 0.0006 | 0.0096 | 0 | 0 | 32 | M | 2 |  |  |  | ROZPOCET | 0 | 0 | 0 | 0 | 0 | 1 | 0 | 16 | 860353745
13 | K | 751322151 | Montáž talířových ventilů, anemostatů, dýz anemostatu kruhového tryskového, průměru do 200 mm | kus | 13 |  | 0 |  |  | základní |  | 0 | 0 | 0 | 0 | 0 | 16 | K | 2 |  |  |  | ROZPOCET | 0 | 0 | 0 | 0 | 0 | 1 | 0 | 16 | -1391054097
14 | M | 42972207 | ventil talířový pro přívod vzduchu kovový D 125mm | kus | 2 |  | 0 |  |  | základní |  | 0 | 0.0005 | 0.001 | 0 | 0 | 32 | M | 2 |  |  |  | ROZPOCET | 0 | 0 | 0 | 0 | 0 | 1 | 0 | 16 | 1270105238
15 | M | 42972209 | ventil talířový pro přívod vzduchu kovový D 160mm | kus | 8 |  | 0 |  |  | základní |  | 0 | 0.0006 | 0.0048 | 0 | 0 | 32 | M | 2 |  |  |  | ROZPOCET | 0 | 0 | 0 | 0 | 0 | 1 | 0 | 16 | -1069755337
16 | M | 42972803 | anemostat přívodní kruhový tryskový Pz D 200mm | kus | 3 |  | 0 |  |  | základní |  | 0 | 0.0011 | 0.0033 | 0 | 0 | 32 | M | 2 |  |  |  | ROZPOCET | 0 | 0 | 0 | 0 | 0 | 1 | 0 | 16 | 593275674
17 | K | 751344122 | Montáž tlumičů hluku pro čtyřhranné potrubí, průřezu přes 0,150 do 0,300 m2 | kus | 4 |  | 0 |  |  | základní |  | 0 | 0 | 0 | 0 | 0 | 16 | K | 2 |  |  |  | ROZPOCET | 0 | 0 | 0 | 0 | 0 | 1 | 0 | 16 | 607523078
18 | M | MVZT_RMAT0005 | tlumič hluku čtyřhranný 1500x400x400 | kus | 4 |  | 0 |  |  | základní |  | 0 | 0 | 0 | 0 | 0 | 32 | M | 2 |  |  |  | ROZPOCET | 0 | 0 | 0 | 0 | 0 | 1 | 0 | 16 | 561227604
19 | K | 751344132 | Montáž tlumičů hluku vsuvného telefonního, do kruhového potrubí, průměru přes 100 do 200 mm | kus | 4 |  | 0 |  |  | základní |  | 0 | 0 | 0 | 0 | 0 | 16 | K | 2 |  |  |  | ROZPOCET | 0 | 0 | 0 | 0 | 0 | 1 | 0 | 16 | 418067440
20 | M | 42976040 | tlumič telefonní vsuvný D 160mm, délka 500mm | kus | 4 |  | 0 |  |  | základní |  | 0 | 0.0006 | 0.0024 | 0 | 0 | 32 | M | 2 |  |  |  | ROZPOCET | 0 | 0 | 0 | 0 | 0 | 1 | 0 | 16 | 495888242
21 | K | 751355021 | Montáž ohřívačů, chladičů, eliminátorů kapek ohřívače elektrického, na čtyřhranné potrubí průřezu do 0,150 m2 | kus | 1 |  | 0 |  |  | základní |  | 0 | 0 | 0 | 0 | 0 | 16 | K | 2 |  |  |  | ROZPOCET | 0 | 0 | 0 | 0 | 0 | 1 | 0 | 16 | -1165131023
22 | M | MVZT_RMAT0001 | předehřev vzduchu VZT č. 4 300x300/15,0 (2,1 kW) | kus | 1 |  | 0 |  |  | základní |  | 0 | 0 | 0 | 0 | 0 | 32 | M | 2 |  |  |  | ROZPOCET | 0 | 0 | 0 | 0 | 0 | 1 | 0 | 16 | 1204443228
23 | K | 751510013 | Vzduchotechnické potrubí z pozinkovaného plechu čtyřhranné s přírubou, průřezu přes 0,07 do 0,13 m2 | m | 55.425 |  | 0 |  |  | základní |  | 0 | 0.01336 | 0.74048 | 0 | 0 | 16 | K | 2 |  |  |  | ROZPOCET | 0 | 0 | 0 | 0 | 0 | 1 | 0 | 16 | -5090313
24 | K | 751510042 | Vzduchotechnické potrubí z pozinkovaného plechu kruhové, trouba spirálně vinutá bez příruby, průměru přes 100 do 200 mm | m | 128 |  | 0 |  |  | základní |  | 0 | 0.00344 | 0.44032 | 0 | 0 | 16 | K | 2 |  |  |  | ROZPOCET | 0 | 0 | 0 | 0 | 0 | 1 | 0 | 16 | 2066544548
25 | K | 751510043 | Vzduchotechnické potrubí z pozinkovaného plechu kruhové, trouba spirálně vinutá bez příruby, průměru přes 200 do 300 mm | m | 46 |  | 0 |  |  | základní |  | 0 | 0.00522 | 0.24012 | 0 | 0 | 16 | K | 2 |  |  |  | ROZPOCET | 0 | 0 | 0 | 0 | 0 | 1 | 0 | 16 | 776062904
26 | K | 751514637 | Montáž škrtící klapky nebo zpětné klapky do plechového potrubí čtyřhranné bez příruby, průřezu přes 0,070 do 0,140 m2 | kus | 2 |  | 0 |  |  | základní |  | 0 | 0 | 0 | 0 | 0 | 16 | K | 2 |  |  |  | ROZPOCET | 0 | 0 | 0 | 0 | 0 | 1 | 0 | 16 | -1071710258
27 | M | MVZT_RMAT0004 | klapka škrtící 300x350mm | kus | 2 |  | 0 |  |  | základní |  | 0 | 0 | 0 | 0 | 0 | 32 | M | 2 |  |  |  | ROZPOCET | 0 | 0 | 0 | 0 | 0 | 1 | 0 | 16 | 1909327092
28 | K | 751514662 | Montáž škrtící klapky nebo zpětné klapky do plechového potrubí kruhové s přírubou, průměru přes 100 do 200 mm | kus | 14 |  | 0 |  |  | základní |  | 0 | 0 | 0 | 0 | 0 | 16 | K | 2 |  |  |  | ROZPOCET | 0 | 0 | 0 | 0 | 0 | 1 | 0 | 16 | -447917890
29 | M | 42981312 | klapka kruhová regulační Pz D 200mm | kus | 9 |  | 0 |  |  | základní |  | 0 | 0.0014 | 0.0126 | 0 | 0 | 32 | M | 2 |  |  |  | ROZPOCET | 0 | 0 | 0 | 0 | 0 | 1 | 0 | 16 | 306505144
30 | M | 42981004 | klapka kruhová regulační Pz D 160mm | kus | 5 |  | 0 |  |  | základní |  | 0 | 0.001 | 0.005 | 0 | 0 | 32 | M | 2 |  |  |  | ROZPOCET | 0 | 0 | 0 | 0 | 0 | 1 | 0 | 16 | 2113456378
31 | K | 751514663 | Montáž škrtící klapky nebo zpětné klapky do plechového potrubí kruhové s přírubou, průměru přes 200 do 300 mm | kus | 4 |  | 0 |  |  | základní |  | 0 | 0 | 0 | 0 | 0 | 16 | K | 2 |  |  |  | ROZPOCET | 0 | 0 | 0 | 0 | 0 | 1 | 0 | 16 | -1768199383
32 | M | 42981007 | klapka kruhová regulační Pz D 250mm | kus | 4 |  | 0 |  |  | základní |  | 0 | 0.0021 | 0.0084 | 0 | 0 | 32 | M | 2 |  |  |  | ROZPOCET | 0 | 0 | 0 | 0 | 0 | 1 | 0 | 16 | 848356659
33 | M | 42981318 | klapka kruhová regulační Pz D 300mm | kus | 2 |  | 0 |  |  | základní |  | 0 | 0.0032 | 0.0064 | 0 | 0 | 32 | M | 2 |  |  |  | ROZPOCET | 0 | 0 | 0 | 0 | 0 | 1 | 0 | 16 | 1705602147
34 | K | 751571071 | Závěs čtyřhranného potrubí upevněného na potrubí, kotveného do betonu | m | 55.425 |  | 0 |  |  | základní |  | 0 | 0.00052 | 0.028821 | 0 | 0 | 16 | K | 2 |  |  |  | ROZPOCET | 0 | 0 | 0 | 0 | 0 | 1 | 0 | 16 | -481590299
35 | K | 751572141 | Závěs kruhového potrubí upevněného na potrubí, kotveného do betonu | m | 174 |  | 0 |  |  | základní |  | 0 | 0.00016 | 0.02784 | 0 | 0 | 16 | K | 2 |  |  |  | ROZPOCET | 0 | 0 | 0 | 0 | 0 | 1 | 0 | 16 | -507093508
36 | K | 751581R1 | Požární izolace EI30 50mm pro potrubí čtyřhranné | m2 | 94 |  | 0 |  |  | základní |  | 0 | 0.01602 | 1.5059 | 0 | 0 | 16 | K | 2 |  |  |  | ROZPOCET | 0 | 0 | 0 | 0 | 0 | 1 | 0 | 16 | -1054895286
37 | K | 751581R2 | Požární izolace EI30 50mm pro potrubí SPIRO | m2 | 80 |  | 0 |  |  | základní |  | 0 | 0.01602 | 1.2816 | 0 | 0 | 16 | K | 2 |  |  |  | ROZPOCET | 0 | 0 | 0 | 0 | 0 | 1 | 0 | 16 | -1796540470
38 | K | 751611116 | Montáž vzduchotechnické jednotky s rekuperací tepla centrální stojaté s výměnou vzduchu přes 1000 do 5000 m3/h | kus | 1 |  | 0 |  |  | základní |  | 0 | 0 | 0 | 0 | 0 | 16 | K | 2 |  |  |  | ROZPOCET | 0 | 0 | 0 | 0 | 0 | 1 | 0 | 16 | -1890297755
39 | M | 42944024 | jednotka VZT stojatá s rekuperací tepla s dohřevem a ovládací jednotkou do 2000m3/hod | kus | 1 |  | 0 |  |  | základní |  | 0 | 0.23 | 0.23 | 0 | 0 | 32 | M | 2 |  |  |  | ROZPOCET | 0 | 0 | 0 | 0 | 0 | 1 | 0 | 16 | -388622225
| P |  | Poznámka k položce: VZT REKUPERAČNÍ JEDNOTKA, VČETNĚ REGULACE A PŘÍSLUŠENSTVÍ VÝKON Q=1330m3^/h TŘÍDA FILTRACE VZDUCHU-G4 VÝKON VENTILÁTORŮ (2x230V, 50Hz, 1kW) INSTALOVANÝ EXTER. ELEKTRICKÝ PŘEDEHŘEV VZDUCHU 300x300/15,0 (2,1kW) INSTALOVANÝ OHŘÍVAČ VODNÍ OHŘÍVAČ O VÝKONU 3,52kW (dt=45/29°C) REGULACE SAMOSTATNÝM 3 CESTNÝM SMĚŠOVACÍM UZLEM ROZVOD PLNĚN SMĚSÍ ETHYLENGLYKOLU 30% VODNÍ OHŘÍVAČ REGULOVÁN POMOCÍ 3-CESTNÉHO VENTILU INTEGROVANÉ ČIDLO CO2 OVLÁDACÍ SVORKOVNICE VYTAŽENA EXTERNĚ, OSAZENA NA SLOUPKU KROVU INTEGROVANÁ UZAVÍRACÍ KLAPKA PŘÍVODNÍHO VENKOVNÍHO VZDUCHU | [14 empty] | P | 2
40 | K | 751611116_EL | Dodávka a montáž požárního rozvaděče pro VZT jednotku | kus | 1 |  | 0 |  |  | základní |  | 0 | 0 | 0 | 0 | 0 | 16 | K | 2 |  |  |  | ROZPOCET | 0 | 0 | 0 | 0 | 0 | 1 | 0 | 16 | 1007078555
| P |  | Poznámka k položce: POŽÁRNÍ ROZVADĚČ-DODÁVKA SPOLEČNĚ S VZT JEDNOTKOU, DLE SPECIFIKACE VÝROBCE DANÉ JEDNOTKY | [14 empty] | P | 2
45 | K | 751691111 | Zaregulování systému vzduchotechnického zařízení za 1 koncový (distribuční) prvek | kus | 79 |  | 0 |  |  | základní |  | 0 | 0 | 0 | 0 | 0 | 16 | K | 2 |  |  |  | ROZPOCET | 0 | 0 | 0 | 0 | 0 | 1 | 0 | 16 | 974432041
41 | K | 763172352 | Montáž dvířek pro konstrukce ze sádrokartonových desek revizních jednoplášťových pro podhledy velikost (šxv) 300 x 300 mm | kus | 7 |  | 0 |  |  | základní |  | 0 | 3e-05 | 0.00021 | 0 | 0 | 16 | K | 2 |  |  |  | ROZPOCET | 0 | 0 | 0 | 0 | 0 | 1 | 0 | 16 | -834767883
42 | M | 59030711 | dvířka revizní jednokřídlá s automatickým zámkem 300x300mm | kus | 7 |  | 0 |  |  | základní |  | 0 | 0.0014 | 0.0098 | 0 | 0 | 32 | M | 2 |  |  |  | ROZPOCET | 0 | 0 | 0 | 0 | 0 | 1 | 0 | 16 | -1379279056
43 | K | 763172353 | Montáž dvířek pro konstrukce ze sádrokartonových desek revizních jednoplášťových pro podhledy velikost (šxv) 400 x 400 mm | kus | 5 |  | 0 |  |  | základní |  | 0 | 3e-05 | 0.00015 | 0 | 0 | 16 | K | 2 |  |  |  | ROZPOCET | 0 | 0 | 0 | 0 | 0 | 1 | 0 | 16 | 180641594
44 | M | 59030712 | dvířka revizní jednokřídlá s automatickým zámkem 400x400mm | kus | 5 |  | 0 |  |  | základní |  | 0 | 0.0022 | 0.011 | 0 | 0 | 32 | M | 2 |  |  |  | ROZPOCET | 0 | 0 | 0 | 0 | 0 | 1 | 0 | 16 | 608784636
48 | K | 998751122 | Přesun hmot pro vzduchotechniku stanovený z hmotnosti přesunovaného materiálu vodorovná dopravní vzdálenost do 100 m ruční (bez užití mechanizace) v objektech výšky přes 12 do 24 m | t | 4.57 |  | 0 |  |  | základní |  | 0 | 0 | 0 | 0 | 0 | 16 | K | 2 |  |  |  | ROZPOCET | 0 | 0 | 0 | 0 | 0 | 1 | 0 | 16 | -1478885739
46 | K | MVZT_KON1 | Dodávka a montáž požární klapky 300x350 mm EI60S | kus | 2 |  | 0 |  |  | základní |  | 0 | 0 | 0 | 0 | 0 | 16 | K | 2 |  |  |  | ROZPOCET | 0 | 0 | 0 | 0 | 0 | 1 | 0 | 16 | 66989900
| P |  | Poznámka k položce: OVLÁDANÁ SERVOPOHONEM | [14 empty] | P | 2
47 | K | MVZT_KON2 | Dodávka a montáž požární klapky 250mm EI60S | kus | 2 |  | 0 |  |  | základní |  | 0 | 0 | 0 | 0 | 0 | 16 | K | 2 |  |  |  | ROZPOCET | 0 | 0 | 0 | 0 | 0 | 1 | 0 | 16 | -1371839575
| P |  | Poznámka k položce: OVLÁDANÁ SERVOPOHONEM | [14 empty] | P | 2

## SO11_02 - VZT Rekuperace ...
{3ec503b5-39e1-4aca-90ed-ae32e094a2c7}
2
| KRYCÍ LIST SOUPISU PRACÍ | [7 empty] | v --- níže se nacházejí doplnkové a pomocné údaje k sestavám --- v | [8 empty] | False
Stavba:
V10 - REKONSTRUKCE DOMOVA SENIORŮ SV. VÁCLAVA PRO KNĚZE A PRACOVNÍKY V CÍRKVI
Objekt:
SO11 - Vzduchotechnika
Soupis:
SO11_02 - VZT Rekuperace část 2
| KSO: |  |  |  |  | CC-CZ:
| Místo: |  | Lázeňská 61, parc. č. 1519,1520/1,1520/2,2552 |  |  | Datum: | 5. 6. 2024
| Zadavatel: |  |  |  |  | IČ:
DIČ:
| Uchazeč: |  |  |  |  | IČ: | Vyplň údaj
|  | Vyplň údaj |  |  |  | DIČ: | Vyplň údaj
| Projektant: |  |  |  |  | IČ:
|  | JIRSA-ARCHITEKTI s.r.o. |  |  |  | DIČ:
| Zpracovatel: |  |  |  |  | IČ:
|  | Richard Menšík, Ing. David Zdražil |  |  |  | DIČ:
Poznámka:
| Cena bez DPH | [5 empty] | 0
|  |  | Základ daně |  |  | Sazba daně | Výše daně
| DPH | základní | 0 |  |  | 21% | 0
|  | snížená | 0 |  |  | 12% | 0
|  | zákl. přenesená | 0 |  |  | 21% | 0
|  | sníž. přenesená | 0 |  |  | 12% | 0
|  | nulová | 0 |  |  | 0% | 0
| Cena s DPH |  |  | v | CZK |  | 0
| Projektant |  |  | Zpracovatel
| Datum a podpis: |  | Razítko | Datum a podpis: |  |  | Razítko
| Objednavatel |  |  | Uchazeč
| Datum a podpis: |  | Razítko | Datum a podpis: |  |  | Razítko
REKAPITULACE ČLENĚNÍ SOUPISU PRACÍ
Stavba:
V10 - REKONSTRUKCE DOMOVA SENIORŮ SV. VÁCLAVA PRO KNĚZE A PRACOVNÍKY V CÍRKVI
Objekt:
SO11 - Vzduchotechnika
Soupis:
SO11_02 - VZT Rekuperace část 2
Místo: |  |  | Lázeňská 61, parc. č. 1519,1520/1,1520/2,2552 |  |  | Datum: | 5. 6. 2024
Zadavatel: | [5 empty] | Projektant: | JIRSA-ARCHITEKTI s.r.o.
Uchazeč: |  |  | Vyplň údaj |  |  | Zpracovatel: | Richard Menšík, Ing. David Zdražil
Kód dílu - Popis | [6 empty] | Cena celkem [CZK]
Náklady ze soupisu prací | [6 empty] | 0 | [11 empty] | -1
| PSV - Práce a dodávky PSV | [5 empty] | 0
| 713 - Izolace tepelné | [5 empty] | 0
| 714 - Akustická a protiotřesová opatření | [5 empty] | 0
| 751 - Vzduchotechnika | [5 empty] | 0
SOUPIS PRACÍ
Stavba:
V10 - REKONSTRUKCE DOMOVA SENIORŮ SV. VÁCLAVA PRO KNĚZE A PRACOVNÍKY V CÍRKVI
Objekt:
SO11 - Vzduchotechnika
Soupis:
SO11_02 - VZT Rekuperace část 2
Místo: |  |  | Lázeňská 61, parc. č. 1519,1520/1,1520/2,2552 |  |  | Datum: | 5. 6. 2024
Zadavatel: | [5 empty] | Projektant: | JIRSA-ARCHITEKTI s.r.o.
Uchazeč: |  |  | Vyplň údaj |  |  | Zpracovatel: | Richard Menšík, Ing. David Zdražil
PČ | Typ | Kód | Popis | MJ | Množství | J.cena [CZK] | Cena celkem [CZK] | Cenová soustava |  | DPH | J. Nh [h] | Nh celkem [h] | J. hmotnost [t] | Hmotnost celkem [t] | J. suť [t] | Suť Celkem [t]
Náklady soupisu celkem | [6 empty] | 0 |  |  |  |  | 0 |  | 18.5167 |  | 0 |  | D | -1 | [10 empty] | 0
| D | PSV | Práce a dodávky PSV |  |  |  | 0 |  |  |  |  | 0 |  | 18.5167 |  | 0 | 2 | D | 0 |  |  |  | ROZPOCET | [6 empty] | 0
| D | 713 | Izolace tepelné |  |  |  | 0 |  |  |  |  | 0 |  | 1.4287 |  | 0 | 2 | D | 1 |  |  |  | ROZPOCET | [6 empty] | 0
1 | K | 713492417 | Montáž izolace tepelné potrubí a ohybů - doplňky a konstrukční součástí obalení jednostranně izolační vložkou s pletivem | m2 | 236.93 |  | 0 |  |  | základní |  | 0 | 3e-05 | 0.0071079 | 0 | 0 | 16 | K | 2 |  |  |  | ROZPOCET | 0 | 0 | 0 | 0 | 0 | 1 | 0 | 16 | -1312398395
2 | M | 63142678 | rohož izolační z minerální vlny prošívaná na pletivu 100kg/m3 tl 50mm | m2 | 284.316 |  | 0 |  |  | základní |  | 0 | 0.005 | 1.4216 | 0 | 0 | 32 | M | 2 |  |  |  | ROZPOCET | 0 | 0 | 0 | 0 | 0 | 1 | 0 | 16 | 391956637
| VV |  | 236,93*1,2 'Přepočtené koeficientem množství |  | 284.316 | [12 empty] | VV | 2 | 2 | False | 1 | ROZPOCET
3 | K | 998713123 | Přesun hmot pro izolace tepelné stanovený z hmotnosti přesunovaného materiálu vodorovná dopravní vzdálenost do 50 m ruční (bez užití mechanizace) v objektech výšky přes 12 m do 24 m | t | 1.429 |  | 0 |  |  | základní |  | 0 | 0 | 0 | 0 | 0 | 16 | K | 2 |  |  |  | ROZPOCET | 0 | 0 | 0 | 0 | 0 | 1 | 0 | 16 | -1130089464
| D | 714 | Akustická a protiotřesová opatření |  |  |  | 0 |  |  |  |  | 0 |  | 0.027264 |  | 0 | 2 | D | 1 |  |  |  | ROZPOCET | [6 empty] | 0
4 | K | 714451011 | Montáž antivibračních rohoží stavebních konstrukcí a strojních zařízení z recyklované pryže celoplošně lepené vodorovně | m2 | 3.2 |  | 0 |  |  | základní |  | 0 | 0.00102 | 0.003264 | 0 | 0 | 16 | K | 2 |  |  |  | ROZPOCET | 0 | 0 | 0 | 0 | 0 | 1 | 0 | 16 | 1897215776
5 | M | 27244009 | deska antivibrační polyuretanová tl 12mm | m2 | 4 |  | 0 |  |  | základní |  | 0 | 0.006 | 0.024 | 0 | 0 | 32 | M | 2 |  |  |  | ROZPOCET | 0 | 0 | 0 | 0 | 0 | 1 | 0 | 16 | -539824580
| VV |  | 3,2*1,25 'Přepočtené koeficientem množství |  | 4 | [12 empty] | VV | 2 | 2 | False | 1 | ROZPOCET
6 | K | 998714123 | Přesun hmot pro akustická a protiotřesová opatření stanovený z hmotnosti přesunovaného materiálu vodorovná dopravní vzdálenost do 50 m ruční (bez užití mechanizace) v objektech výšky přes 12 do 24 m | t | 0.027 |  | 0 |  |  | základní |  | 0 | 0 | 0 | 0 | 0 | 16 | K | 2 |  |  |  | ROZPOCET | 0 | 0 | 0 | 0 | 0 | 1 | 0 | 16 | 1065410230
| D | 751 | Vzduchotechnika |  |  |  | 0 |  |  |  |  | 0 |  | 17.0608 |  | 0 | 2 | D | 1 |  |  |  | ROZPOCET | [6 empty] | 0
7 | K | 751311091 | Montáž vyústi čtyřhranné do čtyřhranného potrubí, průřezu do 0,040 m2 | kus | 8 |  | 0 |  |  | základní |  | 0 | 0 | 0 | 0 | 0 | 16 | K | 2 |  |  |  | ROZPOCET | 0 | 0 | 0 | 0 | 0 | 1 | 0 | 16 | -1942116226
8 | M | VVZT_RMAT0009 | výusť komfortní jednořadá 252x75mm | kus | 8 |  | 0 |  |  | základní |  | 0 | 0 | 0 | 0 | 0 | 32 | M | 2 |  |  |  | ROZPOCET | 0 | 0 | 0 | 0 | 0 | 1 | 0 | 16 | 443091376
9 | K | 751311092 | Montáž vyústi čtyřhranné do čtyřhranného potrubí, průřezu přes 0,040 do 0,080 m2 | kus | 8 |  | 0 |  |  | základní |  | 0 | 0 | 0 | 0 | 0 | 16 | K | 2 |  |  |  | ROZPOCET | 0 | 0 | 0 | 0 | 0 | 1 | 0 | 16 | 670745635
10 | M | 42972673 | výustka komfortní jednořadá Al 500x100mm | kus | 4 |  | 0 |  |  | základní |  | 0 | 0.0006 | 0.0024 | 0 | 0 | 32 | M | 2 |  |  |  | ROZPOCET | 0 | 0 | 0 | 0 | 0 | 1 | 0 | 16 | -532109502
11 | M | 42972679 | výustka komfortní jednořadá Al 600x100mm | kus | 4 |  | 0 |  |  | základní |  | 0 | 0.0007 | 0.0028 | 0 | 0 | 32 | M | 2 |  |  |  | ROZPOCET | 0 | 0 | 0 | 0 | 0 | 1 | 0 | 16 | 1680354091
12 | K | 751311302 | Montáž vyústi textilní kruhové, průměru přes 200 do 400 mm | kus | 4 |  | 0 |  |  | základní |  | 0 | 0 | 0 | 0 | 0 | 16 | K | 2 |  |  |  | ROZPOCET | 0 | 0 | 0 | 0 | 0 | 1 | 0 | 16 | -1528834821
13 | M | VVZT_RMAT0011 | výusť textilní půlkruhová rozměr 200-200mm 475 m3/hod | kus | 1 |  | 0 |  |  | základní |  | 0 | 0 | 0 | 0 | 0 | 32 | M | 2 |  |  |  | ROZPOCET | 0 | 0 | 0 | 0 | 0 | 1 | 0 | 16 | 125042585
| P |  | Poznámka k položce: celková délka 6295 mm (1100+5095) průtok 475 m3/hod (84+391) použitelný přetlak 100 Pa tlaková ztráta třením 32,6 Pa 1 oblouk 200/R500 90°/2 sešití, sešití | [14 empty] | P | 2
14 | M | VVZT_RMAT0012 | výusť textilní půlkruhová rozměr 300-300mm 575 m3/hod | kus | 1 |  | 0 |  |  | základní |  | 0 | 0 | 0 | 0 | 0 | 32 | M | 2 |  |  |  | ROZPOCET | 0 | 0 | 0 | 0 | 0 | 1 | 0 | 16 | 1488894229
| P |  | Poznámka k položce: celková délka 6510 mm (2030+4380) průtok 575 m3/hod (182+393) použitelný přetlak 100 Pa tlaková ztráta třením 4,9 Pa 1 oblouk 300/R1200 90°/3 | [14 empty] | P | 2
15 | M | VVZT_RMAT0013 | výusť textilní půlkruhová rozměr 300-300mm 750 m3/hod | kus | 1 |  | 0 |  |  | základní |  | 0 | 0 | 0 | 0 | 0 | 32 | M | 2 |  |  |  | ROZPOCET | 0 | 0 | 0 | 0 | 0 | 1 | 0 | 16 | 1792183484
| P |  | Poznámka k položce: celková délka 8575 mm (1775+6700) průtok 750 m3/hod (157+593) použitelný přetlak 100 Pa tlaková ztráta třením 10,1 Pa 1 oblouk 300/R1500 90°/3 | [14 empty] | P | 2
16 | M | VVZT_RMAT0014 | výusť textilní půlkruhová rozměr 300-300mm 700 m3/hod | kus | 1 |  | 0 |  |  | základní |  | 0 | 0 | 0 | 0 | 0 | 32 | M | 2 |  |  |  | ROZPOCET | 0 | 0 | 0 | 0 | 0 | 1 | 0 | 16 | 983636072
| P |  | Poznámka k položce: celková délka 8710 mm (1860+6750) průtok 700 m3/hod (151+549) použitelný přetlak 100 Pa tlaková ztráta třením 9 Pa 1 oblouk 300/R1500 90°/3 | [14 empty] | P | 2
17 | K | 751322012 | Montáž talířových ventilů, anemostatů, dýz talířového ventilu, průměru přes 100 do 200 mm | kus | 36 |  | 0 |  |  | základní |  | 0 | 0 | 0 | 0 | 0 | 16 | K | 2 |  |  |  | ROZPOCET | 0 | 0 | 0 | 0 | 0 | 1 | 0 | 16 | 597698592
18 | M | 42972215 | ventil talířový pro odvod vzduchu kovový D 160mm | kus | 36 |  | 0 |  |  | základní |  | 0 | 0.0006 | 0.0216 | 0 | 0 | 32 | M | 2 |  |  |  | ROZPOCET | 0 | 0 | 0 | 0 | 0 | 1 | 0 | 16 | 302904353
19 | K | 751322151 | Montáž talířových ventilů, anemostatů, dýz anemostatu kruhového tryskového, průměru do 200 mm | kus | 33 |  | 0 |  |  | základní |  | 0 | 0 | 0 | 0 | 0 | 16 | K | 2 |  |  |  | ROZPOCET | 0 | 0 | 0 | 0 | 0 | 1 | 0 | 16 | 400766516
20 | M | 42972207 | ventil talířový pro přívod vzduchu kovový D 125mm | kus | 2 |  | 0 |  |  | základní |  | 0 | 0.0005 | 0.001 | 0 | 0 | 32 | M | 2 |  |  |  | ROZPOCET | 0 | 0 | 0 | 0 | 0 | 1 | 0 | 16 | -698303609
21 | M | 42972209 | ventil talířový pro přívod vzduchu kovový D 160mm | kus | 26 |  | 0 |  |  | základní |  | 0 | 0.0006 | 0.0156 | 0 | 0 | 32 | M | 2 |  |  |  | ROZPOCET | 0 | 0 | 0 | 0 | 0 | 1 | 0 | 16 | -1044324875
22 | M | 42972803 | anemostat přívodní kruhový tryskový Pz D 200mm | kus | 5 |  | 0 |  |  | základní |  | 0 | 0.0011 | 0.0055 | 0 | 0 | 32 | M | 2 |  |  |  | ROZPOCET | 0 | 0 | 0 | 0 | 0 | 1 | 0 | 16 | -1574292661
23 | K | 751344112 | Montáž tlumičů hluku pro kruhové potrubí, průměru přes 100 do 200 mm | kus | 4 |  | 0 |  |  | základní |  | 0 | 0 | 0 | 0 | 0 | 16 | K | 2 |  |  |  | ROZPOCET | 0 | 0 | 0 | 0 | 0 | 1 | 0 | 16 | -168630797
24 | M | 42976006 | tlumič hluku kruhový Pz, D 200mm, l=1000mm | kus | 4 |  | 0 |  |  | základní |  | 0 | 0.0039 | 0.0156 | 0 | 0 | 32 | M | 2 |  |  |  | ROZPOCET | 0 | 0 | 0 | 0 | 0 | 1 | 0 | 16 | -1752748782
25 | K | 751344113 | Montáž tlumičů hluku pro kruhové potrubí, průměru přes 200 do 300 mm | kus | 2 |  | 0 |  |  | základní |  | 0 | 0 | 0 | 0 | 0 | 16 | K | 2 |  |  |  | ROZPOCET | 0 | 0 | 0 | 0 | 0 | 1 | 0 | 16 | -1661535730
26 | M | 42976008 | tlumič hluku kruhový Pz, D 250mm, l=1000mm | kus | 2 |  | 0 |  |  | základní |  | 0 | 0.0046 | 0.0092 | 0 | 0 | 32 | M | 2 |  |  |  | ROZPOCET | 0 | 0 | 0 | 0 | 0 | 1 | 0 | 16 | 1747369930
27 | K | 751344122 | Montáž tlumičů hluku pro čtyřhranné potrubí, průřezu přes 0,150 do 0,300 m2 | kus | 2 |  | 0 |  |  | základní |  | 0 | 0 | 0 | 0 | 0 | 16 | K | 2 |  |  |  | ROZPOCET | 0 | 0 | 0 | 0 | 0 | 1 | 0 | 16 | -36682547
28 | M | VVZT_RMAT0005 | tlumič hluku čtyřhranný 1200x600x500 | kus | 2 |  | 0 |  |  | základní |  | 0 | 0 | 0 | 0 | 0 | 32 | M | 2 |  |  |  | ROZPOCET | 0 | 0 | 0 | 0 | 0 | 1 | 0 | 16 | -402853762
29 | K | 751344123 | Montáž tlumičů hluku pro čtyřhranné potrubí, průřezu přes 0,300 do 0,450 m2 | kus | 1 |  | 0 |  |  | základní |  | 0 | 0 | 0 | 0 | 0 | 16 | K | 2 |  |  |  | ROZPOCET | 0 | 0 | 0 | 0 | 0 | 1 | 0 | 16 | 457475878
30 | M | VVZT_RMAT0006 | tlumič hluku čtyřhranný 1500x700x500 | kus | 1 |  | 0 |  |  | základní |  | 0 | 0 | 0 | 0 | 0 | 32 | M | 2 |  |  |  | ROZPOCET | 0 | 0 | 0 | 0 | 0 | 1 | 0 | 16 | 454948385
31 | K | 751344132 | Montáž tlumičů hluku vsuvného telefonního, do kruhového potrubí, průměru přes 100 do 200 mm | kus | 13 |  | 0 |  |  | základní |  | 0 | 0 | 0 | 0 | 0 | 16 | K | 2 |  |  |  | ROZPOCET | 0 | 0 | 0 | 0 | 0 | 1 | 0 | 16 | 411148875
32 | M | 42976040 | tlumič telefonní vsuvný D 160mm, délka 500mm | kus | 13 |  | 0 |  |  | základní |  | 0 | 0.0006 | 0.0078 | 0 | 0 | 32 | M | 2 |  |  |  | ROZPOCET | 0 | 0 | 0 | 0 | 0 | 1 | 0 | 16 | 1097249375
33 | K | 751398023 | Montáž ostatních zařízení větrací mřížky stěnové, průřezu přes 0,100 do 0,150 m2 | kus | 1 |  | 0 |  |  | základní |  | 0 | 0 | 0 | 0 | 0 | 16 | K | 2 |  |  |  | ROZPOCET | 0 | 0 | 0 | 0 | 0 | 1 | 0 | 16 | 473354645
34 | M | 42972311 | mřížka stěnová otevřená jednořadá kovová úhel lamel 0° 500x300mm | kus | 1 |  | 0 |  |  | základní |  | 0 | 0.0012 | 0.0012 | 0 | 0 | 32 | M | 2 |  |  |  | ROZPOCET | 0 | 0 | 0 | 0 | 0 | 1 | 0 | 16 | 2013462615
35 | K | 751398056 | Montáž ostatních zařízení protidešťové žaluzie nebo žaluziové klapky na čtyřhranné potrubí, průřezu přes 0,750 m2 | kus | 2 |  | 0 |  |  | základní |  | 0 | 0 | 0 | 0 | 0 | 16 | K | 2 |  |  |  | ROZPOCET | 0 | 0 | 0 | 0 | 0 | 1 | 0 | 16 | -290638832
36 | M | 42972963 | žaluzie protidešťová s pevnými lamelami, pozink, pro potrubí 1000x1000mm | kus | 2 |  | 0 |  |  | základní |  | 0 | 0.0147 | 0.0294 | 0 | 0 | 32 | M | 2 |  |  |  | ROZPOCET | 0 | 0 | 0 | 0 | 0 | 1 | 0 | 16 | -759748010
37 | K | 751510013 | Vzduchotechnické potrubí z pozinkovaného plechu čtyřhranné s přírubou, průřezu přes 0,07 do 0,13 m2 | m | 51.73 |  | 0 |  |  | základní |  | 0 | 0.01336 | 0.69111 | 0 | 0 | 16 | K | 2 |  |  |  | ROZPOCET | 0 | 0 | 0 | 0 | 0 | 1 | 0 | 16 | -1568417620
38 | K | 751510014 | Vzduchotechnické potrubí z pozinkovaného plechu čtyřhranné s přírubou, průřezu přes 0,13 do 0,28 m2 | m | 46.96 |  | 0 |  |  | základní |  | 0 | 0.01842 | 0.865 | 0 | 0 | 16 | K | 2 |  |  |  | ROZPOCET | 0 | 0 | 0 | 0 | 0 | 1 | 0 | 16 | -1599468584
39 | K | 751510015 | Vzduchotechnické potrubí z pozinkovaného plechu čtyřhranné s přírubou, průřezu přes 0,28 do 0,50 m2 | m | 43.9 |  | 0 |  |  | základní |  | 0 | 0.02669 | 1.1717 | 0 | 0 | 16 | K | 2 |  |  |  | ROZPOCET | 0 | 0 | 0 | 0 | 0 | 1 | 0 | 16 | -1087684181
40 | K | 751510016 | Vzduchotechnické potrubí z pozinkovaného plechu čtyřhranné s přírubou, průřezu přes 0,50 do 0,79 m2 | m | 5.22 |  | 0 |  |  | základní |  | 0 | 0.04434 | 0.23145 | 0 | 0 | 16 | K | 2 |  |  |  | ROZPOCET | 0 | 0 | 0 | 0 | 0 | 1 | 0 | 16 | -247635496
41 | K | 751510017 | Vzduchotechnické potrubí z pozinkovaného plechu čtyřhranné s přírubou, průřezu přes 0,79 do 1,13 m2 | m | 0.81 |  | 0 |  |  | základní |  | 0 | 0.0491 | 0.039771 | 0 | 0 | 16 | K | 2 |  |  |  | ROZPOCET | 0 | 0 | 0 | 0 | 0 | 1 | 0 | 16 | 1549905226
42 | K | 751510042 | Vzduchotechnické potrubí z pozinkovaného plechu kruhové, trouba spirálně vinutá bez příruby, průměru přes 100 do 200 mm | m | 359 |  | 0 |  |  | základní |  | 0 | 0.00344 | 1.235 | 0 | 0 | 16 | K | 2 |  |  |  | ROZPOCET | 0 | 0 | 0 | 0 | 0 | 1 | 0 | 16 | -1219474626
43 | K | 751510043 | Vzduchotechnické potrubí z pozinkovaného plechu kruhové, trouba spirálně vinutá bez příruby, průměru přes 200 do 300 mm | m | 250 |  | 0 |  |  | základní |  | 0 | 0.00522 | 1.305 | 0 | 0 | 16 | K | 2 |  |  |  | ROZPOCET | 0 | 0 | 0 | 0 | 0 | 1 | 0 | 16 | -425421248
44 | K | 751510044 | Vzduchotechnické potrubí z pozinkovaného plechu kruhové, trouba spirálně vinutá bez příruby, průměru přes 300 do 400 mm | m | 40 |  | 0 |  |  | základní |  | 0 | 0.00817 | 0.3268 | 0 | 0 | 16 | K | 2 |  |  |  | ROZPOCET | 0 | 0 | 0 | 0 | 0 | 1 | 0 | 16 | 1962819360
45 | K | 751514637 | Montáž škrtící klapky nebo zpětné klapky do plechového potrubí čtyřhranné bez příruby, průřezu přes 0,070 do 0,140 m2 | kus | 4 |  | 0 |  |  | základní |  | 0 | 0 | 0 | 0 | 0 | 16 | K | 2 |  |  |  | ROZPOCET | 0 | 0 | 0 | 0 | 0 | 1 | 0 | 16 | -1668676975
46 | M | VVZT_RMAT0004 | klapka škrtící 400x350mm | kus | 2 |  | 0 |  |  | základní |  | 0 | 0 | 0 | 0 | 0 | 32 | M | 2 |  |  |  | ROZPOCET | 0 | 0 | 0 | 0 | 0 | 1 | 0 | 16 | 2091419593
47 | M | VVZT_RMAT0008 | klapka škrtící 350x350mm | kus | 2 |  | 0 |  |  | základní |  | 0 | 0 | 0 | 0 | 0 | 32 | M | 2 |  |  |  | ROZPOCET | 0 | 0 | 0 | 0 | 0 | 1 | 0 | 16 | 1108807801
48 | K | 751514662 | Montáž škrtící klapky nebo zpětné klapky do plechového potrubí kruhové s přírubou, průměru přes 100 do 200 mm | kus | 32 |  | 0 |  |  | základní |  | 0 | 0 | 0 | 0 | 0 | 16 | K | 2 |  |  |  | ROZPOCET | 0 | 0 | 0 | 0 | 0 | 1 | 0 | 16 | 1105874444
49 | M | 42981312 | klapka kruhová regulační Pz D 200mm | kus | 13 |  | 0 |  |  | základní |  | 0 | 0.0014 | 0.0182 | 0 | 0 | 32 | M | 2 |  |  |  | ROZPOCET | 0 | 0 | 0 | 0 | 0 | 1 | 0 | 16 | 654774511
50 | M | 42981004 | klapka kruhová regulační Pz D 160mm | kus | 19 |  | 0 |  |  | základní |  | 0 | 0.001 | 0.019 | 0 | 0 | 32 | M | 2 |  |  |  | ROZPOCET | 0 | 0 | 0 | 0 | 0 | 1 | 0 | 16 | -1890096793
51 | K | 751514663 | Montáž škrtící klapky nebo zpětné klapky do plechového potrubí kruhové s přírubou, průměru přes 200 do 300 mm | kus | 16 |  | 0 |  |  | základní |  | 0 | 0 | 0 | 0 | 0 | 16 | K | 2 |  |  |  | ROZPOCET | 0 | 0 | 0 | 0 | 0 | 1 | 0 | 16 | 1290441818
52 | M | 42981007 | klapka kruhová regulační Pz D 250mm | kus | 13 |  | 0 |  |  | základní |  | 0 | 0.0021 | 0.0273 | 0 | 0 | 32 | M | 2 |  |  |  | ROZPOCET | 0 | 0 | 0 | 0 | 0 | 1 | 0 | 16 | 757191350
53 | M | 42981318 | klapka kruhová regulační Pz D 300mm | kus | 3 |  | 0 |  |  | základní |  | 0 | 0.0032 | 0.0096 | 0 | 0 | 32 | M | 2 |  |  |  | ROZPOCET | 0 | 0 | 0 | 0 | 0 | 1 | 0 | 16 | -185653765
54 | K | 751514664 | Montáž škrtící klapky nebo zpětné klapky do plechového potrubí kruhové s přírubou, průměru přes 300 do 400 mm | kus | 3 |  | 0 |  |  | základní |  | 0 | 0 | 0 | 0 | 0 | 16 | K | 2 |  |  |  | ROZPOCET | 0 | 0 | 0 | 0 | 0 | 1 | 0 | 16 | 1152870113
55 | M | 42981011 | klapka kruhová regulační Pz D 355mm | kus | 3 |  | 0 |  |  | základní |  | 0 | 0.0051 | 0.0153 | 0 | 0 | 32 | M | 2 |  |  |  | ROZPOCET | 0 | 0 | 0 | 0 | 0 | 1 | 0 | 16 | 1057462419
56 | K | 751571071 | Závěs čtyřhranného potrubí upevněného na potrubí, kotveného do betonu | m | 148.62 |  | 0 |  |  | základní |  | 0 | 0.00052 | 0.077282 | 0 | 0 | 16 | K | 2 |  |  |  | ROZPOCET | 0 | 0 | 0 | 0 | 0 | 1 | 0 | 16 | 80182473
57 | K | 751572141 | Závěs kruhového potrubí upevněného na potrubí, kotveného do betonu | m | 649 |  | 0 |  |  | základní |  | 0 | 0.00016 | 0.10384 | 0 | 0 | 16 | K | 2 |  |  |  | ROZPOCET | 0 | 0 | 0 | 0 | 0 | 1 | 0 | 16 | -785645477
58 | K | 751581R1 | Požární izolace EI30 50mm pro potrubí čtyřhranné | m2 | 380 |  | 0 |  |  | základní |  | 0 | 0.01602 | 6.0876 | 0 | 0 | 16 | K | 2 |  |  |  | ROZPOCET | 0 | 0 | 0 | 0 | 0 | 1 | 0 | 16 | -836351316
59 | K | 751581R2 | Požární izolace EI30 50mm pro potrubí SPIRO | m2 | 240 |  | 0 |  |  | základní |  | 0 | 0.01602 | 3.8448 | 0 | 0 | 16 | K | 2 |  |  |  | ROZPOCET | 0 | 0 | 0 | 0 | 0 | 1 | 0 | 16 | 1108223064
62 | K | 751611116_EL | Dodávka a montáž požárního rozvaděče pro VZT jednotku | kus | 1 |  | 0 |  |  | základní |  | 0 | 0 | 0 | 0 | 0 | 16 | K | 2 |  |  |  | ROZPOCET | 0 | 0 | 0 | 0 | 0 | 1 | 0 | 16 | 197495247
| P |  | Poznámka k položce: POŽÁRNÍ ROZVADĚČ-DODÁVKA SPOLEČNĚ S VZT JEDNOTKOU, DLE SPECIFIKACE VÝROBCE DANÉ JEDNOTKY | [14 empty] | P | 2
60 | K | 751611117 | Montáž vzduchotechnické jednotky s rekuperací tepla centrální stojaté s výměnou vzduchu přes 5000 do 9000 m3/h | kus | 1 |  | 0 |  |  | základní |  | 0 | 0 | 0 | 0 | 0 | 16 | K | 2 |  |  |  | ROZPOCET | 0 | 0 | 0 | 0 | 0 | 1 | 0 | 16 | -102644178
61 | M | 42944060 | jednotka VZT stojatá venkovní s rekuperací tepla s dohřevem a ovládací jednotkou do 9000m3/hod | kus | 1 |  | 0 |  |  | základní |  | 0 | 0.825 | 0.825 | 0 | 0 | 32 | M | 2 |  |  |  | ROZPOCET | 0 | 0 | 0 | 0 | 0 | 1 | 0 | 16 | -91779347
| P |  | Poznámka k položce: VZT REKUPERAČNÍ JEDNOTKA, VČETNĚ PŘÍSLUŠENSTVÍ A REGULACE VÝKON Q=5690m3^/h TŘÍDA FILTRACE VZDUCHU-G4 VÝKON VENTILÁTORŮ (2x400V, 50Hz, 3kW) INSTALOVANÝ OHŘÍVAČ VODNÍ OHŘÍVAČ O VÝKONU 16,4kW (dt=45/25°C) REGULACE SAMOSTATNÝM 3 CESTNÝM SMĚŠOVACÍM UZLEM ROZVOD PLNĚN SMĚSÍ ETHYLENGLYKOLU 30% VODNÍ OHŘÍVAČ REGULOVÁN POMOCÍ 3-CESTNÉHO VENTILU INTEGROVANÉ ČIDLO CO2 OVLÁDACÍ SVORKOVNICE VYTAŽENA EXTERNĚ, OSAZENA NA SLOUPKU KROVU INTEGROVANÁ UZAVÍRACÍ KLAPKA PŘÍVODNÍHO VENKOVNÍHO VZDUCHU | [14 empty] | P | 2
63 | K | 751691111 | Zaregulování systému vzduchotechnického zařízení za 1 koncový (distribuční) prvek | kus | 224 |  | 0 |  |  | základní |  | 0 | 0 | 0 | 0 | 0 | 16 | K | 2 |  |  |  | ROZPOCET | 0 | 0 | 0 | 0 | 0 | 1 | 0 | 16 | -1155645176
64 | K | 763172352 | Montáž dvířek pro konstrukce ze sádrokartonových desek revizních jednoplášťových pro podhledy velikost (šxv) 300 x 300 mm | kus | 13 |  | 0 |  |  | základní |  | 0 | 3e-05 | 0.00039 | 0 | 0 | 16 | K | 2 |  |  |  | ROZPOCET | 0 | 0 | 0 | 0 | 0 | 1 | 0 | 16 | 1750022327
65 | M | 59030711 | dvířka revizní jednokřídlá s automatickým zámkem 300x300mm | kus | 13 |  | 0 |  |  | základní |  | 0 | 0.0014 | 0.0182 | 0 | 0 | 32 | M | 2 |  |  |  | ROZPOCET | 0 | 0 | 0 | 0 | 0 | 1 | 0 | 16 | -826166937
66 | K | 763172353 | Montáž dvířek pro konstrukce ze sádrokartonových desek revizních jednoplášťových pro podhledy velikost (šxv) 400 x 400 mm | kus | 15 |  | 0 |  |  | základní |  | 0 | 3e-05 | 0.00045 | 0 | 0 | 16 | K | 2 |  |  |  | ROZPOCET | 0 | 0 | 0 | 0 | 0 | 1 | 0 | 16 | 941631774
67 | M | 59030712 | dvířka revizní jednokřídlá s automatickým zámkem 400x400mm | kus | 15 |  | 0 |  |  | základní |  | 0 | 0.0022 | 0.033 | 0 | 0 | 32 | M | 2 |  |  |  | ROZPOCET | 0 | 0 | 0 | 0 | 0 | 1 | 0 | 16 | 1724396904
68 | K | 763172378 | Montáž dvířek pro konstrukce ze sádrokartonových desek revizních jednoplášťových pro podhledy ostatních velikostí do 0,5 m2 | kus | 4 |  | 0 |  |  | základní |  | 0 | 5e-05 | 0.0002 | 0 | 0 | 16 | K | 2 |  |  |  | ROZPOCET | 0 | 0 | 0 | 0 | 0 | 1 | 0 | 16 | 1176711073
69 | M | 59030752 | dvířka revizní jednokřídlá s automatickým zámkem 300x600mm | kus | 1 |  | 0 |  |  | základní |  | 0 | 0.0027 | 0.0027 | 0 | 0 | 32 | M | 2 |  |  |  | ROZPOCET | 0 | 0 | 0 | 0 | 0 | 1 | 0 | 16 | -652959326
70 | M | VVZT_RMAT0007 | dvířka revizní jednokřídlá s automatickým zámkem 200x1000mm | kus | 3 |  | 0 |  |  | základní |  | 0 | 0 | 0 | 0 | 0 | 32 | M | 2 |  |  |  | ROZPOCET | 0 | 0 | 0 | 0 | 0 | 1 | 0 | 16 | 1122924124
77 | K | 998751122 | Přesun hmot pro vzduchotechniku stanovený z hmotnosti přesunovaného materiálu vodorovná dopravní vzdálenost do 100 m ruční (bez užití mechanizace) v objektech výšky přes 12 do 24 m | t | 17.061 |  | 0 |  |  | základní |  | 0 | 0 | 0 | 0 | 0 | 16 | K | 2 |  |  |  | ROZPOCET | 0 | 0 | 0 | 0 | 0 | 1 | 0 | 16 | 1227153606
71 | K | VVZT_KON1 | Dodávka a montáž požární klapky 300x350 mm EI60S | kus | 4 |  | 0 |  |  | základní |  | 0 | 0 | 0 | 0 | 0 | 16 | K | 2 |  |  |  | ROZPOCET | 0 | 0 | 0 | 0 | 0 | 1 | 0 | 16 | 1636562109
| P |  | Poznámka k položce: OVLÁDÁNA SERVOPOHONEM | [14 empty] | P | 2
72 | K | VVZT_KON2 | Dodávka a montáž požární klapky 400x350 mm EI60S | kus | 4 |  | 0 |  |  | základní |  | 0 | 0 | 0 | 0 | 0 | 16 | K | 2 |  |  |  | ROZPOCET | 0 | 0 | 0 | 0 | 0 | 1 | 0 | 16 | 386113745
| P |  | Poznámka k položce: OVLÁDÁNA SERVOPOHONEM | [14 empty] | P | 2
73 | K | VVZT_KON3 | Dodávka a montáž požární klapky 200mm EI60S | kus | 4 |  | 0 |  |  | základní |  | 0 | 0 | 0 | 0 | 0 | 16 | K | 2 |  |  |  | ROZPOCET | 0 | 0 | 0 | 0 | 0 | 1 | 0 | 16 | -506443540
| P |  | Poznámka k položce: OVLÁDÁNA SERVOPOHONEM | [14 empty] | P | 2
74 | K | VVZT_KON4 | Dodávka a montáž požární klapky 250mm EI60S | kus | 4 |  | 0 |  |  | základní |  | 0 | 0 | 0 | 0 | 0 | 16 | K | 2 |  |  |  | ROZPOCET | 0 | 0 | 0 | 0 | 0 | 1 | 0 | 16 | -2120978247
| P |  | Poznámka k položce: OVLÁDÁNA SERVOPOHONEM | [14 empty] | P | 2
75 | K | VVZT_KON5 | Dodávka a montáž požární klapky 315mm EI60S | kus | 4 |  | 0 |  |  | základní |  | 0 | 0 | 0 | 0 | 0 | 16 | K | 2 |  |  |  | ROZPOCET | 0 | 0 | 0 | 0 | 0 | 1 | 0 | 16 | -338590654
| P |  | Poznámka k položce: OVLÁDÁNA SERVOPOHONEM | [14 empty] | P | 2
76 | K | VVZT_KON6 | Dodávka a montáž požární klapky 355mm EI60S | kus | 2 |  | 0 |  |  | základní |  | 0 | 0 | 0 | 0 | 0 | 16 | K | 2 |  |  |  | ROZPOCET | 0 | 0 | 0 | 0 | 0 | 1 | 0 | 16 | 1412375428
| P |  | Poznámka k položce: OVLÁDÁNA SERVOPOHONEM | [14 empty] | P | 2

## SO11_03 - VZT CHÚC a SOC
{eba32058-dbd1-47a3-8516-58ee24048708}
2
| KRYCÍ LIST SOUPISU PRACÍ | [7 empty] | v --- níže se nacházejí doplnkové a pomocné údaje k sestavám --- v | [8 empty] | False
Stavba:
V10 - REKONSTRUKCE DOMOVA SENIORŮ SV. VÁCLAVA PRO KNĚZE A PRACOVNÍKY V CÍRKVI
Objekt:
SO11 - Vzduchotechnika
Soupis:
SO11_03 - VZT CHÚC a SOC
| KSO: |  |  |  |  | CC-CZ:
| Místo: |  | Lázeňská 61, parc. č. 1519,1520/1,1520/2,2552 |  |  | Datum: | 5. 6. 2024
| Zadavatel: |  |  |  |  | IČ:
DIČ:
| Uchazeč: |  |  |  |  | IČ: | Vyplň údaj
|  | Vyplň údaj |  |  |  | DIČ: | Vyplň údaj
| Projektant: |  |  |  |  | IČ:
|  | JIRSA-ARCHITEKTI s.r.o. |  |  |  | DIČ:
| Zpracovatel: |  |  |  |  | IČ:
|  | Richard Menšík, Ing. David Zdražil |  |  |  | DIČ:
Poznámka:
| Cena bez DPH | [5 empty] | 0
|  |  | Základ daně |  |  | Sazba daně | Výše daně
| DPH | základní | 0 |  |  | 21% | 0
|  | snížená | 0 |  |  | 12% | 0
|  | zákl. přenesená | 0 |  |  | 21% | 0
|  | sníž. přenesená | 0 |  |  | 12% | 0
|  | nulová | 0 |  |  | 0% | 0
| Cena s DPH |  |  | v | CZK |  | 0
| Projektant |  |  | Zpracovatel
| Datum a podpis: |  | Razítko | Datum a podpis: |  |  | Razítko
| Objednavatel |  |  | Uchazeč
| Datum a podpis: |  | Razítko | Datum a podpis: |  |  | Razítko
REKAPITULACE ČLENĚNÍ SOUPISU PRACÍ
Stavba:
V10 - REKONSTRUKCE DOMOVA SENIORŮ SV. VÁCLAVA PRO KNĚZE A PRACOVNÍKY V CÍRKVI
Objekt:
SO11 - Vzduchotechnika
Soupis:
SO11_03 - VZT CHÚC a SOC
Místo: |  |  | Lázeňská 61, parc. č. 1519,1520/1,1520/2,2552 |  |  | Datum: | 5. 6. 2024
Zadavatel: | [5 empty] | Projektant: | JIRSA-ARCHITEKTI s.r.o.
Uchazeč: |  |  | Vyplň údaj |  |  | Zpracovatel: | Richard Menšík, Ing. David Zdražil
Kód dílu - Popis | [6 empty] | Cena celkem [CZK]
Náklady ze soupisu prací | [6 empty] | 0 | [11 empty] | -1
| CHUC - VZT větrání CHÚC | [5 empty] | 0
| 751 - Vzduchotechnika | [5 empty] | 0
SOUPIS PRACÍ
Stavba:
V10 - REKONSTRUKCE DOMOVA SENIORŮ SV. VÁCLAVA PRO KNĚZE A PRACOVNÍKY V CÍRKVI
Objekt:
SO11 - Vzduchotechnika
Soupis:
SO11_03 - VZT CHÚC a SOC
Místo: |  |  | Lázeňská 61, parc. č. 1519,1520/1,1520/2,2552 |  |  | Datum: | 5. 6. 2024
Zadavatel: | [5 empty] | Projektant: | JIRSA-ARCHITEKTI s.r.o.
Uchazeč: |  |  | Vyplň údaj |  |  | Zpracovatel: | Richard Menšík, Ing. David Zdražil
PČ | Typ | Kód | Popis | MJ | Množství | J.cena [CZK] | Cena celkem [CZK] | Cenová soustava |  | DPH | J. Nh [h] | Nh celkem [h] | J. hmotnost [t] | Hmotnost celkem [t] | J. suť [t] | Suť Celkem [t]
Náklady soupisu celkem | [6 empty] | 0 |  |  |  |  | 0 |  | 61.6399 |  | 0 |  | D | -1 | [10 empty] | 0
| D | CHUC | VZT větrání CHÚC |  |  |  | 0 |  |  |  |  | 0 |  | 61.6399 |  | 0 | 2 | D | 0 |  |  |  | ROZPOCET | [6 empty] | 0
| D | 751 | Vzduchotechnika |  |  |  | 0 |  |  |  |  | 0 |  | 61.6399 |  | 0 | 2 | D | 1 |  |  |  | ROZPOCET | [6 empty] | 0
25 | K | 132254203 | Hloubení zapažených rýh šířky přes 800 do 2 000 mm strojně s urovnáním dna do předepsaného profilu a spádu v hornině třídy těžitelnosti I skupiny 3 přes 50 do 100 m3 | m3 | 62.608 |  | 0 |  |  | základní |  | 0 | 0 | 0 | 0 | 0 | 16 | K | 2 |  |  |  | ROZPOCET | 0 | 0 | 0 | 0 | 0 | 1 | 0 | 16 | -475367129
| VV |  | výkopy pro CHÚC | [14 empty] | VV | 2 | 1 | True | 0 | ROZPOCET
| VV |  | 24,08*2,0*1,3 |  | 62.608 | [12 empty] | VV | 2 | 2 | True | 0 | ROZPOCET
| VV |  | Součet |  | 62.608 | [12 empty] | VV | 2 | 4 | True | 1 | ROZPOCET
31 | K | 162351103 | Vodorovné přemístění výkopku nebo sypaniny po suchu na obvyklém dopravním prostředku, bez naložení výkopku, avšak se složením bez rozhrnutí z horniny třídy těžitelnosti I skupiny 1 až 3 na vzdálenost přes 50 do 500 m | m3 | 41.026 |  | 0 |  |  | základní |  | 0 | 0 | 0 | 0 | 0 | 4 | K | 2 |  |  |  | ROZPOCET | 0 | 0 | 0 | 0 | 0 | 1 | 0 | 4 | -55185526
| VV |  | 14,448 |  | 14.448 | [12 empty] | VV | 2 | 2 | True | 0 | ROZPOCET
| VV |  | 26,578 |  | 26.578 | [12 empty] | VV | 2 | 2 | True | 0 | ROZPOCET
| VV |  | Součet |  | 41.026 | [12 empty] | VV | 2 | 4 | True | 1 | ROZPOCET
30 | K | 162451105 | Vodorovné přemístění výkopku nebo sypaniny po suchu na obvyklém dopravním prostředku, bez naložení výkopku, avšak se složením bez rozhrnutí z horniny třídy těžitelnosti I skupiny 1 až 3 na vzdálenost přes 1 000 do 1 500 m | m3 | 21.582 |  | 0 |  |  | základní |  | 0 | 0 | 0 | 0 | 0 | 16 | K | 2 |  |  |  | ROZPOCET | 0 | 0 | 0 | 0 | 0 | 1 | 0 | 16 | 580297969
| VV |  | 62,608 |  | 62.608 | [12 empty] | VV | 2 | 2 | True | 0 | ROZPOCET
| VV |  | -14,448 |  | -14.448 | [12 empty] | VV | 2 | 2 | True | 0 | ROZPOCET
| VV |  | -26,578 |  | -26.578 | [12 empty] | VV | 2 | 2 | True | 0 | ROZPOCET
| VV |  | Součet |  | 21.582 | [12 empty] | VV | 2 | 4 | True | 1 | ROZPOCET
33 | K | 171201221 | Poplatek za uložení stavebního odpadu na skládce (skládkovné) zeminy a kamení zatříděného do Katalogu odpadů pod kódem 17 05 04 | t | 43.164 |  | 0 |  |  | základní |  | 0 | 0 | 0 | 0 | 0 | 16 | K | 2 |  |  |  | ROZPOCET | 0 | 0 | 0 | 0 | 0 | 1 | 0 | 16 | 1877294480
| VV |  | 21,582*2 'Přepočtené koeficientem množství |  | 43.164 | [12 empty] | VV | 2 | 2 | False | 1 | ROZPOCET
32 | K | 171251201 | Uložení sypaniny na skládky nebo meziskládky bez hutnění s upravením uložené sypaniny do předepsaného tvaru | m3 | 21.582 |  | 0 |  |  | základní |  | 0 | 0 | 0 | 0 | 0 | 16 | K | 2 |  |  |  | ROZPOCET | 0 | 0 | 0 | 0 | 0 | 1 | 0 | 16 | -1742153821
| VV |  | 21,582 |  | 21.582 | [12 empty] | VV | 2 | 2 | True | 0 | ROZPOCET
| VV |  | Součet |  | 21.582 | [12 empty] | VV | 2 | 4 | True | 1 | ROZPOCET
29 | K | 174151101 | Zásyp sypaninou z jakékoliv horniny strojně s uložením výkopku ve vrstvách se zhutněním jam, šachet, rýh nebo kolem objektů v těchto vykopávkách | m3 | 16.856 |  | 0 |  |  | základní |  | 0 | 0 | 0 | 0 | 0 | 16 | K | 2 |  |  |  | ROZPOCET | 0 | 0 | 0 | 0 | 0 | 1 | 0 | 16 | -1629638507
| VV |  | 24,08*2,0*0,35 |  | 16.856 | [12 empty] | VV | 2 | 2 | True | 0 | ROZPOCET
| VV |  | Součet |  | 16.856 | [12 empty] | VV | 2 | 4 | True | 1 | ROZPOCET
27 | K | 175151101 | Obsypání potrubí strojně sypaninou z vhodných třídy těžitelnosti I a II, skupiny 1 až 4 nebo materiálem připraveným podél výkopu ve vzdálenosti do 3 m od jeho kraje, pro jakoukoliv hloubku výkopu a míru zhutnění bez prohození sypaniny | m3 | 26.578 |  | 0 |  |  | základní |  | 0 | 0 | 0 | 0 | 0 | 4 | K | 2 |  |  |  | ROZPOCET | 0 | 0 | 0 | 0 | 0 | 1 | 0 | 4 | -1217914135
| VV |  | 24,08*2,0*0,65 |  | 31.304 | [12 empty] | VV | 2 | 2 | True | 0 | ROZPOCET
| VV |  | -3,14*0,25*0,25*24,08 |  | -4.726 | [12 empty] | VV | 2 | 2 | True | 0 | ROZPOCET
| VV |  | Součet |  | 26.578 | [12 empty] | VV | 2 | 4 | True | 1 | ROZPOCET
28 | M | 58337308 | štěrkopísek frakce 0/2 | t | 53.156 |  | 0 |  |  | základní |  | 0 | 1 | 53.156 | 0 | 0 | 8 | M | 2 |  |  |  | ROZPOCET | 0 | 0 | 0 | 0 | 0 | 1 | 0 | 4 | 827028175
| VV |  | 26,578*2 'Přepočtené koeficientem množství |  | 53.156 | [12 empty] | VV | 2 | 2 | False | 1 | ROZPOCET
26 | K | 451573111 | Lože pod potrubí, stoky a drobné objekty v otevřeném výkopu z písku a štěrkopísku do 63 mm | m3 | 14.448 |  | 0 |  |  | základní |  | 0 | 0 | 0 | 0 | 0 | 4 | K | 2 |  |  |  | ROZPOCET | 0 | 0 | 0 | 0 | 0 | 1 | 0 | 4 | -626072520
| VV |  | 24,08*2,0*0,3 |  | 14.448 | [12 empty] | VV | 2 | 2 | True | 0 | ROZPOCET
| VV |  | Součet |  | 14.448 | [12 empty] | VV | 2 | 4 | True | 1 | ROZPOCET
44 | K | 751111131 | Montáž ventilátoru axiálního nízkotlakého potrubního základního, průměru do 200 mm | kus | 5 |  | 0 |  |  | základní |  | 0 | 0 | 0 | 0 | 0 | 16 | K | 2 |  |  |  | ROZPOCET | 0 | 0 | 0 | 0 | 0 | 1 | 0 | 16 | -1882008180
45 | M | 42914054 | ventilátor axiální diagonální potrubní Pz plech oběžné kolo plast IP44 230V 40W připojení D 125mm | kus | 1 |  | 0 |  |  | základní |  | 0 | 0.0034 | 0.0034 | 0 | 0 | 32 | M | 2 |  |  |  | ROZPOCET | 0 | 0 | 0 | 0 | 0 | 1 | 0 | 16 | -500501707
7 | K | 751122R1 | Dodávka a montáž radiálního ventilátoru větrání CHÚC 7,5 kW IP55 | kus | 1 |  | 0 |  |  | základní |  | 0 | 0 | 0 | 0 | 0 | 16 | K | 2 |  |  |  | ROZPOCET | 0 | 0 | 0 | 0 | 0 | 1 | 0 | 16 | 1814695280
| P |  | Poznámka k položce: RADIÁLNÍ VENTILÁTOR DO ČTYŘHRANNÉHO POTRUBÍ 7,5 kW; IP55; Q= 3000/18000m3/h; 400V-50Hz, VČETNĚ REGULACE A PŘÍSLUŠENSTVÍ NAPĚTÍ 3-400/690V-50Hz MAX. PROVOZNÍ PROUD 10,5 A / 6,1 A STARTOVACÍ PROUD 76,6 A SPÍNÁNÍ POMOCÍ EPS *NUTNÁ KOORDINACE PŘED REALIZACÍ | [14 empty] | P | 2
8 | K | 751122R2 | Dodávka a montáž výdechové mřížky větrání CHÚC 8200 m3/hod | kus | 1 |  | 0 |  |  | základní |  | 0 | 0 | 0 | 0 | 0 | 16 | K | 2 |  |  |  | ROZPOCET | 0 | 0 | 0 | 0 | 0 | 1 | 0 | 16 | 780104152
| P |  | Poznámka k položce: VÝDECHOVÁ MŘÍŽKA VĚTRÁNÍ CHÚC Q=8200m3/h MŘÍŽKA ŘEŠENA JAKO ZAKÁZKOVÝ VÝROBEK Z TAHOKOVU S PROPUSTNOSTÍ MIN 72% ROZMĚR 1000x2000mm, OSAZENA V INSTALAČNÍM RÁMEČKU, DLE VÝROBCE" | [14 empty] | P | 2
9 | K | 751122R3 | Dodávka a montáž výdechové mřížky větrání CHÚC 8100 m3/hod | kus | 1 |  | 0 |  |  | základní |  | 0 | 0 | 0 | 0 | 0 | 16 | K | 2 |  |  |  | ROZPOCET | 0 | 0 | 0 | 0 | 0 | 1 | 0 | 16 | -624711708
| P |  | Poznámka k položce: VÝDECHOVÁ MŘÍŽKA VĚTRÁNÍ CHÚC Q=8100m3/h MŘÍŽKA ŘEŠENA JAKO ZAKÁZKOVÝ VÝROBEK Z TAHOKOVU S PROPUSTNOSTÍ MIN 72% ROZMĚR 1000x2000mm-ROHOVÉ PROVEDENÍ 90°, OSAZENA V INSTALAČNÍM RÁMEČKU, DLE VÝROBCE | [14 empty] | P | 2
41 | K | 751322012 | Montáž talířových ventilů, anemostatů, dýz talířového ventilu, průměru přes 100 do 200 mm | kus | 24 |  | 0 |  |  | základní |  | 0 | 0 | 0 | 0 | 0 | 16 | K | 2 |  |  |  | ROZPOCET | 0 | 0 | 0 | 0 | 0 | 1 | 0 | 16 | -958609513
42 | M | 42972207 | ventil talířový pro přívod vzduchu kovový D 125mm | kus | 14 |  | 0 |  |  | základní |  | 0 | 0.0005 | 0.007 | 0 | 0 | 32 | M | 2 |  |  |  | ROZPOCET | 0 | 0 | 0 | 0 | 0 | 1 | 0 | 16 | -484000160
43 | M | 42972209 | ventil talířový pro přívod vzduchu kovový D 160mm | kus | 10 |  | 0 |  |  | základní |  | 0 | 0.0006 | 0.006 | 0 | 0 | 32 | M | 2 |  |  |  | ROZPOCET | 0 | 0 | 0 | 0 | 0 | 1 | 0 | 16 | 2110289845
11 | K | 751398056 | Montáž ostatních zařízení protidešťové žaluzie nebo žaluziové klapky na čtyřhranné potrubí, průřezu přes 0,750 m2 | kus | 1 |  | 0 |  |  | základní |  | 0 | 0 | 0 | 0 | 0 | 16 | K | 2 |  |  |  | ROZPOCET | 0 | 0 | 0 | 0 | 0 | 1 | 0 | 16 | 1510149584
12 | M | CHUC_RMAT0001 | žaluzie protidešťová venkovní s pevnými lamelami 1500x2000mm vč. instalačního rámečku | kus | 1 |  | 0 |  |  | základní |  | 0 | 0 | 0 | 0 | 0 | 32 | M | 2 |  |  |  | ROZPOCET | 0 | 0 | 0 | 0 | 0 | 1 | 0 | 16 | 10022403
10 | K | 7513980R1 | Dodávka a montáž okenního otvoru otevíraného pomocí EPS signalizace | kus | 2 |  | 0 |  |  | základní |  | 0 | 0 | 0 | 0 | 0 | 16 | K | 2 |  |  |  | ROZPOCET | 0 | 0 | 0 | 0 | 0 | 1 | 0 | 16 | 1158702016
| P |  | Poznámka k položce: OKENNÍ OTVOR OTEVÍRANÝ POMOCÍ SIGNALIZACE EPS SERVOSPOHON OKNA NAPOJEN NA ŘÍZENÍ SYSTÉMU EPS UVAŽOVANÝ ODVOD 8000m3^/h ODVOD VĚTRANÉHO VZDUCHU ŘEŠEN PŘETLAKOVĚ | [14 empty] | P | 2
13 | K | 751510015 | Vzduchotechnické potrubí z pozinkovaného plechu čtyřhranné s přírubou, průřezu přes 0,28 do 0,50 m2 | m | 5.6 |  | 0 |  |  | základní |  | 0 | 0.02669 | 0.14946 | 0 | 0 | 16 | K | 2 |  |  |  | ROZPOCET | 0 | 0 | 0 | 0 | 0 | 1 | 0 | 16 | -2025835805
14 | K | 751510016 | Vzduchotechnické potrubí z pozinkovaného plechu čtyřhranné s přírubou, průřezu přes 0,50 do 0,79 m2 | m | 5.58 |  | 0 |  |  | základní |  | 0 | 0.04434 | 0.24742 | 0 | 0 | 16 | K | 2 |  |  |  | ROZPOCET | 0 | 0 | 0 | 0 | 0 | 1 | 0 | 16 | -1402545361
34 | K | 751510042 | Vzduchotechnické potrubí z pozinkovaného plechu kruhové, trouba spirálně vinutá bez příruby, průměru přes 100 do 200 mm | m | 58 |  | 0 |  |  | základní |  | 0 | 0.00344 | 0.19952 | 0 | 0 | 16 | K | 2 |  |  |  | ROZPOCET | 0 | 0 | 0 | 0 | 0 | 1 | 0 | 16 | 1050441881
15 | K | 751510043 | Vzduchotechnické potrubí z pozinkovaného plechu kruhové, trouba spirálně vinutá bez příruby, průměru přes 200 do 300 mm | m | 26 |  | 0 |  |  | základní |  | 0 | 0.00522 | 0.13572 | 0 | 0 | 16 | K | 2 |  |  |  | ROZPOCET | 0 | 0 | 0 | 0 | 0 | 1 | 0 | 16 | 511666985
35 | K | 751510043.1 | Vzduchotechnické potrubí z pozinkovaného plechu kruhové, trouba spirálně vinutá bez příruby, průměru přes 200 do 300 mm | m | 34 |  | 0 | CS ÚRS 2024 01 |  | základní |  | 0 | 0.00522 | 0.17748 | 0 | 0 | 16 | K | 2 |  |  |  | ROZPOCET | 0 | 0 | 0 | 0 | 0 | 1 | 0 | 16 | 598717349
16 | K | 751510045 | Vzduchotechnické potrubí z pozinkovaného plechu kruhové, trouba spirálně vinutá bez příruby, průměru přes 400 do 500 mm | m | 16 |  | 0 |  |  | základní |  | 0 | 0.01198 | 0.19168 | 0 | 0 | 16 | K | 2 |  |  |  | ROZPOCET | 0 | 0 | 0 | 0 | 0 | 1 | 0 | 16 | 1423899578
37 | K | 751514576 | Montáž spojky do plechového potrubí pružné kruhové s přírubou, průměru přes 100 do 200 mm | kus | 10 |  | 0 |  |  | základní |  | 0 | 0 | 0 | 0 | 0 | 16 | K | 2 |  |  |  | ROZPOCET | 0 | 0 | 0 | 0 | 0 | 1 | 0 | 16 | -1015785459
38 | M | 42975341 | manžeta spojovací kov s pružnou výstelkou D 125mm | kus | 2 |  | 0 |  |  | základní |  | 0 | 0.00018 | 0.00036 | 0 | 0 | 32 | M | 2 |  |  |  | ROZPOCET | 0 | 0 | 0 | 0 | 0 | 1 | 0 | 16 | 473257798
39 | M | 42975343 | manžeta spojovací kov s pružnou výstelkou D 160mm | kus | 2 |  | 0 |  |  | základní |  | 0 | 0.00021 | 0.00042 | 0 | 0 | 32 | M | 2 |  |  |  | ROZPOCET | 0 | 0 | 0 | 0 | 0 | 1 | 0 | 16 | 1229418554
40 | M | 42975344 | manžeta spojovací kov s pružnou výstelkou D 200mm | kus | 6 |  | 0 |  |  | základní |  | 0 | 0.00024 | 0.00144 | 0 | 0 | 32 | M | 2 |  |  |  | ROZPOCET | 0 | 0 | 0 | 0 | 0 | 1 | 0 | 16 | -319169563
54 | K | 751514662 | Montáž škrtící klapky nebo zpětné klapky do plechového potrubí kruhové s přírubou, průměru přes 100 do 200 mm | kus | 1 |  | 0 |  |  | základní |  | 0 | 0 | 0 | 0 | 0 | 16 | K | 2 |  |  |  | ROZPOCET | 0 | 0 | 0 | 0 | 0 | 1 | 0 | 16 | -1333095823
55 | M | 42981312 | klapka kruhová regulační Pz D 200mm | kus | 1 |  | 0 |  |  | základní |  | 0 | 0.0014 | 0.0014 | 0 | 0 | 32 | M | 2 |  |  |  | ROZPOCET | 0 | 0 | 0 | 0 | 0 | 1 | 0 | 16 | 415896193
17 | K | 751514663 | Montáž škrtící klapky nebo zpětné klapky do plechového potrubí kruhové s přírubou, průměru přes 200 do 300 mm | kus | 1 |  | 0 |  |  | základní |  | 0 | 0 | 0 | 0 | 0 | 16 | K | 2 |  |  |  | ROZPOCET | 0 | 0 | 0 | 0 | 0 | 1 | 0 | 16 | 2041040441
18 | M | 42981318 | klapka kruhová regulační Pz D 300mm | kus | 1 |  | 0 |  |  | základní |  | 0 | 0.0032 | 0.0032 | 0 | 0 | 32 | M | 2 |  |  |  | ROZPOCET | 0 | 0 | 0 | 0 | 0 | 1 | 0 | 16 | -1189673340
56 | K | 751514663.1 | Montáž škrtící klapky nebo zpětné klapky do plechového potrubí kruhové s přírubou, průměru přes 200 do 300 mm | kus | 1 |  | 0 | CS ÚRS 2024 01 |  | základní |  | 0 | 0 | 0 | 0 | 0 | 16 | K | 2 |  |  |  | ROZPOCET | 0 | 0 | 0 | 0 | 0 | 1 | 0 | 16 | 319829885
57 | M | 42981007 | klapka kruhová regulační Pz D 250mm | kus | 1 |  | 0 |  |  | základní |  | 0 | 0.0021 | 0.0021 | 0 | 0 | 32 | M | 2 |  |  |  | ROZPOCET | 0 | 0 | 0 | 0 | 0 | 1 | 0 | 16 | 1783591239
19 | K | 751514665 | Montáž škrtící klapky nebo zpětné klapky do plechového potrubí kruhové s přírubou, průměru přes 400 do 500 mm | kus | 1 |  | 0 |  |  | základní |  | 0 | 0 | 0 | 0 | 0 | 16 | K | 2 |  |  |  | ROZPOCET | 0 | 0 | 0 | 0 | 0 | 1 | 0 | 16 | -625608664
20 | M | 42981324 | klapka kruhová regulační Pz D 500mm | kus | 1 |  | 0 |  |  | základní |  | 0 | 0.0089 | 0.0089 | 0 | 0 | 32 | M | 2 |  |  |  | ROZPOCET | 0 | 0 | 0 | 0 | 0 | 1 | 0 | 16 | 1720662649
50 | K | 751514679 | Montáž škrtící klapky nebo zpětné klapky do plechového potrubí kruhové bez příruby, průměru přes 100 do 200 mm | kus | 1 |  | 0 |  |  | základní |  | 0 | 0 | 0 | 0 | 0 | 16 | K | 2 |  |  |  | ROZPOCET | 0 | 0 | 0 | 0 | 0 | 1 | 0 | 16 | 316964217
51 | M | CHUC_RMAT0002 | požární klapka 200mm EI60S ovládaná servopohonem | kus | 1 |  | 0 |  |  | základní |  | 0 | 0 | 0 | 0 | 0 | 32 | M | 2 |  |  |  | ROZPOCET | 0 | 0 | 0 | 0 | 0 | 1 | 0 | 16 | -1565994342
52 | K | 751514680 | Montáž škrtící klapky nebo zpětné klapky do plechového potrubí kruhové bez příruby, průměru přes 200 do 300 mm | kus | 1 |  | 0 |  |  | základní |  | 0 | 0 | 0 | 0 | 0 | 16 | K | 2 |  |  |  | ROZPOCET | 0 | 0 | 0 | 0 | 0 | 1 | 0 | 16 | -409695379
53 | M | CHUC_RMAT0003 | požární klapka 250mm EI60S ovládaná servopohonem | kus | 1 |  | 0 |  |  | základní |  | 0 | 0 | 0 | 0 | 0 | 32 | M | 2 |  |  |  | ROZPOCET | 0 | 0 | 0 | 0 | 0 | 1 | 0 | 16 | -897069786
46 | K | 751514763 | Montáž protidešťové stříšky nebo výfukové hlavice do plechového potrubí kruhové s přírubou, průměru přes 200 do 300 mm | kus | 2 |  | 0 |  |  | základní |  | 0 | 0 | 0 | 0 | 0 | 16 | K | 2 |  |  |  | ROZPOCET | 0 | 0 | 0 | 0 | 0 | 1 | 0 | 16 | -110798575
47 | M | 42974009 | stříška protidešťová s lemem Pz D 250mm | kus | 2 |  | 0 |  |  | základní |  | 0 | 0.0016 | 0.0032 | 0 | 0 | 32 | M | 2 |  |  |  | ROZPOCET | 0 | 0 | 0 | 0 | 0 | 1 | 0 | 16 | -762175501
48 | M | 42914056 | ventilátor axiální diagonální potrubní Pz plech oběžné kolo plast IP44 230V 84W připojení D 160mm | kus | 1 |  | 0 |  |  | základní |  | 0 | 0.0045 | 0.0045 | 0 | 0 | 32 | M | 2 |  |  |  | ROZPOCET | 0 | 0 | 0 | 0 | 0 | 1 | 0 | 16 | 509037841
49 | M | 42914057 | ventilátor axiální diagonální potrubní Pz plech oběžné kolo plast úsporný IP44 230V 109W připojení D 200mm | kus | 3 |  | 0 |  |  | základní |  | 0 | 0.0047 | 0.0141 | 0 | 0 | 32 | M | 2 |  |  |  | ROZPOCET | 0 | 0 | 0 | 0 | 0 | 1 | 0 | 16 | -1478808429
21 | K | 751571071 | Závěs čtyřhranného potrubí upevněného na potrubí, kotveného do betonu | m | 11.18 |  | 0 |  |  | základní |  | 0 | 0.00052 | 0.0058136 | 0 | 0 | 16 | K | 2 |  |  |  | ROZPOCET | 0 | 0 | 0 | 0 | 0 | 1 | 0 | 16 | -197211171
22 | K | 751572141 | Závěs kruhového potrubí upevněného na potrubí, kotveného do betonu | m | 42 |  | 0 |  |  | základní |  | 0 | 0.00016 | 0.00672 | 0 | 0 | 16 | K | 2 |  |  |  | ROZPOCET | 0 | 0 | 0 | 0 | 0 | 1 | 0 | 16 | -333511611
58 | K | 751572141.1 | Závěs kruhového potrubí upevněného na potrubí, kotveného do betonu | m | 92 |  | 0 | CS ÚRS 2024 01 |  | základní |  | 0 | 0.00016 | 0.01472 | 0 | 0 | 16 | K | 2 |  |  |  | ROZPOCET | 0 | 0 | 0 | 0 | 0 | 1 | 0 | 16 | 1351528539
36 | K | 751581R | Požární izolace EI30 50mm pro potrubí SPIRO | m2 | 40 |  | 0 |  |  | základní |  | 0 | 0.01602 | 0.6408 | 0 | 0 | 16 | K | 2 |  |  |  | ROZPOCET | 0 | 0 | 0 | 0 | 0 | 1 | 0 | 16 | 1214772541
23 | K | 751691111 | Zaregulování systému vzduchotechnického zařízení za 1 koncový (distribuční) prvek | kus | 7 |  | 0 |  |  | základní |  | 0 | 0 | 0 | 0 | 0 | 16 | K | 2 |  |  |  | ROZPOCET | 0 | 0 | 0 | 0 | 0 | 1 | 0 | 16 | -1598939105
59 | K | 751691111.1 | Zaregulování systému vzduchotechnického zařízení za 1 koncový (distribuční) prvek | kus | 35 |  | 0 | CS ÚRS 2024 01 |  | základní |  | 0 | 0 | 0 | 0 | 0 | 16 | K | 2 |  |  |  | ROZPOCET | 0 | 0 | 0 | 0 | 0 | 1 | 0 | 16 | -1829752481
1 | K | 871373123 | Montáž kanalizačního potrubí z tvrdého PVC-U hladkého plnostěnného tuhost SN 12 DN 315 | m | 6 |  | 0 |  |  | základní |  | 0 | 2e-05 | 0.00012 | 0 | 0 | 16 | K | 2 |  |  |  | ROZPOCET | 0 | 0 | 0 | 0 | 0 | 1 | 0 | 16 | 677994255
2 | M | 28611109 | trubka kanalizační PVC-U plnostěnná jednovrstvá s rázovou odolností DN 315x6000mm SN12 | m | 6.18 |  | 0 |  |  | základní |  | 0 | 0.01662 | 0.10271 | 0 | 0 | 32 | M | 2 |  |  |  | ROZPOCET | 0 | 0 | 0 | 0 | 0 | 1 | 0 | 16 | 313604287
| VV |  | 6*1,03 'Přepočtené koeficientem množství |  | 6.18 | [12 empty] | VV | 2 | 2 | False | 1 | ROZPOCET
3 | K | 871423123 | Montáž kanalizačního potrubí z tvrdého PVC-U hladkého plnostěnného tuhost SN 12 DN 500 | m | 46 |  | 0 |  |  | základní |  | 0 | 3e-05 | 0.00138 | 0 | 0 | 16 | K | 2 |  |  |  | ROZPOCET | 0 | 0 | 0 | 0 | 0 | 1 | 0 | 16 | 210146157
4 | M | 28611111 | trubka kanalizační PVC-U plnostěnná jednovrstvá s rázovou odolností DN 500x6000mm SN12 | m | 47.38 |  | 0 |  |  | základní |  | 0 | 0.04203 | 1.9914 | 0 | 0 | 32 | M | 2 |  |  |  | ROZPOCET | 0 | 0 | 0 | 0 | 0 | 1 | 0 | 16 | -1884089251
| VV |  | 46*1,03 'Přepočtené koeficientem množství |  | 47.38 | [12 empty] | VV | 2 | 2 | False | 1 | ROZPOCET
5 | K | 871443123 | Montáž kanalizačního potrubí z tvrdého PVC-U hladkého plnostěnného tuhost SN 12 DN 630 | m | 54 |  | 0 |  |  | základní |  | 0 | 4e-05 | 0.00216 | 0 | 0 | 16 | K | 2 |  |  |  | ROZPOCET | 0 | 0 | 0 | 0 | 0 | 1 | 0 | 16 | -632681322
6 | M | 28611271 | trubka kanalizační PVC-U plnostěnná jednovrstvá DN 630x3000mm SN12 | m | 55.62 |  | 0 |  |  | základní |  | 0 | 0.082 | 4.5608 | 0 | 0 | 32 | M | 2 |  |  |  | ROZPOCET | 0 | 0 | 0 | 0 | 0 | 1 | 0 | 16 | 620885130
| VV |  | 54*1,03 'Přepočtené koeficientem množství |  | 55.62 | [12 empty] | VV | 2 | 2 | False | 1 | ROZPOCET
24 | K | 998751122 | Přesun hmot pro vzduchotechniku stanovený z hmotnosti přesunovaného materiálu vodorovná dopravní vzdálenost do 100 m ruční (bez užití mechanizace) v objektech výšky přes 12 do 24 m | t | 8.484 |  | 0 |  |  | základní |  | 0 | 0 | 0 | 0 | 0 | 16 | K | 2 |  |  |  | ROZPOCET | 0 | 0 | 0 | 0 | 0 | 1 | 0 | 16 | -284905387
60 | K | 998751122.1 | Přesun hmot pro vzduchotechniku stanovený z hmotnosti přesunovaného materiálu vodorovná dopravní vzdálenost do 100 m ruční (bez užití mechanizace) v objektech výšky přes 12 do 24 m | t | 0 |  | 0 | CS ÚRS 2024 01 |  | základní |  | 0 | 0 | 0 | 0 | 0 | 16 | K | 2 |  |  |  | ROZPOCET | 0 | 0 | 0 | 0 | 0 | 1 | 0 | 16 | 1780143459

## SO11_04 - VZT stropních d...
{af2e3d17-0e80-49fb-b28b-ee208229b470}
2
| KRYCÍ LIST SOUPISU PRACÍ | [7 empty] | v --- níže se nacházejí doplnkové a pomocné údaje k sestavám --- v | [8 empty] | False
Stavba:
V10 - REKONSTRUKCE DOMOVA SENIORŮ SV. VÁCLAVA PRO KNĚZE A PRACOVNÍKY V CÍRKVI
Objekt:
SO11 - Vzduchotechnika
Soupis:
SO11_04 - VZT stropních dutin
| KSO: |  |  |  |  | CC-CZ:
| Místo: |  | Lázeňská 61, parc. č. 1519,1520/1,1520/2,2552 |  |  | Datum: | 5. 6. 2024
| Zadavatel: |  |  |  |  | IČ:
DIČ:
| Uchazeč: |  |  |  |  | IČ: | Vyplň údaj
|  | Vyplň údaj |  |  |  | DIČ: | Vyplň údaj
| Projektant: |  |  |  |  | IČ:
|  | JIRSA-ARCHITEKTI s.r.o. |  |  |  | DIČ:
| Zpracovatel: |  |  |  |  | IČ:
|  | Richard Menšík, Ing. David Zdražil |  |  |  | DIČ:
Poznámka:
| Cena bez DPH | [5 empty] | 0
|  |  | Základ daně |  |  | Sazba daně | Výše daně
| DPH | základní | 0 |  |  | 21% | 0
|  | snížená | 0 |  |  | 12% | 0
|  | zákl. přenesená | 0 |  |  | 21% | 0
|  | sníž. přenesená | 0 |  |  | 12% | 0
|  | nulová | 0 |  |  | 0% | 0
| Cena s DPH |  |  | v | CZK |  | 0
| Projektant |  |  | Zpracovatel
| Datum a podpis: |  | Razítko | Datum a podpis: |  |  | Razítko
| Objednavatel |  |  | Uchazeč
| Datum a podpis: |  | Razítko | Datum a podpis: |  |  | Razítko
REKAPITULACE ČLENĚNÍ SOUPISU PRACÍ
Stavba:
V10 - REKONSTRUKCE DOMOVA SENIORŮ SV. VÁCLAVA PRO KNĚZE A PRACOVNÍKY V CÍRKVI
Objekt:
SO11 - Vzduchotechnika
Soupis:
SO11_04 - VZT stropních dutin
Místo: |  |  | Lázeňská 61, parc. č. 1519,1520/1,1520/2,2552 |  |  | Datum: | 5. 6. 2024
Zadavatel: | [5 empty] | Projektant: | JIRSA-ARCHITEKTI s.r.o.
Uchazeč: |  |  | Vyplň údaj |  |  | Zpracovatel: | Richard Menšík, Ing. David Zdražil
Kód dílu - Popis | [6 empty] | Cena celkem [CZK]
Náklady ze soupisu prací | [6 empty] | 0 | [11 empty] | -1
| PSV - Práce a dodávky PSV | [5 empty] | 0
| 751 - Vzduchotechnika | [5 empty] | 0
SOUPIS PRACÍ
Stavba:
V10 - REKONSTRUKCE DOMOVA SENIORŮ SV. VÁCLAVA PRO KNĚZE A PRACOVNÍKY V CÍRKVI
Objekt:
SO11 - Vzduchotechnika
Soupis:
SO11_04 - VZT stropních dutin
Místo: |  |  | Lázeňská 61, parc. č. 1519,1520/1,1520/2,2552 |  |  | Datum: | 5. 6. 2024
Zadavatel: | [5 empty] | Projektant: | JIRSA-ARCHITEKTI s.r.o.
Uchazeč: |  |  | Vyplň údaj |  |  | Zpracovatel: | Richard Menšík, Ing. David Zdražil
PČ | Typ | Kód | Popis | MJ | Množství | J.cena [CZK] | Cena celkem [CZK] | Cenová soustava |  | DPH | J. Nh [h] | Nh celkem [h] | J. hmotnost [t] | Hmotnost celkem [t] | J. suť [t] | Suť Celkem [t]
Náklady soupisu celkem | [6 empty] | 0 |  |  |  |  | 0 |  | 0.37101 |  | 0 |  | D | -1 | [7 empty] | 0
| D | PSV | Práce a dodávky PSV |  |  |  | 0 |  |  |  |  | 0 |  | 0.37101 |  | 0 | 2 | D | 0 | ROZPOCET | [6 empty] | 0
| D | 751 | Vzduchotechnika |  |  |  | 0 |  |  |  |  | 0 |  | 0.37101 |  | 0 | 2 | D | 1 | ROZPOCET | [6 empty] | 0
7 | K | 751111011 | Montáž ventilátoru axiálního nízkotlakého nástěnného základního, průměru do 100 mm | kus | 13 |  | 0 |  |  | základní |  | 0 | 0 | 0 | 0 | 0 | 16 | K | 2 | ROZPOCET | 0 | 0 | 0 | 0 | 0 | 1 | 0 | 16 | -491774614
8 | M | 42914141 | ventilátor axiální stěnový skříň z plastu zpětná klapka s kuličkovým ložiskem a nastavitelný doběh s hygrostatem průtok 95m3/h D 100mm 13W IPX4 | kus | 13 |  | 0 |  |  | základní |  | 0 | 0.00044 | 0.00572 | 0 | 0 | 32 | M | 2 | ROZPOCET | 0 | 0 | 0 | 0 | 0 | 1 | 0 | 16 | 48911004
| P |  | Poznámka k položce: DODÁVKA A MONTÁŽ VČ. HYGROSTATU POTRUBNÍ VENTILÁTOR d100; 100m3/h/100Pa; SPÍNÁNÍ HYGROSTATEM HYGROSTAT UPŘESNĚN ČÁSTÍ EL | [14 empty] | P | 2
5 | K | 751398011 | Montáž ostatních zařízení větrací mřížky na kruhové potrubí, průměru do 100 mm | kus | 26 |  | 0 |  |  | základní |  | 0 | 0 | 0 | 0 | 0 | 16 | K | 2 | ROZPOCET | 0 | 0 | 0 | 0 | 0 | 1 | 0 | 16 | -1960251479
6 | M | 42972885 | mřížka větrací kruhová plastová se síťkou D 80-125mm | kus | 26 |  | 0 |  |  | základní |  | 0 | 4e-05 | 0.00104 | 0 | 0 | 32 | M | 2 | ROZPOCET | 0 | 0 | 0 | 0 | 0 | 1 | 0 | 16 | -183440071
1 | K | 751510041 | Vzduchotechnické potrubí z pozinkovaného plechu kruhové, trouba spirálně vinutá bez příruby, průměru do 100 mm | m | 215 |  | 0 |  |  | základní |  | 0 | 0.00167 | 0.35905 | 0 | 0 | 16 | K | 2 | ROZPOCET | 0 | 0 | 0 | 0 | 0 | 1 | 0 | 16 | 640644084
2 | K | 751514661 | Montáž škrtící klapky nebo zpětné klapky do plechového potrubí kruhové s přírubou, průměru do 100 mm | kus | 13 |  | 0 |  |  | základní |  | 0 | 0 | 0 | 0 | 0 | 16 | K | 2 | ROZPOCET | 0 | 0 | 0 | 0 | 0 | 1 | 0 | 16 | -481062328
3 | M | 42981300 | klapka kruhová regulační Pz D 100mm | kus | 13 |  | 0 |  |  | základní |  | 0 | 0.0004 | 0.0052 | 0 | 0 | 32 | M | 2 | ROZPOCET | 0 | 0 | 0 | 0 | 0 | 1 | 0 | 16 | 1172583356
9 | K | 998751122 | Přesun hmot pro vzduchotechniku stanovený z hmotnosti přesunovaného materiálu vodorovná dopravní vzdálenost do 100 m ruční (bez užití mechanizace) v objektech výšky přes 12 do 24 m | t | 0.371 |  | 0 |  |  | základní |  | 0 | 0 | 0 | 0 | 0 | 16 | K | 2 | ROZPOCET | 0 | 0 | 0 | 0 | 0 | 1 | 0 | 16 | -1998494161
4 | K | SDVZT_KON3 | Dodávka a montáž požární klapky 100mm EI60S | kus | 13 |  | 0 |  |  | základní |  | 0 | 0 | 0 | 0 | 0 | 16 | K | 2 | ROZPOCET | 0 | 0 | 0 | 0 | 0 | 1 | 0 | 16 | -1794332523
| P |  | Poznámka k položce: OVLÁDÁNA SERVOPOHONEM | [14 empty] | P | 2

## SO11_05 - Demontáž stávaj...
{2cf178af-6525-4c2b-aa16-ce5f0b35a8bd}
2
| KRYCÍ LIST SOUPISU PRACÍ | [7 empty] | v --- níže se nacházejí doplnkové a pomocné údaje k sestavám --- v | [8 empty] | False
Stavba:
V10 - REKONSTRUKCE DOMOVA SENIORŮ SV. VÁCLAVA PRO KNĚZE A PRACOVNÍKY V CÍRKVI
Objekt:
SO11 - Vzduchotechnika
Soupis:
SO11_05 - Demontáž stávající vzduchotechniky
| KSO: |  |  |  |  | CC-CZ:
| Místo: |  | Lázeňská 61, parc. č. 1519,1520/1,1520/2,2552 |  |  | Datum: | 5. 6. 2024
| Zadavatel: |  |  |  |  | IČ:
DIČ:
| Uchazeč: |  |  |  |  | IČ: | Vyplň údaj
|  | Vyplň údaj |  |  |  | DIČ: | Vyplň údaj
| Projektant: |  |  |  |  | IČ:
|  | JIRSA-ARCHITEKTI s.r.o. |  |  |  | DIČ:
| Zpracovatel: |  |  |  |  | IČ:
|  | Richard Menšík, Ing. David Zdražil |  |  |  | DIČ:
Poznámka:
| Cena bez DPH | [5 empty] | 0
|  |  | Základ daně |  |  | Sazba daně | Výše daně
| DPH | základní | 0 |  |  | 21% | 0
|  | snížená | 0 |  |  | 12% | 0
|  | zákl. přenesená | 0 |  |  | 21% | 0
|  | sníž. přenesená | 0 |  |  | 12% | 0
|  | nulová | 0 |  |  | 0% | 0
| Cena s DPH |  |  | v | CZK |  | 0
| Projektant |  |  | Zpracovatel
| Datum a podpis: |  | Razítko | Datum a podpis: |  |  | Razítko
| Objednavatel |  |  | Uchazeč
| Datum a podpis: |  | Razítko | Datum a podpis: |  |  | Razítko
REKAPITULACE ČLENĚNÍ SOUPISU PRACÍ
Stavba:
V10 - REKONSTRUKCE DOMOVA SENIORŮ SV. VÁCLAVA PRO KNĚZE A PRACOVNÍKY V CÍRKVI
Objekt:
SO11 - Vzduchotechnika
Soupis:
SO11_05 - Demontáž stávající vzduchotechniky
Místo: |  |  | Lázeňská 61, parc. č. 1519,1520/1,1520/2,2552 |  |  | Datum: | 5. 6. 2024
Zadavatel: | [5 empty] | Projektant: | JIRSA-ARCHITEKTI s.r.o.
Uchazeč: |  |  | Vyplň údaj |  |  | Zpracovatel: | Richard Menšík, Ing. David Zdražil
Kód dílu - Popis | [6 empty] | Cena celkem [CZK]
Náklady ze soupisu prací | [6 empty] | 0 | [11 empty] | -1
| PSV - Práce a dodávky PSV | [5 empty] | 0
| 751 - Vzduchotechnika | [5 empty] | 0
SOUPIS PRACÍ
Stavba:
V10 - REKONSTRUKCE DOMOVA SENIORŮ SV. VÁCLAVA PRO KNĚZE A PRACOVNÍKY V CÍRKVI
Objekt:
SO11 - Vzduchotechnika
Soupis:
SO11_05 - Demontáž stávající vzduchotechniky
Místo: |  |  | Lázeňská 61, parc. č. 1519,1520/1,1520/2,2552 |  |  | Datum: | 5. 6. 2024
Zadavatel: | [5 empty] | Projektant: | JIRSA-ARCHITEKTI s.r.o.
Uchazeč: |  |  | Vyplň údaj |  |  | Zpracovatel: | Richard Menšík, Ing. David Zdražil
PČ | Typ | Kód | Popis | MJ | Množství | J.cena [CZK] | Cena celkem [CZK] | Cenová soustava |  | DPH | J. Nh [h] | Nh celkem [h] | J. hmotnost [t] | Hmotnost celkem [t] | J. suť [t] | Suť Celkem [t]
Náklady soupisu celkem | [6 empty] | 0 |  |  |  |  | 0 |  | 0 |  | 0 |  | D | -1 | [7 empty] | 0
| D | PSV | Práce a dodávky PSV |  |  |  | 0 |  |  |  |  | 0 |  | 0 |  | 0 | 2 | D | 0 | ROZPOCET | [6 empty] | 0
| D | 751 | Vzduchotechnika |  |  |  | 0 |  |  |  |  | 0 |  | 0 |  | 0 | 2 | D | 1 | ROZPOCET | [6 empty] | 0
1 | K | 751510VZT | Demontáž stávající vzduchotechniky | soubor | 1 |  | 0 |  |  | základní |  | 0 | 0 | 0 | 0 | 0 | 16 | K | 2 | ROZPOCET | 0 | 0 | 0 | 0 | 0 | 1 | 0 | 16 | 295271559
| P |  | Poznámka k položce: Nutná koordinace před zahájením prací a ověření před realizací | [14 empty] | P | 2
2 | K | 751510VZT2 | Demontáž stávající vzduchotechniky - odvoz demontovaného materiálu a ekologická likvidace | soubor | 1 |  | 0 |  |  | základní |  | 0 | 0 | 0 | 0 | 0 | 16 | K | 2 | ROZPOCET | 0 | 0 | 0 | 0 | 0 | 1 | 0 | 16 | 53585078
| P |  | Poznámka k položce: Nutná koordinace před zahájením prací a ověření před realizací | [14 empty] | P | 2

## SO11_06 - Zednické přípomoce
{fafb42f0-16ba-48df-962f-a20a95e4637c}
2
| KRYCÍ LIST SOUPISU PRACÍ | [7 empty] | v --- níže se nacházejí doplnkové a pomocné údaje k sestavám --- v | [8 empty] | False
Stavba:
V10 - REKONSTRUKCE DOMOVA SENIORŮ SV. VÁCLAVA PRO KNĚZE A PRACOVNÍKY V CÍRKVI
Objekt:
SO11 - Vzduchotechnika
Soupis:
SO11_06 - Zednické přípomoce
| KSO: |  |  |  |  | CC-CZ:
| Místo: |  | Lázeňská 61, parc. č. 1519,1520/1,1520/2,2552 |  |  | Datum: | 5. 6. 2024
| Zadavatel: |  |  |  |  | IČ:
DIČ:
| Uchazeč: |  |  |  |  | IČ: | Vyplň údaj
|  | Vyplň údaj |  |  |  | DIČ: | Vyplň údaj
| Projektant: |  |  |  |  | IČ:
|  | JIRSA-ARCHITEKTI s.r.o. |  |  |  | DIČ:
| Zpracovatel: |  |  |  |  | IČ:
|  | Richard Menšík, Ing. David Zdražil |  |  |  | DIČ:
Poznámka:
| Cena bez DPH | [5 empty] | 0
|  |  | Základ daně |  |  | Sazba daně | Výše daně
| DPH | základní | 0 |  |  | 21% | 0
|  | snížená | 0 |  |  | 12% | 0
|  | zákl. přenesená | 0 |  |  | 21% | 0
|  | sníž. přenesená | 0 |  |  | 12% | 0
|  | nulová | 0 |  |  | 0% | 0
| Cena s DPH |  |  | v | CZK |  | 0
| Projektant |  |  | Zpracovatel
| Datum a podpis: |  | Razítko | Datum a podpis: |  |  | Razítko
| Objednavatel |  |  | Uchazeč
| Datum a podpis: |  | Razítko | Datum a podpis: |  |  | Razítko
REKAPITULACE ČLENĚNÍ SOUPISU PRACÍ
Stavba:
V10 - REKONSTRUKCE DOMOVA SENIORŮ SV. VÁCLAVA PRO KNĚZE A PRACOVNÍKY V CÍRKVI
Objekt:
SO11 - Vzduchotechnika
Soupis:
SO11_06 - Zednické přípomoce
Místo: |  |  | Lázeňská 61, parc. č. 1519,1520/1,1520/2,2552 |  |  | Datum: | 5. 6. 2024
Zadavatel: | [5 empty] | Projektant: | JIRSA-ARCHITEKTI s.r.o.
Uchazeč: |  |  | Vyplň údaj |  |  | Zpracovatel: | Richard Menšík, Ing. David Zdražil
Kód dílu - Popis | [6 empty] | Cena celkem [CZK]
Náklady ze soupisu prací | [6 empty] | 0 | [11 empty] | -1
| HSV - Práce a dodávky HSV | [5 empty] | 0
| 9 - Ostatní konstrukce a práce, bourání | [5 empty] | 0
| 997 - Přesun sutě | [5 empty] | 0
SOUPIS PRACÍ
Stavba:
V10 - REKONSTRUKCE DOMOVA SENIORŮ SV. VÁCLAVA PRO KNĚZE A PRACOVNÍKY V CÍRKVI
Objekt:
SO11 - Vzduchotechnika
Soupis:
SO11_06 - Zednické přípomoce
Místo: |  |  | Lázeňská 61, parc. č. 1519,1520/1,1520/2,2552 |  |  | Datum: | 5. 6. 2024
Zadavatel: | [5 empty] | Projektant: | JIRSA-ARCHITEKTI s.r.o.
Uchazeč: |  |  | Vyplň údaj |  |  | Zpracovatel: | Richard Menšík, Ing. David Zdražil
PČ | Typ | Kód | Popis | MJ | Množství | J.cena [CZK] | Cena celkem [CZK] | Cenová soustava |  | DPH | J. Nh [h] | Nh celkem [h] | J. hmotnost [t] | Hmotnost celkem [t] | J. suť [t] | Suť Celkem [t]
Náklady soupisu celkem | [6 empty] | 0 |  |  |  |  | 0 |  | 0 |  | 12.31 |  | D | -1 | [10 empty] | 0
| D | HSV | Práce a dodávky HSV |  |  |  | 0 |  |  |  |  | 0 |  | 0 |  | 12.31 | 1 | D | 0 |  |  |  | ROZPOCET | [6 empty] | 0
| D | 9 | Ostatní konstrukce a práce, bourání |  |  |  | 0 |  |  |  |  | 0 |  | 0 |  | 12.31 | 1 | D | 1 |  |  |  | ROZPOCET | [6 empty] | 0
4 | K | 971033351 | Vybourání otvorů ve zdivu základovém nebo nadzákladovém z cihel, tvárnic, příčkovek z cihel pálených na maltu vápennou nebo vápenocementovou plochy do 0,09 m2, tl. do 450 mm | kus | 70 |  | 0 |  |  | základní |  | 0 | 0 | 0 | 0.074 | 5.18 | 4 | K | 2 |  |  |  | ROZPOCET | 0 | 0 | 0 | 0 | 0 | 1 | 0 | 4 | -1747790957
1 | K | 972044231 | Vybourání otvorů ve stropech nebo klenbách z dutých tvárnic bez odstranění podlahy a násypu, plochy do 0,09 m2, tl. do 100 mm | kus | 95 |  | 0 |  |  | základní |  | 0 | 0 | 0 | 0.022 | 2.09 | 4 | K | 2 |  |  |  | ROZPOCET | 0 | 0 | 0 | 0 | 0 | 1 | 0 | 4 | 363194761
2 | K | 972044351 | Vybourání otvorů ve stropech nebo klenbách z dutých tvárnic bez odstranění podlahy a násypu, plochy do 0,25 m2, tl. přes 100 mm | kus | 49 |  | 0 |  |  | základní |  | 0 | 0 | 0 | 0.08 | 3.92 | 4 | K | 2 |  |  |  | ROZPOCET | 0 | 0 | 0 | 0 | 0 | 1 | 0 | 4 | 740323017
3 | K | 972054241 | Vybourání otvorů ve stropech nebo klenbách železobetonových bez odstranění podlahy a násypu, plochy do 0,09 m2, tl. do 150 mm | kus | 35 |  | 0 |  |  | základní |  | 0 | 0 | 0 | 0.032 | 1.12 | 4 | K | 2 |  |  |  | ROZPOCET | 0 | 0 | 0 | 0 | 0 | 1 | 0 | 4 | -843103260
| D | 997 | Přesun sutě |  |  |  | 0 |  |  |  |  | 0 |  | 0 |  | 0 | 1 | D | 1 |  |  |  | ROZPOCET | [6 empty] | 0
5 | K | 997013217 | Vnitrostaveništní doprava suti a vybouraných hmot vodorovně do 50 m s naložením ručně pro budovy a haly výšky přes 21 do 24 m | t | 12.31 |  | 0 |  |  | základní |  | 0 | 0 | 0 | 0 | 0 | 4 | K | 2 |  |  |  | ROZPOCET | 0 | 0 | 0 | 0 | 0 | 1 | 0 | 4 | -644731633
6 | K | 997013501 | Odvoz suti a vybouraných hmot na skládku nebo meziskládku se složením, na vzdálenost do 1 km | t | 12.31 |  | 0 |  |  | základní |  | 0 | 0 | 0 | 0 | 0 | 4 | K | 2 |  |  |  | ROZPOCET | 0 | 0 | 0 | 0 | 0 | 1 | 0 | 4 | 1101508523
7 | K | 997013509 | Odvoz suti a vybouraných hmot na skládku nebo meziskládku se složením, na vzdálenost Příplatek k ceně za každý další započatý 1 km přes 1 km | t | 36.93 |  | 0 |  |  | základní |  | 0 | 0 | 0 | 0 | 0 | 4 | K | 2 |  |  |  | ROZPOCET | 0 | 0 | 0 | 0 | 0 | 1 | 0 | 4 | 1353894260
| VV |  | 12,31*3 "Přepočtené koeficientem množství |  | 36.93 | [12 empty] | VV | 2 | 2 | True | 1 | ROZPOCET
8 | K | 997013603 | Poplatek za uložení stavebního odpadu na skládce (skládkovné) cihelného zatříděného do Katalogu odpadů pod kódem 17 01 02 | t | 12.31 |  | 0 |  |  | základní |  | 0 | 0 | 0 | 0 | 0 | 4 | K | 2 |  |  |  | ROZPOCET | 0 | 0 | 0 | 0 | 0 | 1 | 0 | 4 | 1005545651

## SO12 - Likvidace gastro p...
{d65f3ead-34c8-4873-989c-1a4ebc392bca}
2
| KRYCÍ LIST SOUPISU PRACÍ | [7 empty] | v --- níže se nacházejí doplnkové a pomocné údaje k sestavám --- v | [8 empty] | False
Stavba:
V10 - REKONSTRUKCE DOMOVA SENIORŮ SV. VÁCLAVA PRO KNĚZE A PRACOVNÍKY V CÍRKVI
Objekt:
SO12 - Likvidace gastro provozu
| KSO: |  |  |  |  | CC-CZ:
| Místo: |  | Lázeňská 61, parc. č. 1519,1520/1,1520/2,2552 |  |  | Datum: | 5. 6. 2024
| Zadavatel: |  |  |  |  | IČ:
DIČ:
| Uchazeč: |  |  |  |  | IČ: | Vyplň údaj
|  | Vyplň údaj |  |  |  | DIČ: | Vyplň údaj
| Projektant: |  |  |  |  | IČ:
|  | JIRSA-ARCHITEKTI s.r.o. |  |  |  | DIČ:
| Zpracovatel: |  |  |  |  | IČ:
|  | Richard Menšík, Ing. David Zdražil |  |  |  | DIČ:
Poznámka:
| Cena bez DPH | [5 empty] | 0
|  |  | Základ daně |  |  | Sazba daně | Výše daně
| DPH | základní | 0 |  |  | 21% | 0
|  | snížená | 0 |  |  | 12% | 0
|  | zákl. přenesená | 0 |  |  | 21% | 0
|  | sníž. přenesená | 0 |  |  | 12% | 0
|  | nulová | 0 |  |  | 0% | 0
| Cena s DPH |  |  | v | CZK |  | 0
| Projektant |  |  | Zpracovatel
| Datum a podpis: |  | Razítko | Datum a podpis: |  |  | Razítko
| Objednavatel |  |  | Uchazeč
| Datum a podpis: |  | Razítko | Datum a podpis: |  |  | Razítko
REKAPITULACE ČLENĚNÍ SOUPISU PRACÍ
Stavba:
V10 - REKONSTRUKCE DOMOVA SENIORŮ SV. VÁCLAVA PRO KNĚZE A PRACOVNÍKY V CÍRKVI
Objekt:
SO12 - Likvidace gastro provozu
Místo: |  |  | Lázeňská 61, parc. č. 1519,1520/1,1520/2,2552 |  |  | Datum: | 5. 6. 2024
Zadavatel: | [5 empty] | Projektant: | JIRSA-ARCHITEKTI s.r.o.
Uchazeč: |  |  | Vyplň údaj |  |  | Zpracovatel: | Richard Menšík, Ing. David Zdražil
Kód dílu - Popis | [6 empty] | Cena celkem [CZK]
Náklady ze soupisu prací | [6 empty] | 0 | [11 empty] | -1
| PSV - Práce a dodávky PSV | [5 empty] | 0
| 791 - Zařízení velkokuchyní | [5 empty] | 0
SOUPIS PRACÍ
Stavba:
V10 - REKONSTRUKCE DOMOVA SENIORŮ SV. VÁCLAVA PRO KNĚZE A PRACOVNÍKY V CÍRKVI
Objekt:
SO12 - Likvidace gastro provozu
Místo: |  |  | Lázeňská 61, parc. č. 1519,1520/1,1520/2,2552 |  |  | Datum: | 5. 6. 2024
Zadavatel: | [5 empty] | Projektant: | JIRSA-ARCHITEKTI s.r.o.
Uchazeč: |  |  | Vyplň údaj |  |  | Zpracovatel: | Richard Menšík, Ing. David Zdražil
PČ | Typ | Kód | Popis | MJ | Množství | J.cena [CZK] | Cena celkem [CZK] | Cenová soustava |  | DPH | J. Nh [h] | Nh celkem [h] | J. hmotnost [t] | Hmotnost celkem [t] | J. suť [t] | Suť Celkem [t]
Náklady soupisu celkem | [6 empty] | 0 |  |  |  |  | 0 |  | 0 |  | 0 |  | D | -1 | [10 empty] | 0
| D | PSV | Práce a dodávky PSV |  |  |  | 0 |  |  |  |  | 0 |  | 0 |  | 0 | 2 | D | 0 |  |  |  | ROZPOCET | [6 empty] | 0
| D | 791 | Zařízení velkokuchyní |  |  |  | 0 |  |  |  |  | 0 |  | 0 |  | 0 | 2 | D | 1 |  |  |  | ROZPOCET | [6 empty] | 0
1 | K | GASTRO_01 | Náklady na ekologickou likvidaci stávajících gastro spotřebičů | soubor | 1 |  | 0 |  |  | základní |  | 0 | 0 | 0 | 0 | 0 | 16 | K | 2 |  |  |  | ROZPOCET | 0 | 0 | 0 | 0 | 0 | 1 | 0 | 16 | -1464264059
| VV |  | Kuchyň přízemí | [14 empty] | VV | 2 | 1 | True | 0 | ROZPOCET
| VV |  | Univerzální kuchyňský robot 2,8 KW | [14 empty] | VV | 2 | 1 | True | 0 | ROZPOCET
| VV |  | Elektrická stolička 6 KW | [14 empty] | VV | 2 | 1 | True | 0 | ROZPOCET
| VV |  | Kotel na vodu 12 KW | [14 empty] | VV | 2 | 1 | True | 0 | ROZPOCET
| VV |  | Myčka nádobí 5,35 KW | [14 empty] | VV | 2 | 1 | True | 0 | ROZPOCET
| VV |  | Elektrická pánev 12 KW | [14 empty] | VV | 2 | 1 | True | 0 | ROZPOCET
| VV |  | Elektrická trouba 6KW | [14 empty] | VV | 2 | 1 | True | 0 | ROZPOCET
| VV |  | Elektrická trouba 6KW | [14 empty] | VV | 2 | 1 | True | 0 | ROZPOCET
| VV |  | Elektrický výdejní vozík 2,25 KW | [14 empty] | VV | 2 | 1 | True | 0 | ROZPOCET
| VV |  | Konvektomat 10,2 KW | [14 empty] | VV | 2 | 1 | True | 0 | ROZPOCET
| VV |  | Konvektomat 10,2 KW | [14 empty] | VV | 2 | 1 | True | 0 | ROZPOCET
| VV |  | Elektrický sporák Alba 10 KW | [14 empty] | VV | 2 | 1 | True | 0 | ROZPOCET
| VV |  | Lednice s mrazákem 0,37 W | [14 empty] | VV | 2 | 1 | True | 0 | ROZPOCET
| VV |  | Lednice s mrazákem 0,37 W | [14 empty] | VV | 2 | 1 | True | 0 | ROZPOCET
| VV |  | Lednice s mrazákem 0,37 W | [14 empty] | VV | 2 | 1 | True | 0 | ROZPOCET
| VV |  | Lednice s mrazákem 0,37 W | [14 empty] | VV | 2 | 1 | True | 0 | ROZPOCET
| VV |  | Nářezák 185 W | [14 empty] | VV | 2 | 1 | True | 0 | ROZPOCET
| VV |  | Mrazák pultový 0,68 W | [14 empty] | VV | 2 | 1 | True | 0 | ROZPOCET
| VV |  | Mrazák 0,47 W | [14 empty] | VV | 2 | 1 | True | 0 | ROZPOCET
| VV |  | Lednice velká 0,27 W | [14 empty] | VV | 2 | 1 | True | 0 | ROZPOCET
| VV |  | Lednice malá 0,22 W | [14 empty] | VV | 2 | 1 | True | 0 | ROZPOCET
| VV |  | Lednice malá 0,22 W | [14 empty] | VV | 2 | 1 | True | 0 | ROZPOCET
| VV |  | Mikrovlnná trouba 700 W | [14 empty] | VV | 2 | 1 | True | 0 | ROZPOCET
| VV |  | Rychlovarná konev 2200 W | [14 empty] | VV | 2 | 1 | True | 0 | ROZPOCET
| VV |  | Mixér ruční 1200 W | [14 empty] | VV | 2 | 1 | True | 0 | ROZPOCET
| VV |  | Mixér tyčový profi 290 W | [14 empty] | VV | 2 | 1 | True | 0 | ROZPOCET
| VV |  | Mixér tyčový 1000 W | [14 empty] | VV | 2 | 1 | True | 0 | ROZPOCET
| VV |  | Mlýnek na maso el. 550 W | [14 empty] | VV | 2 | 1 | True | 0 | ROZPOCET
| VV |  | Mlýnek na maso el. 550 W | [14 empty] | VV | 2 | 1 | True | 0 | ROZPOCET
| VV |  | Mixér 400 W | [14 empty] | VV | 2 | 1 | True | 0 | ROZPOCET
| VV |  | Kuchyňka 1. patro | [14 empty] | VV | 2 | 1 | True | 0 | ROZPOCET
| VV |  | Kombinovaná chladnička 0,37 W | [14 empty] | VV | 2 | 1 | True | 0 | ROZPOCET
| VV |  | Mikrovlnná trouba 700 W | [14 empty] | VV | 2 | 1 | True | 0 | ROZPOCET
| VV |  | Rychlovarná konvice 2200 W | [14 empty] | VV | 2 | 1 | True | 0 | ROZPOCET
| VV |  | Mixér 1500 W | [14 empty] | VV | 2 | 1 | True | 0 | ROZPOCET
| VV |  | Mixér tyčový 100 W | [14 empty] | VV | 2 | 1 | True | 0 | ROZPOCET
| VV |  | Myčka nádobí 2100 W | [14 empty] | VV | 2 | 1 | True | 0 | ROZPOCET
| VV |  | Ohřívač mléka 600 W | [14 empty] | VV | 2 | 1 | True | 0 | ROZPOCET
| VV |  | Kuchyňka 2. patro | [14 empty] | VV | 2 | 1 | True | 0 | ROZPOCET
| VV |  | Lednice 0,32 W | [14 empty] | VV | 2 | 1 | True | 0 | ROZPOCET
| VV |  | Mikrovlnná trouba 700 W | [14 empty] | VV | 2 | 1 | True | 0 | ROZPOCET
| VV |  | Rychlovarná konvice 2200 W | [14 empty] | VV | 2 | 1 | True | 0 | ROZPOCET
| VV |  | 1 |  | 1 | [12 empty] | VV | 2 | 2 | True | 0 | ROZPOCET
| VV |  | Součet |  | 1 | [12 empty] | VV | 2 | 4 | True | 1 | ROZPOCET

## SO15_01 - Nouzové osvětlení
{c59a91a1-da44-4198-bee8-f8d90496f6d5}
2
| KRYCÍ LIST SOUPISU PRACÍ | [7 empty] | v --- níže se nacházejí doplnkové a pomocné údaje k sestavám --- v | [8 empty] | False
Stavba:
V10 - REKONSTRUKCE DOMOVA SENIORŮ SV. VÁCLAVA PRO KNĚZE A PRACOVNÍKY V CÍRKVI
Objekt:
SO15 - Nová elektroinstalace
Soupis:
SO15_01 - Nouzové osvětlení
| KSO: |  |  |  |  | CC-CZ:
| Místo: |  | Lázeňská 61, parc. č. 1519,1520/1,1520/2,2552 |  |  | Datum: | 5. 6. 2024
| Zadavatel: |  |  |  |  | IČ:
DIČ:
| Uchazeč: |  |  |  |  | IČ: | Vyplň údaj
|  | Vyplň údaj |  |  |  | DIČ: | Vyplň údaj
| Projektant: |  |  |  |  | IČ:
|  | JIRSA-ARCHITEKTI s.r.o. |  |  |  | DIČ:
| Zpracovatel: |  |  |  |  | IČ:
|  | Richard Menšík, Ing. David Zdražil |  |  |  | DIČ:
Poznámka:
| Cena bez DPH | [5 empty] | 0
|  |  | Základ daně |  |  | Sazba daně | Výše daně
| DPH | základní | 0 |  |  | 21% | 0
|  | snížená | 0 |  |  | 12% | 0
|  | zákl. přenesená | 0 |  |  | 21% | 0
|  | sníž. přenesená | 0 |  |  | 12% | 0
|  | nulová | 0 |  |  | 0% | 0
| Cena s DPH |  |  | v | CZK |  | 0
| Projektant |  |  | Zpracovatel
| Datum a podpis: |  | Razítko | Datum a podpis: |  |  | Razítko
| Objednavatel |  |  | Uchazeč
| Datum a podpis: |  | Razítko | Datum a podpis: |  |  | Razítko
REKAPITULACE ČLENĚNÍ SOUPISU PRACÍ
Stavba:
V10 - REKONSTRUKCE DOMOVA SENIORŮ SV. VÁCLAVA PRO KNĚZE A PRACOVNÍKY V CÍRKVI
Objekt:
SO15 - Nová elektroinstalace
Soupis:
SO15_01 - Nouzové osvětlení
Místo: |  |  | Lázeňská 61, parc. č. 1519,1520/1,1520/2,2552 |  |  | Datum: | 5. 6. 2024
Zadavatel: | [5 empty] | Projektant: | JIRSA-ARCHITEKTI s.r.o.
Uchazeč: |  |  | Vyplň údaj |  |  | Zpracovatel: | Richard Menšík, Ing. David Zdražil
Kód dílu - Popis | [6 empty] | Cena celkem [CZK]
Náklady ze soupisu prací | [6 empty] | 0 | [11 empty] | -1
| PSV - Práce a dodávky PSV | [5 empty] | 0
| 742 - Elektroinstalace - slaboproud | [5 empty] | 0
SOUPIS PRACÍ
Stavba:
V10 - REKONSTRUKCE DOMOVA SENIORŮ SV. VÁCLAVA PRO KNĚZE A PRACOVNÍKY V CÍRKVI
Objekt:
SO15 - Nová elektroinstalace
Soupis:
SO15_01 - Nouzové osvětlení
Místo: |  |  | Lázeňská 61, parc. č. 1519,1520/1,1520/2,2552 |  |  | Datum: | 5. 6. 2024
Zadavatel: | [5 empty] | Projektant: | JIRSA-ARCHITEKTI s.r.o.
Uchazeč: |  |  | Vyplň údaj |  |  | Zpracovatel: | Richard Menšík, Ing. David Zdražil
PČ | Typ | Kód | Popis | MJ | Množství | J.cena [CZK] | Cena celkem [CZK] | Cenová soustava |  | DPH | J. Nh [h] | Nh celkem [h] | J. hmotnost [t] | Hmotnost celkem [t] | J. suť [t] | Suť Celkem [t]
Náklady soupisu celkem | [6 empty] | 0 |  |  |  |  | 0 |  | 0.91475 |  | 0 |  | D | -1 | [10 empty] | 0
| D | PSV | Práce a dodávky PSV |  |  |  | 0 |  |  |  |  | 0 |  | 0.91475 |  | 0 | 2 | D | 0 |  |  |  | ROZPOCET | [6 empty] | 0
| D | 742 | Elektroinstalace - slaboproud |  |  |  | 0 |  |  |  |  | 0 |  | 0.91475 |  | 0 | 2 | D | 1 |  |  |  | ROZPOCET | [6 empty] | 0
1 | K | 741122016 | Montáž kabelů měděných bez ukončení uložených pod omítku plných kulatých (např. CYKY), počtu a průřezu žil 3x2,5 až 6 mm2 | m | 3500 |  | 0 |  |  | základní |  | 0 | 0 | 0 | 0 | 0 | 16 | K | 2 |  |  |  | ROZPOCET | 0 | 0 | 0 | 0 | 0 | 1 | 0 | 16 | 2113297152
2 | M | 34111328 | kabel silový oheň retardující bezhalogenový s funkční schopností při požáru 180min a P60-R třída reakce na oheň B2cas1d0 jádro Cu 0,6/1kV (1-CXKH-V) 3x2,5mm2 | m | 4025 |  | 0 |  |  | základní |  | 0 | 0.00019 | 0.76475 | 0 | 0 | 32 | M | 2 |  |  |  | ROZPOCET | 0 | 0 | 0 | 0 | 0 | 1 | 0 | 16 | 956207954
| VV |  | 3500*1,15 "Přepočtené koeficientem množství |  | 4025 | [12 empty] | VV | 2 | 2 | True | 1 | ROZPOCET
5 | K | 742220R03 | Montáž a dodávka nouzové svítidlo NA1 (přisazené, 4,1W 361 lm) | ks | 31 |  | 0 |  |  | základní |  | 0 | 0 | 0 | 0 | 0 | 16 | K | 2 |  |  |  | ROZPOCET | 0 | 0 | 0 | 0 | 0 | 1 | 0 | 16 | -1581527522
6 | K | 742220R04 | Montáž a dodávka nouzové svítidlo NA2 (přisazené, 4,1W 330 lm) | ks | 18 |  | 0 |  |  | základní |  | 0 | 0 | 0 | 0 | 0 | 16 | K | 2 |  |  |  | ROZPOCET | 0 | 0 | 0 | 0 | 0 | 1 | 0 | 16 | -2055576032
7 | K | 742220R05 | Montáž a dodávka nouzové svítidlo NB1 (vodotěsné nouzové svítidlo IP65, s nastavitelnou autonomií, 400lm, 4W) | ks | 8 |  | 0 |  |  | základní |  | 0 | 0 | 0 | 0 | 0 | 16 | K | 2 |  |  |  | ROZPOCET | 0 | 0 | 0 | 0 | 0 | 1 | 0 | 16 | -1467817039
8 | K | 742220R06 | Montáž a dodávka nouzové svítidlo N1 (piktogramové svítidlo pro označení směru únikových cest 230V, 2,5W) | ks | 82 |  | 0 |  |  | základní |  | 0 | 0 | 0 | 0 | 0 | 16 | K | 2 |  |  |  | ROZPOCET | 0 | 0 | 0 | 0 | 0 | 1 | 0 | 16 | 1243449797
9 | K | 742220R07 | Montáž a dodávka nouzové svítidlo N2 (piktogramové svítidlo pro označení směru únikových cest 230V, 2,5W, montáž a dodávka na strop) | ks | 5 |  | 0 |  |  | základní |  | 0 | 0 | 0 | 0 | 0 | 16 | K | 2 |  |  |  | ROZPOCET | 0 | 0 | 0 | 0 | 0 | 1 | 0 | 16 | -2073050471
10 | K | 742220R08 | Montáž a dodávka nouzové svítidlo N3 (piktogramové svítidlo pro označení směru únikových cest 230V, 2,5W, IP65) | ks | 5 |  | 0 |  |  | základní |  | 0 | 0 | 0 | 0 | 0 | 16 | K | 2 |  |  |  | ROZPOCET | 0 | 0 | 0 | 0 | 0 | 1 | 0 | 16 | -245836918
11 | K | 742220R09 | Montáž a dodávka nouzové svítidlo N4 (piktogramové svítidlo pro označení směru únikových cest 230V, 2,5W, IP65, montáž a dodávka na strop) | ks | 3 |  | 0 |  |  | základní |  | 0 | 0 | 0 | 0 | 0 | 16 | K | 2 |  |  |  | ROZPOCET | 0 | 0 | 0 | 0 | 0 | 1 | 0 | 16 | 900508119
3 | K | 742220R1 | Montáž a dodávka prvků centrálního bateriového systému | soubor | 1 |  | 0 |  |  | základní |  | 0 | 0.15 | 0.15 | 0 | 0 | 16 | K | 2 |  |  |  | ROZPOCET | 0 | 0 | 0 | 0 | 0 | 1 | 0 | 16 | -30623492
| P |  | Poznámka k položce: Součástí ceny položky je montáž a dodávka: - skříň VxŠxH 1200x600x350, - nabíjecí modul 500W 2A-216V - battery LiFePo set (18ks) 12V / 12Ah (1.290W / 1hod.) - napájecí modul výstupních okruhů NO, - podmíněně řízený přepínací modul (24V) | [14 empty] | P | 2
12 | K | 742220R10 | Montáž a dodávka nouzové svítidlo NH1 (kombinované svítidlo slučující svítidlo s piktogramem pro hasící přístroj a protipanické svítidlo, 323lm, 7,6W) | ks | 20 |  | 0 |  |  | základní |  | 0 | 0 | 0 | 0 | 0 | 16 | K | 2 |  |  |  | ROZPOCET | 0 | 0 | 0 | 0 | 0 | 1 | 0 | 16 | 1090101367
13 | K | 742220R11 | Montáž a dodávka nouzové svítidlo NH2 (kombinované svítidlo slučující svítidlo s piktogramem pro hydrant a protipanické svítidlo, 323lm, 7,6W) | ks | 3 |  | 0 |  |  | základní |  | 0 | 0 | 0 | 0 | 0 | 16 | K | 2 |  |  |  | ROZPOCET | 0 | 0 | 0 | 0 | 0 | 1 | 0 | 16 | -1928988678
14 | K | 742220R12 | Montáž a dodávka nouzové svítidlo NH3 (kombinované svítidlo slučující svítidlo s piktogramem pro tlačítko EPS a protipanické svítidlo, 323lm, 7,6W) | ks | 12 |  | 0 |  |  | základní |  | 0 | 0 | 0 | 0 | 0 | 16 | K | 2 |  |  |  | ROZPOCET | 0 | 0 | 0 | 0 | 0 | 1 | 0 | 16 | -575316709
15 | K | 742220R13 | Montáž a dodávka nouzové svítidlo NP1 (pro venkovní montáž nad dveře, 248lm, 4,1W | ks | 5 |  | 0 |  |  | základní |  | 0 | 0 | 0 | 0 | 0 | 16 | K | 2 |  |  |  | ROZPOCET | 0 | 0 | 0 | 0 | 0 | 1 | 0 | 16 | -1135616468
4 | K | 742220R2 | Montáž a dodávka monitoru sítě pro CBS 3 fázový s komunikační sběrnicí pro CBS | soubor | 5 |  | 0 |  |  | základní |  | 0 | 0 | 0 | 0 | 0 | 16 | K | 2 |  |  |  | ROZPOCET | 0 | 0 | 0 | 0 | 0 | 1 | 0 | 16 | 1573404951
| P |  | Poznámka k položce: Součástí ceny položky je montáž a dodávka: - skříň VxŠxH 1200x600x350, - nabíjecí modul 500W 2A-216V - battery set (18ks) 12V / 12Ah (1.290W / 1hod.) - napájecí modul výstupních okruhů NO, - podmíněně řízený přepínací modul (24V) | [14 empty] | P | 2
16 | K | 998742123 | Přesun hmot pro slaboproud stanovený z hmotnosti přesunovaného materiálu vodorovná dopravní vzdálenost do 50 m ruční (bez užití mechanizace) v objektech výšky přes 12 do 24 m | t | 1.97 |  | 0 |  |  | základní |  | 0 | 0 | 0 | 0 | 0 | 16 | K | 2 |  |  |  | ROZPOCET | 0 | 0 | 0 | 0 | 0 | 1 | 0 | 16 | -288351144

## SO15_02 - Osvětlení
{41df07bd-6571-48eb-b8e1-598f4ef68f66}
2
| KRYCÍ LIST SOUPISU PRACÍ | [7 empty] | v --- níže se nacházejí doplnkové a pomocné údaje k sestavám --- v | [8 empty] | False
Stavba:
V10 - REKONSTRUKCE DOMOVA SENIORŮ SV. VÁCLAVA PRO KNĚZE A PRACOVNÍKY V CÍRKVI
Objekt:
SO15 - Nová elektroinstalace
Soupis:
SO15_02 - Osvětlení
| KSO: |  |  |  |  | CC-CZ:
| Místo: |  | Lázeňská 61, parc. č. 1519,1520/1,1520/2,2552 |  |  | Datum: | 5. 6. 2024
| Zadavatel: |  |  |  |  | IČ:
DIČ:
| Uchazeč: |  |  |  |  | IČ: | Vyplň údaj
|  | Vyplň údaj |  |  |  | DIČ: | Vyplň údaj
| Projektant: |  |  |  |  | IČ:
|  | JIRSA-ARCHITEKTI s.r.o. |  |  |  | DIČ:
| Zpracovatel: |  |  |  |  | IČ:
|  | Richard Menšík, Ing. David Zdražil |  |  |  | DIČ:
Poznámka:
| Cena bez DPH | [5 empty] | 0
|  |  | Základ daně |  |  | Sazba daně | Výše daně
| DPH | základní | 0 |  |  | 21% | 0
|  | snížená | 0 |  |  | 12% | 0
|  | zákl. přenesená | 0 |  |  | 21% | 0
|  | sníž. přenesená | 0 |  |  | 12% | 0
|  | nulová | 0 |  |  | 0% | 0
| Cena s DPH |  |  | v | CZK |  | 0
| Projektant |  |  | Zpracovatel
| Datum a podpis: |  | Razítko | Datum a podpis: |  |  | Razítko
| Objednavatel |  |  | Uchazeč
| Datum a podpis: |  | Razítko | Datum a podpis: |  |  | Razítko
REKAPITULACE ČLENĚNÍ SOUPISU PRACÍ
Stavba:
V10 - REKONSTRUKCE DOMOVA SENIORŮ SV. VÁCLAVA PRO KNĚZE A PRACOVNÍKY V CÍRKVI
Objekt:
SO15 - Nová elektroinstalace
Soupis:
SO15_02 - Osvětlení
Místo: |  |  | Lázeňská 61, parc. č. 1519,1520/1,1520/2,2552 |  |  | Datum: | 5. 6. 2024
Zadavatel: | [5 empty] | Projektant: | JIRSA-ARCHITEKTI s.r.o.
Uchazeč: |  |  | Vyplň údaj |  |  | Zpracovatel: | Richard Menšík, Ing. David Zdražil
Kód dílu - Popis | [6 empty] | Cena celkem [CZK]
Náklady ze soupisu prací | [6 empty] | 0 | [11 empty] | -1
| PSV - Práce a dodávky PSV | [5 empty] | 0
| 741 - Elektroinstalace - silnoproud | [5 empty] | 0
SOUPIS PRACÍ
Stavba:
V10 - REKONSTRUKCE DOMOVA SENIORŮ SV. VÁCLAVA PRO KNĚZE A PRACOVNÍKY V CÍRKVI
Objekt:
SO15 - Nová elektroinstalace
Soupis:
SO15_02 - Osvětlení
Místo: |  |  | Lázeňská 61, parc. č. 1519,1520/1,1520/2,2552 |  |  | Datum: | 5. 6. 2024
Zadavatel: | [5 empty] | Projektant: | JIRSA-ARCHITEKTI s.r.o.
Uchazeč: |  |  | Vyplň údaj |  |  | Zpracovatel: | Richard Menšík, Ing. David Zdražil
PČ | Typ | Kód | Popis | MJ | Množství | J.cena [CZK] | Cena celkem [CZK] | Cenová soustava |  | DPH | J. Nh [h] | Nh celkem [h] | J. hmotnost [t] | Hmotnost celkem [t] | J. suť [t] | Suť Celkem [t]
Náklady soupisu celkem | [6 empty] | 0 |  |  |  |  | 0 |  | 0.31241 |  | 0 |  | D | -1 | [7 empty] | 0
| D | PSV | Práce a dodávky PSV |  |  |  | 0 |  |  |  |  | 0 |  | 0.31241 |  | 0 | 2 | D | 0 | ROZPOCET | [6 empty] | 0
| D | 741 | Elektroinstalace - silnoproud |  |  |  | 0 |  |  |  |  | 0 |  | 0.31241 |  | 0 | 2 | D | 1 | ROZPOCET | [6 empty] | 0
1 | K | 741372012 | Montáž svítidel s integrovaným zdrojem LED se zapojením vodičů interiérových přisazených nástěnných reflektorových bez pohybového čidla | kus | 45 |  | 0 |  |  | základní |  | 0 | 0 | 0 | 0 | 0 | 16 | K | 2 | ROZPOCET | 0 | 0 | 0 | 0 | 0 | 1 | 0 | 16 | 65492030
2 | M | 34835008 | LED reflektor nástěnný do 20W bez čidla | kus | 55 |  | 0 |  |  | základní |  | 0 | 0.00034 | 0.0187 | 0 | 0 | 32 | M | 2 | ROZPOCET | 0 | 0 | 0 | 0 | 0 | 1 | 0 | 16 | -323656889
3 | K | 741372013 | Montáž svítidel s integrovaným zdrojem LED se zapojením vodičů interiérových přisazených nástěnných reflektorových se samostatným nebo integrovaným pohybovým čidlem | kus | 10 |  | 0 |  |  | základní |  | 0 | 0 | 0 | 0 | 0 | 16 | K | 2 | ROZPOCET | 0 | 0 | 0 | 0 | 0 | 1 | 0 | 16 | -1697393573
4 | M | 34835004 | LED reflektor nástěnný do 20W s integ. čidlem | kus | 10 |  | 0 |  |  | základní |  | 0 | 0.00046 | 0.0046 | 0 | 0 | 32 | M | 2 | ROZPOCET | 0 | 0 | 0 | 0 | 0 | 1 | 0 | 16 | -1807539432
5 | M | 40461021 | detektor pohybu sběrnicový | kus | 39 |  | 0 |  |  | základní |  | 0 | 8e-05 | 0.00312 | 0 | 0 | 32 | M | 2 | ROZPOCET | 0 | 0 | 0 | 0 | 0 | 1 | 0 | 16 | -1082684366
9 | K | 741372021 | Montáž svítidel s integrovaným zdrojem LED se zapojením vodičů interiérových přisazených nástěnných hranatých nebo kruhových, plochy do 0,09 m2 | kus | 28 |  | 0 |  |  | základní |  | 0 | 0 | 0 | 0 | 0 | 16 | K | 2 | ROZPOCET | 0 | 0 | 0 | 0 | 0 | 1 | 0 | 16 | -1798313030
10 | M | 34825004 | svítidlo interiérové přisazené obdélníkové/čvercové do 0,09m2 1000-1500lm | kus | 28 |  | 0 |  |  | základní |  | 0 | 0.00075 | 0.021 | 0 | 0 | 32 | M | 2 | ROZPOCET | 0 | 0 | 0 | 0 | 0 | 1 | 0 | 16 | -172331698
| P |  | Poznámka k položce: koupelnové | [14 empty] | P | 2
11 | K | 741372061 | Montáž svítidel s integrovaným zdrojem LED se zapojením vodičů interiérových přisazených stropních hranatých nebo kruhových, plochy do 0,09 m2 | kus | 31 |  | 0 |  |  | základní |  | 0 | 0 | 0 | 0 | 0 | 16 | K | 2 | ROZPOCET | 0 | 0 | 0 | 0 | 0 | 1 | 0 | 16 | 1703638367
12 | M | 34825001 | svítidlo interiérové stropní přisazené kruhové D 200-300mm 1300-2000lm | kus | 12 |  | 0 |  |  | základní |  | 0 | 0.00048 | 0.00576 | 0 | 0 | 32 | M | 2 | ROZPOCET | 0 | 0 | 0 | 0 | 0 | 1 | 0 | 16 | -851537605
13 | M | 34825R04 | přisazené LED svítidlo nestmívatelné Ø300x77mm 2227lm 15,6W CRI80+ 4000K | ks | 7 |  | 0 |  |  | základní |  | 0 | 0 | 0 | 0 | 0 | 32 | M | 2 | ROZPOCET | 0 | 0 | 0 | 0 | 0 | 1 | 0 | 16 | -1659179299
14 | M | 34825R07 | přisazené LED svítidlo nestmívatelné Ø300x77mm2851lm 20,2W CRI80+ 4000K | ks | 3 |  | 0 |  |  | základní |  | 0 | 0 | 0 | 0 | 0 | 32 | M | 2 | ROZPOCET | 0 | 0 | 0 | 0 | 0 | 1 | 0 | 16 | 1806316847
15 | M | 34825R05 | přisazené LED svítidlo s funkcí změny barevné teploty Ø300x100mm 2737lm 21,4W CRI80+ 4000K | ks | 9 |  | 0 |  |  | základní |  | 0 | 0 | 0 | 0 | 0 | 32 | M | 2 | ROZPOCET | 0 | 0 | 0 | 0 | 0 | 1 | 0 | 16 | -1299345353
16 | K | 741372062 | Montáž svítidel s integrovaným zdrojem LED se zapojením vodičů interiérových přisazených stropních hranatých nebo kruhových, plochy přes 0,09 do 0,36 m2 | kus | 105 |  | 0 |  |  | základní |  | 0 | 0 | 0 | 0 | 0 | 16 | K | 2 | ROZPOCET | 0 | 0 | 0 | 0 | 0 | 1 | 0 | 16 | -2073911802
17 | M | 34825003R | svítidlo interiérové stropní přisazené kruhové D 300-450mm nad 2500lm | kus | 77 |  | 0 |  |  | základní |  | 0 | 0.0013 | 0.1001 | 0 | 0 | 32 | M | 2 | ROZPOCET | 0 | 0 | 0 | 0 | 0 | 1 | 0 | 16 | -1218449047
18 | M | 34825R01 | přisazené LED svítidlo s funkcí změny barevné teploty rozměr Ø450x100mm 5520lm 44,4W CRI80+ 4000K | ks | 12 |  | 0 |  |  | základní |  | 0 | 0 | 0 | 0 | 0 | 32 | M | 2 | ROZPOCET | 0 | 0 | 0 | 0 | 0 | 1 | 0 | 16 | 2119921091
19 | M | 34825R02 | přisazené LED svítidlo nestmívatelné Ø600x77mm 6157lm 37,9W CRI80+ 4000K | ks | 5 |  | 0 |  |  | základní |  | 0 | 0 | 0 | 0 | 0 | 32 | M | 2 | ROZPOCET | 0 | 0 | 0 | 0 | 0 | 1 | 0 | 16 | 20736549
20 | M | 34825R03 | přisazené LED svítidlo s funkcí změny barevné teploty Ø600x100mm 6227lm 45W CRI80+ 4000K | ks | 4 |  | 0 |  |  | základní |  | 0 | 0 | 0 | 0 | 0 | 32 | M | 2 | ROZPOCET | 0 | 0 | 0 | 0 | 0 | 1 | 0 | 16 | 245395172
21 | M | 34825006R2 | svítidlo interiérové přisazené obdélníkové/čtvercové přes 0,09 do 0,36m2 2689lm, CRI80+4000K | kus | 7 |  | 0 |  |  | základní |  | 0 | 0.0005 | 0.0035 | 0 | 0 | 32 | M | 2 | ROZPOCET | 0 | 0 | 0 | 0 | 0 | 1 | 0 | 16 | 1019862599
6 | K | 741372067 | Montáž svítidel s integrovaným zdrojem LED se zapojením vodičů exteriérových přisazených nástěnných reflektorových se samostatným nebo integrovaným pohybovým čidlem | kus | 10 |  | 0 |  |  | základní |  | 0 | 0 | 0 | 0 | 0 | 16 | K | 2 | ROZPOCET | 0 | 0 | 0 | 0 | 0 | 1 | 0 | 16 | -981076763
7 | M | 34835009 | LED reflektor nástěnný 20-40W bez čidla | kus | 10 |  | 0 |  |  | základní |  | 0 | 0.00075 | 0.0075 | 0 | 0 | 32 | M | 2 | ROZPOCET | 0 | 0 | 0 | 0 | 0 | 1 | 0 | 16 | 1008593561
8 | M | 40461032 | detektor pohybu, venkovní, dosah 11m | kus | 10 |  | 0 |  |  | základní |  | 0 | 0.00028 | 0.0028 | 0 | 0 | 32 | M | 2 | ROZPOCET | 0 | 0 | 0 | 0 | 0 | 1 | 0 | 16 | -1258303177
22 | K | 74137206R | Montáž svítidel s integrovaným zdrojem LED se zapojením vodičů interiérových závěsných stropních hranatých nebo kruhových | kus | 351 |  | 0 |  |  | základní |  | 0 | 0 | 0 | 0 | 0 | 16 | K | 2 | ROZPOCET | 0 | 0 | 0 | 0 | 0 | 1 | 0 | 16 | 554622347
23 | M | 34825R10 | závěsné LED svítidlo nestmívatelné Ø300x77mm 2227lm 15,6W CRI80+ 4000K | ks | 10 |  | 0 |  |  | základní |  | 0 | 0 | 0 | 0 | 0 | 32 | M | 2 | ROZPOCET | 0 | 0 | 0 | 0 | 0 | 1 | 0 | 16 | -1587509068
24 | M | 34825R11 | závěsné LED svítidlo nestmívatelné Ø300x77mm 2851lm 20,2W CRI80+ 4000K | ks | 7 |  | 0 |  |  | základní |  | 0 | 0 | 0 | 0 | 0 | 32 | M | 2 | ROZPOCET | 0 | 0 | 0 | 0 | 0 | 1 | 0 | 16 | 1832142139
25 | M | 34825R12 | závěsné LED svítidlo nestmívatelné Ø450x77mm 4806lm 31W CRI80+ 4000K | ks | 34 |  | 0 |  |  | základní |  | 0 | 0 | 0 | 0 | 0 | 32 | M | 2 | ROZPOCET | 0 | 0 | 0 | 0 | 0 | 1 | 0 | 16 | -1314481170
26 | M | 34825R13 | závěsné LED svítidlo s funkcí změny barevné teploty Ø450x100mm 5520lm 44,4W CRI80+ 4000K | ks | 40 |  | 0 |  |  | základní |  | 0 | 0 | 0 | 0 | 0 | 32 | M | 2 | ROZPOCET | 0 | 0 | 0 | 0 | 0 | 1 | 0 | 16 | -663659919
27 | M | 34825R14 | závěsné LED svítidlo nestmívatelné Ø600x77mm 6157lm 37,9W CRI80+ 4000K, | ks | 3 |  | 0 |  |  | základní |  | 0 | 0 | 0 | 0 | 0 | 32 | M | 2 | ROZPOCET | 0 | 0 | 0 | 0 | 0 | 1 | 0 | 16 | 709538415
28 | M | 34825R15 | závěsné LED svítidlo s funkcí změny barevné teploty Ø600x100mm 6227lm 45W CRI80+ 4000K | ks | 21 |  | 0 |  |  | základní |  | 0 | 0 | 0 | 0 | 0 | 32 | M | 2 | ROZPOCET | 0 | 0 | 0 | 0 | 0 | 1 | 0 | 16 | 1557632629
29 | M | 34825R17 | závěsné LED svítidlo s funkcí změny barevné teploty 1215x175x40mm 2689lm 18,7W CRI80+ 4000K | ks | 9 |  | 0 |  |  | základní |  | 0 | 0 | 0 | 0 | 0 | 32 | M | 2 | ROZPOCET | 0 | 0 | 0 | 0 | 0 | 1 | 0 | 16 | -769593503
30 | M | 34825R21 | kovové interiérové LED svítidlo na zavěšení, či přisazení ke stropu 35W, 4280lm | ks | 83 |  | 0 |  |  | základní |  | 0 | 0 | 0 | 0 | 0 | 32 | M | 2 | ROZPOCET | 0 | 0 | 0 | 0 | 0 | 1 | 0 | 16 | 1938761596
31 | M | 34825R16 | závěsný set s transp. kabelem délka max. 1500mm | ks | 144 |  | 0 |  |  | základní |  | 0 | 0 | 0 | 0 | 0 | 32 | M | 2 | ROZPOCET | 0 | 0 | 0 | 0 | 0 | 1 | 0 | 16 | 2077939111
32 | K | 741372112 | Montáž svítidel s integrovaným zdrojem LED se zapojením vodičů interiérových vestavných stropních panelových hranatých nebo kruhových, plochy přes 0,09 do 0,36 m2 | kus | 105 |  | 0 |  |  | základní |  | 0 | 0 | 0 | 0 | 0 | 16 | K | 2 | ROZPOCET | 0 | 0 | 0 | 0 | 0 | 1 | 0 | 16 | 688368116
33 | M | 34825015 | svítidlo vestavné stropní panelové kruhové přes D 250mm 1500-2000lm | kus | 94 |  | 0 |  |  | základní |  | 0 | 0.00095 | 0.0893 | 0 | 0 | 32 | M | 2 | ROZPOCET | 0 | 0 | 0 | 0 | 0 | 1 | 0 | 16 | -305946421
34 | M | 34825015R | svítidlo vestavné stropní panelové kruhové přes D 250mm přes 2500lm | kus | 11 |  | 0 |  |  | základní |  | 0 | 0.00095 | 0.01045 | 0 | 0 | 32 | M | 2 | ROZPOCET | 0 | 0 | 0 | 0 | 0 | 1 | 0 | 16 | -158471286
35 | K | 741372153 | Montáž svítidel s integrovaným zdrojem LED se zapojením vodičů průmyslových přisazených nástěnných | kus | 9 |  | 0 |  |  | základní |  | 0 | 0 | 0 | 0 | 0 | 16 | K | 2 | ROZPOCET | 0 | 0 | 0 | 0 | 0 | 1 | 0 | 16 | -1465572731
36 | M | 34835001 | svítidlo průmyslové přisazené podlouhlé kryt z PH 3000-4500lm | kus | 5 |  | 0 |  |  | základní |  | 0 | 0.0019 | 0.0095 | 0 | 0 | 32 | M | 2 | ROZPOCET | 0 | 0 | 0 | 0 | 0 | 1 | 0 | 16 | 750490674
37 | M | 34835002 | svítidlo průmyslové přisazené podlouhlé kryt z PH 4500-6000lm | kus | 4 |  | 0 |  |  | základní |  | 0 | 0.002 | 0.008 | 0 | 0 | 32 | M | 2 | ROZPOCET | 0 | 0 | 0 | 0 | 0 | 1 | 0 | 16 | -1489080346
38 | K | 741372154 | Montáž svítidel s integrovaným zdrojem LED se zapojením vodičů průmyslových přisazených stropních | kus | 14 |  | 0 |  |  | základní |  | 0 | 0 | 0 | 0 | 0 | 16 | K | 2 | ROZPOCET | 0 | 0 | 0 | 0 | 0 | 1 | 0 | 16 | 1857644841
39 | M | 34835000 | svítidlo průmyslové přisazené podlouhlé kryt z PH do 3000lm | kus | 14 |  | 0 |  |  | základní |  | 0 | 0.0019 | 0.0266 | 0 | 0 | 32 | M | 2 | ROZPOCET | 0 | 0 | 0 | 0 | 0 | 1 | 0 | 16 | -268418768
40 | K | 741761R21 | Montáž monitorovacího zařízení fotovoltaických systémů příslušenství GSM router pro připojení k internetu na odlehlých místech | kus | 4 |  | 0 |  |  | základní |  | 0 | 0 | 0 | 0 | 0 | 16 | K | 2 | ROZPOCET | 0 | 0 | 0 | 0 | 0 | 1 | 0 | 16 | -371885356
41 | M | 7416761R22 | ROUTER (SINGLE DALI NETWORK) 64 adres, napájení DALI 250mA, 1 DALI podsíť | ks | 2 |  | 0 |  |  | základní |  | 0 | 0 | 0 | 0 | 0 | 32 | M | 2 | ROZPOCET | 0 | 0 | 0 | 0 | 0 | 1 | 0 | 16 | 400705324
42 | M | 7416761R23 | ROUTER (DALI) 128 adres, napájení DALI 250mA, 2 DALI podsítě | ks | 2 |  | 0 |  |  | základní |  | 0 | 0 | 0 | 0 | 0 | 32 | M | 2 | ROZPOCET | 0 | 0 | 0 | 0 | 0 | 1 | 0 | 16 | 1942919656
43 | K | 742330012 | Montáž strukturované kabeláže zařízení do rozvaděče switche, UPS, DVR, server bez nastavení | kus | 6 |  | 0 |  |  | základní |  | 0 | 0 | 0 | 0 | 0 | 16 | K | 2 | ROZPOCET | 0 | 0 | 0 | 0 | 0 | 1 | 0 | 16 | 1925533700
44 | M | 35712089 | switch 8 portů 10/100Mbps (4x PoE, 4x bez PoE) kapacita 1,6Gbps 30W | kus | 4 |  | 0 |  |  | základní |  | 0 | 0.00037 | 0.00148 | 0 | 0 | 32 | M | 2 | ROZPOCET | 0 | 0 | 0 | 0 | 0 | 1 | 0 | 16 | -1248122752
45 | M | 742AR04 | WEBserver-10-DIN | ks | 2 |  | 0 |  |  | základní |  | 0 | 0 | 0 | 0 | 0 | 32 | M | 2 | ROZPOCET | 0 | 0 | 0 | 0 | 0 | 1 | 0 | 16 | -1417557954
46 | K | 742AR05 | Vizualizace pro max. 5 routerů DALI, 1000 Groups | ks | 2 |  | 0 |  |  | základní |  | 0 | 0 | 0 | 0 | 0 | 16 | K | 2 | ROZPOCET | 0 | 0 | 0 | 0 | 0 | 1 | 0 | 16 | 1598499630
47 | K | 742AR06 | Dodávka a montáž plánovače/časovaču pro max. 8 událostí | ks | 2 |  | 0 |  |  | základní |  | 0 | 0 | 0 | 0 | 0 | 16 | K | 2 | ROZPOCET | 0 | 0 | 0 | 0 | 0 | 1 | 0 | 16 | -120616291
48 | K | 742AR08 | Dodávka a montáž komponentů a zapojení DALI okruhů do rozvaděče | ks | 2 |  | 0 |  |  | základní |  | 0 | 0 | 0 | 0 | 0 | 16 | K | 2 | ROZPOCET | 0 | 0 | 0 | 0 | 0 | 1 | 0 | 16 | -121305828
49 | K | 742AR09 | Dodávka a montáž multisensorů do podhledu N bílý pro systém DALI | ks | 34 |  | 0 |  |  | základní |  | 0 | 0 | 0 | 0 | 0 | 16 | K | 2 | ROZPOCET | 0 | 0 | 0 | 0 | 0 | 1 | 0 | 16 | 1017732297
| P |  | Poznámka k položce: cena uvedena vč. montáže a dodávky montážního boxu | [14 empty] | P | 2
50 | K | 742AR10 | Tvorba vizualizace podle přání zákazníka | ks | 2 |  | 0 |  |  | základní |  | 0 | 0 | 0 | 0 | 0 | 16 | K | 2 | ROZPOCET | 0 | 0 | 0 | 0 | 0 | 1 | 0 | 16 | -1486156683
51 | K | 742AR11 | Vstupní jednotka pro ovládání teploty barev svítidel | ks | 34 |  | 0 |  |  | základní |  | 0 | 0 | 0 | 0 | 0 | 16 | K | 2 | ROZPOCET | 0 | 0 | 0 | 0 | 0 | 1 | 0 | 16 | -1433280029
52 | K | 998741123 | Přesun hmot pro silnoproud stanovený z hmotnosti přesunovaného materiálu vodorovná dopravní vzdálenost do 50 m ruční (bez užití mechanizace) v objektech výšky přes 12 do 24 m | t | 1.54 |  | 0 |  |  | základní |  | 0 | 0 | 0 | 0 | 0 | 16 | K | 2 | ROZPOCET | 0 | 0 | 0 | 0 | 0 | 1 | 0 | 16 | -1693718616

## SO15_03 - Silnoproud
{f5f22bd0-d3f3-43e1-9c40-921bc7cb0666}
2
| KRYCÍ LIST SOUPISU PRACÍ | [7 empty] | v --- níže se nacházejí doplnkové a pomocné údaje k sestavám --- v | [8 empty] | False
Stavba:
V10 - REKONSTRUKCE DOMOVA SENIORŮ SV. VÁCLAVA PRO KNĚZE A PRACOVNÍKY V CÍRKVI
Objekt:
SO15 - Nová elektroinstalace
Soupis:
SO15_03 - Silnoproud
| KSO: |  |  |  |  | CC-CZ:
| Místo: |  | Lázeňská 61, parc. č. 1519,1520/1,1520/2,2552 |  |  | Datum: | 5. 6. 2024
| Zadavatel: |  |  |  |  | IČ:
DIČ:
| Uchazeč: |  |  |  |  | IČ: | Vyplň údaj
|  | Vyplň údaj |  |  |  | DIČ: | Vyplň údaj
| Projektant: |  |  |  |  | IČ:
|  | JIRSA-ARCHITEKTI s.r.o. |  |  |  | DIČ:
| Zpracovatel: |  |  |  |  | IČ:
|  | Richard Menšík, Ing. David Zdražil |  |  |  | DIČ:
Poznámka:
| Cena bez DPH | [5 empty] | 0
|  |  | Základ daně |  |  | Sazba daně | Výše daně
| DPH | základní | 0 |  |  | 21% | 0
|  | snížená | 0 |  |  | 12% | 0
|  | zákl. přenesená | 0 |  |  | 21% | 0
|  | sníž. přenesená | 0 |  |  | 12% | 0
|  | nulová | 0 |  |  | 0% | 0
| Cena s DPH |  |  | v | CZK |  | 0
| Projektant |  |  | Zpracovatel
| Datum a podpis: |  | Razítko | Datum a podpis: |  |  | Razítko
| Objednavatel |  |  | Uchazeč
| Datum a podpis: |  | Razítko | Datum a podpis: |  |  | Razítko
REKAPITULACE ČLENĚNÍ SOUPISU PRACÍ
Stavba:
V10 - REKONSTRUKCE DOMOVA SENIORŮ SV. VÁCLAVA PRO KNĚZE A PRACOVNÍKY V CÍRKVI
Objekt:
SO15 - Nová elektroinstalace
Soupis:
SO15_03 - Silnoproud
Místo: |  |  | Lázeňská 61, parc. č. 1519,1520/1,1520/2,2552 |  |  | Datum: | 5. 6. 2024
Zadavatel: | [5 empty] | Projektant: | JIRSA-ARCHITEKTI s.r.o.
Uchazeč: |  |  | Vyplň údaj |  |  | Zpracovatel: | Richard Menšík, Ing. David Zdražil
Kód dílu - Popis | [6 empty] | Cena celkem [CZK]
Náklady ze soupisu prací | [6 empty] | 0 | [11 empty] | -1
| HSV - Práce a dodávky HSV | [5 empty] | 0
| 6 - Úpravy povrchů, podlahy a osazování výplní | [5 empty] | 0
| 9 - Ostatní konstrukce a práce, bourání | [5 empty] | 0
| 997 - Přesun sutě | [5 empty] | 0
| 998 - Přesun hmot | [5 empty] | 0
| PSV - Práce a dodávky PSV | [5 empty] | 0
| 741 - Elektroinstalace - silnoproud | [5 empty] | 0
SOUPIS PRACÍ
Stavba:
V10 - REKONSTRUKCE DOMOVA SENIORŮ SV. VÁCLAVA PRO KNĚZE A PRACOVNÍKY V CÍRKVI
Objekt:
SO15 - Nová elektroinstalace
Soupis:
SO15_03 - Silnoproud
Místo: |  |  | Lázeňská 61, parc. č. 1519,1520/1,1520/2,2552 |  |  | Datum: | 5. 6. 2024
Zadavatel: | [5 empty] | Projektant: | JIRSA-ARCHITEKTI s.r.o.
Uchazeč: |  |  | Vyplň údaj |  |  | Zpracovatel: | Richard Menšík, Ing. David Zdražil
PČ | Typ | Kód | Popis | MJ | Množství | J.cena [CZK] | Cena celkem [CZK] | Cenová soustava |  | DPH | J. Nh [h] | Nh celkem [h] | J. hmotnost [t] | Hmotnost celkem [t] | J. suť [t] | Suť Celkem [t]
Náklady soupisu celkem | [6 empty] | 0 |  |  |  |  | 0 |  | 20.3124 |  | 15.44 |  | D | -1 | [10 empty] | 0
| D | HSV | Práce a dodávky HSV |  |  |  | 0 |  |  |  |  | 0 |  | 16.3818 |  | 15.44 | 1 | D | 0 |  |  |  | ROZPOCET | [6 empty] | 0
| D | 6 | Úpravy povrchů, podlahy a osazování výplní |  |  |  | 0 |  |  |  |  | 0 |  | 16.3046 |  | 0 | 1 | D | 1 |  |  |  | ROZPOCET | [6 empty] | 0
1 | K | 612125101 | Vyplnění spár vnitřních povrchů cementovou maltou, ploch z cihel stěn | m2 | 2316 |  | 0 |  |  | základní |  | 0 | 0.00704 | 16.3046 | 0 | 0 | 4 | K | 2 |  |  |  | ROZPOCET | 0 | 0 | 0 | 0 | 0 | 1 | 0 | 4 | -519343404
| VV |  | 7720*0,3 |  | 2316 | [12 empty] | VV | 2 | 2 | True | 1 | ROZPOCET
| D | 9 | Ostatní konstrukce a práce, bourání |  |  |  | 0 |  |  |  |  | 0 |  | 0.0772 |  | 15.44 | 1 | D | 1 |  |  |  | ROZPOCET | [6 empty] | 0
2 | K | 977332121 | Frézování drážek pro vodiče ve stěnách z cihel včetně omítky, rozměru do 30x30 mm | m | 7720 |  | 0 |  |  | základní |  | 0 | 1e-05 | 0.0772 | 0.002 | 15.44 | 4 | K | 2 |  |  |  | ROZPOCET | 0 | 0 | 0 | 0 | 0 | 1 | 0 | 4 | -2022084089
| D | 997 | Přesun sutě |  |  |  | 0 |  |  |  |  | 0 |  | 0 |  | 0 | 1 | D | 1 |  |  |  | ROZPOCET | [6 empty] | 0
3 | K | 997013211 | Vnitrostaveništní doprava suti a vybouraných hmot vodorovně do 50 m s naložením ručně pro budovy a haly výšky do 6 m | t | 15.44 |  | 0 |  |  | základní |  | 0 | 0 | 0 | 0 | 0 | 4 | K | 2 |  |  |  | ROZPOCET | 0 | 0 | 0 | 0 | 0 | 1 | 0 | 4 | -280810724
4 | K | 997013501 | Odvoz suti a vybouraných hmot na skládku nebo meziskládku se složením, na vzdálenost do 1 km | t | 15.44 |  | 0 |  |  | základní |  | 0 | 0 | 0 | 0 | 0 | 4 | K | 2 |  |  |  | ROZPOCET | 0 | 0 | 0 | 0 | 0 | 1 | 0 | 4 | -1428433332
5 | K | 997013509 | Odvoz suti a vybouraných hmot na skládku nebo meziskládku se složením, na vzdálenost Příplatek k ceně za každý další započatý 1 km přes 1 km | t | 46.32 |  | 0 |  |  | základní |  | 0 | 0 | 0 | 0 | 0 | 4 | K | 2 |  |  |  | ROZPOCET | 0 | 0 | 0 | 0 | 0 | 1 | 0 | 4 | -1879493407
| VV |  | 15,44*3 "Přepočtené koeficientem množství |  | 46.32 | [12 empty] | VV | 2 | 2 | True | 1 | ROZPOCET
6 | K | 997013602 | Poplatek za uložení stavebního odpadu na skládce (skládkovné) z armovaného betonu zatříděného do Katalogu odpadů pod kódem 17 01 01 | t | 15.44 |  | 0 |  |  | základní |  | 0 | 0 | 0 | 0 | 0 | 4 | K | 2 |  |  |  | ROZPOCET | 0 | 0 | 0 | 0 | 0 | 1 | 0 | 4 | 613713861
| D | 998 | Přesun hmot |  |  |  | 0 |  |  |  |  | 0 |  | 0 |  | 0 | 1 | D | 1 |  |  |  | ROZPOCET | [6 empty] | 0
7 | K | 998018003 | Přesun hmot pro budovy občanské výstavby, bydlení, výrobu a služby ruční (bez užití mechanizace) vodorovná dopravní vzdálenost do 100 m pro budovy s jakoukoliv nosnou konstrukcí výšky přes 12 do 24 m | t | 16.382 |  | 0 |  |  | základní |  | 0 | 0 | 0 | 0 | 0 | 4 | K | 2 |  |  |  | ROZPOCET | 0 | 0 | 0 | 0 | 0 | 1 | 0 | 4 | -200843513
| D | PSV | Práce a dodávky PSV |  |  |  | 0 |  |  |  |  | 0 |  | 3.9306 |  | 0 | 2 | D | 0 |  |  |  | ROZPOCET | [6 empty] | 0
| D | 741 | Elektroinstalace - silnoproud |  |  |  | 0 |  |  |  |  | 0 |  | 3.9306 |  | 0 | 2 | D | 1 |  |  |  | ROZPOCET | [6 empty] | 0
40 | K | 210800417 | Montáž izolovaných vodičů měděných do 1 kV bez ukončení uložených v trubkách nebo lištách zatažených plných nebo laněných s PVC pláštěm, bezhalogenových, ohniodolných (např. CY, CHAH-V) průřezu žíly 95 až 120 mm2 | m | 40 |  | 0 |  |  | základní |  | 0 | 0 | 0 | 0 | 0 | 64 | K | 2 |  |  |  | ROZPOCET | 0 | 0 | 0 | 0 | 0 | 1 | 0 | 64 | -1903670545
41 | M | 34111199 | vodič silový jádro Cu izolace PVC plášť PVC 0,6/1kV (1-YY) 1x95mm2 | m | 46 |  | 0 |  |  | základní |  | 0 | 0.00109 | 0.05014 | 0 | 0 | 128 | M | 2 |  |  |  | ROZPOCET | 0 | 0 | 0 | 0 | 0 | 1 | 0 | 128 | 1939885726
| VV |  | 40*1,15 "Přepočtené koeficientem množství |  | 46 | [12 empty] | VV | 2 | 2 | True | 1 | ROZPOCET
8 | K | 741110043 | Montáž trubek elektroinstalačních s nasunutím nebo našroubováním do krabic plastových ohebných, uložených pevně, vnější Ø přes 35 mm | m | 190 |  | 0 |  |  | základní |  | 0 | 0 | 0 | 0 | 0 | 16 | K | 2 |  |  |  | ROZPOCET | 0 | 0 | 0 | 0 | 0 | 1 | 0 | 16 | -483824204
9 | M | 34571352 | trubka elektroinstalační ohebná dvouplášťová korugovaná (chránička) D 52/63mm, HDPE+LDPE | m | 157.5 |  | 0 |  |  | základní |  | 0 | 0.00035 | 0.055125 | 0 | 0 | 32 | M | 2 |  |  |  | ROZPOCET | 0 | 0 | 0 | 0 | 0 | 1 | 0 | 16 | -753047470
| VV |  | 150*1,05 "Přepočtené koeficientem množství |  | 157.5 | [12 empty] | VV | 2 | 2 | True | 1 | ROZPOCET
10 | M | 34571355 | trubka elektroinstalační ohebná dvouplášťová korugovaná (chránička) D 94/110mm, HDPE+LDPE | m | 42 |  | 0 |  |  | základní |  | 0 | 0.00069 | 0.02898 | 0 | 0 | 32 | M | 2 |  |  |  | ROZPOCET | 0 | 0 | 0 | 0 | 0 | 1 | 0 | 16 | 903546156
| VV |  | 40*1,05 "Přepočtené koeficientem množství |  | 42 | [12 empty] | VV | 2 | 2 | True | 1 | ROZPOCET
11 | K | 741110051 | Montáž trubek elektroinstalačních s nasunutím nebo našroubováním do krabic plastových ohebných, uložených volně, vnější Ø přes 11 do 23 mm | m | 50 |  | 0 |  |  | základní |  | 0 | 0 | 0 | 0 | 0 | 16 | K | 2 |  |  |  | ROZPOCET | 0 | 0 | 0 | 0 | 0 | 1 | 0 | 16 | 1053652778
12 | M | 34571350 | trubka elektroinstalační ohebná dvouplášťová korugovaná (chránička) D 32/40mm, HDPE+LDPE | m | 52.5 |  | 0 |  |  | základní |  | 0 | 0.00019 | 0.009975 | 0 | 0 | 32 | M | 2 |  |  |  | ROZPOCET | 0 | 0 | 0 | 0 | 0 | 1 | 0 | 16 | -1289178348
| VV |  | 50*1,05 "Přepočtené koeficientem množství |  | 52.5 | [12 empty] | VV | 2 | 2 | True | 1 | ROZPOCET
82 | K | 741112061 | Montáž krabic elektroinstalačních bez napojení na trubky a lišty, demontáže a montáže víčka a přístroje přístrojových zapuštěných plastových kruhových do zdiva | kus | 556 |  | 0 |  |  | základní |  | 0 | 0 | 0 | 0 | 0 | 16 | K | 2 |  |  |  | ROZPOCET | 0 | 0 | 0 | 0 | 0 | 1 | 0 | 16 | 1476295880
83 | M | 34571450 | krabice pod omítku PVC přístrojová kruhová D 70mm | kus | 556 |  | 0 |  |  | základní |  | 0 | 4e-05 | 0.02224 | 0 | 0 | 32 | M | 2 |  |  |  | ROZPOCET | 0 | 0 | 0 | 0 | 0 | 1 | 0 | 16 | 377595387
13 | K | 741120101 | Montáž vodičů izolovaných měděných bez ukončení uložených v trubkách nebo lištách zatažených plných a laněných s PVC pláštěm, bezhalogenových, ohniodolných (např. CY, CHAH-V) průřezu žíly 0,15 až 16 mm2 | m | 1000 |  | 0 |  |  | základní |  | 0 | 0 | 0 | 0 | 0 | 16 | K | 2 |  |  |  | ROZPOCET | 0 | 0 | 0 | 0 | 0 | 1 | 0 | 16 | -1898025964
14 | M | 34140825 | vodič propojovací jádro Cu plné izolace PVC 450/750V (H07V-U) 1x4mm2 | m | 1150 |  | 0 |  |  | základní |  | 0 | 5e-05 | 0.0575 | 0 | 0 | 32 | M | 2 |  |  |  | ROZPOCET | 0 | 0 | 0 | 0 | 0 | 1 | 0 | 16 | 442720249
| VV |  | 1000*1,15 "Přepočtené koeficientem množství |  | 1150 | [12 empty] | VV | 2 | 2 | True | 1 | ROZPOCET
15 | K | 741122015 | Montáž kabelů měděných bez ukončení uložených pod omítku plných kulatých (např. CYKY), počtu a průřezu žil 3x1,5 mm2 | m | 6000 |  | 0 |  |  | základní |  | 0 | 0 | 0 | 0 | 0 | 16 | K | 2 |  |  |  | ROZPOCET | 0 | 0 | 0 | 0 | 0 | 1 | 0 | 16 | 1230360775
16 | M | 34111030 | kabel instalační jádro Cu plné izolace PVC plášť PVC 450/750V (CYKY) 3x1,5mm2 | m | 6900 |  | 0 |  |  | základní |  | 0 | 0.00012 | 0.828 | 0 | 0 | 32 | M | 2 |  |  |  | ROZPOCET | 0 | 0 | 0 | 0 | 0 | 1 | 0 | 16 | -1469591201
| VV |  | 6000*1,15 "Přepočtené koeficientem množství |  | 6900 | [12 empty] | VV | 2 | 2 | True | 1 | ROZPOCET
17 | K | 741122016 | Montáž kabelů měděných bez ukončení uložených pod omítku plných kulatých (např. CYKY), počtu a průřezu žil 3x2,5 až 6 mm2 | m | 6600 |  | 0 |  |  | základní |  | 0 | 0 | 0 | 0 | 0 | 16 | K | 2 |  |  |  | ROZPOCET | 0 | 0 | 0 | 0 | 0 | 1 | 0 | 16 | -1930314261
18 | M | 34111036 | kabel instalační jádro Cu plné izolace PVC plášť PVC 450/750V (CYKY) 3x2,5mm2 | m | 7590 |  | 0 |  |  | základní |  | 0 | 0.00017 | 1.2903 | 0 | 0 | 32 | M | 2 |  |  |  | ROZPOCET | 0 | 0 | 0 | 0 | 0 | 1 | 0 | 16 | 527392689
| VV |  | 6600*1,15 "Přepočtené koeficientem množství |  | 7590 | [12 empty] | VV | 2 | 2 | True | 1 | ROZPOCET
19 | K | 741122021 | Montáž kabelů měděných bez ukončení uložených pod omítku plných kulatých (např. CYKY), počtu a průřezu žil 4x1,5 mm2 | m | 300 |  | 0 |  |  | základní |  | 0 | 0 | 0 | 0 | 0 | 16 | K | 2 |  |  |  | ROZPOCET | 0 | 0 | 0 | 0 | 0 | 1 | 0 | 16 | -779854161
20 | M | 34111060 | kabel instalační jádro Cu plné izolace PVC plášť PVC 450/750V (CYKY) 4x1,5mm2 | m | 345 |  | 0 |  |  | základní |  | 0 | 0.00014 | 0.0483 | 0 | 0 | 32 | M | 2 |  |  |  | ROZPOCET | 0 | 0 | 0 | 0 | 0 | 1 | 0 | 16 | 443004422
| VV |  | 300*1,15 "Přepočtené koeficientem množství |  | 345 | [12 empty] | VV | 2 | 2 | True | 1 | ROZPOCET
21 | K | 741122022 | Montáž kabelů měděných bez ukončení uložených pod omítku plných kulatých (např. CYKY), počtu a průřezu žil 4x2,5 až 4 mm2 | m | 300 |  | 0 |  |  | základní |  | 0 | 0 | 0 | 0 | 0 | 16 | K | 2 |  |  |  | ROZPOCET | 0 | 0 | 0 | 0 | 0 | 1 | 0 | 16 | -1601665094
22 | M | 34111064 | kabel instalační jádro Cu plné izolace PVC plášť PVC 450/750V (CYKY) 4x2,5mm2 | m | 345 |  | 0 |  |  | základní |  | 0 | 0.0002 | 0.069 | 0 | 0 | 32 | M | 2 |  |  |  | ROZPOCET | 0 | 0 | 0 | 0 | 0 | 1 | 0 | 16 | -1057784617
| VV |  | 300*1,15 "Přepočtené koeficientem množství |  | 345 | [12 empty] | VV | 2 | 2 | True | 1 | ROZPOCET
23 | K | 741122031 | Montáž kabelů měděných bez ukončení uložených pod omítku plných kulatých (např. CYKY), počtu a průřezu žil 5x1,5 až 2,5 mm2 | m | 550 |  | 0 |  |  | základní |  | 0 | 0 | 0 | 0 | 0 | 16 | K | 2 |  |  |  | ROZPOCET | 0 | 0 | 0 | 0 | 0 | 1 | 0 | 16 | -1763320060
24 | M | 34111090 | kabel instalační jádro Cu plné izolace PVC plášť PVC 450/750V (CYKY) 5x1,5mm2 | m | 172.5 |  | 0 |  |  | základní |  | 0 | 0.00016 | 0.0276 | 0 | 0 | 32 | M | 2 |  |  |  | ROZPOCET | 0 | 0 | 0 | 0 | 0 | 1 | 0 | 16 | -1243359305
| VV |  | 150*1,15 "Přepočtené koeficientem množství |  | 172.5 | [12 empty] | VV | 2 | 2 | True | 1 | ROZPOCET
25 | M | 34111094 | kabel instalační jádro Cu plné izolace PVC plášť PVC 450/750V (CYKY) 5x2,5mm2 | m | 460 |  | 0 |  |  | základní |  | 0 | 0.00025 | 0.115 | 0 | 0 | 32 | M | 2 |  |  |  | ROZPOCET | 0 | 0 | 0 | 0 | 0 | 1 | 0 | 16 | -1362354103
| VV |  | 400*1,15 "Přepočtené koeficientem množství |  | 460 | [12 empty] | VV | 2 | 2 | True | 1 | ROZPOCET
26 | K | 741122032 | Montáž kabelů měděných bez ukončení uložených pod omítku plných kulatých (např. CYKY), počtu a průřezu žil 5x4 až 6 mm2 | m | 100 |  | 0 |  |  | základní |  | 0 | 0 | 0 | 0 | 0 | 16 | K | 2 |  |  |  | ROZPOCET | 0 | 0 | 0 | 0 | 0 | 1 | 0 | 16 | 525592067
27 | M | 34111098 | kabel instalační jádro Cu plné izolace PVC plášť PVC 450/750V (CYKY) 5x4mm2 | m | 115 |  | 0 |  |  | základní |  | 0 | 0.00034 | 0.0391 | 0 | 0 | 32 | M | 2 |  |  |  | ROZPOCET | 0 | 0 | 0 | 0 | 0 | 1 | 0 | 16 | -364898889
| VV |  | 100*1,15 "Přepočtené koeficientem množství |  | 115 | [12 empty] | VV | 2 | 2 | True | 1 | ROZPOCET
28 | K | 741122032R | Montáž kabelů měděných bez ukončení uložených pod omítku plných kulatých (např. CYKY), počtu a průřezu žil 5x25 mm2 | m | 200 |  | 0 |  |  | základní |  | 0 | 0 | 0 | 0 | 0 | 16 | K | 2 |  |  |  | ROZPOCET | 0 | 0 | 0 | 0 | 0 | 1 | 0 | 16 | 1530112833
29 | M | 34113134 | kabel silový jádro Cu izolace PVC plášť PVC 0,6/1kV (1-CYKY) 5x25mm2 | m | 230 |  | 0 |  |  | základní |  | 0 | 0.00183 | 0.4209 | 0 | 0 | 32 | M | 2 |  |  |  | ROZPOCET | 0 | 0 | 0 | 0 | 0 | 1 | 0 | 16 | -1772108504
| VV |  | 200*1,15 "Přepočtené koeficientem množství |  | 230 | [12 empty] | VV | 2 | 2 | True | 1 | ROZPOCET
30 | K | 741122033 | Montáž kabelů měděných bez ukončení uložených pod omítku plných kulatých (např. CYKY), počtu a průřezu žil 5x10 mm2 | m | 75 |  | 0 |  |  | základní |  | 0 | 0 | 0 | 0 | 0 | 16 | K | 2 |  |  |  | ROZPOCET | 0 | 0 | 0 | 0 | 0 | 1 | 0 | 16 | -1569974921
31 | M | 34113034 | kabel instalační jádro Cu plné izolace PVC plášť PVC 450/750V (CYKY) 5x10mm2 | m | 86.25 |  | 0 |  |  | základní |  | 0 | 0.00077 | 0.066412 | 0 | 0 | 32 | M | 2 |  |  |  | ROZPOCET | 0 | 0 | 0 | 0 | 0 | 1 | 0 | 16 | -1202264049
| VV |  | 75*1,15 "Přepočtené koeficientem množství |  | 86.25 | [12 empty] | VV | 2 | 2 | True | 1 | ROZPOCET
32 | K | 741122033R | Montáž kabelů měděných bez ukončení uložených pod omítku plných kulatých (např. CYKY), počtu a průřezu žil 5x16 mm2 | m | 150 |  | 0 |  |  | základní |  | 0 | 0 | 0 | 0 | 0 | 16 | K | 2 |  |  |  | ROZPOCET | 0 | 0 | 0 | 0 | 0 | 1 | 0 | 16 | 1829492456
33 | M | 34113035 | kabel instalační jádro Cu plné izolace PVC plášť PVC 450/750V (CYKY) 5x16mm2 | m | 172.5 |  | 0 |  |  | základní |  | 0 | 0.0011 | 0.18975 | 0 | 0 | 32 | M | 2 |  |  |  | ROZPOCET | 0 | 0 | 0 | 0 | 0 | 1 | 0 | 16 | 314912461
| VV |  | 150*1,15 "Přepočtené koeficientem množství |  | 172.5 | [12 empty] | VV | 2 | 2 | True | 1 | ROZPOCET
34 | K | 741122121 | Montáž kabelů měděných bez ukončení uložených v trubkách zatažených plných kulatých nebo bezhalogenových (např. CYKY) počtu a průřezu žil 2x1,5 až 6 mm2 | m | 80 |  | 0 |  |  | základní |  | 0 | 0 | 0 | 0 | 0 | 16 | K | 2 |  |  |  | ROZPOCET | 0 | 0 | 0 | 0 | 0 | 1 | 0 | 16 | 34783676
35 | M | 34111116 | kabel silový oheň retardující bezhalogenový bez funkční schopnosti při požáru třída reakce na oheň B2cas1d1a1 jádro Cu 0,6/1kV (1-CXKH-R B2) 2x1,5mm2 | m | 92 |  | 0 |  |  | základní |  | 0 | 0.00011 | 0.01012 | 0 | 0 | 32 | M | 2 |  |  |  | ROZPOCET | 0 | 0 | 0 | 0 | 0 | 1 | 0 | 16 | 1083229980
| VV |  | 80*1,15 "Přepočtené koeficientem množství |  | 92 | [12 empty] | VV | 2 | 2 | True | 1 | ROZPOCET
36 | K | 741122122 | Montáž kabelů měděných bez ukončení uložených v trubkách zatažených plných kulatých nebo bezhalogenových (např. CYKY) počtu a průřezu žil 3x1,5 až 6 mm2 | m | 1000 |  | 0 |  |  | základní |  | 0 | 0 | 0 | 0 | 0 | 16 | K | 2 |  |  |  | ROZPOCET | 0 | 0 | 0 | 0 | 0 | 1 | 0 | 16 | -1266005521
37 | M | 34111124 | kabel silový oheň retardující bezhalogenový bez funkční schopnosti při požáru třída reakce na oheň B2cas1d1a1 jádro Cu 0,6/1kV (1-CXKH-R B2) 3x2,5mm2 | m | 1150 |  | 0 |  |  | základní |  | 0 | 0.00017 | 0.1955 | 0 | 0 | 32 | M | 2 |  |  |  | ROZPOCET | 0 | 0 | 0 | 0 | 0 | 1 | 0 | 16 | -518896524
| VV |  | 1000*1,15 "Přepočtené koeficientem množství |  | 1150 | [12 empty] | VV | 2 | 2 | True | 1 | ROZPOCET
38 | K | 741122134 | Montáž kabelů měděných bez ukončení uložených v trubkách zatažených plných kulatých nebo bezhalogenových (např. CYKY) počtu a průřezu žil 4x16 až 25 mm2 | m | 100 |  | 0 |  |  | základní |  | 0 | 0 | 0 | 0 | 0 | 16 | K | 2 |  |  |  | ROZPOCET | 0 | 0 | 0 | 0 | 0 | 1 | 0 | 16 | 1351747559
39 | M | 34111080 | kabel instalační jádro Cu plné izolace PVC plášť PVC 450/750V (CYKY) 4x16mm2 | m | 115 |  | 0 |  |  | základní |  | 0 | 0.0009 | 0.1035 | 0 | 0 | 32 | M | 2 |  |  |  | ROZPOCET | 0 | 0 | 0 | 0 | 0 | 1 | 0 | 16 | -1889207158
| VV |  | 100*1,15 "Přepočtené koeficientem množství |  | 115 | [12 empty] | VV | 2 | 2 | True | 1 | ROZPOCET
42 | K | 741122142 | Montáž kabelů měděných bez ukončení uložených v trubkách zatažených plných kulatých nebo bezhalogenových (např. CYKY) počtu a průřezu žil 5x1,5 až 2,5 mm2 | m | 150 |  | 0 |  |  | základní |  | 0 | 0 | 0 | 0 | 0 | 16 | K | 2 |  |  |  | ROZPOCET | 0 | 0 | 0 | 0 | 0 | 1 | 0 | 16 | -1601170879
43 | M | 34111163 | kabel silový oheň retardující bezhalogenový bez funkční schopnosti při požáru třída reakce na oheň B2cas1d1a1 jádro Cu 0,6/1kV (1-CXKH-R B2) 5x2,5mm2 | m | 172.5 |  | 0 |  |  | základní |  | 0 | 0.00024 | 0.0414 | 0 | 0 | 32 | M | 2 |  |  |  | ROZPOCET | 0 | 0 | 0 | 0 | 0 | 1 | 0 | 16 | 2140906933
| VV |  | 150*1,15 "Přepočtené koeficientem množství |  | 172.5 | [12 empty] | VV | 2 | 2 | True | 1 | ROZPOCET
44 | K | 741124733 | Montáž kabelů měděných ovládacích bez ukončení uložených pevně stíněných ovládacích s plným jádrem (např. JYTY) počtu a průměru žil 2 až 19x1 mm2 | m | 1200 |  | 0 |  |  | základní |  | 0 | 0 | 0 | 0 | 0 | 16 | K | 2 |  |  |  | ROZPOCET | 0 | 0 | 0 | 0 | 0 | 1 | 0 | 16 | -1392578165
45 | M | 34113148 | kabel ovládací průmyslový stíněný laminovanou Al fólií s příložným Cu drátem jádro Cu plné izolace PVC plášť PVC 250V (JYTY) 2x1,00mm2 | m | 1380 |  | 0 |  |  | základní |  | 0 | 5e-05 | 0.069 | 0 | 0 | 32 | M | 2 |  |  |  | ROZPOCET | 0 | 0 | 0 | 0 | 0 | 1 | 0 | 16 | 1195878767
| VV |  | 1200*1,15 "Přepočtené koeficientem množství |  | 1380 | [12 empty] | VV | 2 | 2 | True | 1 | ROZPOCET
55 | K | 741130001 | Ukončení vodičů izolovaných s označením a zapojením v rozváděči nebo na přístroji, průřezu žíly do 2,5 mm2 | kus | 1111 |  | 0 |  |  | základní |  | 0 | 0 | 0 | 0 | 0 | 16 | K | 2 |  |  |  | ROZPOCET | 0 | 0 | 0 | 0 | 0 | 1 | 0 | 16 | -348525200
| VV |  | 322*3 |  | 966 | [12 empty] | VV | 2 | 2 | True | 0 | ROZPOCET
| VV |  | 29*5 |  | 145 | [12 empty] | VV | 2 | 2 | True | 0 | ROZPOCET
| VV |  | Součet |  | 1111 | [12 empty] | VV | 2 | 4 | True | 1 | ROZPOCET
56 | K | 741130003 | Ukončení vodičů izolovaných s označením a zapojením v rozváděči nebo na přístroji, průřezu žíly do 4 mm2 | kus | 115 |  | 0 |  |  | základní |  | 0 | 0 | 0 | 0 | 0 | 16 | K | 2 |  |  |  | ROZPOCET | 0 | 0 | 0 | 0 | 0 | 1 | 0 | 16 | -1478905282
| VV |  | 23*5 |  | 115 | [12 empty] | VV | 2 | 2 | True | 1 | ROZPOCET
46 | K | 741130003R | Napojení servopohonu požární klapky | kus | 28 |  | 0 |  |  | základní |  | 0 | 0 | 0 | 0 | 0 | 16 | K | 2 |  |  |  | ROZPOCET | 0 | 0 | 0 | 0 | 0 | 1 | 0 | 16 | 719432656
57 | K | 741130004 | Ukončení vodičů izolovaných s označením a zapojením v rozváděči nebo na přístroji, průřezu žíly do 6 mm2 | kus | 175 |  | 0 |  |  | základní |  | 0 | 0 | 0 | 0 | 0 | 16 | K | 2 |  |  |  | ROZPOCET | 0 | 0 | 0 | 0 | 0 | 1 | 0 | 16 | 501908501
| VV |  | 35*5 |  | 175 | [12 empty] | VV | 2 | 2 | True | 0 | ROZPOCET
| VV |  | Součet |  | 175 | [12 empty] | VV | 2 | 4 | True | 1 | ROZPOCET
58 | K | 741130007 | Ukončení vodičů izolovaných s označením a zapojením v rozváděči nebo na přístroji, průřezu žíly do 25 mm2 | kus | 31 |  | 0 |  |  | základní |  | 0 | 0 | 0 | 0 | 0 | 16 | K | 2 |  |  |  | ROZPOCET | 0 | 0 | 0 | 0 | 0 | 1 | 0 | 16 | -1041293357
| VV |  | 4*5 |  | 20 | [12 empty] | VV | 2 | 2 | True | 0 | ROZPOCET
| VV |  | 11 |  | 11 | [12 empty] | VV | 2 | 2 | True | 0 | ROZPOCET
| VV |  | Součet |  | 31 | [12 empty] | VV | 2 | 4 | True | 1 | ROZPOCET
59 | K | 741130021 | Ukončení vodičů izolovaných s označením a zapojením na svorkovnici s otevřením a uzavřením krytu, průřezu žíly do 2,5 mm2 | kus | 109 |  | 0 |  |  | základní |  | 0 | 0 | 0 | 0 | 0 | 16 | K | 2 |  |  |  | ROZPOCET | 0 | 0 | 0 | 0 | 0 | 1 | 0 | 16 | -1266070383
| VV |  | 22*1 |  | 22 | [12 empty] | VV | 2 | 2 | True | 0 | ROZPOCET
| VV |  | 29*3 |  | 87 | [12 empty] | VV | 2 | 2 | True | 0 | ROZPOCET
| VV |  | Součet |  | 109 | [12 empty] | VV | 2 | 4 | True | 1 | ROZPOCET
47 | K | 741130022 | Ukončení vodičů izolovaných s označením a zapojením na svorkovnici s otevřením a uzavřením krytu, průřezu žíly do 4 mm2 | kus | 57 |  | 0 |  |  | základní |  | 0 | 0 | 0 | 0 | 0 | 16 | K | 2 |  |  |  | ROZPOCET | 0 | 0 | 0 | 0 | 0 | 1 | 0 | 16 | 209505493
60 | K | 741132301 | Ukončení kabelů nebo vodičů koncovkou nebo s vývodkou ucpávkovou do 4 žil s jednoduchým nástavcem průměru 12 mm | kus | 5 |  | 0 |  |  | základní |  | 0 | 0 | 0 | 0 | 0 | 16 | K | 2 |  |  |  | ROZPOCET | 0 | 0 | 0 | 0 | 0 | 1 | 0 | 16 | 1138717154
61 | K | 741132302 | Ukončení kabelů nebo vodičů koncovkou nebo s vývodkou ucpávkovou do 4 žil s jednoduchým nástavcem průměru 16 mm | kus | 61 |  | 0 |  |  | základní |  | 0 | 0 | 0 | 0 | 0 | 16 | K | 2 |  |  |  | ROZPOCET | 0 | 0 | 0 | 0 | 0 | 1 | 0 | 16 | -899624952
48 | K | 741132303 | Ukončení kabelů nebo vodičů koncovkou nebo s vývodkou ucpávkovou do 4 žil s jednoduchým nástavcem průměru 20 mm | kus | 9 |  | 0 |  |  | základní |  | 0 | 0 | 0 | 0 | 0 | 16 | K | 2 |  |  |  | ROZPOCET | 0 | 0 | 0 | 0 | 0 | 1 | 0 | 16 | -777111739
49 | M | 34562694 | svorkovnice krabicová bezšroubová jednopólová pro 3 vodiče 0,5-2,5mm2, 400V 24A | kus | 9 |  | 0 |  |  | základní |  | 0 | 0 | 0 | 0 | 0 | 32 | M | 2 |  |  |  | ROZPOCET | 0 | 0 | 0 | 0 | 0 | 1 | 0 | 16 | -1063291427
50 | K | 741132331 | Ukončení kabelů nebo vodičů koncovkou nebo s vývodkou ucpávkovou přes 4 žíly nevýbušnou, průřezu vodiče do 4 mm2 a počtu žil do 10 | kus | 6 |  | 0 |  |  | základní |  | 0 | 0 | 0 | 0 | 0 | 16 | K | 2 |  |  |  | ROZPOCET | 0 | 0 | 0 | 0 | 0 | 1 | 0 | 16 | 885883308
51 | M | 34562692 | svorkovnice krabicová šroubovací pětipólová pro 5x4 vodiče 1,5-4,0mm2, 500V | kus | 6 |  | 0 |  |  | základní |  | 0 | 3e-05 | 0.00018 | 0 | 0 | 32 | M | 2 |  |  |  | ROZPOCET | 0 | 0 | 0 | 0 | 0 | 1 | 0 | 16 | 2027853978
62 | K | 741230002 | Montáž desek přístrojových bez zapojení vodičů typových ostatních | kus | 12 |  | 0 |  |  | základní |  | 0 | 0 | 0 | 0 | 0 | 16 | K | 2 |  |  |  | ROZPOCET | 0 | 0 | 0 | 0 | 0 | 1 | 0 | 16 | -489804539
63 | M | ESL_RMAT101 | připojovací svorkovnice na sběrnice, Ie=440A, 35-120mm2, 3-pól sběrnice | kus | 3 |  | 0 |  |  | základní |  | 0 | 0 | 0 | 0 | 0 | 32 | M | 2 |  |  |  | ROZPOCET | 0 | 0 | 0 | 0 | 0 | 1 | 0 | 16 | -1967982487
64 | M | ESL_RMAT102 | připojovací svorkovnice na sběrnice, Ie=80A, 1.5-16mm2, 3-pól sběrnice | kus | 6 |  | 0 |  |  | základní |  | 0 | 0 | 0 | 0 | 0 | 32 | M | 2 |  |  |  | ROZPOCET | 0 | 0 | 0 | 0 | 0 | 1 | 0 | 16 | -1864924824
65 | M | ESL_RMAT103 | připojovací svorkovnice na sběrnice, Ie=300A, 6-50mm2, 3-pól sběrnice | kus | 3 |  | 0 |  |  | základní |  | 0 | 0 | 0 | 0 | 0 | 32 | M | 2 |  |  |  | ROZPOCET | 0 | 0 | 0 | 0 | 0 | 1 | 0 | 16 | -890442362
66 | K | 741310201 | Montáž spínačů jedno nebo dvoupólových polozapuštěných nebo zapuštěných se zapojením vodičů šroubové připojení, pro prostředí normální spínačů, řazení 1-jednopólových | kus | 75 |  | 0 |  |  | základní |  | 0 | 0 | 0 | 0 | 0 | 16 | K | 2 |  |  |  | ROZPOCET | 0 | 0 | 0 | 0 | 0 | 1 | 0 | 16 | -1271196633
67 | M | 34535000 | spínač kompletní, zápustný, jednopólový, řazení 1, šroubové svorky | kus | 75 |  | 0 |  |  | základní |  | 0 | 4e-05 | 0.003 | 0 | 0 | 32 | M | 2 |  |  |  | ROZPOCET | 0 | 0 | 0 | 0 | 0 | 1 | 0 | 16 | 1184873239
68 | K | 741310231 | Montáž spínačů jedno nebo dvoupólových polozapuštěných nebo zapuštěných se zapojením vodičů šroubové připojení, pro prostředí normální přepínačů, řazení 5-sériových | kus | 9 |  | 0 |  |  | základní |  | 0 | 0 | 0 | 0 | 0 | 16 | K | 2 |  |  |  | ROZPOCET | 0 | 0 | 0 | 0 | 0 | 1 | 0 | 16 | -919699691
69 | M | 34535002 | přepínač sériový kompletní, zápustný, řazení 5, šroubové svorky | kus | 9 |  | 0 |  |  | základní |  | 0 | 5e-05 | 0.00045 | 0 | 0 | 32 | M | 2 |  |  |  | ROZPOCET | 0 | 0 | 0 | 0 | 0 | 1 | 0 | 16 | 800198464
70 | K | 741310233 | Montáž spínačů jedno nebo dvoupólových polozapuštěných nebo zapuštěných se zapojením vodičů šroubové připojení, pro prostředí normální přepínačů, řazení 6-střídavých | kus | 60 |  | 0 |  |  | základní |  | 0 | 0 | 0 | 0 | 0 | 16 | K | 2 |  |  |  | ROZPOCET | 0 | 0 | 0 | 0 | 0 | 1 | 0 | 16 | -1180422772
71 | M | 34535003 | přepínač střídavý kompletní, zápustný, řazení 6, šroubové svorky | kus | 60 |  | 0 |  |  | základní |  | 0 | 4e-05 | 0.0024 | 0 | 0 | 32 | M | 2 |  |  |  | ROZPOCET | 0 | 0 | 0 | 0 | 0 | 1 | 0 | 16 | 163083692
72 | K | 741310239 | Montáž spínačů jedno nebo dvoupólových polozapuštěných nebo zapuštěných se zapojením vodičů šroubové připojení, pro prostředí normální přepínačů, řazení 7-křížových | kus | 14 |  | 0 |  |  | základní |  | 0 | 0 | 0 | 0 | 0 | 16 | K | 2 |  |  |  | ROZPOCET | 0 | 0 | 0 | 0 | 0 | 1 | 0 | 16 | 392823724
73 | M | 34535004 | přepínač křížový kompletní, zápustný, řazení 7, šroubové svorky | kus | 14 |  | 0 |  |  | základní |  | 0 | 6e-05 | 0.00084 | 0 | 0 | 32 | M | 2 |  |  |  | ROZPOCET | 0 | 0 | 0 | 0 | 0 | 1 | 0 | 16 | -130837576
74 | K | 741310561 | Montáž spínačů tří nebo čtyřpólových vypínačů výkonových pojistkových, do 63 A | kus | 1 |  | 0 |  |  | základní |  | 0 | 0 | 0 | 0 | 0 | 16 | K | 2 |  |  |  | ROZPOCET | 0 | 0 | 0 | 0 | 0 | 1 | 0 | 16 | 27738804
75 | M | 35822184 | jistič 3-pólový 63 A vypínací charakteristika B vypínací schopnost 6 kA | kus | 1 |  | 0 |  |  | základní |  | 0 | 0.00105 | 0.00105 | 0 | 0 | 32 | M | 2 |  |  |  | ROZPOCET | 0 | 0 | 0 | 0 | 0 | 1 | 0 | 16 | -573770085
76 | K | 741310562 | Montáž spínačů tří nebo čtyřpólových vypínačů výkonových pojistkových, do 160 A | kus | 2 |  | 0 |  |  | základní |  | 0 | 0 | 0 | 0 | 0 | 16 | K | 2 |  |  |  | ROZPOCET | 0 | 0 | 0 | 0 | 0 | 1 | 0 | 16 | 859199053
77 | M | 35822204 | jistič 3-pólový 100 A vypínací charakteristika vypínací schopnost 25 kA | kus | 2 |  | 0 |  |  | základní |  | 0 | 0.00105 | 0.0021 | 0 | 0 | 32 | M | 2 |  |  |  | ROZPOCET | 0 | 0 | 0 | 0 | 0 | 1 | 0 | 16 | -1045333739
78 | K | 741311004 | Montáž spínačů speciálních se zapojením vodičů čidla pohybu nástěnného | kus | 27 |  | 0 |  |  | základní |  | 0 | 0 | 0 | 0 | 0 | 16 | K | 2 |  |  |  | ROZPOCET | 0 | 0 | 0 | 0 | 0 | 1 | 0 | 16 | -1195557403
79 | M | 40461059 | čidlo přítomnosti nástěnné | kus | 27 |  | 0 |  |  | základní |  | 0 | 0.00012 | 0.00324 | 0 | 0 | 32 | M | 2 |  |  |  | ROZPOCET | 0 | 0 | 0 | 0 | 0 | 1 | 0 | 16 | -744628813
52 | K | 741311061R | Tlačítko na spínání DALI světel (umístění DALI modulu do krabičky pod tlačítko) | kus | 108 |  | 0 |  |  | základní |  | 0 | 0 | 0 | 0 | 0 | 16 | K | 2 |  |  |  | ROZPOCET | 0 | 0 | 0 | 0 | 0 | 1 | 0 | 16 | -764509929
80 | K | 741312531 | Montáž odpínačů bez zapojení vodičů kompaktních do 750 V třípólových do 63 A | kus | 3 |  | 0 |  |  | základní |  | 0 | 0 | 0 | 0 | 0 | 16 | K | 2 |  |  |  | ROZPOCET | 0 | 0 | 0 | 0 | 0 | 1 | 0 | 16 | -1048986709
81 | M | 35825569 | odpínač stejnosměrný kompaktní 63A 3-pól. jmenovité napětí 750 V | kus | 3 |  | 0 |  |  | základní |  | 0 | 0.0013 | 0.0039 | 0 | 0 | 32 | M | 2 |  |  |  | ROZPOCET | 0 | 0 | 0 | 0 | 0 | 1 | 0 | 16 | -54011477
84 | K | 741313001 | Montáž zásuvek domovních se zapojením vodičů bezšroubové připojení polozapuštěných nebo zapuštěných 10/16 A, provedení 2P + PE | kus | 398 |  | 0 |  |  | základní |  | 0 | 0 | 0 | 0 | 0 | 16 | K | 2 |  |  |  | ROZPOCET | 0 | 0 | 0 | 0 | 0 | 1 | 0 | 16 | -588652382
85 | M | 34555202 | zásuvka zápustná jednonásobná chráněná, šroubové svorky | kus | 398 |  | 0 |  |  | základní |  | 0 | 7e-05 | 0.02786 | 0 | 0 | 32 | M | 2 |  |  |  | ROZPOCET | 0 | 0 | 0 | 0 | 0 | 1 | 0 | 16 | -61406319
86 | K | 741320105 | Montáž jističů se zapojením vodičů jednopólových nn do 25 A ve skříni | kus | 58 |  | 0 |  |  | základní |  | 0 | 0 | 0 | 0 | 0 | 16 | K | 2 |  |  |  | ROZPOCET | 0 | 0 | 0 | 0 | 0 | 1 | 0 | 16 | -126221307
87 | M | 35822107 | jistič 1-pólový 6 A vypínací charakteristika B vypínací schopnost 10 kA | kus | 3 |  | 0 |  |  | základní |  | 0 | 0.0004 | 0.0012 | 0 | 0 | 32 | M | 2 |  |  |  | ROZPOCET | 0 | 0 | 0 | 0 | 0 | 1 | 0 | 16 | -1859173634
88 | M | 35822117 | jistič 1-pólový 10 A vypínací charakteristika C vypínací schopnost 10 kA | kus | 21 |  | 0 |  |  | základní |  | 0 | 0.0004 | 0.0084 | 0 | 0 | 32 | M | 2 |  |  |  | ROZPOCET | 0 | 0 | 0 | 0 | 0 | 1 | 0 | 16 | -631444090
89 | M | 35822111 | jistič 1-pólový 16 A vypínací charakteristika B vypínací schopnost 10 kA | kus | 138 |  | 0 |  |  | základní |  | 0 | 0.0004 | 0.0552 | 0 | 0 | 32 | M | 2 |  |  |  | ROZPOCET | 0 | 0 | 0 | 0 | 0 | 1 | 0 | 16 | -356387652
90 | M | 35822118R | kombinovaný jistič/chránič 1-pólový 10 A vypínací charakteristika C vypínací schopnost 10 kA | kus | 10 |  | 0 |  |  | základní |  | 0 | 0.0004 | 0.004 | 0 | 0 | 32 | M | 2 |  |  |  | ROZPOCET | 0 | 0 | 0 | 0 | 0 | 1 | 0 | 16 | -368616009
91 | K | 741320165 | Montáž jističů se zapojením vodičů třípólových nn do 25 A ve skříni | kus | 7 |  | 0 |  |  | základní |  | 0 | 0 | 0 | 0 | 0 | 16 | K | 2 |  |  |  | ROZPOCET | 0 | 0 | 0 | 0 | 0 | 1 | 0 | 16 | 2000246225
92 | M | 35822160 | jistič 3-pólový 10 A vypínací charakteristika C vypínací schopnost 10 kA | kus | 1 |  | 0 |  |  | základní |  | 0 | 0.00105 | 0.00105 | 0 | 0 | 32 | M | 2 |  |  |  | ROZPOCET | 0 | 0 | 0 | 0 | 0 | 1 | 0 | 16 | -1240231318
93 | M | 35822166 | jistič 3-pólový 16 A vypínací charakteristika C vypínací schopnost 10 kA | kus | 9 |  | 0 |  |  | základní |  | 0 | 0.00105 | 0.00945 | 0 | 0 | 32 | M | 2 |  |  |  | ROZPOCET | 0 | 0 | 0 | 0 | 0 | 1 | 0 | 16 | -1552333822
94 | M | 35822402 | jistič 3-pólový 20 A vypínací charakteristika B vypínací schopnost 10 kA | kus | 2 |  | 0 |  |  | základní |  | 0 | 0.00105 | 0.0021 | 0 | 0 | 32 | M | 2 |  |  |  | ROZPOCET | 0 | 0 | 0 | 0 | 0 | 1 | 0 | 16 | -2041613370
95 | M | 35822170 | jistič 3-pólový 20 A vypínací charakteristika C vypínací schopnost 10 kA | kus | 1 |  | 0 |  |  | základní |  | 0 | 0.00105 | 0.00105 | 0 | 0 | 32 | M | 2 |  |  |  | ROZPOCET | 0 | 0 | 0 | 0 | 0 | 1 | 0 | 16 | 2040876919
96 | K | 741320175 | Montáž jističů se zapojením vodičů třípólových nn do 63 A ve skříni | kus | 6 |  | 0 |  |  | základní |  | 0 | 0 | 0 | 0 | 0 | 16 | K | 2 |  |  |  | ROZPOCET | 0 | 0 | 0 | 0 | 0 | 1 | 0 | 16 | -1091362616
97 | M | 35822178 | jistič 3-pólový 40 A vypínací charakteristika B vypínací schopnost 10 kA | kus | 1 |  | 0 |  |  | základní |  | 0 | 0.00105 | 0.00105 | 0 | 0 | 32 | M | 2 |  |  |  | ROZPOCET | 0 | 0 | 0 | 0 | 0 | 1 | 0 | 16 | 995654390
98 | M | 35822181 | jistič 3-pólový 50 A vypínací charakteristika B vypínací schopnost 10 kA | kus | 3 |  | 0 |  |  | základní |  | 0 | 0.00105 | 0.00315 | 0 | 0 | 32 | M | 2 |  |  |  | ROZPOCET | 0 | 0 | 0 | 0 | 0 | 1 | 0 | 16 | -1394839242
99 | M | 35822186 | jistič 3-pólový 63 A vypínací charakteristika B vypínací schopnost 10 kA | kus | 2 |  | 0 |  |  | základní |  | 0 | 0.00105 | 0.0021 | 0 | 0 | 32 | M | 2 |  |  |  | ROZPOCET | 0 | 0 | 0 | 0 | 0 | 1 | 0 | 16 | 1651338724
100 | K | 741320185 | Montáž jističů se zapojením vodičů třípólových nn do 125 A ve skříni | kus | 1 |  | 0 |  |  | základní |  | 0 | 0 | 0 | 0 | 0 | 16 | K | 2 |  |  |  | ROZPOCET | 0 | 0 | 0 | 0 | 0 | 1 | 0 | 16 | -43329756
101 | M | 35822198 | jistič 3-pólový 100 A vypínací charakteristika B vypínací schopnost 10 kA | kus | 1 |  | 0 |  |  | základní |  | 0 | 0.00105 | 0.00105 | 0 | 0 | 32 | M | 2 |  |  |  | ROZPOCET | 0 | 0 | 0 | 0 | 0 | 1 | 0 | 16 | 870471620
102 | K | 741320382 | Montáž jističů se zapojením vodičů čtyřpólových nn deionových doplňků blokovacího tlačítka, spouště na podpětí, vypínací spouště | kus | 6 |  | 0 |  |  | základní |  | 0 | 0 | 0 | 0 | 0 | 16 | K | 2 |  |  |  | ROZPOCET | 0 | 0 | 0 | 0 | 0 | 1 | 0 | 16 | 1694385775
103 | M | 35822916 | spoušť vypínací (napěťová) pro elektronické nadproudové spouště, AC/DC 110V | kus | 4 |  | 0 |  |  | základní |  | 0 | 0.00014 | 0.00056 | 0 | 0 | 32 | M | 2 |  |  |  | ROZPOCET | 0 | 0 | 0 | 0 | 0 | 1 | 0 | 16 | -964891981
| P |  | Poznámka k položce: Vypínací spoušť pro modulární jističe AZ, montáž vlevo, uchycení přilepením, Un=12-60V AC | [14 empty] | P | 2
104 | M | 35822917 | spoušť vypínací (napěťová) pro elektronické nadproudové spouště, AC/DC 230,400,500V | kus | 2 |  | 0 |  |  | základní |  | 0 | 0.00014 | 0.00028 | 0 | 0 | 32 | M | 2 |  |  |  | ROZPOCET | 0 | 0 | 0 | 0 | 0 | 1 | 0 | 16 | -474102628
| P |  | Poznámka k položce: Vypínací spoušť pro výkonový vypínač, 208-250V ~/= | [14 empty] | P | 2
105 | K | 741321003 | Montáž proudových chráničů se zapojením vodičů dvoupólových nn do 25 A ve skříni | kus | 92 |  | 0 |  |  | základní |  | 0 | 0 | 0 | 0 | 0 | 16 | K | 2 |  |  |  | ROZPOCET | 0 | 0 | 0 | 0 | 0 | 1 | 0 | 16 | -1853100806
106 | M | 35829020 | chránič proudový 1+N pólový 10A typ B | kus | 88 |  | 0 |  |  | základní |  | 0 | 0.00018 | 0.01584 | 0 | 0 | 32 | M | 2 |  |  |  | ROZPOCET | 0 | 0 | 0 | 0 | 0 | 1 | 0 | 16 | 1310028482
107 | M | 35829022 | chránič proudový 1+N pólový 16A typ B | kus | 4 |  | 0 |  |  | základní |  | 0 | 0.00018 | 0.00072 | 0 | 0 | 32 | M | 2 |  |  |  | ROZPOCET | 0 | 0 | 0 | 0 | 0 | 1 | 0 | 16 | 1390742549
108 | K | 741321043 | Montáž proudových chráničů se zapojením vodičů čtyřpólových nn do 63 A ve skříni | kus | 28 |  | 0 |  |  | základní |  | 0 | 0 | 0 | 0 | 0 | 16 | K | 2 |  |  |  | ROZPOCET | 0 | 0 | 0 | 0 | 0 | 1 | 0 | 16 | 793034371
109 | M | 35829009 | chránič proudový 4 pólový 40A typ AC 0,03A | kus | 28 |  | 0 |  |  | základní |  | 0 | 0.00047 | 0.01316 | 0 | 0 | 32 | M | 2 |  |  |  | ROZPOCET | 0 | 0 | 0 | 0 | 0 | 1 | 0 | 16 | 805834534
110 | K | 741322052 | Montáž přepěťových ochran nn se zapojením vodičů svodiče přepětí - typ 2 jednopólových dvoudílných s vložením modulu | kus | 4 |  | 0 |  |  | základní |  | 0 | 0 | 0 | 0 | 0 | 16 | K | 2 |  |  |  | ROZPOCET | 0 | 0 | 0 | 0 | 0 | 1 | 0 | 16 | -1351185248
111 | M | 35889517R | svodič přepětí - výměnný modul, 230V, varistor | kus | 4 |  | 0 |  |  | základní |  | 0 | 5e-05 | 0.0002 | 0 | 0 | 32 | M | 2 |  |  |  | ROZPOCET | 0 | 0 | 0 | 0 | 0 | 1 | 0 | 16 | 85592894
112 | K | 741322141 | Montáž přepěťových ochran nn se zapojením vodičů svodiče přepětí - typ 3 na DIN lištu jednopólových | kus | 4 |  | 0 |  |  | základní |  | 0 | 0 | 0 | 0 | 0 | 16 | K | 2 |  |  |  | ROZPOCET | 0 | 0 | 0 | 0 | 0 | 1 | 0 | 16 | -1724178344
113 | M | 35889540 | svodič přepětí - ochrana 3.stupně odnímatelné provedení, 230 V, signalizace, na DIN lištu | kus | 4 |  | 0 |  |  | základní |  | 0 | 8e-05 | 0.00032 | 0 | 0 | 32 | M | 2 |  |  |  | ROZPOCET | 0 | 0 | 0 | 0 | 0 | 1 | 0 | 16 | 1367871753
114 | K | 741330311 | Montáž ovladačů tlačítkových vestavných s průčelní deskou bez zhotovení otvoru kompletů 1 tlačítkových | kus | 1 |  | 0 |  |  | základní |  | 0 | 0 | 0 | 0 | 0 | 16 | K | 2 |  |  |  | ROZPOCET | 0 | 0 | 0 | 0 | 0 | 1 | 0 | 16 | 545424659
115 | M | 34535106 | vypínač nouzový v pouzdře 230V/AC 6A 1spínací 1 rozpínací kontakt IP44 | kus | 1 |  | 0 |  |  | základní |  | 0 | 0.0002 | 0.0002 | 0 | 0 | 32 | M | 2 |  |  |  | ROZPOCET | 0 | 0 | 0 | 0 | 0 | 1 | 0 | 16 | -459303322
124 | K | 741810003 | Zkoušky a prohlídky elektrických rozvodů a zařízení celková prohlídka a vyhotovení revizní zprávy pro objem montážních prací přes 500 do 1000 tis. Kč | kus | 1 |  | 0 |  |  | základní |  | 0 | 0 | 0 | 0 | 0 | 16 | K | 2 |  |  |  | ROZPOCET | 0 | 0 | 0 | 0 | 0 | 1 | 0 | 16 | 2029005720
125 | K | 741810011 | Zkoušky a prohlídky elektrických rozvodů a zařízení celková prohlídka a vyhotovení revizní zprávy pro objem montážních prací Příplatek k ceně 0003 za každých dalších i započatých 500 tis. Kč přes 1000 tis. Kč | kus | 32 |  | 0 |  |  | základní |  | 0 | 0 | 0 | 0 | 0 | 16 | K | 2 |  |  |  | ROZPOCET | 0 | 0 | 0 | 0 | 0 | 1 | 0 | 16 | -1013829754
126 | K | 741813001 | Zkoušky a prohlídky elektrických přístrojů měření impedance nulové smyčky okruhu vedení jednofázového 220 V | kus | 32 |  | 0 |  |  | základní |  | 0 | 0 | 0 | 0 | 0 | 16 | K | 2 |  |  |  | ROZPOCET | 0 | 0 | 0 | 0 | 0 | 1 | 0 | 16 | 723024428
127 | K | 741920121 | Protipožární ucpávky kabelových chrániček prostup stěnou tloušťky 100 mm manžetou požární odolnost EI 120, průměru chráničky do 40 mm | kus | 18 |  | 0 |  |  | základní |  | 0 | 0.00098 | 0.01764 | 0 | 0 | 16 | K | 2 |  |  |  | ROZPOCET | 0 | 0 | 0 | 0 | 0 | 1 | 0 | 16 | -1617533833
53 | K | 742121001 | Montáž kabelů sdělovacích pro vnitřní rozvody počtu žil do 15 | m | 250 |  | 0 |  |  | základní |  | 0 | 0 | 0 | 0 | 0 | 16 | K | 2 |  |  |  | ROZPOCET | 0 | 0 | 0 | 0 | 0 | 1 | 0 | 16 | 1963186238
54 | M | 34121044 | kabel sdělovací stíněný laminovanou Al fólií s příložným Cu drátem jádro Cu plné izolace PVC plášť PVC 100V (SYKFY) 2x2x0,5mm2 | m | 300 |  | 0 |  |  | základní |  | 0 | 3e-05 | 0.009 | 0 | 0 | 32 | M | 2 |  |  |  | ROZPOCET | 0 | 0 | 0 | 0 | 0 | 1 | 0 | 16 | 746481179
| VV |  | 250*1,2 "Přepočtené koeficientem množství |  | 300 | [12 empty] | VV | 2 | 2 | True | 1 | ROZPOCET
128 | K | 998741123 | Přesun hmot pro silnoproud stanovený z hmotnosti přesunovaného materiálu vodorovná dopravní vzdálenost do 50 m ruční (bez užití mechanizace) v objektech výšky přes 12 do 24 m | t | 3.88 |  | 0 |  |  | základní |  | 0 | 0 | 0 | 0 | 0 | 16 | K | 2 |  |  |  | ROZPOCET | 0 | 0 | 0 | 0 | 0 | 1 | 0 | 16 | 391677963
116 | K | ESL_RKON01 | Rozvaděč Total stop - ŠxVxH=600x760x270 IP55 na omítku | kpl | 1 |  | 0 |  |  | základní |  | 0 | 0 | 0 | 0 | 0 | 16 | K | 2 |  |  |  | ROZPOCET | 0 | 0 | 0 | 0 | 0 | 1 | 0 | 16 | -66945729
117 | K | ESL_RKON02 | Rozvaděč RH - skříň (2060x835x247) VxŠxH celoplechový pod omítku s montážní deskou pro výkonové jističe | kpl | 1 |  | 0 |  |  | základní |  | 0 | 0 | 0 | 0 | 0 | 16 | K | 2 |  |  |  | ROZPOCET | 0 | 0 | 0 | 0 | 0 | 1 | 0 | 16 | 906634192
118 | K | ESL_RKON03 | Rozvaděč RA1, IP30, montáž POD omítku, ŠxV=1035x1260 | ks | 1 |  | 0 |  |  | základní |  | 0 | 0 | 0 | 0 | 0 | 16 | K | 2 |  |  |  | ROZPOCET | 0 | 0 | 0 | 0 | 0 | 1 | 0 | 16 | -2100763962
119 | K | ESL_RKON04 | Rozvaděč požární ochrany s požární úpravou EI45 | ks | 1 |  | 0 |  |  | základní |  | 0 | 0 | 0 | 0 | 0 | 16 | K | 2 |  |  |  | ROZPOCET | 0 | 0 | 0 | 0 | 0 | 1 | 0 | 16 | -932622227
120 | K | ESL_RKON05 | Rozvaděč RA2, IP30, montáž POD omítku, ŠxV=1035x1260 | ks | 1 |  | 0 |  |  | základní |  | 0 | 0 | 0 | 0 | 0 | 16 | K | 2 |  |  |  | ROZPOCET | 0 | 0 | 0 | 0 | 0 | 1 | 0 | 16 | -923842695
121 | K | ESL_RKON06 | Rozvaděč RA3, IP30, montáž na omítku, ŠxV=1000x1060 | ks | 1 |  | 0 |  |  | základní |  | 0 | 0 | 0 | 0 | 0 | 16 | K | 2 |  |  |  | ROZPOCET | 0 | 0 | 0 | 0 | 0 | 1 | 0 | 16 | 25456974
122 | K | ESL_RKON07 | Elektroměrový rozvaděč 1x Přímé měření, 1x nepřímé měření včetne kompletního vybavení | ks | 1 |  | 0 |  |  | základní |  | 0 | 0 | 0 | 0 | 0 | 16 | K | 2 |  |  |  | ROZPOCET | 0 | 0 | 0 | 0 | 0 | 1 | 0 | 16 | -1650920783
123 | K | ESL_RKON08 | Tlačítko s omezeným přístupem | kus | 2 |  | 0 |  |  | základní |  | 0 | 0 | 0 | 0 | 0 | 16 | K | 2 |  |  |  | ROZPOCET | 0 | 0 | 0 | 0 | 0 | 1 | 0 | 16 | -2002654841
129 | K | ESL_RKON09 | Napojení servopohonu požárních klapek | kus | 13 |  | 0 |  |  | základní |  | 0 | 0 | 0 | 0 | 0 | 16 | K | 2 |  |  |  | ROZPOCET | 0 | 0 | 0 | 0 | 0 | 1 | 0 | 16 | -973547105

## SO15_04 - Slaboproud
{07be54cf-81ab-4d18-850d-b487156033c6}
2
| KRYCÍ LIST SOUPISU PRACÍ | [7 empty] | v --- níže se nacházejí doplnkové a pomocné údaje k sestavám --- v | [8 empty] | False
Stavba:
V10 - REKONSTRUKCE DOMOVA SENIORŮ SV. VÁCLAVA PRO KNĚZE A PRACOVNÍKY V CÍRKVI
Objekt:
SO15 - Nová elektroinstalace
Soupis:
SO15_04 - Slaboproud
| KSO: |  |  |  |  | CC-CZ:
| Místo: |  | Lázeňská 61, parc. č. 1519,1520/1,1520/2,2552 |  |  | Datum: | 5. 6. 2024
| Zadavatel: |  |  |  |  | IČ:
DIČ:
| Uchazeč: |  |  |  |  | IČ: | Vyplň údaj
|  | Vyplň údaj |  |  |  | DIČ: | Vyplň údaj
| Projektant: |  |  |  |  | IČ:
|  | JIRSA-ARCHITEKTI s.r.o. |  |  |  | DIČ:
| Zpracovatel: |  |  |  |  | IČ:
|  | Richard Menšík, Ing. David Zdražil |  |  |  | DIČ:
Poznámka:
| Cena bez DPH | [5 empty] | 0
|  |  | Základ daně |  |  | Sazba daně | Výše daně
| DPH | základní | 0 |  |  | 21% | 0
|  | snížená | 0 |  |  | 12% | 0
|  | zákl. přenesená | 0 |  |  | 21% | 0
|  | sníž. přenesená | 0 |  |  | 12% | 0
|  | nulová | 0 |  |  | 0% | 0
| Cena s DPH |  |  | v | CZK |  | 0
| Projektant |  |  | Zpracovatel
| Datum a podpis: |  | Razítko | Datum a podpis: |  |  | Razítko
| Objednavatel |  |  | Uchazeč
| Datum a podpis: |  | Razítko | Datum a podpis: |  |  | Razítko
REKAPITULACE ČLENĚNÍ SOUPISU PRACÍ
Stavba:
V10 - REKONSTRUKCE DOMOVA SENIORŮ SV. VÁCLAVA PRO KNĚZE A PRACOVNÍKY V CÍRKVI
Objekt:
SO15 - Nová elektroinstalace
Soupis:
SO15_04 - Slaboproud
Místo: |  |  | Lázeňská 61, parc. č. 1519,1520/1,1520/2,2552 |  |  | Datum: | 5. 6. 2024
Zadavatel: | [5 empty] | Projektant: | JIRSA-ARCHITEKTI s.r.o.
Uchazeč: |  |  | Vyplň údaj |  |  | Zpracovatel: | Richard Menšík, Ing. David Zdražil
Kód dílu - Popis | [6 empty] | Cena celkem [CZK]
Náklady ze soupisu prací | [6 empty] | 0 | [11 empty] | -1
| HSV - Práce a dodávky HSV | [5 empty] | 0
| 6 - Úpravy povrchů, podlahy a osazování výplní | [5 empty] | 0
| 9 - Ostatní konstrukce a práce, bourání | [5 empty] | 0
| 997 - Přesun sutě | [5 empty] | 0
| 998 - Přesun hmot | [5 empty] | 0
| PSV - Práce a dodávky PSV | [5 empty] | 0
| 742 - Elektroinstalace - slaboproud | [5 empty] | 0
SOUPIS PRACÍ
Stavba:
V10 - REKONSTRUKCE DOMOVA SENIORŮ SV. VÁCLAVA PRO KNĚZE A PRACOVNÍKY V CÍRKVI
Objekt:
SO15 - Nová elektroinstalace
Soupis:
SO15_04 - Slaboproud
Místo: |  |  | Lázeňská 61, parc. č. 1519,1520/1,1520/2,2552 |  |  | Datum: | 5. 6. 2024
Zadavatel: | [5 empty] | Projektant: | JIRSA-ARCHITEKTI s.r.o.
Uchazeč: |  |  | Vyplň údaj |  |  | Zpracovatel: | Richard Menšík, Ing. David Zdražil
PČ | Typ | Kód | Popis | MJ | Množství | J.cena [CZK] | Cena celkem [CZK] | Cenová soustava |  | DPH | J. Nh [h] | Nh celkem [h] | J. hmotnost [t] | Hmotnost celkem [t] | J. suť [t] | Suť Celkem [t]
Náklady soupisu celkem | [6 empty] | 0 |  |  |  |  | 0 |  | 11.7016 |  | 10.5 |  | D | -1 | [10 empty] | 0
| D | HSV | Práce a dodávky HSV |  |  |  | 0 |  |  |  |  | 0 |  | 11.1405 |  | 10.5 | 1 | D | 0 |  |  |  | ROZPOCET | [6 empty] | 0
| D | 6 | Úpravy povrchů, podlahy a osazování výplní |  |  |  | 0 |  |  |  |  | 0 |  | 11.088 |  | 0 | 1 | D | 1 |  |  |  | ROZPOCET | [6 empty] | 0
1 | K | 612125101 | Vyplnění spár vnitřních povrchů cementovou maltou, ploch z cihel stěn | m2 | 1575 |  | 0 |  |  | základní |  | 0 | 0.00704 | 11.088 | 0 | 0 | 4 | K | 2 |  |  |  | ROZPOCET | 0 | 0 | 0 | 0 | 0 | 1 | 0 | 4 | -753083440
| VV |  | 5250*0,3 |  | 1575 | [12 empty] | VV | 2 | 2 | True | 0 | ROZPOCET
| VV |  | Součet |  | 1575 | [12 empty] | VV | 2 | 4 | True | 1 | ROZPOCET
| D | 9 | Ostatní konstrukce a práce, bourání |  |  |  | 0 |  |  |  |  | 0 |  | 0.0525 |  | 10.5 | 1 | D | 1 |  |  |  | ROZPOCET | [6 empty] | 0
2 | K | 977332121 | Frézování drážek pro vodiče ve stěnách z cihel včetně omítky, rozměru do 30x30 mm | m | 5250 |  | 0 |  |  | základní |  | 0 | 1e-05 | 0.0525 | 0.002 | 10.5 | 4 | K | 2 |  |  |  | ROZPOCET | 0 | 0 | 0 | 0 | 0 | 1 | 0 | 4 | -1563226319
| D | 997 | Přesun sutě |  |  |  | 0 |  |  |  |  | 0 |  | 0 |  | 0 | 1 | D | 1 |  |  |  | ROZPOCET | [6 empty] | 0
3 | K | 997013211 | Vnitrostaveništní doprava suti a vybouraných hmot vodorovně do 50 m s naložením ručně pro budovy a haly výšky do 6 m | t | 10.5 |  | 0 |  |  | základní |  | 0 | 0 | 0 | 0 | 0 | 4 | K | 2 |  |  |  | ROZPOCET | 0 | 0 | 0 | 0 | 0 | 1 | 0 | 4 | 377497649
4 | K | 997013501 | Odvoz suti a vybouraných hmot na skládku nebo meziskládku se složením, na vzdálenost do 1 km | t | 10.5 |  | 0 |  |  | základní |  | 0 | 0 | 0 | 0 | 0 | 4 | K | 2 |  |  |  | ROZPOCET | 0 | 0 | 0 | 0 | 0 | 1 | 0 | 4 | 392360880
5 | K | 997013509 | Odvoz suti a vybouraných hmot na skládku nebo meziskládku se složením, na vzdálenost Příplatek k ceně za každý další započatý 1 km přes 1 km | t | 31.5 |  | 0 |  |  | základní |  | 0 | 0 | 0 | 0 | 0 | 4 | K | 2 |  |  |  | ROZPOCET | 0 | 0 | 0 | 0 | 0 | 1 | 0 | 4 | -1663681361
| VV |  | 10,5*3 "Přepočtené koeficientem množství |  | 31.5 | [12 empty] | VV | 2 | 2 | True | 1 | ROZPOCET
6 | K | 997013602 | Poplatek za uložení stavebního odpadu na skládce (skládkovné) z armovaného betonu zatříděného do Katalogu odpadů pod kódem 17 01 01 | t | 10.5 |  | 0 |  |  | základní |  | 0 | 0 | 0 | 0 | 0 | 4 | K | 2 |  |  |  | ROZPOCET | 0 | 0 | 0 | 0 | 0 | 1 | 0 | 4 | -927247579
| D | 998 | Přesun hmot |  |  |  | 0 |  |  |  |  | 0 |  | 0 |  | 0 | 1 | D | 1 |  |  |  | ROZPOCET | [6 empty] | 0
7 | K | 998018003 | Přesun hmot pro budovy občanské výstavby, bydlení, výrobu a služby ruční (bez užití mechanizace) vodorovná dopravní vzdálenost do 100 m pro budovy s jakoukoliv nosnou konstrukcí výšky přes 12 do 24 m | t | 11.141 |  | 0 |  |  | základní |  | 0 | 0 | 0 | 0 | 0 | 4 | K | 2 |  |  |  | ROZPOCET | 0 | 0 | 0 | 0 | 0 | 1 | 0 | 4 | 243095337
| D | PSV | Práce a dodávky PSV |  |  |  | 0 |  |  |  |  | 0 |  | 0.56107 |  | 0 | 2 | D | 0 |  |  |  | ROZPOCET | [6 empty] | 0
| D | 742 | Elektroinstalace - slaboproud |  |  |  | 0 |  |  |  |  | 0 |  | 0.56107 |  | 0 | 2 | D | 1 |  |  |  | ROZPOCET | [6 empty] | 0
8 | K | 742110002 | Montáž trubek elektroinstalačních plastových ohebných uložených pod omítku | m | 2050 |  | 0 |  |  | základní |  | 0 | 0 | 0 | 0 | 0 | 16 | K | 2 |  |  |  | ROZPOCET | 0 | 0 | 0 | 0 | 0 | 1 | 0 | 16 | 47780240
9 | M | 34571072 | trubka elektroinstalační ohebná z PVC (EN) 2320 | m | 52.5 |  | 0 |  |  | základní |  | 0 | 4e-05 | 0.0021 | 0 | 0 | 32 | M | 2 |  |  |  | ROZPOCET | 0 | 0 | 0 | 0 | 0 | 1 | 0 | 16 | -932697681
| VV |  | 50*1,05 "Přepočtené koeficientem množství |  | 52.5 | [12 empty] | VV | 2 | 2 | True | 1 | ROZPOCET
10 | M | 34571074 | trubka elektroinstalační ohebná z PVC (EN) 2332 | m | 2100 |  | 0 |  |  | základní |  | 0 | 0.0001 | 0.21 | 0 | 0 | 32 | M | 2 |  |  |  | ROZPOCET | 0 | 0 | 0 | 0 | 0 | 1 | 0 | 16 | -536117545
| VV |  | 2000*1,05 "Přepočtené koeficientem množství |  | 2100 | [12 empty] | VV | 2 | 2 | True | 1 | ROZPOCET
11 | K | 742110013 | Montáž trubek elektroinstalačních plastových tuhých pro vnitřní rozvody pro optická vlákna | m | 30 |  | 0 |  |  | základní |  | 0 | 0 | 0 | 0 | 0 | 16 | K | 2 |  |  |  | ROZPOCET | 0 | 0 | 0 | 0 | 0 | 1 | 0 | 16 | -188618900
12 | M | 34571802 | chránička optického kabelu HDPE jednoplášťová bezhalogenová D 40/33mm | m | 31.5 |  | 0 |  |  | základní |  | 0 | 0.0004 | 0.0126 | 0 | 0 | 32 | M | 2 |  |  |  | ROZPOCET | 0 | 0 | 0 | 0 | 0 | 1 | 0 | 16 | 2136097530
| VV |  | 30*1,05 "Přepočtené koeficientem množství |  | 31.5 | [12 empty] | VV | 2 | 2 | True | 1 | ROZPOCET
13 | M | 34571856 | mikrotrubička bezhalogenová vnitřní tenkostěnná vnitřní lubrikační vrstva D 7/5mm | m | 52.5 |  | 0 |  |  | základní |  | 0 | 0.0001 | 0.00525 | 0 | 0 | 32 | M | 2 |  |  |  | ROZPOCET | 0 | 0 | 0 | 0 | 0 | 1 | 0 | 16 | 1201188182
| VV |  | 50*1,05 "Přepočtené koeficientem množství |  | 52.5 | [12 empty] | VV | 2 | 2 | True | 1 | ROZPOCET
14 | K | 742121001 | Montáž kabelů sdělovacích pro vnitřní rozvody počtu žil do 15 | m | 1550 |  | 0 |  |  | základní |  | 0 | 0 | 0 | 0 | 0 | 16 | K | 2 |  |  |  | ROZPOCET | 0 | 0 | 0 | 0 | 0 | 1 | 0 | 16 | 1892090067
15 | M | 34121300 | kabel koaxiální stíněný 1xAl a opletením z CuSn drátků 48x0,12mm2, plášť PVC bílý, jádro CU pr. 1mm | m | 1800 |  | 0 |  |  | základní |  | 0 | 4e-05 | 0.072 | 0 | 0 | 32 | M | 2 |  |  |  | ROZPOCET | 0 | 0 | 0 | 0 | 0 | 1 | 0 | 16 | -1416015443
| VV |  | 1500*1,2 "Přepočtené koeficientem množství |  | 1800 | [12 empty] | VV | 2 | 2 | True | 1 | ROZPOCET
16 | M | 34121100 | kabel sdělovací podélně vodotěsný stíněný laminovanou Al folií jádro Cu plné izolace foam-skin PE plášť PE 150V (TCEPKPFLE) 3x4x0,6mm2 | m | 57.5 |  | 0 |  |  | základní |  | 0 | 0.00012 | 0.0069 | 0 | 0 | 32 | M | 2 |  |  |  | ROZPOCET | 0 | 0 | 0 | 0 | 0 | 1 | 0 | 16 | -575911368
| P |  | Poznámka k položce: CETIN | [14 empty] | P | 2
| VV |  | 50*1,15 "Přepočtené koeficientem množství |  | 57.5 | [12 empty] | VV | 2 | 2 | True | 1 | ROZPOCET
17 | K | 742124002 | Montáž kabelů datových FTP, UTP, STP pro vnitřní rozvody do trubky | m | 2000 |  | 0 |  |  | základní |  | 0 | 0 | 0 | 0 | 0 | 16 | K | 2 |  |  |  | ROZPOCET | 0 | 0 | 0 | 0 | 0 | 1 | 0 | 16 | 1393939806
18 | M | 34121263 | kabel datový jádro Cu plné plášť PVC (U/UTP) kategorie 6 | m | 2400 |  | 0 |  |  | základní |  | 0 | 4e-05 | 0.096 | 0 | 0 | 32 | M | 2 |  |  |  | ROZPOCET | 0 | 0 | 0 | 0 | 0 | 1 | 0 | 16 | 1935334918
| VV |  | 2000*1,2 "Přepočtené koeficientem množství |  | 2400 | [12 empty] | VV | 2 | 2 | True | 1 | ROZPOCET
19 | K | 742330001 | Montáž strukturované kabeláže rozvaděče nástěnného | kus | 4 |  | 0 |  |  | základní |  | 0 | 0 | 0 | 0 | 0 | 16 | K | 2 |  |  |  | ROZPOCET | 0 | 0 | 0 | 0 | 0 | 1 | 0 | 16 | -505337058
20 | M | 35712010 | rozvaděč nástěnný jednodílný 19" celoskleněné dveře 15U/500mm | kus | 1 |  | 0 |  |  | základní |  | 0 | 0.0246 | 0.0246 | 0 | 0 | 32 | M | 2 |  |  |  | ROZPOCET | 0 | 0 | 0 | 0 | 0 | 1 | 0 | 16 | 699927207
21 | M | 35712009 | rozvaděč nástěnný jednodílný 19" celoskleněné dveře 12U/500mm | kus | 3 |  | 0 |  |  | základní |  | 0 | 0.0217 | 0.0651 | 0 | 0 | 32 | M | 2 |  |  |  | ROZPOCET | 0 | 0 | 0 | 0 | 0 | 1 | 0 | 16 | 1177566825
22 | K | 742330012 | Montáž strukturované kabeláže zařízení do rozvaděče switche, UPS, DVR, server bez nastavení | kus | 6 |  | 0 |  |  | základní |  | 0 | 0 | 0 | 0 | 0 | 16 | K | 2 |  |  |  | ROZPOCET | 0 | 0 | 0 | 0 | 0 | 1 | 0 | 16 | 1399850365
23 | M | 35712103 | switch 16 portů Gigabit (16x PoE/PoE+) kapacita 32Gbps 246W | kus | 1 |  | 0 |  |  | základní |  | 0 | 0.003 | 0.003 | 0 | 0 | 32 | M | 2 |  |  |  | ROZPOCET | 0 | 0 | 0 | 0 | 0 | 1 | 0 | 16 | -1216265427
24 | M | 35712095 | switch 24 portů 10/100Mbps (24x PoE, 2x bez PoE) 8,8Gbps 230W | kus | 5 |  | 0 |  |  | základní |  | 0 | 0.00255 | 0.01275 | 0 | 0 | 32 | M | 2 |  |  |  | ROZPOCET | 0 | 0 | 0 | 0 | 0 | 1 | 0 | 16 | -1284081511
25 | K | 742330024 | Montáž strukturované kabeláže příslušenství a ostatní práce k rozvaděčům patch panelu 24 portů | kus | 5 |  | 0 |  |  | základní |  | 0 | 0 | 0 | 0 | 0 | 16 | K | 2 |  |  |  | ROZPOCET | 0 | 0 | 0 | 0 | 0 | 1 | 0 | 16 | 1218312568
26 | M | 37451110 | patch panel Cat6 PCB 1U 24 portů 19" UTP | kus | 5 |  | 0 |  |  | základní |  | 0 | 0.0001 | 0.0005 | 0 | 0 | 32 | M | 2 |  |  |  | ROZPOCET | 0 | 0 | 0 | 0 | 0 | 1 | 0 | 16 | -517942050
27 | K | 742330024R1 | Montáž a dodávka strukturované kabeláže příslušenství a ostatní práce k rozvaděčům patch panelu RJ45 různé délky | kus | 112 |  | 0 |  |  | základní |  | 0 | 0 | 0 | 0 | 0 | 16 | K | 2 |  |  |  | ROZPOCET | 0 | 0 | 0 | 0 | 0 | 1 | 0 | 16 | -1804495260
28 | K | 742330024R2 | Montáž a dodávka strukturované kabeláže příslušenství a ostatní práce k rozvaděčům 9 násobná zásuvka 230V, pro 19"RACK | kus | 4 |  | 0 |  |  | základní |  | 0 | 0 | 0 | 0 | 0 | 16 | K | 2 |  |  |  | ROZPOCET | 0 | 0 | 0 | 0 | 0 | 1 | 0 | 16 | -49127071
29 | K | 742330024R3 | Montáž a dodávka strukturované kabeláže příslušenství a ostatní práce k rozvaděčům Lišta Cu horizontální - zemnící s uchycením na 19"lišty | kus | 4 |  | 0 |  |  | základní |  | 0 | 0 | 0 | 0 | 0 | 16 | K | 2 |  |  |  | ROZPOCET | 0 | 0 | 0 | 0 | 0 | 1 | 0 | 16 | -485593716
30 | K | 742330024R4 | Montáž a dodávka řídícho modulu pro domovní interkom | kus | 1 |  | 0 |  |  | základní |  | 0 | 0 | 0 | 0 | 0 | 16 | K | 2 |  |  |  | ROZPOCET | 0 | 0 | 0 | 0 | 0 | 1 | 0 | 16 | -1127131210
31 | K | 742330042 | Montáž strukturované kabeláže zásuvek datových pod omítku, do nábytku, do parapetního žlabu nebo podlahové krabice 1 až 6 pozic | kus | 55 |  | 0 |  |  | základní |  | 0 | 0 | 0 | 0 | 0 | 16 | K | 2 |  |  |  | ROZPOCET | 0 | 0 | 0 | 0 | 0 | 1 | 0 | 16 | 164120747
32 | M | 37451155 | zásuvka s rámečkem úhlová se záclonkou (neosazená) pro 2 keystone | kus | 55 |  | 0 |  |  | základní |  | 0 | 0.00015 | 0.00825 | 0 | 0 | 32 | M | 2 |  |  |  | ROZPOCET | 0 | 0 | 0 | 0 | 0 | 1 | 0 | 16 | 1337238169
33 | M | 37451170 | modul zásuvkový se záclonkou přímý (neosazený) pro keystone 2xRJ45 45x45mm | kus | 55 |  | 0 |  |  | základní |  | 0 | 0.0001 | 0.0055 | 0 | 0 | 32 | M | 2 |  |  |  | ROZPOCET | 0 | 0 | 0 | 0 | 0 | 1 | 0 | 16 | -1195770959
34 | M | 37451190 | krabička nástěnná zásuvková pro keystone moduly plast bílá 2 porty (neosazený) | kus | 55 |  | 0 |  |  | základní |  | 0 | 0.0001 | 0.0055 | 0 | 0 | 32 | M | 2 |  |  |  | ROZPOCET | 0 | 0 | 0 | 0 | 0 | 1 | 0 | 16 | -78420769
35 | M | 37451210 | záslepka datové zásuvky 22,5x45mm | kus | 110 |  | 0 |  |  | základní |  | 0 | 0.0001 | 0.011 | 0 | 0 | 32 | M | 2 |  |  |  | ROZPOCET | 0 | 0 | 0 | 0 | 0 | 1 | 0 | 16 | 1944596613
| VV |  | 55*2 "Přepočtené koeficientem množství |  | 110 | [12 empty] | VV | 2 | 2 | True | 1 | ROZPOCET
36 | K | 742420071 | Montáž společné televizní antény multipřepínače do rozvaděče | kus | 3 |  | 0 |  |  | základní |  | 0 | 0 | 0 | 0 | 0 | 16 | K | 2 |  |  |  | ROZPOCET | 0 | 0 | 0 | 0 | 0 | 1 | 0 | 16 | -1543205106
37 | M | 34539080 | multipřepínač kaskádový pro 3 družice 13 vstupů 24 výstupů | kus | 3 |  | 0 |  |  | základní |  | 0 | 0.00174 | 0.00522 | 0 | 0 | 32 | M | 2 |  |  |  | ROZPOCET | 0 | 0 | 0 | 0 | 0 | 1 | 0 | 16 | -1068921373
38 | K | 742420121 | Montáž společné televizní antény televizní zásuvky koncové nebo průběžné | kus | 49 |  | 0 |  |  | základní |  | 0 | 0 | 0 | 0 | 0 | 16 | K | 2 |  |  |  | ROZPOCET | 0 | 0 | 0 | 0 | 0 | 1 | 0 | 16 | 459024887
39 | M | 37451028 | zásuvka koncová TV/R/SAT s krabičkou a víčkem útlum 1,5dB | kus | 49 |  | 0 |  |  | základní |  | 0 | 0.0002 | 0.0098 | 0 | 0 | 32 | M | 2 |  |  |  | ROZPOCET | 0 | 0 | 0 | 0 | 0 | 1 | 0 | 16 | 1853156912
40 | K | 751614121 | Montáž monitorovacího, řídícího a ovládacího zařízení čidla CO2 | kus | 7 |  | 0 |  |  | základní |  | 0 | 0 | 0 | 0 | 0 | 16 | K | 2 |  |  |  | ROZPOCET | 0 | 0 | 0 | 0 | 0 | 1 | 0 | 16 | 1677358343
41 | M | 40461005 | čidlo oxidu uhličitého CO2 IP30 | kus | 7 |  | 0 |  |  | základní |  | 0 | 0.0002 | 0.0014 | 0 | 0 | 32 | M | 2 |  |  |  | ROZPOCET | 0 | 0 | 0 | 0 | 0 | 1 | 0 | 16 | 525137586
| P |  | Poznámka k položce: napájení 230 V AC, volitelný rozsah měření CO2, analogový výstup, relé, montáž na zeď | [14 empty] | P | 2
42 | K | 751614123 | Montáž monitorovacího, řídícího a ovládacího zařízení čidla vlhkosti | kus | 18 |  | 0 |  |  | základní |  | 0 | 0 | 0 | 0 | 0 | 16 | K | 2 |  |  |  | ROZPOCET | 0 | 0 | 0 | 0 | 0 | 1 | 0 | 16 | -1020180284
43 | M | 40461009 | čidlo relativní vlhkosti RH IP30 | kus | 18 |  | 0 |  |  | základní |  | 0 | 0.0002 | 0.0036 | 0 | 0 | 32 | M | 2 |  |  |  | ROZPOCET | 0 | 0 | 0 | 0 | 0 | 1 | 0 | 16 | -862090030
44 | K | 998742123 | Přesun hmot pro slaboproud stanovený z hmotnosti přesunovaného materiálu vodorovná dopravní vzdálenost do 50 m ruční (bez užití mechanizace) v objektech výšky přes 12 do 24 m | t | 1.65 |  | 0 |  |  | základní |  | 0 | 0 | 0 | 0 | 0 | 16 | K | 2 |  |  |  | ROZPOCET | 0 | 0 | 0 | 0 | 0 | 1 | 0 | 16 | -833345784

## SO15_05 - Záložní zdroj
{72d10c29-e640-4b46-a0a1-4a900bf6e104}
2
| KRYCÍ LIST SOUPISU PRACÍ | [7 empty] | v --- níže se nacházejí doplnkové a pomocné údaje k sestavám --- v | [8 empty] | False
Stavba:
V10 - REKONSTRUKCE DOMOVA SENIORŮ SV. VÁCLAVA PRO KNĚZE A PRACOVNÍKY V CÍRKVI
Objekt:
SO15 - Nová elektroinstalace
Soupis:
SO15_05 - Záložní zdroj
| KSO: |  |  |  |  | CC-CZ:
| Místo: |  | Lázeňská 61, parc. č. 1519,1520/1,1520/2,2552 |  |  | Datum: | 5. 6. 2024
| Zadavatel: |  |  |  |  | IČ:
DIČ:
| Uchazeč: |  |  |  |  | IČ: | Vyplň údaj
|  | Vyplň údaj |  |  |  | DIČ: | Vyplň údaj
| Projektant: |  |  |  |  | IČ:
|  | JIRSA-ARCHITEKTI s.r.o. |  |  |  | DIČ:
| Zpracovatel: |  |  |  |  | IČ:
|  | Richard Menšík, Ing. David Zdražil |  |  |  | DIČ:
Poznámka:
| Cena bez DPH | [5 empty] | 0
|  |  | Základ daně |  |  | Sazba daně | Výše daně
| DPH | základní | 0 |  |  | 21% | 0
|  | snížená | 0 |  |  | 12% | 0
|  | zákl. přenesená | 0 |  |  | 21% | 0
|  | sníž. přenesená | 0 |  |  | 12% | 0
|  | nulová | 0 |  |  | 0% | 0
| Cena s DPH |  |  | v | CZK |  | 0
| Projektant |  |  | Zpracovatel
| Datum a podpis: |  | Razítko | Datum a podpis: |  |  | Razítko
| Objednavatel |  |  | Uchazeč
| Datum a podpis: |  | Razítko | Datum a podpis: |  |  | Razítko
REKAPITULACE ČLENĚNÍ SOUPISU PRACÍ
Stavba:
V10 - REKONSTRUKCE DOMOVA SENIORŮ SV. VÁCLAVA PRO KNĚZE A PRACOVNÍKY V CÍRKVI
Objekt:
SO15 - Nová elektroinstalace
Soupis:
SO15_05 - Záložní zdroj
Místo: |  |  | Lázeňská 61, parc. č. 1519,1520/1,1520/2,2552 |  |  | Datum: | 5. 6. 2024
Zadavatel: | [5 empty] | Projektant: | JIRSA-ARCHITEKTI s.r.o.
Uchazeč: |  |  | Vyplň údaj |  |  | Zpracovatel: | Richard Menšík, Ing. David Zdražil
Kód dílu - Popis | [6 empty] | Cena celkem [CZK]
Náklady ze soupisu prací | [6 empty] | 0 | [11 empty] | -1
| PSV - Práce a dodávky PSV | [5 empty] | 0
| 741 - Elektroinstalace - silnoproud | [5 empty] | 0
SOUPIS PRACÍ
Stavba:
V10 - REKONSTRUKCE DOMOVA SENIORŮ SV. VÁCLAVA PRO KNĚZE A PRACOVNÍKY V CÍRKVI
Objekt:
SO15 - Nová elektroinstalace
Soupis:
SO15_05 - Záložní zdroj
Místo: |  |  | Lázeňská 61, parc. č. 1519,1520/1,1520/2,2552 |  |  | Datum: | 5. 6. 2024
Zadavatel: | [5 empty] | Projektant: | JIRSA-ARCHITEKTI s.r.o.
Uchazeč: |  |  | Vyplň údaj |  |  | Zpracovatel: | Richard Menšík, Ing. David Zdražil
PČ | Typ | Kód | Popis | MJ | Množství | J.cena [CZK] | Cena celkem [CZK] | Cenová soustava |  | DPH | J. Nh [h] | Nh celkem [h] | J. hmotnost [t] | Hmotnost celkem [t] | J. suť [t] | Suť Celkem [t]
Náklady soupisu celkem | [6 empty] | 0 |  |  |  |  | 0 |  | 0.77 |  | 0 |  | D | -1 | [7 empty] | 0
| D | PSV | Práce a dodávky PSV |  |  |  | 0 |  |  |  |  | 0 |  | 0.77 |  | 0 | 2 | D | 0 | ROZPOCET | [6 empty] | 0
| D | 741 | Elektroinstalace - silnoproud |  |  |  | 0 |  |  |  |  | 0 |  | 0.77 |  | 0 | 2 | D | 1 | ROZPOCET | [6 empty] | 0
1 | K | 741751213R | Montáž a dodávka záložního zdroje 30kVA/3F/45min LiFePo baterie | soubor | 1 |  | 0 |  |  | základní |  | 0 | 0.75 | 0.75 | 0 | 0 | 16 | K | 2 | ROZPOCET | 0 | 0 | 0 | 0 | 0 | 1 | 0 | 16 | -578986382
2 | K | 741920407 | Protipožární ucpávky svazků kabelů prostup stropem tloušťky 100 mm povlakem, požární odolnost EI 60 při 10-20% zaplnění prostupu kabely plochy otvoru 1,0 m2 | kus | 2 |  | 0 |  |  | základní |  | 0 | 0.01 | 0.02 | 0 | 0 | 16 | K | 2 | ROZPOCET | 0 | 0 | 0 | 0 | 0 | 1 | 0 | 16 | -1824952558
3 | K | 998741123 | Přesun hmot pro silnoproud stanovený z hmotnosti přesunovaného materiálu vodorovná dopravní vzdálenost do 50 m ruční (bez užití mechanizace) v objektech výšky přes 12 do 24 m | t | 0.77 |  | 0 |  |  | základní |  | 0 | 0 | 0 | 0 | 0 | 16 | K | 2 | ROZPOCET | 0 | 0 | 0 | 0 | 0 | 1 | 0 | 16 | -1786520961

## SO15_06 - Hromosvod
{ddb25a88-427f-459f-9a78-1344596dc1d4}
2
| KRYCÍ LIST SOUPISU PRACÍ | [7 empty] | v --- níže se nacházejí doplnkové a pomocné údaje k sestavám --- v | [8 empty] | False
Stavba:
V10 - REKONSTRUKCE DOMOVA SENIORŮ SV. VÁCLAVA PRO KNĚZE A PRACOVNÍKY V CÍRKVI
Objekt:
SO15 - Nová elektroinstalace
Soupis:
SO15_06 - Hromosvod
| KSO: |  |  |  |  | CC-CZ:
| Místo: |  | Lázeňská 61, parc. č. 1519,1520/1,1520/2,2552 |  |  | Datum: | 5. 6. 2024
| Zadavatel: |  |  |  |  | IČ:
DIČ:
| Uchazeč: |  |  |  |  | IČ: | Vyplň údaj
|  | Vyplň údaj |  |  |  | DIČ: | Vyplň údaj
| Projektant: |  |  |  |  | IČ:
|  | JIRSA-ARCHITEKTI s.r.o. |  |  |  | DIČ:
| Zpracovatel: |  |  |  |  | IČ:
|  | Richard Menšík, Ing. David Zdražil |  |  |  | DIČ:
Poznámka:
| Cena bez DPH | [5 empty] | 0
|  |  | Základ daně |  |  | Sazba daně | Výše daně
| DPH | základní | 0 |  |  | 21% | 0
|  | snížená | 0 |  |  | 12% | 0
|  | zákl. přenesená | 0 |  |  | 21% | 0
|  | sníž. přenesená | 0 |  |  | 12% | 0
|  | nulová | 0 |  |  | 0% | 0
| Cena s DPH |  |  | v | CZK |  | 0
| Projektant |  |  | Zpracovatel
| Datum a podpis: |  | Razítko | Datum a podpis: |  |  | Razítko
| Objednavatel |  |  | Uchazeč
| Datum a podpis: |  | Razítko | Datum a podpis: |  |  | Razítko
REKAPITULACE ČLENĚNÍ SOUPISU PRACÍ
Stavba:
V10 - REKONSTRUKCE DOMOVA SENIORŮ SV. VÁCLAVA PRO KNĚZE A PRACOVNÍKY V CÍRKVI
Objekt:
SO15 - Nová elektroinstalace
Soupis:
SO15_06 - Hromosvod
Místo: |  |  | Lázeňská 61, parc. č. 1519,1520/1,1520/2,2552 |  |  | Datum: | 5. 6. 2024
Zadavatel: | [5 empty] | Projektant: | JIRSA-ARCHITEKTI s.r.o.
Uchazeč: |  |  | Vyplň údaj |  |  | Zpracovatel: | Richard Menšík, Ing. David Zdražil
Kód dílu - Popis | [6 empty] | Cena celkem [CZK]
Náklady ze soupisu prací | [6 empty] | 0 | [11 empty] | -1
| HSV - Práce a dodávky HSV | [5 empty] | 0
| 1 - Zemní práce | [5 empty] | 0
| PSV - Práce a dodávky PSV | [5 empty] | 0
| 741 - Elektroinstalace - silnoproud | [5 empty] | 0
SOUPIS PRACÍ
Stavba:
V10 - REKONSTRUKCE DOMOVA SENIORŮ SV. VÁCLAVA PRO KNĚZE A PRACOVNÍKY V CÍRKVI
Objekt:
SO15 - Nová elektroinstalace
Soupis:
SO15_06 - Hromosvod
Místo: |  |  | Lázeňská 61, parc. č. 1519,1520/1,1520/2,2552 |  |  | Datum: | 5. 6. 2024
Zadavatel: | [5 empty] | Projektant: | JIRSA-ARCHITEKTI s.r.o.
Uchazeč: |  |  | Vyplň údaj |  |  | Zpracovatel: | Richard Menšík, Ing. David Zdražil
PČ | Typ | Kód | Popis | MJ | Množství | J.cena [CZK] | Cena celkem [CZK] | Cenová soustava |  | DPH | J. Nh [h] | Nh celkem [h] | J. hmotnost [t] | Hmotnost celkem [t] | J. suť [t] | Suť Celkem [t]
Náklady soupisu celkem | [6 empty] | 0 |  |  |  |  | 0 |  | 0.38583 |  | 0 |  | D | -1 | [10 empty] | 0
| D | HSV | Práce a dodávky HSV |  |  |  | 0 |  |  |  |  | 0 |  | 0 |  | 0 | 1 | D | 0 |  |  |  | ROZPOCET | [6 empty] | 0
| D | 1 | Zemní práce |  |  |  | 0 |  |  |  |  | 0 |  | 0 |  | 0 | 1 | D | 1 |  |  |  | ROZPOCET | [6 empty] | 0
1 | K | 132312131 | Hloubení nezapažených rýh šířky do 800 mm ručně s urovnáním dna do předepsaného profilu a spádu v hornině třídy těžitelnosti II skupiny 4 soudržných | m3 | 84 |  | 0 |  |  | základní |  | 0 | 0 | 0 | 0 | 0 | 4 | K | 2 |  |  |  | ROZPOCET | 0 | 0 | 0 | 0 | 0 | 1 | 0 | 4 | -1341955240
| VV |  | 175*0,6*0,8 |  | 84 | [12 empty] | VV | 2 | 2 | True | 0 | ROZPOCET
| VV |  | Součet |  | 84 | [12 empty] | VV | 2 | 4 | True | 1 | ROZPOCET
2 | K | 174111101 | Zásyp sypaninou z jakékoliv horniny ručně s uložením výkopku ve vrstvách se zhutněním jam, šachet, rýh nebo kolem objektů v těchto vykopávkách | m3 | 84 |  | 0 |  |  | základní |  | 0 | 0 | 0 | 0 | 0 | 4 | K | 2 |  |  |  | ROZPOCET | 0 | 0 | 0 | 0 | 0 | 1 | 0 | 4 | 2107557233
| D | PSV | Práce a dodávky PSV |  |  |  | 0 |  |  |  |  | 0 |  | 0.38583 |  | 0 | 2 | D | 0 |  |  |  | ROZPOCET | [6 empty] | 0
| D | 741 | Elektroinstalace - silnoproud |  |  |  | 0 |  |  |  |  | 0 |  | 0.38583 |  | 0 | 2 | D | 1 |  |  |  | ROZPOCET | [6 empty] | 0
3 | K | 210220361 | Montáž hromosvodného vedení zemnicích desek a tyčí s připojením na svodové nebo uzemňovací vedení bez příslušenství tyčí, délky do 2 m | kus | 4 |  | 0 |  |  | základní |  | 0 | 0 | 0 | 0 | 0 | 16 | K | 2 |  |  |  | ROZPOCET | 0 | 0 | 0 | 0 | 0 | 1 | 0 | 16 | -1272325261
4 | M | 35441122 | tyč jímací s rovným koncem 1500mm nerez | kus | 14 |  | 0 |  |  | základní |  | 0 | 0.00345 | 0.0483 | 0 | 0 | 32 | M | 2 |  |  |  | ROZPOCET | 0 | 0 | 0 | 0 | 0 | 1 | 0 | 16 | 1056723243
5 | M | 35442041 | svorka uzemnění nerez k jímací tyči | kus | 14 |  | 0 |  |  | základní |  | 0 | 0.00026 | 0.00364 | 0 | 0 | 32 | M | 2 |  |  |  | ROZPOCET | 0 | 0 | 0 | 0 | 0 | 1 | 0 | 16 | 955154870
6 | K | 210R001 | Držák zaváděcí tyče do zdiva | kus | 28 |  | 0 |  |  | základní |  | 0 | 0 | 0 | 0 | 0 | 16 | K | 2 |  |  |  | ROZPOCET | 0 | 0 | 0 | 0 | 0 | 1 | 0 | 16 | -342681406
7 | K | 741120301R | Dodávka + montáž vodiče s vysokonapěťovou izolací s ≤ 75 cm (vzduch) nebo s ≤ 150 cm (pevný nevodivý materiál) | m | 650 |  | 0 |  |  | základní |  | 0 | 0 | 0 | 0 | 0 | 16 | K | 2 |  |  |  | ROZPOCET | 0 | 0 | 0 | 0 | 0 | 1 | 0 | 16 | 931528280
8 | K | 741120302R | Dodávka + montáž podpěra vedení vodiče s vysokonapěťovou izolací | m | 570 |  | 0 |  |  | základní |  | 0 | 0 | 0 | 0 | 0 | 16 | K | 2 |  |  |  | ROZPOCET | 0 | 0 | 0 | 0 | 0 | 1 | 0 | 16 | -177933643
9 | K | 741410022 | Montáž uzemňovacího vedení s upevněním, propojením a připojením pomocí svorek v zemi s izolací spojů pásku průřezu do 120 mm2 v průmyslové výstavbě | m | 175 |  | 0 |  |  | základní |  | 0 | 0 | 0 | 0 | 0 | 16 | K | 2 |  |  |  | ROZPOCET | 0 | 0 | 0 | 0 | 0 | 1 | 0 | 16 | -1968206391
10 | M | 35442143 | pás zemnící 30x3,5mm nerez | kg | 183.75 |  | 0 |  |  | základní |  | 0 | 0.001 | 0.18375 | 0 | 0 | 32 | M | 2 |  |  |  | ROZPOCET | 0 | 0 | 0 | 0 | 0 | 1 | 0 | 16 | -1800236450
| VV |  | 175*1,05 "Přepočtené koeficientem množství |  | 183.75 | [12 empty] | VV | 2 | 2 | True | 1 | ROZPOCET
11 | K | 741410062 | Montáž uzemňovacího vedení s upevněním, propojením a připojením pomocí svorek doplňků ochranného pospojování ochranné trubky s pláštěm vodiče oboustranně | kus | 17 |  | 0 |  |  | základní |  | 0 | 0 | 0 | 0 | 0 | 16 | K | 2 |  |  |  | ROZPOCET | 0 | 0 | 0 | 0 | 0 | 1 | 0 | 16 | -1305680754
12 | M | HRM_RMAT0001 | trubka ochranná na ochranu svodu - 3200mm, nerez | kus | 17 |  | 0 |  |  | základní |  | 0 | 0 | 0 | 0 | 0 | 32 | M | 2 |  |  |  | ROZPOCET | 0 | 0 | 0 | 0 | 0 | 1 | 0 | 16 | -2124448900
13 | K | 741420001 | Montáž hromosvodného vedení svodových drátů nebo lan s podpěrami, Ø do 10 mm | m | 86 |  | 0 |  |  | základní |  | 0 | 0 | 0 | 0 | 0 | 16 | K | 2 |  |  |  | ROZPOCET | 0 | 0 | 0 | 0 | 0 | 1 | 0 | 16 | 1246742371
14 | M | 35442137 | drát D 10mm nerez | kg | 136.5 |  | 0 |  |  | základní |  | 0 | 0.001 | 0.1365 | 0 | 0 | 32 | M | 2 |  |  |  | ROZPOCET | 0 | 0 | 0 | 0 | 0 | 1 | 0 | 16 | 1074844288
| VV |  | 130*1,05 "Přepočtené koeficientem množství |  | 136.5 | [12 empty] | VV | 2 | 2 | True | 1 | ROZPOCET
15 | K | 741420020 | Montáž hromosvodného vedení svorek s jedním šroubem | kus | 20 |  | 0 |  |  | základní |  | 0 | 0 | 0 | 0 | 0 | 16 | K | 2 |  |  |  | ROZPOCET | 0 | 0 | 0 | 0 | 0 | 1 | 0 | 16 | 378302190
16 | M | 35442043 | svorka uzemnění nerez na vodovodní potrubí a okapové roury | kus | 20 |  | 0 |  |  | základní |  | 0 | 0.00016 | 0.0032 | 0 | 0 | 32 | M | 2 |  |  |  | ROZPOCET | 0 | 0 | 0 | 0 | 0 | 1 | 0 | 16 | -196094995
17 | K | 741420021 | Montáž hromosvodného vedení svorek se 2 šrouby | kus | 60 |  | 0 |  |  | základní |  | 0 | 0 | 0 | 0 | 0 | 16 | K | 2 |  |  |  | ROZPOCET | 0 | 0 | 0 | 0 | 0 | 1 | 0 | 16 | -703160243
18 | M | 35441875 | svorka křížová pro vodič D 6-10mm | kus | 46 |  | 0 |  |  | základní |  | 0 | 0.00016 | 0.00736 | 0 | 0 | 32 | M | 2 |  |  |  | ROZPOCET | 0 | 0 | 0 | 0 | 0 | 1 | 0 | 16 | -460530151
19 | M | 35442034 | svorka uzemnění nerez zkušební, 81mm | kus | 14 |  | 0 |  |  | základní |  | 0 | 0.00022 | 0.00308 | 0 | 0 | 32 | M | 2 |  |  |  | ROZPOCET | 0 | 0 | 0 | 0 | 0 | 1 | 0 | 16 | 1393026787
20 | K | 741420083 | Montáž hromosvodného vedení doplňků štítků k označení svodů | kus | 14 |  | 0 |  |  | základní |  | 0 | 0 | 0 | 0 | 0 | 16 | K | 2 |  |  |  | ROZPOCET | 0 | 0 | 0 | 0 | 0 | 1 | 0 | 16 | 760669649
21 | M | 35442110 | štítek plastový - čísla svodů | kus | 14 |  | 0 |  |  | základní |  | 0 | 0 | 0 | 0 | 0 | 32 | M | 2 |  |  |  | ROZPOCET | 0 | 0 | 0 | 0 | 0 | 1 | 0 | 16 | -1627160556
22 | K | 741420902 | Údržba hromosvodů výměna držáků nebo svorek | kus | 17 |  | 0 |  |  | základní |  | 0 | 0 | 0 | 0 | 0 | 16 | K | 2 |  |  |  | ROZPOCET | 0 | 0 | 0 | 0 | 0 | 1 | 0 | 16 | 513074523
23 | M | RMAT0001 | držák podpůrné trubky mezi střešní krokve | kus | 17 |  | 0 |  |  | základní |  | 0 | 0 | 0 | 0 | 0 | 32 | M | 2 |  |  |  | ROZPOCET | 0 | 0 | 0 | 0 | 0 | 1 | 0 | 16 | 548517697
24 | K | 741420R01 | Dodávka + montáž střešní průchodky pro hromosvod | ks | 17 |  | 0 |  |  | základní |  | 0 | 0 | 0 | 0 | 0 | 16 | K | 2 |  |  |  | ROZPOCET | 0 | 0 | 0 | 0 | 0 | 1 | 0 | 16 | -1127168671
25 | K | 741420R02 | Dodávka + montáž sady pro upevnění vodičů s vysokonapěťovou izolací na podpůrnou trubku | ks | 17 |  | 0 |  |  | základní |  | 0 | 0 | 0 | 0 | 0 | 16 | K | 2 |  |  |  | ROZPOCET | 0 | 0 | 0 | 0 | 0 | 1 | 0 | 16 | -268549521
26 | K | 741420R03 | Montáž oddáleného vedení držáků do dřeva | kus | 34 |  | 0 |  |  | základní |  | 0 | 0 | 0 | 0 | 0 | 16 | K | 2 |  |  |  | ROZPOCET | 0 | 0 | 0 | 0 | 0 | 1 | 0 | 16 | 206274409
27 | K | 998741113 | Přesun hmot pro silnoproud stanovený z hmotnosti přesunovaného materiálu vodorovná dopravní vzdálenost do 50 m s omezením mechanizace v objektech výšky přes 12 do 24 m | t | 0.386 |  | 0 |  |  | základní |  | 0 | 0 | 0 | 0 | 0 | 16 | K | 2 |  |  |  | ROZPOCET | 0 | 0 | 0 | 0 | 0 | 1 | 0 | 16 | 1670018161

## SO15_07 - EPS
{3e82c0db-1a00-4b97-933c-10088cd51d93}
2
| KRYCÍ LIST SOUPISU PRACÍ | [7 empty] | v --- níže se nacházejí doplnkové a pomocné údaje k sestavám --- v | [8 empty] | False
Stavba:
V10 - REKONSTRUKCE DOMOVA SENIORŮ SV. VÁCLAVA PRO KNĚZE A PRACOVNÍKY V CÍRKVI
Objekt:
SO15 - Nová elektroinstalace
Soupis:
SO15_07 - EPS
| KSO: |  |  |  |  | CC-CZ:
| Místo: |  | Lázeňská 61, parc. č. 1519,1520/1,1520/2,2552 |  |  | Datum: | 5. 6. 2024
| Zadavatel: |  |  |  |  | IČ:
DIČ:
| Uchazeč: |  |  |  |  | IČ: | Vyplň údaj
|  | Vyplň údaj |  |  |  | DIČ: | Vyplň údaj
| Projektant: |  |  |  |  | IČ:
|  | JIRSA-ARCHITEKTI s.r.o. |  |  |  | DIČ:
| Zpracovatel: |  |  |  |  | IČ:
|  | Richard Menšík, Ing. David Zdražil |  |  |  | DIČ:
Poznámka:
| Cena bez DPH | [5 empty] | 0
|  |  | Základ daně |  |  | Sazba daně | Výše daně
| DPH | základní | 0 |  |  | 21% | 0
|  | snížená | 0 |  |  | 12% | 0
|  | zákl. přenesená | 0 |  |  | 21% | 0
|  | sníž. přenesená | 0 |  |  | 12% | 0
|  | nulová | 0 |  |  | 0% | 0
| Cena s DPH |  |  | v | CZK |  | 0
| Projektant |  |  | Zpracovatel
| Datum a podpis: |  | Razítko | Datum a podpis: |  |  | Razítko
| Objednavatel |  |  | Uchazeč
| Datum a podpis: |  | Razítko | Datum a podpis: |  |  | Razítko
REKAPITULACE ČLENĚNÍ SOUPISU PRACÍ
Stavba:
V10 - REKONSTRUKCE DOMOVA SENIORŮ SV. VÁCLAVA PRO KNĚZE A PRACOVNÍKY V CÍRKVI
Objekt:
SO15 - Nová elektroinstalace
Soupis:
SO15_07 - EPS
Místo: |  |  | Lázeňská 61, parc. č. 1519,1520/1,1520/2,2552 |  |  | Datum: | 5. 6. 2024
Zadavatel: | [5 empty] | Projektant: | JIRSA-ARCHITEKTI s.r.o.
Uchazeč: |  |  | Vyplň údaj |  |  | Zpracovatel: | Richard Menšík, Ing. David Zdražil
Kód dílu - Popis | [6 empty] | Cena celkem [CZK]
Náklady ze soupisu prací | [6 empty] | 0 | [11 empty] | -1
| OST - Elektroinstalace slaboproud - EPS | [5 empty] | 0
| 742_A - Ústředna EPS | [5 empty] | 0
| 742_B - Komponenty | [5 empty] | 0
| 742_C - Hlásiče a moduly | [5 empty] | 0
| 742_D - Kabely | [5 empty] | 0
| 742_E - Ostatní | [5 empty] | 0
SOUPIS PRACÍ
Stavba:
V10 - REKONSTRUKCE DOMOVA SENIORŮ SV. VÁCLAVA PRO KNĚZE A PRACOVNÍKY V CÍRKVI
Objekt:
SO15 - Nová elektroinstalace
Soupis:
SO15_07 - EPS
Místo: |  |  | Lázeňská 61, parc. č. 1519,1520/1,1520/2,2552 |  |  | Datum: | 5. 6. 2024
Zadavatel: | [5 empty] | Projektant: | JIRSA-ARCHITEKTI s.r.o.
Uchazeč: |  |  | Vyplň údaj |  |  | Zpracovatel: | Richard Menšík, Ing. David Zdražil
PČ | Typ | Kód | Popis | MJ | Množství | J.cena [CZK] | Cena celkem [CZK] | Cenová soustava |  | DPH | J. Nh [h] | Nh celkem [h] | J. hmotnost [t] | Hmotnost celkem [t] | J. suť [t] | Suť Celkem [t]
Náklady soupisu celkem | [6 empty] | 0 |  |  |  |  | 0 |  | 0.65221 |  | 0 |  | D | -1 | [10 empty] | 0
| D | OST | Elektroinstalace slaboproud - EPS |  |  |  | 0 |  |  |  |  | 0 |  | 0.65221 |  | 0 | 4 | D | 0 |  |  |  | ROZPOCET | [6 empty] | 0
| D | 742_A | Ústředna EPS |  |  |  | 0 |  |  |  |  | 0 |  | 0.048 |  | 0 | 4 | D | 1 |  |  |  | ROZPOCET | [6 empty] | 0
2 | K | 742210021 | Montáž skříňky požárně odolné EI/EV, 30/F30 P pro ústřednu EPS | kus | 1 |  | 0 |  |  | základní |  | 0 | 0 | 0 | 0 | 0 | 16 | K | 2 |  |  |  | ROZPOCET | 0 | 0 | 0 | 0 | 0 | 1 | 0 | 16 | -680079370
3 | M | 55711002 | skříň rozvodnicová bez zad pro zapuštěnou montáž ocelová, dveře jednokřídlé neprůhledné, vnitřní rozměr vxš 750x510mm, IP54, EI30S | kus | 1 |  | 0 |  |  | základní |  | 0 | 0.048 | 0.048 | 0 | 0 | 32 | M | 2 |  |  |  | ROZPOCET | 0 | 0 | 0 | 0 | 0 | 1 | 0 | 16 | -1420489558
1 | K | SLB_RKON01 | Řídící deska pro 2-6 kruhových linek | ks | 1 |  | 0 |  |  | základní |  | 0 | 0 | 0 | 0 | 0 | 16 | K | 2 |  |  |  | ROZPOCET | 0 | 0 | 0 | 0 | 0 | 1 | 0 | 16 | 1514444926
4 | K | SLB_RKON03 | Linková deska 2 kruhy / 4 linky multi-protocol | ks | 1 |  | 0 |  |  | základní |  | 0 | 0 | 0 | 0 | 0 | 16 | K | 2 |  |  |  | ROZPOCET | 0 | 0 | 0 | 0 | 0 | 1 | 0 | 16 | 688829138
| D | 742_B | Komponenty |  |  |  | 0 |  |  |  |  | 0 |  | 0.12 |  | 0 | 4 | D | 1 |  |  |  | ROZPOCET | [6 empty] | 0
9 | K | 742210041 | Montáž akumulátoru 2 x 12 V pro ústřednu EPS | kus | 4 |  | 0 |  |  | základní |  | 0 | 0 | 0 | 0 | 0 | 16 | K | 2 |  |  |  | ROZPOCET | 0 | 0 | 0 | 0 | 0 | 1 | 0 | 16 | -1582163241
10 | M | 34621009 | akumulátor vysokokapacitní VRLA, 12 V, pól M6, M8, kapacita 100 Ah | kus | 4 |  | 0 |  |  | základní |  | 0 | 0.0295 | 0.118 | 0 | 0 | 32 | M | 2 |  |  |  | ROZPOCET | 0 | 0 | 0 | 0 | 0 | 1 | 0 | 16 | -267359088
5 | K | 742210071 | Montáž ovládacího tabla externího pro EPS | kus | 1 |  | 0 |  |  | základní |  | 0 | 0 | 0 | 0 | 0 | 16 | K | 2 |  |  |  | ROZPOCET | 0 | 0 | 0 | 0 | 0 | 1 | 0 | 16 | -945197782
6 | M | 59081356 | tablo ovládací externí pro EPS | kus | 1 |  | 0 |  |  | základní |  | 0 | 0.002 | 0.002 | 0 | 0 | 32 | M | 2 |  |  |  | ROZPOCET | 0 | 0 | 0 | 0 | 0 | 1 | 0 | 16 | -1723823738
7 | K | SLB_RKON05 | Tiskárna (verze pro zabudování) s interface a zdrojem | ks | 1 |  | 0 |  |  | základní |  | 0 | 0 | 0 | 0 | 0 | 16 | K | 2 |  |  |  | ROZPOCET | 0 | 0 | 0 | 0 | 0 | 1 | 0 | 16 | 131628026
8 | K | SLB_RKON07 | Papír do tiskárny,1 role | ks | 1 |  | 0 |  |  | základní |  | 0 | 0 | 0 | 0 | 0 | 16 | K | 2 |  |  |  | ROZPOCET | 0 | 0 | 0 | 0 | 0 | 1 | 0 | 16 | 1389389415
| D | 742_C | Hlásiče a moduly |  |  |  | 0 |  |  |  |  | 0 |  | 0.03272 |  | 0 | 4 | D | 1 |  |  |  | ROZPOCET | [6 empty] | 0
13 | K | 742210121 | Montáž hlásiče automatického bodového | kus | 127 |  | 0 |  |  | základní |  | 0 | 0 | 0 | 0 | 0 | 16 | K | 2 |  |  |  | ROZPOCET | 0 | 0 | 0 | 0 | 0 | 1 | 0 | 16 | -1580578953
14 | M | 59081435 | hlásič multisenzorový konvenční | kus | 2 |  | 0 |  |  | základní |  | 0 | 0.00012 | 0.00024 | 0 | 0 | 32 | M | 2 |  |  |  | ROZPOCET | 0 | 0 | 0 | 0 | 0 | 1 | 0 | 16 | -1974733082
| P |  | Poznámka k položce: Hlásič multisenzorový, inteligentní, interaktivní, opticko-teplotní, s izolátorem | [14 empty] | P | 2
15 | M | 59081431 | hlásič kouře adresný optický | kus | 125 |  | 0 |  |  | základní |  | 0 | 0.00016 | 0.02 | 0 | 0 | 32 | M | 2 |  |  |  | ROZPOCET | 0 | 0 | 0 | 0 | 0 | 1 | 0 | 16 | 1292153249
16 | K | 742210151 | Montáž hlásiče tlačítkového se sklíčkem | kus | 32 |  | 0 |  |  | základní |  | 0 | 0 | 0 | 0 | 0 | 16 | K | 2 |  |  |  | ROZPOCET | 0 | 0 | 0 | 0 | 0 | 1 | 0 | 16 | 1672973555
17 | M | 59081458 | hlásič konvenční tlačítkový červený, signalizační a výkonový kontakt 3A, prolamovací sklo | kus | 32 |  | 0 |  |  | základní |  | 0 | 0.00039 | 0.01248 | 0 | 0 | 32 | M | 2 |  |  |  | ROZPOCET | 0 | 0 | 0 | 0 | 0 | 1 | 0 | 16 | 2092007952
| P |  | Poznámka k položce: přesná specifikace: Červený tlačítkový hlásič (povrchový) se zadním krytem, izolátor, resetovací klíč, plastové "sklo", IP44 | [14 empty] | P | 2
18 | K | 742210303 | Montáž vstupně výstupního reléového prvku 4 kontakty s krytem | kus | 30 |  | 0 |  |  | základní |  | 0 | 0 | 0 | 0 | 0 | 16 | K | 2 |  |  |  | ROZPOCET | 0 | 0 | 0 | 0 | 0 | 1 | 0 | 16 | -553360097
19 | M | RMAT0001 | vstupně výstupní jednotka IO modul, dva vstupy/dva výstupy, včetně inst. krabice | kus | 30 |  | 0 |  |  | základní |  | 0 | 0 | 0 | 0 | 0 | 32 | M | 2 |  |  |  | ROZPOCET | 0 | 0 | 0 | 0 | 0 | 1 | 0 | 16 | -1659024637
11 | K | SLB_RKON08 | Nasávací jednotka se senzorem pro 1 trubku do výtahové šachty, včetně potrubí, filtru, ventilu pro čištění a komunikačního rozhraní pro připojení na kruhovou linku | ks | 1 |  | 0 |  |  | základní |  | 0 | 0 | 0 | 0 | 0 | 16 | K | 2 |  |  |  | ROZPOCET | 0 | 0 | 0 | 0 | 0 | 1 | 0 | 16 | -145606018
12 | K | SLB_RKON09 | Nasávací jednotka se senzorem pro 1 trubku dutiny nad 3.NP, včetně potrubí, filtru, ventilu pro čištění a komunikačního rozhraní pro připojení na kruhovou linku | ks | 1 |  | 0 |  |  | základní |  | 0 | 0 | 0 | 0 | 0 | 16 | K | 2 |  |  |  | ROZPOCET | 0 | 0 | 0 | 0 | 0 | 1 | 0 | 16 | -953444202
| D | 742_D | Kabely |  |  |  | 0 |  |  |  |  | 0 |  | 0.3996 |  | 0 | 4 | D | 1 |  |  |  | ROZPOCET | [6 empty] | 0
20 | K | 742121001 | Montáž kabelů sdělovacích pro vnitřní rozvody počtu žil do 15 | m | 3700 |  | 0 |  |  | základní |  | 0 | 0 | 0 | 0 | 0 | 16 | K | 2 |  |  |  | ROZPOCET | 0 | 0 | 0 | 0 | 0 | 1 | 0 | 16 | -1317153361
21 | M | RMAT0002 | kabel sdělovací J-H(St)H 1x2x0,8 | m | 180 |  | 0 |  |  | základní |  | 0 | 9e-05 | 0.0162 | 0 | 0 | 32 | M | 2 |  |  |  | ROZPOCET | 0 | 0 | 0 | 0 | 0 | 1 | 0 | 16 | 1429114132
| VV |  | 150*1,2 "Přepočtené koeficientem množství |  | 180 | [12 empty] | VV | 2 | 2 | True | 1 | ROZPOCET
22 | M | SLB_RKON15 | kabel sdělovací E30/60 JE-H(St)H 2x2x0,8 | m | 4200 |  | 0 |  |  | základní |  | 0 | 9e-05 | 0.378 | 0 | 0 | 32 | M | 2 |  |  |  | ROZPOCET | 0 | 0 | 0 | 0 | 0 | 1 | 0 | 16 | 72235180
| VV |  | 3500*1,2 "Přepočtené koeficientem množství |  | 4200 | [12 empty] | VV | 2 | 2 | True | 1 | ROZPOCET
23 | M | SLB_RKON16 | kabel sdělovací E30/60 JE-H(St)H 4x2x0,8 | m | 60 |  | 0 |  |  | základní |  | 0 | 9e-05 | 0.0054 | 0 | 0 | 32 | M | 2 |  |  |  | ROZPOCET | 0 | 0 | 0 | 0 | 0 | 1 | 0 | 16 | 1842569375
| VV |  | 50*1,2 "Přepočtené koeficientem množství |  | 60 | [12 empty] | VV | 2 | 2 | True | 1 | ROZPOCET
| D | 742_E | Ostatní |  |  |  | 0 |  |  |  |  | 0 |  | 0.05189 |  | 0 | 4 | D | 1 |  |  |  | ROZPOCET | [6 empty] | 0
24 | K | 742210051 | Montáž zařízení dálkového přenosu s připojením a naprogramováním | kus | 1 |  | 0 |  |  | základní |  | 0 | 0 | 0 | 0 | 0 | 16 | K | 2 |  |  |  | ROZPOCET | 0 | 0 | 0 | 0 | 0 | 1 | 0 | 16 | -137033128
25 | M | 59081384 | deska periferií pro připojení nadstavby, ZDP, OPPO | kus | 1 |  | 0 |  |  | základní |  | 0 | 0.0003 | 0.0003 | 0 | 0 | 32 | M | 2 |  |  |  | ROZPOCET | 0 | 0 | 0 | 0 | 0 | 1 | 0 | 16 | -2097097350
26 | K | 742210111 | Montáž klíčového trezoru se zámkovou vložkou | kus | 1 |  | 0 |  |  | základní |  | 0 | 0 | 0 | 0 | 0 | 16 | K | 2 |  |  |  | ROZPOCET | 0 | 0 | 0 | 0 | 0 | 1 | 0 | 16 | -1231154637
27 | M | 55779002 | trezor požární bez motýlkového zámku, 24 V | kus | 1 |  | 0 |  |  | základní |  | 0 | 0.019 | 0.019 | 0 | 0 | 32 | M | 2 |  |  |  | ROZPOCET | 0 | 0 | 0 | 0 | 0 | 1 | 0 | 16 | -374158453
28 | M | 54975002 | zámek motýlkový pro trezor požární bez motýlkového zámku | kus | 1 |  | 0 |  |  | základní |  | 0 | 0.0015 | 0.0015 | 0 | 0 | 32 | M | 2 |  |  |  | ROZPOCET | 0 | 0 | 0 | 0 | 0 | 1 | 0 | 16 | 1927485969
30 | K | 742210231 | Montáž magnetu přídržného s tlačítkem | kus | 28 |  | 0 |  |  | základní |  | 0 | 0 | 0 | 0 | 0 | 16 | K | 2 |  |  |  | ROZPOCET | 0 | 0 | 0 | 0 | 0 | 1 | 0 | 16 | -1686405222
31 | M | 59081306 | magnet přídržný, 40 kg, noha 325mm, s tlačítkem, kotva s kloubem | kus | 28 |  | 0 |  |  | základní |  | 0 | 0.0011 | 0.0308 | 0 | 0 | 32 | M | 2 |  |  |  | ROZPOCET | 0 | 0 | 0 | 0 | 0 | 1 | 0 | 16 | 1156142576
32 | K | 742210261 | Montáž světelných nebo zvukových prvků EPS sirény nebo majáku nebo signalizace | kus | 1 |  | 0 |  |  | základní |  | 0 | 0 | 0 | 0 | 0 | 16 | K | 2 |  |  |  | ROZPOCET | 0 | 0 | 0 | 0 | 0 | 1 | 0 | 16 | -2136421244
33 | M | 59081540 | maják se sirénou nástěnný nebo stropní, IP65, záblesk červený | kus | 1 |  | 0 |  |  | základní |  | 0 | 0.00029 | 0.00029 | 0 | 0 | 32 | M | 2 |  |  |  | ROZPOCET | 0 | 0 | 0 | 0 | 0 | 1 | 0 | 16 | 1052860283
34 | K | 742210401 | Nastavení a oživení EPS programování základních parametrů ústředny | kus | 6 |  | 0 |  |  | základní |  | 0 | 0 | 0 | 0 | 0 | 16 | K | 2 |  |  |  | ROZPOCET | 0 | 0 | 0 | 0 | 0 | 1 | 0 | 16 | -1311406021
35 | K | 742210421 | Nastavení a oživení EPS oživení systému na jeden detektor | kus | 127 |  | 0 |  |  | základní |  | 0 | 0 | 0 | 0 | 0 | 16 | K | 2 |  |  |  | ROZPOCET | 0 | 0 | 0 | 0 | 0 | 1 | 0 | 16 | -1457155063
36 | K | 742210501 | Zkoušky a revize EPS zkoušky TIČR | kus | 1 |  | 0 |  |  | základní |  | 0 | 0 | 0 | 0 | 0 | 16 | K | 2 |  |  |  | ROZPOCET | 0 | 0 | 0 | 0 | 0 | 1 | 0 | 16 | -1427607616
37 | K | 742210503 | Zkoušky a revize EPS zkoušky koordinační funkční EPS | kus | 1 |  | 0 |  |  | základní |  | 0 | 0 | 0 | 0 | 0 | 16 | K | 2 |  |  |  | ROZPOCET | 0 | 0 | 0 | 0 | 0 | 1 | 0 | 16 | 1378386090
38 | K | 742210521 | Zkoušky a revize EPS revize výchozí systému EPS na jeden detektor | kus | 127 |  | 0 |  |  | základní |  | 0 | 0 | 0 | 0 | 0 | 16 | K | 2 |  |  |  | ROZPOCET | 0 | 0 | 0 | 0 | 0 | 1 | 0 | 16 | 238598677
39 | K | 998742123 | Přesun hmot pro slaboproud stanovený z hmotnosti přesunovaného materiálu vodorovná dopravní vzdálenost do 50 m ruční (bez užití mechanizace) v objektech výšky přes 12 do 24 m | t | 0.652 |  | 0 |  |  | základní |  | 0 | 0 | 0 | 0 | 0 | 16 | K | 2 |  |  |  | ROZPOCET | 0 | 0 | 0 | 0 | 0 | 1 | 0 | 16 | -1314563019
29 | K | SLB_RKON21 | Půlcylindrická vložka pro OPPO | ks | 1 |  | 0 |  |  | základní |  | 0 | 0 | 0 | 0 | 0 | 16 | K | 2 |  |  |  | ROZPOCET | 0 | 0 | 0 | 0 | 0 | 1 | 0 | 16 | -1029990085

## SO15_08 - EVAC
{59f5834d-98fb-408d-9d4a-967cca4f0bfb}
2
| KRYCÍ LIST SOUPISU PRACÍ | [7 empty] | v --- níže se nacházejí doplnkové a pomocné údaje k sestavám --- v | [8 empty] | False
Stavba:
V10 - REKONSTRUKCE DOMOVA SENIORŮ SV. VÁCLAVA PRO KNĚZE A PRACOVNÍKY V CÍRKVI
Objekt:
SO15 - Nová elektroinstalace
Soupis:
SO15_08 - EVAC
| KSO: |  |  |  |  | CC-CZ:
| Místo: |  | Lázeňská 61, parc. č. 1519,1520/1,1520/2,2552 |  |  | Datum: | 5. 6. 2024
| Zadavatel: |  |  |  |  | IČ:
DIČ:
| Uchazeč: |  |  |  |  | IČ: | Vyplň údaj
|  | Vyplň údaj |  |  |  | DIČ: | Vyplň údaj
| Projektant: |  |  |  |  | IČ:
|  | JIRSA-ARCHITEKTI s.r.o. |  |  |  | DIČ:
| Zpracovatel: |  |  |  |  | IČ:
|  | Richard Menšík, Ing. David Zdražil |  |  |  | DIČ:
Poznámka:
| Cena bez DPH | [5 empty] | 0
|  |  | Základ daně |  |  | Sazba daně | Výše daně
| DPH | základní | 0 |  |  | 21% | 0
|  | snížená | 0 |  |  | 12% | 0
|  | zákl. přenesená | 0 |  |  | 21% | 0
|  | sníž. přenesená | 0 |  |  | 12% | 0
|  | nulová | 0 |  |  | 0% | 0
| Cena s DPH |  |  | v | CZK |  | 0
| Projektant |  |  | Zpracovatel
| Datum a podpis: |  | Razítko | Datum a podpis: |  |  | Razítko
| Objednavatel |  |  | Uchazeč
| Datum a podpis: |  | Razítko | Datum a podpis: |  |  | Razítko
REKAPITULACE ČLENĚNÍ SOUPISU PRACÍ
Stavba:
V10 - REKONSTRUKCE DOMOVA SENIORŮ SV. VÁCLAVA PRO KNĚZE A PRACOVNÍKY V CÍRKVI
Objekt:
SO15 - Nová elektroinstalace
Soupis:
SO15_08 - EVAC
Místo: |  |  | Lázeňská 61, parc. č. 1519,1520/1,1520/2,2552 |  |  | Datum: | 5. 6. 2024
Zadavatel: | [5 empty] | Projektant: | JIRSA-ARCHITEKTI s.r.o.
Uchazeč: |  |  | Vyplň údaj |  |  | Zpracovatel: | Richard Menšík, Ing. David Zdražil
Kód dílu - Popis | [6 empty] | Cena celkem [CZK]
Náklady ze soupisu prací | [6 empty] | 0 | [11 empty] | -1
| PSV - Práce a dodávky PSV | [5 empty] | 0
| 742 - Elektroinstalace - slaboproud | [5 empty] | 0
SOUPIS PRACÍ
Stavba:
V10 - REKONSTRUKCE DOMOVA SENIORŮ SV. VÁCLAVA PRO KNĚZE A PRACOVNÍKY V CÍRKVI
Objekt:
SO15 - Nová elektroinstalace
Soupis:
SO15_08 - EVAC
Místo: |  |  | Lázeňská 61, parc. č. 1519,1520/1,1520/2,2552 |  |  | Datum: | 5. 6. 2024
Zadavatel: | [5 empty] | Projektant: | JIRSA-ARCHITEKTI s.r.o.
Uchazeč: |  |  | Vyplň údaj |  |  | Zpracovatel: | Richard Menšík, Ing. David Zdražil
PČ | Typ | Kód | Popis | MJ | Množství | J.cena [CZK] | Cena celkem [CZK] | Cenová soustava |  | DPH | J. Nh [h] | Nh celkem [h] | J. hmotnost [t] | Hmotnost celkem [t] | J. suť [t] | Suť Celkem [t]
Náklady soupisu celkem | [6 empty] | 0 |  |  |  |  | 0 |  | 0.46789 |  | 0 |  | D | -1 | [10 empty] | 0
| D | PSV | Práce a dodávky PSV |  |  |  | 0 |  |  |  |  | 0 |  | 0.46789 |  | 0 | 2 | D | 0 |  |  |  | ROZPOCET | [6 empty] | 0
| D | 742 | Elektroinstalace - slaboproud |  |  |  | 0 |  |  |  |  | 0 |  | 0.46789 |  | 0 | 2 | D | 1 |  |  |  | ROZPOCET | [6 empty] | 0
1 | K | 741122011 | Montáž kabelů měděných bez ukončení uložených pod omítku plných kulatých (např. CYKY), počtu a průřezu žil 2x1,5 až 2,5 mm2 | m | 800 |  | 0 |  |  | základní |  | 0 | 0 | 0 | 0 | 0 | 16 | K | 2 |  |  |  | ROZPOCET | 0 | 0 | 0 | 0 | 0 | 1 | 0 | 16 | 1159538377
2 | M | 34111524 | kabel silový oheň retardující bezhalogenový s funkčností při požáru 180min a P60-R reakce na oheň B2cas1d1a1 jádro Cu 0,6/1kV (1-CSKH-V) 2x1,5mm2 | m | 920 |  | 0 |  |  | základní |  | 0 | 0.00016 | 0.1472 | 0 | 0 | 32 | M | 2 |  |  |  | ROZPOCET | 0 | 0 | 0 | 0 | 0 | 1 | 0 | 16 | -1409169669
| VV |  | 800*1,15 "Přepočtené koeficientem množství |  | 920 | [12 empty] | VV | 2 | 2 | True | 1 | ROZPOCET
3 | K | 742220R01 | Montáž a dodávka ústředny evakuačního rozhlasu včetně digitálních výstupních modulů, výkonových zesilovačů, záložního zdroje, akumulátorů, napájecí jednotky a skříně - 7 reproduktorových linek + záložní linka | kus | 1 |  | 0 |  |  | základní |  | 0 | 0.19 | 0.19 | 0 | 0 | 16 | K | 2 |  |  |  | ROZPOCET | 0 | 0 | 0 | 0 | 0 | 1 | 0 | 16 | 280953160
4 | K | 742410031 | Montáž rozhlasu koncového modulu - detekce zkratu a rozpojení | kus | 21 |  | 0 |  |  | základní |  | 0 | 0 | 0 | 0 | 0 | 16 | K | 2 |  |  |  | ROZPOCET | 0 | 0 | 0 | 0 | 0 | 1 | 0 | 16 | -1820227464
5 | M | 38488006 | modul zakončovací pro hlídání reproduktorových linek | kus | 21 |  | 0 |  |  | základní |  | 0 | 0.0001 | 0.0021 | 0 | 0 | 32 | M | 2 |  |  |  | ROZPOCET | 0 | 0 | 0 | 0 | 0 | 1 | 0 | 16 | -983938050
6 | K | 742410051 | Montáž rozhlasu MP3 přehrávače spotů, znělek a hlášení | kus | 1 |  | 0 |  |  | základní |  | 0 | 0 | 0 | 0 | 0 | 16 | K | 2 |  |  |  | ROZPOCET | 0 | 0 | 0 | 0 | 0 | 1 | 0 | 16 | -654202887
7 | M | 38481004 | přehrávač MP3 v plochém provedení rozhraní LAN GPIO USB napájecí zdroj | kus | 1 |  | 0 |  |  | základní |  | 0 | 0.00089 | 0.00089 | 0 | 0 | 32 | M | 2 |  |  |  | ROZPOCET | 0 | 0 | 0 | 0 | 0 | 1 | 0 | 16 | 1730747183
8 | K | 742410062 | Montáž rozhlasu reproduktoru podhledového s krytem | kus | 18 |  | 0 |  |  | základní |  | 0 | 0 | 0 | 0 | 0 | 16 | K | 2 |  |  |  | ROZPOCET | 0 | 0 | 0 | 0 | 0 | 1 | 0 | 16 | -1553417357
9 | M | 38447013 | reproduktor stropní s požárním krytem certifikovaný dle EN54-24 6W/100V kovový bílý průměr 220mm | kus | 18 |  | 0 |  |  | základní |  | 0 | 0.0015 | 0.027 | 0 | 0 | 32 | M | 2 |  |  |  | ROZPOCET | 0 | 0 | 0 | 0 | 0 | 1 | 0 | 16 | -1071045293
10 | K | 742410063 | Montáž rozhlasu reproduktoru nástěnného | kus | 62 |  | 0 |  |  | základní |  | 0 | 0 | 0 | 0 | 0 | 16 | K | 2 |  |  |  | ROZPOCET | 0 | 0 | 0 | 0 | 0 | 1 | 0 | 16 | -16309612
11 | M | 38447016 | reproduktor nástěnný dvoupásmový certifikovaný dle EN54-24 10W/100V plast bílý 210x330mm | kus | 62 |  | 0 |  |  | základní |  | 0 | 0.0016 | 0.0992 | 0 | 0 | 32 | M | 2 |  |  |  | ROZPOCET | 0 | 0 | 0 | 0 | 0 | 1 | 0 | 16 | 93774115
12 | K | 742410101 | Montáž rozhlasu dálkové stanice hlasatele | kus | 1 |  | 0 |  |  | základní |  | 0 | 0 | 0 | 0 | 0 | 16 | K | 2 |  |  |  | ROZPOCET | 0 | 0 | 0 | 0 | 0 | 1 | 0 | 16 | -552064265
13 | M | 38448008 | stanice hlasatele ohebný mikrofon 20 tlačítek LCD display reproduktor | kus | 1 |  | 0 |  |  | základní |  | 0 | 0.0015 | 0.0015 | 0 | 0 | 32 | M | 2 |  |  |  | ROZPOCET | 0 | 0 | 0 | 0 | 0 | 1 | 0 | 16 | 1929848200
14 | K | 742410201 | Montáž rozhlasu nastavení a oživení ústředny rozhlasu a naprogramování | kus | 1 |  | 0 |  |  | základní |  | 0 | 0 | 0 | 0 | 0 | 16 | K | 2 |  |  |  | ROZPOCET | 0 | 0 | 0 | 0 | 0 | 1 | 0 | 16 | -639341727
15 | K | 742410301 | Montáž rozhlasu měření impedance rozhlasové ústředny | kus | 1 |  | 0 |  |  | základní |  | 0 | 0 | 0 | 0 | 0 | 16 | K | 2 |  |  |  | ROZPOCET | 0 | 0 | 0 | 0 | 0 | 1 | 0 | 16 | 893467878
16 | K | 742410302 | Montáž rozhlasu měření srozumitelnosti systému | kus | 1 |  | 0 |  |  | základní |  | 0 | 0 | 0 | 0 | 0 | 16 | K | 2 |  |  |  | ROZPOCET | 0 | 0 | 0 | 0 | 0 | 1 | 0 | 16 | -55559912
17 | K | 742R13 | Seriové rozhraní pro propojení k EPS | ks | 1 |  | 0 |  |  | základní |  | 0 | 0 | 0 | 0 | 0 | 16 | K | 2 |  |  |  | ROZPOCET | 0 | 0 | 0 | 0 | 0 | 1 | 0 | 16 | 152852486
18 | K | 998742123 | Přesun hmot pro slaboproud stanovený z hmotnosti přesunovaného materiálu vodorovná dopravní vzdálenost do 50 m ruční (bez užití mechanizace) v objektech výšky přes 12 do 24 m | t | 0.468 |  | 0 |  |  | základní |  | 0 | 0 | 0 | 0 | 0 | 16 | K | 2 |  |  |  | ROZPOCET | 0 | 0 | 0 | 0 | 0 | 1 | 0 | 16 | -1260478957

## SO15_09 - Kotelna
{2d7e3c09-7b96-41d7-8f58-4f1175efbe06}
2
| KRYCÍ LIST SOUPISU PRACÍ | [7 empty] | v --- níže se nacházejí doplnkové a pomocné údaje k sestavám --- v | [8 empty] | False
Stavba:
V10 - REKONSTRUKCE DOMOVA SENIORŮ SV. VÁCLAVA PRO KNĚZE A PRACOVNÍKY V CÍRKVI
Objekt:
SO15 - Nová elektroinstalace
Soupis:
SO15_09 - Kotelna
| KSO: |  |  |  |  | CC-CZ:
| Místo: |  | Lázeňská 61, parc. č. 1519,1520/1,1520/2,2552 |  |  | Datum: | 5. 6. 2024
| Zadavatel: |  |  |  |  | IČ:
DIČ:
| Uchazeč: |  |  |  |  | IČ: | Vyplň údaj
|  | Vyplň údaj |  |  |  | DIČ: | Vyplň údaj
| Projektant: |  |  |  |  | IČ:
|  | JIRSA-ARCHITEKTI s.r.o. |  |  |  | DIČ:
| Zpracovatel: |  |  |  |  | IČ:
|  | Richard Menšík, Ing. David Zdražil |  |  |  | DIČ:
Poznámka:
| Cena bez DPH | [5 empty] | 0
|  |  | Základ daně |  |  | Sazba daně | Výše daně
| DPH | základní | 0 |  |  | 21% | 0
|  | snížená | 0 |  |  | 12% | 0
|  | zákl. přenesená | 0 |  |  | 21% | 0
|  | sníž. přenesená | 0 |  |  | 12% | 0
|  | nulová | 0 |  |  | 0% | 0
| Cena s DPH |  |  | v | CZK |  | 0
| Projektant |  |  | Zpracovatel
| Datum a podpis: |  | Razítko | Datum a podpis: |  |  | Razítko
| Objednavatel |  |  | Uchazeč
| Datum a podpis: |  | Razítko | Datum a podpis: |  |  | Razítko
REKAPITULACE ČLENĚNÍ SOUPISU PRACÍ
Stavba:
V10 - REKONSTRUKCE DOMOVA SENIORŮ SV. VÁCLAVA PRO KNĚZE A PRACOVNÍKY V CÍRKVI
Objekt:
SO15 - Nová elektroinstalace
Soupis:
SO15_09 - Kotelna
Místo: |  |  | Lázeňská 61, parc. č. 1519,1520/1,1520/2,2552 |  |  | Datum: | 5. 6. 2024
Zadavatel: | [5 empty] | Projektant: | JIRSA-ARCHITEKTI s.r.o.
Uchazeč: |  |  | Vyplň údaj |  |  | Zpracovatel: | Richard Menšík, Ing. David Zdražil
Kód dílu - Popis | [6 empty] | Cena celkem [CZK]
Náklady ze soupisu prací | [6 empty] | 0 | [11 empty] | -1
| OST - Elektroinstalace - kotelna | [5 empty] | 0
| D_KOT_1 - Rozváděč-RKOT | [5 empty] | 0
| D_KOT_2 - Přistroje mimo rozvaděč | [5 empty] | 0
| D_KOT_3 - Kabeláž a upevňovací prvky | [5 empty] | 0
| D_KOT_4 - Montáž a zprovoznění | [5 empty] | 0
SOUPIS PRACÍ
Stavba:
V10 - REKONSTRUKCE DOMOVA SENIORŮ SV. VÁCLAVA PRO KNĚZE A PRACOVNÍKY V CÍRKVI
Objekt:
SO15 - Nová elektroinstalace
Soupis:
SO15_09 - Kotelna
Místo: |  |  | Lázeňská 61, parc. č. 1519,1520/1,1520/2,2552 |  |  | Datum: | 5. 6. 2024
Zadavatel: | [5 empty] | Projektant: | JIRSA-ARCHITEKTI s.r.o.
Uchazeč: |  |  | Vyplň údaj |  |  | Zpracovatel: | Richard Menšík, Ing. David Zdražil
PČ | Typ | Kód | Popis | MJ | Množství | J.cena [CZK] | Cena celkem [CZK] | Cenová soustava |  | DPH | J. Nh [h] | Nh celkem [h] | J. hmotnost [t] | Hmotnost celkem [t] | J. suť [t] | Suť Celkem [t]
Náklady soupisu celkem | [6 empty] | 0 |  |  |  |  | 0 |  | 0.33511 |  | 0 |  | D | -1 | [10 empty] | 0
| D | OST | Elektroinstalace - kotelna |  |  |  | 0 |  |  |  |  | 0 |  | 0.33511 |  | 0 | 4 | D | 0 |  |  |  | ROZPOCET | [6 empty] | 0
| D | D_KOT_1 | Rozváděč-RKOT |  |  |  | 0 |  |  |  |  | 0 |  | 0.01131 |  | 0 | 4 | D | 1 |  |  |  | ROZPOCET | [6 empty] | 0
1 | K | 741210201 | Montáž rozváděčů skříňových nebo panelových bez zapojení vodičů dělitelných, hmotnosti jednoho pole do 200 kg | kus | 1 |  | 0 |  |  | základní |  | 0 | 0 | 0 | 0 | 0 | 16 | K | 2 |  |  |  | ROZPOCET | 0 | 0 | 0 | 0 | 0 | 1 | 0 | 16 | -190608910
2 | M | EKOT_RMAT01 | skříň s dveřmi, výklopná klika, IP55, šedá, na podlahu, ŠxVxH=1000x2060x320 | kus | 1 |  | 0 |  |  | základní |  | 0 | 0 | 0 | 0 | 0 | 32 | M | 2 |  |  |  | ROZPOCET | 0 | 0 | 0 | 0 | 0 | 1 | 0 | 16 | 1225346116
3 | M | EKOT_02.1 | držák krycích desek, výška 1950 (sada) | ks | 1 |  | 0 |  |  | základní |  | 0 | 0 | 0 | 0 | 0 | 32 | M | 2 |  |  |  | ROZPOCET | 0 | 0 | 0 | 0 | 0 | 1 | 0 | 16 | 1750231173
4 | M | EKOT_03.1 | kabelová příruba IP66, plastová, s otvory pro průchodky 4xM16, 6xM25/16, 8xM32/20 | ks | 6 |  | 0 |  |  | základní |  | 0 | 0 | 0 | 0 | 0 | 32 | M | 2 |  |  |  | ROZPOCET | 0 | 0 | 0 | 0 | 0 | 1 | 0 | 16 | 81734856
5 | M | EKOT_04.1 | podstavec bok, max. 250kg, šedá V=100, bez výřezu, pro skříň IP54/55, na podlahu, Hl=320 | ks | 1 |  | 0 |  |  | základní |  | 0 | 0 | 0 | 0 | 0 | 32 | M | 2 |  |  |  | ROZPOCET | 0 | 0 | 0 | 0 | 0 | 1 | 0 | 16 | -104387952
6 | M | EKOT_05.1 | čelní kryt pro podstavec, šedý, V=100, Š=1000 | ks | 2 |  | 0 |  |  | základní |  | 0 | 0 | 0 | 0 | 0 | 32 | M | 2 |  |  |  | ROZPOCET | 0 | 0 | 0 | 0 | 0 | 1 | 0 | 16 | 536226360
7 | M | EKOT_06.1 | zámková vložka, Doppelbart (motýlek) 3mm | ks | 1 |  | 0 |  |  | základní |  | 0 | 0 | 0 | 0 | 0 | 32 | M | 2 |  |  |  | ROZPOCET | 0 | 0 | 0 | 0 | 0 | 1 | 0 | 16 | 1821292810
8 | M | EKOT_07.1 | schránka na dokumentaci A4 | ks | 1 |  | 0 |  |  | základní |  | 0 | 0 | 0 | 0 | 0 | 32 | M | 2 |  |  |  | ROZPOCET | 0 | 0 | 0 | 0 | 0 | 1 | 0 | 16 | -749487948
9 | M | EKOT_08.1 | DIN lišta přístrojová hliníková, šířka skříně = 1000, šířka lišty = 888 (46 modulů) | ks | 13 |  | 0 |  |  | základní |  | 0 | 0 | 0 | 0 | 0 | 32 | M | 2 |  |  |  | ROZPOCET | 0 | 0 | 0 | 0 | 0 | 1 | 0 | 16 | 1245593987
10 | M | EKOT_09.1 | držák DIN lišty, pevná hloubka (sada 1pár) | ks | 11 |  | 0 |  |  | základní |  | 0 | 0 | 0 | 0 | 0 | 32 | M | 2 |  |  |  | ROZPOCET | 0 | 0 | 0 | 0 | 0 | 1 | 0 | 16 | -1612469458
11 | M | EKOT_10.1 | krycí deska, s výřezem 45mm, plechová, šedá, Š=1000, V=150 | ks | 11 |  | 0 |  |  | základní |  | 0 | 0 | 0 | 0 | 0 | 32 | M | 2 |  |  |  | ROZPOCET | 0 | 0 | 0 | 0 | 0 | 1 | 0 | 16 | 1478385105
47 | K | 741311071 | Montáž spínačů speciálních se zapojením vodičů tlačítka nouzového zastavení/vypnutí přisazeného nebo nástěnného | kus | 2 |  | 0 |  |  | základní |  | 0 | 0 | 0 | 0 | 0 | 16 | K | 2 |  |  |  | ROZPOCET | 0 | 0 | 0 | 0 | 0 | 1 | 0 | 16 | 1891191927
48 | M | 34532002 | ovládač nouzového zastavení s aretací 1V+1Z 3A 240V AC | kus | 2 |  | 0 |  |  | základní |  | 0 | 0.00017 | 0.00034 | 0 | 0 | 32 | M | 2 |  |  |  | ROZPOCET | 0 | 0 | 0 | 0 | 0 | 1 | 0 | 16 | -740268308
22 | K | 741320105 | Montáž jističů se zapojením vodičů jednopólových nn do 25 A ve skříni | kus | 11 |  | 0 |  |  | základní |  | 0 | 0 | 0 | 0 | 0 | 16 | K | 2 |  |  |  | ROZPOCET | 0 | 0 | 0 | 0 | 0 | 1 | 0 | 16 | 1934172325
23 | M | 35822105 | jistič 1-pólový 2 A vypínací charakteristika B vypínací schopnost 10 kA | kus | 2 |  | 0 |  |  | základní |  | 0 | 0.00016 | 0.00032 | 0 | 0 | 32 | M | 2 |  |  |  | ROZPOCET | 0 | 0 | 0 | 0 | 0 | 1 | 0 | 16 | 1816473073
24 | M | 35822107 | jistič 1-pólový 6 A vypínací charakteristika B vypínací schopnost 10 kA | kus | 4 |  | 0 |  |  | základní |  | 0 | 0.0004 | 0.0016 | 0 | 0 | 32 | M | 2 |  |  |  | ROZPOCET | 0 | 0 | 0 | 0 | 0 | 1 | 0 | 16 | -1052967823
25 | M | 35822115 | jistič 1-pólový 10 A vypínací charakteristika B vypínací schopnost 6 kA | kus | 5 |  | 0 |  |  | základní |  | 0 | 0.0004 | 0.002 | 0 | 0 | 32 | M | 2 |  |  |  | ROZPOCET | 0 | 0 | 0 | 0 | 0 | 1 | 0 | 16 | -1676424675
26 | K | 741320165 | Montáž jističů se zapojením vodičů třípólových nn do 25 A ve skříni | kus | 2 |  | 0 |  |  | základní |  | 0 | 0 | 0 | 0 | 0 | 16 | K | 2 |  |  |  | ROZPOCET | 0 | 0 | 0 | 0 | 0 | 1 | 0 | 16 | 1237465265
27 | M | 35822402 | jistič 3-pólový 20 A vypínací charakteristika B vypínací schopnost 10 kA | kus | 1 |  | 0 |  |  | základní |  | 0 | 0.00105 | 0.00105 | 0 | 0 | 32 | M | 2 |  |  |  | ROZPOCET | 0 | 0 | 0 | 0 | 0 | 1 | 0 | 16 | 520384320
28 | M | 35822404 | jistič 3-pólový 32 A vypínací charakteristika B vypínací schopnost 10 kA | kus | 1 |  | 0 |  |  | základní |  | 0 | 0.00105 | 0.00105 | 0 | 0 | 32 | M | 2 |  |  |  | ROZPOCET | 0 | 0 | 0 | 0 | 0 | 1 | 0 | 16 | -1408196539
15 | K | 741320382 | Montáž jističů se zapojením vodičů čtyřpólových nn deionových doplňků blokovacího tlačítka, spouště na podpětí, vypínací spouště | kus | 3 |  | 0 |  |  | základní |  | 0 | 0 | 0 | 0 | 0 | 16 | K | 2 |  |  |  | ROZPOCET | 0 | 0 | 0 | 0 | 0 | 1 | 0 | 16 | 696340260
16 | M | 35822915 | spoušť vypínací (napěťová) pro elektronické nadproudové spouště, AC/DC 24,40,48V | kus | 3 |  | 0 |  |  | základní |  | 0 | 0.00014 | 0.00042 | 0 | 0 | 32 | M | 2 |  |  |  | ROZPOCET | 0 | 0 | 0 | 0 | 0 | 1 | 0 | 16 | -1523279733
18 | K | 741321003 | Montáž proudových chráničů se zapojením vodičů dvoupólových nn do 25 A ve skříni | kus | 3 |  | 0 |  |  | základní |  | 0 | 0 | 0 | 0 | 0 | 16 | K | 2 |  |  |  | ROZPOCET | 0 | 0 | 0 | 0 | 0 | 1 | 0 | 16 | -1783704946
19 | M | 35829020 | chránič proudový 1+N pólový 10A typ B | kus | 2 |  | 0 |  |  | základní |  | 0 | 0.00018 | 0.00036 | 0 | 0 | 32 | M | 2 |  |  |  | ROZPOCET | 0 | 0 | 0 | 0 | 0 | 1 | 0 | 16 | 518693972
20 | M | 35829022 | chránič proudový 1+N pólový 16A typ B | kus | 1 |  | 0 |  |  | základní |  | 0 | 0.00018 | 0.00018 | 0 | 0 | 32 | M | 2 |  |  |  | ROZPOCET | 0 | 0 | 0 | 0 | 0 | 1 | 0 | 16 | -45730553
30 | K | 741321043 | Montáž proudových chráničů se zapojením vodičů čtyřpólových nn do 63 A ve skříni | kus | 1 |  | 0 |  |  | základní |  | 0 | 0 | 0 | 0 | 0 | 16 | K | 2 |  |  |  | ROZPOCET | 0 | 0 | 0 | 0 | 0 | 1 | 0 | 16 | -1509608395
31 | M | 35829009 | chránič proudový 4 pólový 40A typ AC 0,03A | kus | 1 |  | 0 |  |  | základní |  | 0 | 0.00047 | 0.00047 | 0 | 0 | 32 | M | 2 |  |  |  | ROZPOCET | 0 | 0 | 0 | 0 | 0 | 1 | 0 | 16 | -654577234
32 | M | EKOT_34.1 | chránič s nadproudovou ochranou, Ir=250A+puls.SS, A, 1+N, 10kA, char.C, Idn=0.03A, In=6A | ks | 9 |  | 0 |  |  | základní |  | 0 | 0 | 0 | 0 | 0 | 32 | M | 2 |  |  |  | ROZPOCET | 0 | 0 | 0 | 0 | 0 | 1 | 0 | 16 | -695822412
33 | K | 741330052 | Montáž stykačů nn se zapojením vodičů střídavých vestavných čtyřpólových do 25 A | kus | 8 |  | 0 |  |  | základní |  | 0 | 0 | 0 | 0 | 0 | 16 | K | 2 |  |  |  | ROZPOCET | 0 | 0 | 0 | 0 | 0 | 1 | 0 | 16 | 68403466
34 | M | 35821001 | stykač 2-pólový 20 A 2N0 230V AC/DC | kus | 7 |  | 0 |  |  | základní |  | 0 | 0.00014 | 0.00098 | 0 | 0 | 32 | M | 2 |  |  |  | ROZPOCET | 0 | 0 | 0 | 0 | 0 | 1 | 0 | 16 | -1780564597
35 | M | 35821000 | stykač 4-pólový 25 A 4N0 230-240V AC/DC | kus | 1 |  | 0 |  |  | základní |  | 0 | 0.00024 | 0.00024 | 0 | 0 | 32 | M | 2 |  |  |  | ROZPOCET | 0 | 0 | 0 | 0 | 0 | 1 | 0 | 16 | 144326369
36 | M | EKOT_46.1 | stykač, Uc=24V AC/DC, In=20A, 1zap. 1vyp. kont. | ks | 2 |  | 0 |  |  | základní |  | 0 | 0 | 0 | 0 | 0 | 32 | M | 2 |  |  |  | ROZPOCET | 0 | 0 | 0 | 0 | 0 | 1 | 0 | 16 | 2061182082
64 | K | 741330311 | Montáž ovladačů tlačítkových vestavných s průčelní deskou bez zhotovení otvoru kompletů 1 tlačítkových | kus | 2 |  | 0 |  |  | základní |  | 0 | 0 | 0 | 0 | 0 | 16 | K | 2 |  |  |  | ROZPOCET | 0 | 0 | 0 | 0 | 0 | 1 | 0 | 16 | 1879314780
65 | M | 34535106 | vypínač nouzový v pouzdře 230V/AC 6A 1spínací 1 rozpínací kontakt IP44 | kus | 2 |  | 0 |  |  | základní |  | 0 | 0.0002 | 0.0004 | 0 | 0 | 32 | M | 2 |  |  |  | ROZPOCET | 0 | 0 | 0 | 0 | 0 | 1 | 0 | 16 | -655414530
62 | K | 742220031 | Montáž koncentrátoru nebo expanderu v krytu pro PZTS do 8 vstupů | kus | 1 |  | 0 |  |  | základní |  | 0 | 0 | 0 | 0 | 0 | 16 | K | 2 |  |  |  | ROZPOCET | 0 | 0 | 0 | 0 | 0 | 1 | 0 | 16 | -2039191560
63 | M | 40466009 | modul systémový GSM, kovový kryt | kus | 1 |  | 0 |  |  | základní |  | 0 | 0.0015 | 0.0015 | 0 | 0 | 32 | M | 2 |  |  |  | ROZPOCET | 0 | 0 | 0 | 0 | 0 | 1 | 0 | 16 | -1616016407
60 | K | 742330012 | Montáž strukturované kabeláže zařízení do rozvaděče switche, UPS, DVR, server bez nastavení | kus | 1 |  | 0 |  |  | základní |  | 0 | 0 | 0 | 0 | 0 | 16 | K | 2 |  |  |  | ROZPOCET | 0 | 0 | 0 | 0 | 0 | 1 | 0 | 16 | 103718703
61 | M | 35712100 | switch 8 portů Gigabit (8x PoE/PoE+) kapacita 16Gbps 105W | kus | 1 |  | 0 |  |  | základní |  | 0 | 0.0004 | 0.0004 | 0 | 0 | 32 | M | 2 |  |  |  | ROZPOCET | 0 | 0 | 0 | 0 | 0 | 1 | 0 | 16 | 1334344356
12 | K | EKOT_11.1 | Pojistkový odpínač pro válcové pojistky C22 do 100A, 3-pól | ks | 2 |  | 0 |  |  | základní |  | 0 | 0 | 0 | 0 | 0 | 16 | K | 2 |  |  |  | ROZPOCET | 0 | 0 | 0 | 0 | 0 | 1 | 0 | 16 | -882171153
13 | K | EKOT_12.1 | Sestava trojpólového kombinovaného svodiče přepětí (varistor se sériově zapojeným uzavřeným jiskřištěm) a uzavřeného jiskřiště zapojených v módu 3+1, T2, In = 20kA pro vlnu 8/20 us | ks | 1 |  | 0 |  |  | základní |  | 0 | 0 | 0 | 0 | 0 | 16 | K | 2 |  |  |  | ROZPOCET | 0 | 0 | 0 | 0 | 0 | 1 | 0 | 16 | 486488004
14 | K | EKOT_13.1 | Čtyřpólový výkonný kombinovaný svodič bleskových proudů, T1+T2, ITotal(10/350) = 100kA | ks | 1 |  | 0 |  |  | základní |  | 0 | 0 | 0 | 0 | 0 | 16 | K | 2 |  |  |  | ROZPOCET | 0 | 0 | 0 | 0 | 0 | 1 | 0 | 16 | -2094817613
17 | K | EKOT_15.1 | Monitorovací relé napětí a výpadků fáze, nesprávného sledu fází s přepínacím kontaktem | ks | 2 |  | 0 |  |  | základní |  | 0 | 0 | 0 | 0 | 0 | 16 | K | 2 |  |  |  | ROZPOCET | 0 | 0 | 0 | 0 | 0 | 1 | 0 | 16 | -1186447234
21 | K | EKOT_17.1 | Chránič s nadproudovou ochranou, Ir=250A+puls.SS, A, 1+N, 10kA, char.B, Idn=0.03A, In=16A | ks | 1 |  | 0 |  |  | základní |  | 0 | 0 | 0 | 0 | 0 | 16 | K | 2 |  |  |  | ROZPOCET | 0 | 0 | 0 | 0 | 0 | 1 | 0 | 16 | 872035908
29 | K | EKOT_19.1 | Zásuvka na DIN lištu s clonkami a kolíkem | ks | 3 |  | 0 |  |  | základní |  | 0 | 0 | 0 | 0 | 0 | 16 | K | 2 |  |  |  | ROZPOCET | 0 | 0 | 0 | 0 | 0 | 1 | 0 | 16 | 208938844
37 | K | EKOT_24.1 | Pojistkový odpínač pro válcové pojistky C14 do 50A, 3-pól | ks | 1 |  | 0 |  |  | základní |  | 0 | 0 | 0 | 0 | 0 | 16 | K | 2 |  |  |  | ROZPOCET | 0 | 0 | 0 | 0 | 0 | 1 | 0 | 16 | 1107490414
38 | K | EKOT_25.1 | Sestava trojpólové varistorové přepěťové ochrany a uzavřeného jiskřiště zapojených v módu 3+1, T3, In = 5kA pro vlnu 8/20 us pro L-N | ks | 1 |  | 0 |  |  | základní |  | 0 | 0 | 0 | 0 | 0 | 16 | K | 2 |  |  |  | ROZPOCET | 0 | 0 | 0 | 0 | 0 | 1 | 0 | 16 | -808129959
39 | K | EKOT_27.1 | Zdroj na DIN Lištu 24V DC 150W, napájení 230V AC | ks | 1 |  | 0 |  |  | základní |  | 0 | 0 | 0 | 0 | 0 | 16 | K | 2 |  |  |  | ROZPOCET | 0 | 0 | 0 | 0 | 0 | 1 | 0 | 16 | -475643622
40 | K | EKOT_28.1 | Řídící systém pro regulaci kaskády plynových kotlů a tepelného čerpadla. Minimální počty vstupů výstupů: AI 27, DI 31, AO 13, DO 6, možnost napojení zařízení MODBUS RS485, MODBUS TCP/IP, Operátorský panel, | ks | 1 |  | 0 |  |  | základní |  | 0 | 0 | 0 | 0 | 0 | 16 | K | 2 |  |  |  | ROZPOCET | 0 | 0 | 0 | 0 | 0 | 1 | 0 | 16 | 1621689300
41 | K | EKOT_29.1 | Hlavní vypínač, 3-pól, In=32A | ks | 1 |  | 0 |  |  | základní |  | 0 | 0 | 0 | 0 | 0 | 16 | K | 2 |  |  |  | ROZPOCET | 0 | 0 | 0 | 0 | 0 | 1 | 0 | 16 | 2135062619
42 | K | EKOT_30.1 | Pojistkový odpínač pro válcové pojistky C10 do 32A, 1-pól | ks | 2 |  | 0 |  |  | základní |  | 0 | 0 | 0 | 0 | 0 | 16 | K | 2 |  |  |  | ROZPOCET | 0 | 0 | 0 | 0 | 0 | 1 | 0 | 16 | 164089193
43 | K | EKOT_31.1 | Prvek LED, šroubové svorky, čelní upevnění, 85-264VAC, 5-15mA, bílá | ks | 1 |  | 0 |  |  | základní |  | 0 | 0 | 0 | 0 | 0 | 16 | K | 2 |  |  |  | ROZPOCET | 0 | 0 | 0 | 0 | 0 | 1 | 0 | 16 | -506826882
44 | K | EKOT_32.1 | Transformátor na DIN Lištu 230V AC / 24V AC 160VA | ks | 1 |  | 0 |  |  | základní |  | 0 | 0 | 0 | 0 | 0 | 16 | K | 2 |  |  |  | ROZPOCET | 0 | 0 | 0 | 0 | 0 | 1 | 0 | 16 | -422406680
45 | K | EKOT_33.1 | Vypínač, 1-pól, In=40A | ks | 1 |  | 0 |  |  | základní |  | 0 | 0 | 0 | 0 | 0 | 16 | K | 2 |  |  |  | ROZPOCET | 0 | 0 | 0 | 0 | 0 | 1 | 0 | 16 | -1812304730
46 | K | EKOT_37.1 | Tlačítko zapuštěné zelené, kompletní přístroj, 1Z | ks | 1 |  | 0 |  |  | základní |  | 0 | 0 | 0 | 0 | 0 | 16 | K | 2 |  |  |  | ROZPOCET | 0 | 0 | 0 | 0 | 0 | 1 | 0 | 16 | 611148068
49 | K | EKOT_39.1 | Jednotka zaplavení pro vyhodnocení čidla do rozvaděče na DIN lištu | ks | 1 |  | 0 |  |  | základní |  | 0 | 0 | 0 | 0 | 0 | 16 | K | 2 |  |  |  | ROZPOCET | 0 | 0 | 0 | 0 | 0 | 1 | 0 | 16 | 894514632
50 | K | EKOT_41.1 | Instalační relé 24V AC, 2 zap. kont., 16A, LED a tlačítko | ks | 1 |  | 0 |  |  | základní |  | 0 | 0 | 0 | 0 | 0 | 16 | K | 2 |  |  |  | ROZPOCET | 0 | 0 | 0 | 0 | 0 | 1 | 0 | 16 | 1955693555
51 | K | EKOT_42.1 | Instalační relé 24V DC, 2 zap. kont., 16A, LED a tlačítko | ks | 4 |  | 0 |  |  | základní |  | 0 | 0 | 0 | 0 | 0 | 16 | K | 2 |  |  |  | ROZPOCET | 0 | 0 | 0 | 0 | 0 | 1 | 0 | 16 | 1284004163
52 | K | EKOT_43.1 | Zdroj 24V DC 60W na DIN Lištu, napájení 230V AC | ks | 1 |  | 0 |  |  | základní |  | 0 | 0 | 0 | 0 | 0 | 16 | K | 2 |  |  |  | ROZPOCET | 0 | 0 | 0 | 0 | 0 | 1 | 0 | 16 | -1567317279
53 | K | EKOT_44.1 | Vyhodnocovací jednotka (ústředna) pro min. 4 snímače se 4-stupňovou detekcí překročení mezních hodnot | ks | 1 |  | 0 |  |  | základní |  | 0 | 0 | 0 | 0 | 0 | 16 | K | 2 |  |  |  | ROZPOCET | 0 | 0 | 0 | 0 | 0 | 1 | 0 | 16 | -708500113
54 | K | EKOT_47.1 | Wago Pojistková svorka 5x20mm 4mm2,AC/DC 230V | ks | 15 |  | 0 |  |  | základní |  | 0 | 0 | 0 | 0 | 0 | 16 | K | 2 |  |  |  | ROZPOCET | 0 | 0 | 0 | 0 | 0 | 1 | 0 | 16 | -26633629
55 | K | EKOT_48.1 | Svorkovnice na din lištu, 4-16 mm2 | ks | 14 |  | 0 |  |  | základní |  | 0 | 0 | 0 | 0 | 0 | 16 | K | 2 |  |  |  | ROZPOCET | 0 | 0 | 0 | 0 | 0 | 1 | 0 | 16 | -515182444
56 | K | EKOT_49.1 | Svorkovnice na DIN lištu, 0.15-2.5 mm2 | ks | 198 |  | 0 |  |  | základní |  | 0 | 0 | 0 | 0 | 0 | 16 | K | 2 |  |  |  | ROZPOCET | 0 | 0 | 0 | 0 | 0 | 1 | 0 | 16 | 2060840983
57 | K | EKOT_50.1 | Pojistky 5x20 dle projektu | ks | 16 |  | 0 |  |  | základní |  | 0 | 0 | 0 | 0 | 0 | 16 | K | 2 |  |  |  | ROZPOCET | 0 | 0 | 0 | 0 | 0 | 1 | 0 | 16 | 1976170213
58 | K | EKOT_51.1 | Válcová pojistková vložka 10x38 2A aM | ks | 2 |  | 0 |  |  | základní |  | 0 | 0 | 0 | 0 | 0 | 16 | K | 2 |  |  |  | ROZPOCET | 0 | 0 | 0 | 0 | 0 | 1 | 0 | 16 | -1735124515
59 | K | EKOT_52.1 | Válcová pojistková vložka 10x38 10A gG | ks | 2 |  | 0 |  |  | základní |  | 0 | 0 | 0 | 0 | 0 | 16 | K | 2 |  |  |  | ROZPOCET | 0 | 0 | 0 | 0 | 0 | 1 | 0 | 16 | -1663219922
66 | K | EKOT_56.1 | Propojovací vodiče v rozvaděči - různé druhy | kpl | 1 |  | 0 |  |  | základní |  | 0 | 0 | 0 | 0 | 0 | 16 | K | 2 |  |  |  | ROZPOCET | 0 | 0 | 0 | 0 | 0 | 1 | 0 | 16 | -2032684194
67 | K | EKOT_57.1 | Drobný materiál pro rozvaděč (svorky, lišty apod.) | kpl | 1 |  | 0 |  |  | základní |  | 0 | 0 | 0 | 0 | 0 | 16 | K | 2 |  |  |  | ROZPOCET | 0 | 0 | 0 | 0 | 0 | 1 | 0 | 16 | 1167162817
| D | D_KOT_2 | Přistroje mimo rozvaděč |  |  |  | 0 |  |  |  |  | 0 |  | 0.00158 |  | 0 | 4 | D | 1 |  |  |  | ROZPOCET | [6 empty] | 0
83 | K | 741310233 | Montáž spínačů jedno nebo dvoupólových polozapuštěných nebo zapuštěných se zapojením vodičů šroubové připojení, pro prostředí normální přepínačů, řazení 6-střídavých | kus | 2 |  | 0 |  |  | základní |  | 0 | 0 | 0 | 0 | 0 | 16 | K | 2 |  |  |  | ROZPOCET | 0 | 0 | 0 | 0 | 0 | 1 | 0 | 16 | -1480100805
84 | M | 34535003 | přepínač střídavý kompletní, zápustný, řazení 6, šroubové svorky | kus | 2 |  | 0 |  |  | základní |  | 0 | 4e-05 | 8e-05 | 0 | 0 | 32 | M | 2 |  |  |  | ROZPOCET | 0 | 0 | 0 | 0 | 0 | 1 | 0 | 16 | -1445791180
68 | K | 741313082 | Montáž zásuvek domovních se zapojením vodičů šroubové připojení venkovní nebo mokré, provedení 2P + PE | kus | 6 |  | 0 |  |  | základní |  | 0 | 0 | 0 | 0 | 0 | 16 | K | 2 |  |  |  | ROZPOCET | 0 | 0 | 0 | 0 | 0 | 1 | 0 | 16 | -1457881474
69 | M | 34555229 | zásuvka nástěnná jednonásobná s víčkem, IP44, šroubové svorky | kus | 6 |  | 0 |  |  | základní |  | 0 | 0.0001 | 0.0006 | 0 | 0 | 32 | M | 2 |  |  |  | ROZPOCET | 0 | 0 | 0 | 0 | 0 | 1 | 0 | 16 | 25930792
70 | K | 751614111 | Montáž monitorovacího, řídícího a ovládacího zařízení termostatu | kus | 23 |  | 0 |  |  | základní |  | 0 | 0 | 0 | 0 | 0 | 16 | K | 2 |  |  |  | ROZPOCET | 0 | 0 | 0 | 0 | 0 | 1 | 0 | 16 | -401950439
71 | M | 40511061 | čidlo teplotní kanálové | kus | 1 |  | 0 |  |  | základní |  | 0 | 0.0005 | 0.0005 | 0 | 0 | 32 | M | 2 |  |  |  | ROZPOCET | 0 | 0 | 0 | 0 | 0 | 1 | 0 | 16 | -146716366
72 | M | 40511060 | čidlo teplotní prostorové s odporovým výstupem | kus | 1 |  | 0 |  |  | základní |  | 0 | 0.0004 | 0.0004 | 0 | 0 | 32 | M | 2 |  |  |  | ROZPOCET | 0 | 0 | 0 | 0 | 0 | 1 | 0 | 16 | 129605525
73 | M | EKOT_60.1 | ponorné teplotní čidlo s jímkou Ni1000 (-30° až 130°C),do jímky poř. Příložné | ks | 21 |  | 0 |  |  | základní |  | 0 | 0 | 0 | 0 | 0 | 32 | M | 2 |  |  |  | ROZPOCET | 0 | 0 | 0 | 0 | 0 | 1 | 0 | 16 | 152461708
74 | K | EKOT_62.1 | Bezpečnostní termostat s nastavitelnou teplotou, přepínací kontakt 230V AC | ks | 3 |  | 0 |  |  | základní |  | 0 | 0 | 0 | 0 | 0 | 16 | K | 2 |  |  |  | ROZPOCET | 0 | 0 | 0 | 0 | 0 | 1 | 0 | 16 | 1869927277
75 | K | EKOT_63.1 | Čidlo tlaku pro kapaliny a plyny 0-10Bar | ks | 1 |  | 0 |  |  | základní |  | 0 | 0 | 0 | 0 | 0 | 16 | K | 2 |  |  |  | ROZPOCET | 0 | 0 | 0 | 0 | 0 | 1 | 0 | 16 | -619475798
76 | K | EKOT_64.1 | Adaptér pro připojení | ks | 1 |  | 0 |  |  | základní |  | 0 | 0 | 0 | 0 | 0 | 16 | K | 2 |  |  |  | ROZPOCET | 0 | 0 | 0 | 0 | 0 | 1 | 0 | 16 | -354499230
77 | K | EKOT_65.1 | Čidlo CO pro zabezpečení kotel k ústředně (položka v části rozvaděče MaR) | ks | 1 |  | 0 |  |  | základní |  | 0 | 0 | 0 | 0 | 0 | 16 | K | 2 |  |  |  | ROZPOCET | 0 | 0 | 0 | 0 | 0 | 1 | 0 | 16 | -78579927
78 | K | EKOT_66.1 | Čidlo CH4 pro zabezpečení kotel k ústředně (položka v části rozvaděče MaR) | ks | 2 |  | 0 |  |  | základní |  | 0 | 0 | 0 | 0 | 0 | 16 | K | 2 |  |  |  | ROZPOCET | 0 | 0 | 0 | 0 | 0 | 1 | 0 | 16 | 660859521
79 | K | EKOT_67.1 | Čidlo zaplavení pro vyhodnocovací jednotku zaplavení (položka v části rozvaděče MaR) | ks | 1 |  | 0 |  |  | základní |  | 0 | 0 | 0 | 0 | 0 | 16 | K | 2 |  |  |  | ROZPOCET | 0 | 0 | 0 | 0 | 0 | 1 | 0 | 16 | 1797181611
80 | K | EKOT_68.1 | Ochranná přípojnice pospojení s krytkou | ks | 1 |  | 0 |  |  | základní |  | 0 | 0 | 0 | 0 | 0 | 16 | K | 2 |  |  |  | ROZPOCET | 0 | 0 | 0 | 0 | 0 | 1 | 0 | 16 | 669800354
81 | K | EKOT_69.1 | Zemnící svorka ZSA 16 | ks | 15 |  | 0 |  |  | základní |  | 0 | 0 | 0 | 0 | 0 | 16 | K | 2 |  |  |  | ROZPOCET | 0 | 0 | 0 | 0 | 0 | 1 | 0 | 16 | 1938482541
82 | K | EKOT_70.1 | Uzemňovací pásek pro ZS16, délka 0,5 m | ks | 15 |  | 0 |  |  | základní |  | 0 | 0 | 0 | 0 | 0 | 16 | K | 2 |  |  |  | ROZPOCET | 0 | 0 | 0 | 0 | 0 | 1 | 0 | 16 | -1977952632
| D | D_KOT_3 | Kabeláž a upevňovací prvky |  |  |  | 0 |  |  |  |  | 0 |  | 0.32222 |  | 0 | 4 | D | 1 |  |  |  | ROZPOCET | [6 empty] | 0
103 | K | 741120301 | Montáž vodičů izolovaných měděných bez ukončení uložených pevně plných a laněných s PVC pláštěm, bezhalogenových, ohniodolných (např. CY, CHAH-V) průřezu žíly 0,55 až 16 mm2 | m | 700 |  | 0 |  |  | základní |  | 0 | 0 | 0 | 0 | 0 | 16 | K | 2 |  |  |  | ROZPOCET | 0 | 0 | 0 | 0 | 0 | 1 | 0 | 16 | 1935082571
104 | M | 34140824 | vodič propojovací jádro Cu plné izolace PVC 450/750V (H07V-U) 1x2,5mm2 | m | 240 |  | 0 |  |  | základní |  | 0 | 3e-05 | 0.0072 | 0 | 0 | 32 | M | 2 |  |  |  | ROZPOCET | 0 | 0 | 0 | 0 | 0 | 1 | 0 | 16 | -948837544
| VV |  | 200*1,2 "Přepočtené koeficientem množství |  | 240 | [12 empty] | VV | 2 | 2 | True | 1 | ROZPOCET
105 | M | 34140826 | vodič propojovací jádro Cu plné izolace PVC 450/750V (H07V-U) 1x6mm2 | m | 480 |  | 0 |  |  | základní |  | 0 | 7e-05 | 0.0336 | 0 | 0 | 32 | M | 2 |  |  |  | ROZPOCET | 0 | 0 | 0 | 0 | 0 | 1 | 0 | 16 | 576895877
| VV |  | 400*1,2 "Přepočtené koeficientem množství |  | 480 | [12 empty] | VV | 2 | 2 | True | 1 | ROZPOCET
106 | M | 34141029 | vodič propojovací flexibilní jádro Cu lanované izolace PVC 450/750V (H07V-K) 1x16mm2 | m | 120 |  | 0 |  |  | základní |  | 0 | 0.00017 | 0.0204 | 0 | 0 | 32 | M | 2 |  |  |  | ROZPOCET | 0 | 0 | 0 | 0 | 0 | 1 | 0 | 16 | 440128873
| VV |  | 100*1,2 "Přepočtené koeficientem množství |  | 120 | [12 empty] | VV | 2 | 2 | True | 1 | ROZPOCET
87 | K | 741120541 | Montáž kabelů flexibilních měděných bez ukončení uložených volně těžkých (např. CGTG) průřezu do 2,5 mm2, počtu žil do 7 | m | 110 |  | 0 |  |  | základní |  | 0 | 0 | 0 | 0 | 0 | 16 | K | 2 |  |  |  | ROZPOCET | 0 | 0 | 0 | 0 | 0 | 1 | 0 | 16 | -1156253959
88 | M | 34113257 | kabel Instalační flexibilní jádro Cu lanované izolace pryž plášť pryž chloroprenová 450/750V (H07RN-F) 3x1,5mm2 | m | 36 |  | 0 |  |  | základní |  | 0 | 0.00013 | 0.00468 | 0 | 0 | 32 | M | 2 |  |  |  | ROZPOCET | 0 | 0 | 0 | 0 | 0 | 1 | 0 | 16 | -1435676724
| VV |  | 30*1,2 "Přepočtené koeficientem množství |  | 36 | [12 empty] | VV | 2 | 2 | True | 1 | ROZPOCET
89 | M | 34113277 | kabel Instalační flexibilní jádro Cu lanované izolace pryž plášť pryž chloroprenová 450/750V (H07RN-F) 5x1,5mm2 | m | 96 |  | 0 |  |  | základní |  | 0 | 0.00016 | 0.01536 | 0 | 0 | 32 | M | 2 |  |  |  | ROZPOCET | 0 | 0 | 0 | 0 | 0 | 1 | 0 | 16 | -2145938384
| VV |  | 80*1,2 "Přepočtené koeficientem množství |  | 96 | [12 empty] | VV | 2 | 2 | True | 1 | ROZPOCET
90 | K | 741122122 | Montáž kabelů měděných bez ukončení uložených v trubkách zatažených plných kulatých nebo bezhalogenových (např. CYKY) počtu a průřezu žil 3x1,5 až 6 mm2 | m | 470 |  | 0 |  |  | základní |  | 0 | 0 | 0 | 0 | 0 | 16 | K | 2 |  |  |  | ROZPOCET | 0 | 0 | 0 | 0 | 0 | 1 | 0 | 16 | -1372830400
91 | M | 34111030 | kabel instalační jádro Cu plné izolace PVC plášť PVC 450/750V (CYKY) 3x1,5mm2 | m | 420 |  | 0 |  |  | základní |  | 0 | 0.00012 | 0.0504 | 0 | 0 | 32 | M | 2 |  |  |  | ROZPOCET | 0 | 0 | 0 | 0 | 0 | 1 | 0 | 16 | 706012193
| VV |  | 350*1,2 "Přepočtené koeficientem množství |  | 420 | [12 empty] | VV | 2 | 2 | True | 1 | ROZPOCET
92 | M | 34111036 | kabel instalační jádro Cu plné izolace PVC plášť PVC 450/750V (CYKY) 3x2,5mm2 | m | 144 |  | 0 |  |  | základní |  | 0 | 0.00017 | 0.02448 | 0 | 0 | 32 | M | 2 |  |  |  | ROZPOCET | 0 | 0 | 0 | 0 | 0 | 1 | 0 | 16 | -774217952
| VV |  | 120*1,2 "Přepočtené koeficientem množství |  | 144 | [12 empty] | VV | 2 | 2 | True | 1 | ROZPOCET
85 | K | 741122644 | Montáž kabelů měděných bez ukončení uložených pevně plných kulatých nebo bezhalogenových (např. CYKY) počtu a průřezu žil 5x16 mm2 | m | 30 |  | 0 |  |  | základní |  | 0 | 0 | 0 | 0 | 0 | 16 | K | 2 |  |  |  | ROZPOCET | 0 | 0 | 0 | 0 | 0 | 1 | 0 | 16 | 525624581
86 | M | 34113035 | kabel instalační jádro Cu plné izolace PVC plášť PVC 450/750V (CYKY) 5x16mm2 | m | 36 |  | 0 |  |  | základní |  | 0 | 0.0011 | 0.0396 | 0 | 0 | 32 | M | 2 |  |  |  | ROZPOCET | 0 | 0 | 0 | 0 | 0 | 1 | 0 | 16 | -738078970
| VV |  | 30*1,2 "Přepočtené koeficientem množství |  | 36 | [12 empty] | VV | 2 | 2 | True | 1 | ROZPOCET
93 | K | 741124703 | Montáž kabelů měděných ovládacích bez ukončení uložených volně stíněných ovládacích s plným jádrem (např. JYTY) počtu a průměru žil 2 až 19x1 mm2 | m | 1550 |  | 0 |  |  | základní |  | 0 | 0 | 0 | 0 | 0 | 16 | K | 2 |  |  |  | ROZPOCET | 0 | 0 | 0 | 0 | 0 | 1 | 0 | 16 | 1822429010
94 | M | 34113148 | kabel ovládací průmyslový stíněný laminovanou Al fólií s příložným Cu drátem jádro Cu plné izolace PVC plášť PVC 250V (JYTY) 2x1,00mm2 | m | 1440 |  | 0 |  |  | základní |  | 0 | 5e-05 | 0.072 | 0 | 0 | 32 | M | 2 |  |  |  | ROZPOCET | 0 | 0 | 0 | 0 | 0 | 1 | 0 | 16 | 1032715977
| VV |  | 1200*1,2 "Přepočtené koeficientem množství |  | 1440 | [12 empty] | VV | 2 | 2 | True | 1 | ROZPOCET
95 | M | 34113150 | kabel ovládací průmyslový stíněný laminovanou Al fólií s příložným Cu drátem jádro Cu plné izolace PVC plášť PVC 250V (JYTY) 4x1,00mm2 | m | 180 |  | 0 |  |  | základní |  | 0 | 8e-05 | 0.0144 | 0 | 0 | 32 | M | 2 |  |  |  | ROZPOCET | 0 | 0 | 0 | 0 | 0 | 1 | 0 | 16 | -1960035772
| VV |  | 150*1,2 "Přepočtené koeficientem množství |  | 180 | [12 empty] | VV | 2 | 2 | True | 1 | ROZPOCET
96 | M | 34113151 | kabel ovládací průmyslový stíněný laminovanou Al fólií s příložným Cu drátem jádro Cu plné izolace PVC plášť PVC 250V (JYTY) 7x1,00mm2 | m | 240 |  | 0 |  |  | základní |  | 0 | 0.00012 | 0.0288 | 0 | 0 | 32 | M | 2 |  |  |  | ROZPOCET | 0 | 0 | 0 | 0 | 0 | 1 | 0 | 16 | 943286671
| VV |  | 200*1,2 "Přepočtené koeficientem množství |  | 240 | [12 empty] | VV | 2 | 2 | True | 1 | ROZPOCET
97 | K | 742121001 | Montáž kabelů sdělovacích pro vnitřní rozvody počtu žil do 15 | m | 100 |  | 0 |  |  | základní |  | 0 | 0 | 0 | 0 | 0 | 16 | K | 2 |  |  |  | ROZPOCET | 0 | 0 | 0 | 0 | 0 | 1 | 0 | 16 | 1128203473
98 | M | 34121231 | kabel sdělovací stíněný laminovanou Al fólií s příložným Cu drátem jádro Cu plné izolace PVC plášť PVC 300V (J-Y(St)Y…Lg) 1x2x0,8mm2 | m | 120 |  | 0 |  |  | základní |  | 0 | 3e-05 | 0.0036 | 0 | 0 | 32 | M | 2 |  |  |  | ROZPOCET | 0 | 0 | 0 | 0 | 0 | 1 | 0 | 16 | 1966101235
| VV |  | 100*1,2 "Přepočtené koeficientem množství |  | 120 | [12 empty] | VV | 2 | 2 | True | 1 | ROZPOCET
99 | K | 742124002 | Montáž kabelů datových FTP, UTP, STP pro vnitřní rozvody do trubky | m | 100 |  | 0 |  |  | základní |  | 0 | 0 | 0 | 0 | 0 | 16 | K | 2 |  |  |  | ROZPOCET | 0 | 0 | 0 | 0 | 0 | 1 | 0 | 16 | 752877371
100 | M | 34121345 | kabel datový venkovní celkově stíněný Al fólií se stíněnými páry Al fólií jádro Cu plné plášť PE (F/FTP) kategorie 6a | m | 120 |  | 0 |  |  | základní |  | 0 | 6e-05 | 0.0072 | 0 | 0 | 32 | M | 2 |  |  |  | ROZPOCET | 0 | 0 | 0 | 0 | 0 | 1 | 0 | 16 | 1778740853
| VV |  | 100*1,2 "Přepočtené koeficientem množství |  | 120 | [12 empty] | VV | 2 | 2 | True | 1 | ROZPOCET
101 | K | 742124005 | Montáž kabelů datových FTP, UTP, STP ukončení kabelu konektorem | kus | 10 |  | 0 |  |  | základní |  | 0 | 0 | 0 | 0 | 0 | 16 | K | 2 |  |  |  | ROZPOCET | 0 | 0 | 0 | 0 | 0 | 1 | 0 | 16 | 1461082866
102 | M | 37459025 | konektor na drát/lanko s vložkou RJ45 FTP Cat6 stíněný | kus | 10 |  | 0 |  |  | základní |  | 0 | 5e-05 | 0.0005 | 0 | 0 | 32 | M | 2 |  |  |  | ROZPOCET | 0 | 0 | 0 | 0 | 0 | 1 | 0 | 16 | -876064693
107 | K | EKOT_86.1 | Kabelový žlab 100x35 včetně kotvení do stěny/stropu a oddělovací přepážky | m | 30 |  | 0 |  |  | základní |  | 0 | 0 | 0 | 0 | 0 | 16 | K | 2 |  |  |  | ROZPOCET | 0 | 0 | 0 | 0 | 0 | 1 | 0 | 16 | 2005266706
108 | K | EKOT_87.1 | Instalační lišta různé druhy | m | 80 |  | 0 |  |  | základní |  | 0 | 0 | 0 | 0 | 0 | 16 | K | 2 |  |  |  | ROZPOCET | 0 | 0 | 0 | 0 | 0 | 1 | 0 | 16 | 553597706
| D | D_KOT_4 | Montáž a zprovoznění |  |  |  | 0 |  |  |  |  | 0 |  | 0 |  | 0 | 4 | D | 1 |  |  |  | ROZPOCET | [6 empty] | 0
110 | K | 998741121 | Přesun hmot pro silnoproud stanovený z hmotnosti přesunovaného materiálu vodorovná dopravní vzdálenost do 50 m ruční (bez užití mechanizace) v objektech výšky do 6 m | t | 1.079 |  | 0 |  |  | základní |  | 0 | 0 | 0 | 0 | 0 | 16 | K | 2 |  |  |  | ROZPOCET | 0 | 0 | 0 | 0 | 0 | 1 | 0 | 16 | -2052480975
109 | K | EKOT_91.1 | Regulace, nastavení regulace, doprogramování vzdálené vizualizace do kontrolního centra, revize, přesun materiálu, koordinační činnost a doprava | kpl | 1 |  | 0 |  |  | základní |  | 0 | 0 | 0 | 0 | 0 | 16 | K | 2 |  |  |  | ROZPOCET | 0 | 0 | 0 | 0 | 0 | 1 | 0 | 16 | 489253686

## SO15_10 - Nouzová signali...
{32ba9635-791c-48c1-9cf9-e25f1917f1e1}
2
| KRYCÍ LIST SOUPISU PRACÍ | [7 empty] | v --- níže se nacházejí doplnkové a pomocné údaje k sestavám --- v | [8 empty] | False
Stavba:
V10 - REKONSTRUKCE DOMOVA SENIORŮ SV. VÁCLAVA PRO KNĚZE A PRACOVNÍKY V CÍRKVI
Objekt:
SO15 - Nová elektroinstalace
Soupis:
SO15_10 - Nouzová signalizace
| KSO: |  |  |  |  | CC-CZ:
| Místo: |  | Lázeňská 61, parc. č. 1519,1520/1,1520/2,2552 |  |  | Datum: | 5. 6. 2024
| Zadavatel: |  |  |  |  | IČ:
DIČ:
| Uchazeč: |  |  |  |  | IČ: | Vyplň údaj
|  | Vyplň údaj |  |  |  | DIČ: | Vyplň údaj
| Projektant: |  |  |  |  | IČ:
|  | JIRSA-ARCHITEKTI s.r.o. |  |  |  | DIČ:
| Zpracovatel: |  |  |  |  | IČ:
|  | Richard Menšík, Ing. David Zdražil |  |  |  | DIČ:
Poznámka:
| Cena bez DPH | [5 empty] | 0
|  |  | Základ daně |  |  | Sazba daně | Výše daně
| DPH | základní | 0 |  |  | 21% | 0
|  | snížená | 0 |  |  | 12% | 0
|  | zákl. přenesená | 0 |  |  | 21% | 0
|  | sníž. přenesená | 0 |  |  | 12% | 0
|  | nulová | 0 |  |  | 0% | 0
| Cena s DPH |  |  | v | CZK |  | 0
| Projektant |  |  | Zpracovatel
| Datum a podpis: |  | Razítko | Datum a podpis: |  |  | Razítko
| Objednavatel |  |  | Uchazeč
| Datum a podpis: |  | Razítko | Datum a podpis: |  |  | Razítko
REKAPITULACE ČLENĚNÍ SOUPISU PRACÍ
Stavba:
V10 - REKONSTRUKCE DOMOVA SENIORŮ SV. VÁCLAVA PRO KNĚZE A PRACOVNÍKY V CÍRKVI
Objekt:
SO15 - Nová elektroinstalace
Soupis:
SO15_10 - Nouzová signalizace
Místo: |  |  | Lázeňská 61, parc. č. 1519,1520/1,1520/2,2552 |  |  | Datum: | 5. 6. 2024
Zadavatel: | [5 empty] | Projektant: | JIRSA-ARCHITEKTI s.r.o.
Uchazeč: |  |  | Vyplň údaj |  |  | Zpracovatel: | Richard Menšík, Ing. David Zdražil
Kód dílu - Popis | [6 empty] | Cena celkem [CZK]
Náklady ze soupisu prací | [6 empty] | 0 | [11 empty] | -1
| OST - Nouzová signalizace | [5 empty] | 0
| EL_NS_D2 - Instalační materiál | [5 empty] | 0
| EL_NS_D1 - Prvky | [5 empty] | 0
SOUPIS PRACÍ
Stavba:
V10 - REKONSTRUKCE DOMOVA SENIORŮ SV. VÁCLAVA PRO KNĚZE A PRACOVNÍKY V CÍRKVI
Objekt:
SO15 - Nová elektroinstalace
Soupis:
SO15_10 - Nouzová signalizace
Místo: |  |  | Lázeňská 61, parc. č. 1519,1520/1,1520/2,2552 |  |  | Datum: | 5. 6. 2024
Zadavatel: | [5 empty] | Projektant: | JIRSA-ARCHITEKTI s.r.o.
Uchazeč: |  |  | Vyplň údaj |  |  | Zpracovatel: | Richard Menšík, Ing. David Zdražil
PČ | Typ | Kód | Popis | MJ | Množství | J.cena [CZK] | Cena celkem [CZK] | Cenová soustava |  | DPH | J. Nh [h] | Nh celkem [h] | J. hmotnost [t] | Hmotnost celkem [t] | J. suť [t] | Suť Celkem [t]
Náklady soupisu celkem | [6 empty] | 0 |  |  |  |  | 0 |  | 0.09198 |  | 0 |  | D | -1 | [10 empty] | 0
| D | OST | Nouzová signalizace |  |  |  | 0 |  |  |  |  | 0 |  | 0.09198 |  | 0 | 4 | D | 0 |  |  |  | ROZPOCET | [6 empty] | 0
| D | EL_NS_D2 | Instalační materiál |  |  |  | 0 |  |  |  |  | 0 |  | 0.09161 |  | 0 | 1 | D | 1 |  |  |  | ROZPOCET | [6 empty] | 0
28 | K | 741112001 | Montáž krabic elektroinstalačních bez napojení na trubky a lišty, demontáže a montáže víčka a přístroje protahovacích nebo odbočných zapuštěných plastových kruhových do zdiva | kus | 195 |  | 0 |  |  | základní |  | 0 | 0 | 0 | 0 | 0 | 16 | K | 2 |  |  |  | ROZPOCET | 0 | 0 | 0 | 0 | 0 | 1 | 0 | 16 | -1831009670
29 | M | 34571450 | krabice pod omítku PVC přístrojová kruhová D 70mm | kus | 164 |  | 0 |  |  | základní |  | 0 | 4e-05 | 0.00656 | 0 | 0 | 32 | M | 2 |  |  |  | ROZPOCET | 0 | 0 | 0 | 0 | 0 | 1 | 0 | 16 | -487428936
30 | M | 34571458 | krabice pod omítku PVC odbočná kruhová D 100mm s víčkem | kus | 31 |  | 0 |  |  | základní |  | 0 | 9e-05 | 0.00279 | 0 | 0 | 32 | M | 2 |  |  |  | ROZPOCET | 0 | 0 | 0 | 0 | 0 | 1 | 0 | 16 | 1002866946
26 | K | 741112003 | Montáž krabic elektroinstalačních bez napojení na trubky a lišty, demontáže a montáže víčka a přístroje protahovacích nebo odbočných zapuštěných plastových čtyřhranných | kus | 19 |  | 0 |  |  | základní |  | 0 | 0 | 0 | 0 | 0 | 16 | K | 2 |  |  |  | ROZPOCET | 0 | 0 | 0 | 0 | 0 | 1 | 0 | 16 | -919479246
27 | M | 34571473 | krabice do dutých stěn PVC přístrojová obdélníková 250x200mm s víčkem | kus | 19 |  | 0 |  |  | základní |  | 0 | 0.00054 | 0.01026 | 0 | 0 | 32 | M | 2 |  |  |  | ROZPOCET | 0 | 0 | 0 | 0 | 0 | 1 | 0 | 16 | 418969380
21 | K | 742124002 | Montáž kabelů datových FTP, UTP, STP pro vnitřní rozvody do trubky | m | 1000 |  | 0 |  |  | základní |  | 0 | 0 | 0 | 0 | 0 | 16 | K | 2 |  |  |  | ROZPOCET | 0 | 0 | 0 | 0 | 0 | 1 | 0 | 16 | 49931978
22 | M | 34121306 | kabel datový bezhalogenový jádro CU plné plášť LSOH (U/UTP), kategorie 5e | m | 1200 |  | 0 |  |  | základní |  | 0 | 6e-05 | 0.072 | 0 | 0 | 32 | M | 2 |  |  |  | ROZPOCET | 0 | 0 | 0 | 0 | 0 | 1 | 0 | 16 | 428427919
| VV |  | 1000*1,2 "Přepočtené koeficientem množství |  | 1200 | [12 empty] | VV | 2 | 2 | True | 1 | ROZPOCET
42 | K | 998742123 | Přesun hmot pro slaboproud stanovený z hmotnosti přesunovaného materiálu vodorovná dopravní vzdálenost do 50 m ruční (bez užití mechanizace) v objektech výšky přes 12 do 24 m | t | 1 |  | 0 |  |  | základní |  | 0 | 0 | 0 | 0 | 0 | 16 | K | 2 |  |  |  | ROZPOCET | 0 | 0 | 0 | 0 | 0 | 1 | 0 | 16 | -1222545578
19 | K | EL_NS_18 | Kabel CHKE-R 2 x 2,5 | m | 233 |  | 0 |  |  | základní |  | 0 | 0 | 0 | 0 | 0 | 16 | K | 2 |  |  |  | ROZPOCET | 0 | 0 | 0 | 0 | 0 | 1 | 0 | 16 | 103835255
20 | K | EL_NS_19 | Kabel UTP 5E LSOH | m | 1000 |  | 0 |  |  | základní |  | 0 | 0 | 0 | 0 | 0 | 16 | K | 2 |  |  |  | ROZPOCET | 0 | 0 | 0 | 0 | 0 | 1 | 0 | 16 | -245429757
23 | K | EL_NS_20 | Konektor RJ45 včetně proměření | ks | 205 |  | 0 |  |  | základní |  | 0 | 0 | 0 | 0 | 0 | 16 | K | 2 |  |  |  | ROZPOCET | 0 | 0 | 0 | 0 | 0 | 1 | 0 | 16 | -1041822314
24 | K | EL_NS_21 | Kontrola a otestování rozvodného vedení | ks | 1 |  | 0 |  |  | základní |  | 0 | 0 | 0 | 0 | 0 | 16 | K | 2 |  |  |  | ROZPOCET | 0 | 0 | 0 | 0 | 0 | 1 | 0 | 16 | 405591921
25 | K | EL_NS_22 | Kontrola provozu a zaškolení | ks | 1 |  | 0 |  |  | základní |  | 0 | 0 | 0 | 0 | 0 | 16 | K | 2 |  |  |  | ROZPOCET | 0 | 0 | 0 | 0 | 0 | 1 | 0 | 16 | 928081783
31 | K | EL_NS_26 | Naprogramování a konfigurace systému | ks | 1 |  | 0 |  |  | základní |  | 0 | 0 | 0 | 0 | 0 | 16 | K | 2 |  |  |  | ROZPOCET | 0 | 0 | 0 | 0 | 0 | 1 | 0 | 16 | -1943276953
32 | K | EL_NS_27 | SW aktivace sdruženého provozu | ks | 3 |  | 0 |  |  | základní |  | 0 | 0 | 0 | 0 | 0 | 16 | K | 2 |  |  |  | ROZPOCET | 0 | 0 | 0 | 0 | 0 | 1 | 0 | 16 | 1342566560
33 | K | EL_NS_28 | SW historie volání | ks | 3 |  | 0 |  |  | základní |  | 0 | 0 | 0 | 0 | 0 | 16 | K | 2 |  |  |  | ROZPOCET | 0 | 0 | 0 | 0 | 0 | 1 | 0 | 16 | -1865551945
34 | K | EL_NS_29 | SW licence Audio programu | ks | 3 |  | 0 |  |  | základní |  | 0 | 0 | 0 | 0 | 0 | 16 | K | 2 |  |  |  | ROZPOCET | 0 | 0 | 0 | 0 | 0 | 1 | 0 | 16 | 363290923
35 | K | EL_NS_30 | SW licence účastníka | ks | 81 |  | 0 |  |  | základní |  | 0 | 0 | 0 | 0 | 0 | 16 | K | 2 |  |  |  | ROZPOCET | 0 | 0 | 0 | 0 | 0 | 1 | 0 | 16 | 1321012310
36 | K | EL_NS_31 | SW MediCall Smartphone | ks | 1 |  | 0 |  |  | základní |  | 0 | 0 | 0 | 0 | 0 | 16 | K | 2 |  |  |  | ROZPOCET | 0 | 0 | 0 | 0 | 0 | 1 | 0 | 16 | 1423635710
37 | K | EL_NS_32 | Instalační rámeček malý | ks | 66 |  | 0 |  |  | základní |  | 0 | 0 | 0 | 0 | 0 | 16 | K | 2 |  |  |  | ROZPOCET | 0 | 0 | 0 | 0 | 0 | 1 | 0 | 16 | 51296103
38 | K | EL_NS_33 | Instalační rámeček velký (KJ KJD VKJ) | ks | 31 |  | 0 |  |  | základní |  | 0 | 0 | 0 | 0 | 0 | 16 | K | 2 |  |  |  | ROZPOCET | 0 | 0 | 0 | 0 | 0 | 1 | 0 | 16 | -1817896830
39 | K | EL_NS_34 | Instalační rámeček malý (SIJ) | ks | 7 |  | 0 |  |  | základní |  | 0 | 0 | 0 | 0 | 0 | 16 | K | 2 |  |  |  | ROZPOCET | 0 | 0 | 0 | 0 | 0 | 1 | 0 | 16 | 2027055926
40 | K | EL_NS_35 | Instalační rámeček malý (ZE) | ks | 3 |  | 0 |  |  | základní |  | 0 | 0 | 0 | 0 | 0 | 16 | K | 2 |  |  |  | ROZPOCET | 0 | 0 | 0 | 0 | 0 | 1 | 0 | 16 | 173830588
41 | K | EL_NS_36 | Instalační rámeček střední (ZLJR ZUR) | ks | 30 |  | 0 |  |  | základní |  | 0 | 0 | 0 | 0 | 0 | 16 | K | 2 |  |  |  | ROZPOCET | 0 | 0 | 0 | 0 | 0 | 1 | 0 | 16 | -1720761970
| D | EL_NS_D1 | Prvky |  |  |  | 0 |  |  |  |  | 0 |  | 0.00037 |  | 0 | 4 | D | 1 |  |  |  | ROZPOCET | [6 empty] | 0
17 | K | 742330012 | Montáž strukturované kabeláže zařízení do rozvaděče switche, UPS, DVR, server bez nastavení | kus | 1 |  | 0 |  |  | základní |  | 0 | 0 | 0 | 0 | 0 | 16 | K | 2 |  |  |  | ROZPOCET | 0 | 0 | 0 | 0 | 0 | 1 | 0 | 16 | -77187590
18 | M | 35712089 | switch 8 portů 10/100Mbps (4x PoE, 4x bez PoE) kapacita 1,6Gbps 30W | kus | 1 |  | 0 |  |  | základní |  | 0 | 0.00037 | 0.00037 | 0 | 0 | 32 | M | 2 |  |  |  | ROZPOCET | 0 | 0 | 0 | 0 | 0 | 1 | 0 | 16 | 1992718199
1 | K | EL_NS_01 | Terminál personálu s modulem k registraci personálu | kus | 3 |  | 0 |  |  | základní |  | 0 | 0 | 0 | 0 | 0 | 16 | K | 2 |  |  |  | ROZPOCET | 0 | 0 | 0 | 0 | 0 | 1 | 0 | 16 | -1059533603
| P |  | Poznámka k položce: Cena obsahuje D+M: 12“ Barevný dotykový displej Neomezená architektura Správa a upgrade na dálku Autodiagnostické funkce Registrace prostřednictvím RFID Blue alarm – umožňuje vyvolat poplach nejvyšší nouze Bezpečná archivace dat Ochrana při výpadku sítě Nedestruktivní konektory Zobrazení informací na displeji Propojení s externími systémy Monitoring přítomnosti personálu | [14 empty] | P | 2
2 | K | EL_NS_02 | Zásuvka ethernet IP | ks | 3 |  | 0 |  |  | základní |  | 0 | 0 | 0 | 0 | 0 | 16 | K | 2 |  |  |  | ROZPOCET | 0 | 0 | 0 | 0 | 0 | 1 | 0 | 16 | 1670816853
3 | K | EL_NS_03 | Systémový server VoIP (velikost 6U) pro řízení signalizace, včetně záložního zdroje, GSM brány a analog WoIP bránou | ks | 1 |  | 0 |  |  | základní |  | 0 | 0 | 0 | 0 | 0 | 16 | K | 2 |  |  |  | ROZPOCET | 0 | 0 | 0 | 0 | 0 | 1 | 0 | 16 | -296955590
4 | K | EL_NS_04 | Napáječ 350W 24V IP | ks | 3 |  | 0 |  |  | základní |  | 0 | 0 | 0 | 0 | 0 | 16 | K | 2 |  |  |  | ROZPOCET | 0 | 0 | 0 | 0 | 0 | 1 | 0 | 16 | 633396699
5 | K | EL_NS_05 | Lůžková jednotka IP | ks | 29 |  | 0 |  |  | základní |  | 0 | 0 | 0 | 0 | 0 | 16 | K | 2 |  |  |  | ROZPOCET | 0 | 0 | 0 | 0 | 0 | 1 | 0 | 16 | 595387041
| P |  | Poznámka k položce: vyslání žádosti a navázání hovorového spojení možnost poslechu zábavných programů regulace hlasitosti zábavných programů realizace hovorového spojení | [14 empty] | P | 2
6 | K | EL_NS_06 | Závěs LJ s reproduktorem IP | ks | 29 |  | 0 |  |  | základní |  | 0 | 0 | 0 | 0 | 0 | 16 | K | 2 |  |  |  | ROZPOCET | 0 | 0 | 0 | 0 | 0 | 1 | 0 | 16 | 1886777206
| P |  | Poznámka k položce: hlasité jednosměrné spojení možnost připojení mikrotelefonu účastníka pro diskrétní obousměrné hovorové spojení prostřednictvím konektoru možnost připojení volací šňůry prostřednictvím konektoru připojení tlačítek a táhel nouzového volání hlasitá reprodukce zpráv z terminálu personálu a služební jednotky s displejem registrace personálu poslech a regulace hlasitosti zábavného programu ovládání svítidla optické signalizace | [14 empty] | P | 2
7 | K | EL_NS_07 | Signalizační jednotka s RFID IP | ks | 7 |  | 0 |  |  | základní |  | 0 | 0 | 0 | 0 | 0 | 16 | K | 2 |  |  |  | ROZPOCET | 0 | 0 | 0 | 0 | 0 | 1 | 0 | 16 | 123833034
8 | K | EL_NS_08 | Komunikační jednotka s displejem bezdrátová 868 s RFID IP | ks | 31 |  | 0 |  |  | základní |  | 0 | 0 | 0 | 0 | 0 | 16 | K | 2 |  |  |  | ROZPOCET | 0 | 0 | 0 | 0 | 0 | 1 | 0 | 16 | 1794258302
9 | K | EL_NS_09 | Bezdrátové tlačítko účastníka IP | ks | 15 |  | 0 |  |  | základní |  | 0 | 0 | 0 | 0 | 0 | 16 | K | 2 |  |  |  | ROZPOCET | 0 | 0 | 0 | 0 | 0 | 1 | 0 | 16 | 1379739360
10 | K | EL_NS_10 | Tlačítko nouzového volání IP | ks | 28 |  | 0 |  |  | základní |  | 0 | 0 | 0 | 0 | 0 | 16 | K | 2 |  |  |  | ROZPOCET | 0 | 0 | 0 | 0 | 0 | 1 | 0 | 16 | 707390187
11 | K | EL_NS_11 | Táhlo nouzového volání IP | ks | 28 |  | 0 |  |  | základní |  | 0 | 0 | 0 | 0 | 0 | 16 | K | 2 |  |  |  | ROZPOCET | 0 | 0 | 0 | 0 | 0 | 1 | 0 | 16 | -1975121746
12 | K | EL_NS_12 | Svítidlo IP | ks | 33 |  | 0 |  |  | základní |  | 0 | 0 | 0 | 0 | 0 | 16 | K | 2 |  |  |  | ROZPOCET | 0 | 0 | 0 | 0 | 0 | 1 | 0 | 16 | 983144820
13 | K | EL_NS_13 | Svítidlo směrové s piezem IP | ks | 4 |  | 0 |  |  | základní |  | 0 | 0 | 0 | 0 | 0 | 16 | K | 2 |  |  |  | ROZPOCET | 0 | 0 | 0 | 0 | 0 | 1 | 0 | 16 | -1511480584
14 | K | EL_NS_14 | Náramek RFID | ks | 15 |  | 0 |  |  | základní |  | 0 | 0 | 0 | 0 | 0 | 16 | K | 2 |  |  |  | ROZPOCET | 0 | 0 | 0 | 0 | 0 | 1 | 0 | 16 | 1371977695
15 | K | EL_NS_15 | Modul audio programů IP, | ks | 1 |  | 0 |  |  | základní |  | 0 | 0 | 0 | 0 | 0 | 16 | K | 2 |  |  |  | ROZPOCET | 0 | 0 | 0 | 0 | 0 | 1 | 0 | 16 | 2117576094
| P |  | Poznámka k položce: Prvek slouží jako zdroj zábavného programu (2 FM kanály), který je distribuován do systému. | [14 empty] | P | 2
16 | K | EL_NS_16 | Switch modul ZPT IP (8 POE portů) | ks | 17 |  | 0 |  |  | základní |  | 0 | 0 | 0 | 0 | 0 | 16 | K | 2 |  |  |  | ROZPOCET | 0 | 0 | 0 | 0 | 0 | 1 | 0 | 16 | 2086792145

## SO15_11 - Demontáž elektr...
{34498138-9d85-4adf-bd3f-b6dabca169d9}
2
| KRYCÍ LIST SOUPISU PRACÍ | [7 empty] | v --- níže se nacházejí doplnkové a pomocné údaje k sestavám --- v | [8 empty] | False
Stavba:
V10 - REKONSTRUKCE DOMOVA SENIORŮ SV. VÁCLAVA PRO KNĚZE A PRACOVNÍKY V CÍRKVI
Objekt:
SO15 - Nová elektroinstalace
Soupis:
SO15_11 - Demontáž elektroinstalace
| KSO: |  |  |  |  | CC-CZ:
| Místo: |  | Lázeňská 61, parc. č. 1519,1520/1,1520/2,2552 |  |  | Datum: | 5. 6. 2024
| Zadavatel: |  |  |  |  | IČ:
DIČ:
| Uchazeč: |  |  |  |  | IČ: | Vyplň údaj
|  | Vyplň údaj |  |  |  | DIČ: | Vyplň údaj
| Projektant: |  |  |  |  | IČ:
|  | JIRSA-ARCHITEKTI s.r.o. |  |  |  | DIČ:
| Zpracovatel: |  |  |  |  | IČ:
|  | Richard Menšík, Ing. David Zdražil |  |  |  | DIČ:
Poznámka:
| Cena bez DPH | [5 empty] | 0
|  |  | Základ daně |  |  | Sazba daně | Výše daně
| DPH | základní | 0 |  |  | 21% | 0
|  | snížená | 0 |  |  | 12% | 0
|  | zákl. přenesená | 0 |  |  | 21% | 0
|  | sníž. přenesená | 0 |  |  | 12% | 0
|  | nulová | 0 |  |  | 0% | 0
| Cena s DPH |  |  | v | CZK |  | 0
| Projektant |  |  | Zpracovatel
| Datum a podpis: |  | Razítko | Datum a podpis: |  |  | Razítko
| Objednavatel |  |  | Uchazeč
| Datum a podpis: |  | Razítko | Datum a podpis: |  |  | Razítko
REKAPITULACE ČLENĚNÍ SOUPISU PRACÍ
Stavba:
V10 - REKONSTRUKCE DOMOVA SENIORŮ SV. VÁCLAVA PRO KNĚZE A PRACOVNÍKY V CÍRKVI
Objekt:
SO15 - Nová elektroinstalace
Soupis:
SO15_11 - Demontáž elektroinstalace
Místo: |  |  | Lázeňská 61, parc. č. 1519,1520/1,1520/2,2552 |  |  | Datum: | 5. 6. 2024
Zadavatel: | [5 empty] | Projektant: | JIRSA-ARCHITEKTI s.r.o.
Uchazeč: |  |  | Vyplň údaj |  |  | Zpracovatel: | Richard Menšík, Ing. David Zdražil
Kód dílu - Popis | [6 empty] | Cena celkem [CZK]
Náklady ze soupisu prací | [6 empty] | 0 | [11 empty] | -1
| OST - Ostatní | [5 empty] | 0
| EL_DMTZ - Demontáž | [5 empty] | 0
SOUPIS PRACÍ
Stavba:
V10 - REKONSTRUKCE DOMOVA SENIORŮ SV. VÁCLAVA PRO KNĚZE A PRACOVNÍKY V CÍRKVI
Objekt:
SO15 - Nová elektroinstalace
Soupis:
SO15_11 - Demontáž elektroinstalace
Místo: |  |  | Lázeňská 61, parc. č. 1519,1520/1,1520/2,2552 |  |  | Datum: | 5. 6. 2024
Zadavatel: | [5 empty] | Projektant: | JIRSA-ARCHITEKTI s.r.o.
Uchazeč: |  |  | Vyplň údaj |  |  | Zpracovatel: | Richard Menšík, Ing. David Zdražil
PČ | Typ | Kód | Popis | MJ | Množství | J.cena [CZK] | Cena celkem [CZK] | Cenová soustava |  | DPH | J. Nh [h] | Nh celkem [h] | J. hmotnost [t] | Hmotnost celkem [t] | J. suť [t] | Suť Celkem [t]
Náklady soupisu celkem | [6 empty] | 0 |  |  |  |  | 0 |  | 0 |  | 0 |  | D | -1 | [7 empty] | 0
| D | OST | Ostatní |  |  |  | 0 |  |  |  |  | 0 |  | 0 |  | 0 | 4 | D | 0 | ROZPOCET | [6 empty] | 0
| D | EL_DMTZ | Demontáž |  |  |  | 0 |  |  |  |  | 0 |  | 0 |  | 0 | 4 | D | 1 | ROZPOCET | [6 empty] | 0
1 | K | EL_DMTZ_01 | Demontáž zásuvek, vypínačů a ostatních koncových prvků | ks | 650 |  | 0 |  |  | základní |  | 0 | 0 | 0 | 0 | 0 | 512 | K | 2 | ROZPOCET | 0 | 0 | 0 | 0 | 0 | 1 | 0 | 512 | 993169950
2 | K | EL_DMTZ_02 | Demontáž osvětlení | ks | 320 |  | 0 |  |  | základní |  | 0 | 0 | 0 | 0 | 0 | 512 | K | 2 | ROZPOCET | 0 | 0 | 0 | 0 | 0 | 1 | 0 | 512 | 576719502
3 | K | EL_DMTZ_03 | Demontáž kabelů | m | 12400 |  | 0 |  |  | základní |  | 0 | 0 | 0 | 0 | 0 | 512 | K | 2 | ROZPOCET | 0 | 0 | 0 | 0 | 0 | 1 | 0 | 512 | -1064864936
4 | K | EL_DMTZ_04 | Demontáž rozvaděčů | ks | 5 |  | 0 |  |  | základní |  | 0 | 0 | 0 | 0 | 0 | 512 | K | 2 | ROZPOCET | 0 | 0 | 0 | 0 | 0 | 1 | 0 | 512 | -179730232
5 | K | EL_DMTZ_05 | Odvoz demontovaných prvků elektroinstalace a ekologická likvidace | soubor | 1 |  | 0 |  |  | základní |  | 0 | 0 | 0 | 0 | 0 | 512 | K | 2 | ROZPOCET | 0 | 0 | 0 | 0 | 0 | 1 | 0 | 512 | -503923724

## SO16 - Požární prostupy p...
{6504aad9-0a08-4ad9-bf80-de765a1d1fe3}
2
| KRYCÍ LIST SOUPISU PRACÍ | [7 empty] | v --- níže se nacházejí doplnkové a pomocné údaje k sestavám --- v | [8 empty] | False
Stavba:
V10 - REKONSTRUKCE DOMOVA SENIORŮ SV. VÁCLAVA PRO KNĚZE A PRACOVNÍKY V CÍRKVI
Objekt:
SO16 - Požární prostupy pro profese
| KSO: |  |  |  |  | CC-CZ:
| Místo: |  | Lázeňská 61, parc. č. 1519,1520/1,1520/2,2552 |  |  | Datum: | 5. 6. 2024
| Zadavatel: |  |  |  |  | IČ:
DIČ:
| Uchazeč: |  |  |  |  | IČ: | Vyplň údaj
|  | Vyplň údaj |  |  |  | DIČ: | Vyplň údaj
| Projektant: |  |  |  |  | IČ:
|  | JIRSA-ARCHITEKTI s.r.o. |  |  |  | DIČ:
| Zpracovatel: |  |  |  |  | IČ:
|  | Richard Menšík, Ing. David Zdražil |  |  |  | DIČ:
Poznámka:
| Cena bez DPH | [5 empty] | 0
|  |  | Základ daně |  |  | Sazba daně | Výše daně
| DPH | základní | 0 |  |  | 21% | 0
|  | snížená | 0 |  |  | 12% | 0
|  | zákl. přenesená | 0 |  |  | 21% | 0
|  | sníž. přenesená | 0 |  |  | 12% | 0
|  | nulová | 0 |  |  | 0% | 0
| Cena s DPH |  |  | v | CZK |  | 0
| Projektant |  |  | Zpracovatel
| Datum a podpis: |  | Razítko | Datum a podpis: |  |  | Razítko
| Objednavatel |  |  | Uchazeč
| Datum a podpis: |  | Razítko | Datum a podpis: |  |  | Razítko
REKAPITULACE ČLENĚNÍ SOUPISU PRACÍ
Stavba:
V10 - REKONSTRUKCE DOMOVA SENIORŮ SV. VÁCLAVA PRO KNĚZE A PRACOVNÍKY V CÍRKVI
Objekt:
SO16 - Požární prostupy pro profese
Místo: |  |  | Lázeňská 61, parc. č. 1519,1520/1,1520/2,2552 |  |  | Datum: | 5. 6. 2024
Zadavatel: | [5 empty] | Projektant: | JIRSA-ARCHITEKTI s.r.o.
Uchazeč: |  |  | Vyplň údaj |  |  | Zpracovatel: | Richard Menšík, Ing. David Zdražil
Kód dílu - Popis | [6 empty] | Cena celkem [CZK]
Náklady ze soupisu prací | [6 empty] | 0 | [11 empty] | -1
| PSV - Práce a dodávky PSV | [5 empty] | 0
| PROTIPOZ - Požární ochrana pro všechny profese | [5 empty] | 0
SOUPIS PRACÍ
Stavba:
V10 - REKONSTRUKCE DOMOVA SENIORŮ SV. VÁCLAVA PRO KNĚZE A PRACOVNÍKY V CÍRKVI
Objekt:
SO16 - Požární prostupy pro profese
Místo: |  |  | Lázeňská 61, parc. č. 1519,1520/1,1520/2,2552 |  |  | Datum: | 5. 6. 2024
Zadavatel: | [5 empty] | Projektant: | JIRSA-ARCHITEKTI s.r.o.
Uchazeč: |  |  | Vyplň údaj |  |  | Zpracovatel: | Richard Menšík, Ing. David Zdražil
PČ | Typ | Kód | Popis | MJ | Množství | J.cena [CZK] | Cena celkem [CZK] | Cenová soustava |  | DPH | J. Nh [h] | Nh celkem [h] | J. hmotnost [t] | Hmotnost celkem [t] | J. suť [t] | Suť Celkem [t]
Náklady soupisu celkem | [6 empty] | 0 |  |  |  |  | 0 |  | 3.1137 |  | 0 |  | D | -1 | [7 empty] | 0
| D | PSV | Práce a dodávky PSV |  |  |  | 0 |  |  |  |  | 0 |  | 3.1137 |  | 0 | 1 | D | 0 | ROZPOCET | [6 empty] | 0
| D | PROTIPOZ | Požární ochrana pro všechny profese |  |  |  | 0 |  |  |  |  | 0 |  | 3.1137 |  | 0 | 1 | D | 1 | ROZPOCET | [6 empty] | 0
1 | K | 727111006 | Protipožární trubní ucpávky ocelového potrubí bez izolace prostup stěnou tloušťky 100 mm požární odolnost EI 120 DN 100 | kus | 15 |  | 0 |  |  | základní |  | 0 | 0.00441 | 0.06615 | 0 | 0 | 16 | K | 2 | ROZPOCET | 0 | 0 | 0 | 0 | 0 | 1 | 0 | 16 | 907582701
2 | K | 727113046 | Protipožární trubní ucpávky ocelového potrubí s nehořlavou izolací prostup stropem tloušťky 150 mm požární odolnost EI 90-120 DN 100 | kus | 15 |  | 0 |  |  | základní |  | 0 | 0.00057 | 0.00855 | 0 | 0 | 16 | K | 2 | ROZPOCET | 0 | 0 | 0 | 0 | 0 | 1 | 0 | 16 | -868026299
3 | K | 727212117 | Protipožární trubní ucpávky plastového potrubí prostup stěnou tloušťky 100 mm požární odolnost EI 90-120 D 110 | kus | 35 |  | 0 |  |  | základní |  | 0 | 0.00042 | 0.0147 | 0 | 0 | 16 | K | 2 | ROZPOCET | 0 | 0 | 0 | 0 | 0 | 1 | 0 | 16 | 1426398994
4 | K | 727212118 | Protipožární trubní ucpávky plastového potrubí prostup stěnou tloušťky 100 mm požární odolnost EI 90-120 D 125 | kus | 25 |  | 0 |  |  | základní |  | 0 | 0.00047 | 0.01175 | 0 | 0 | 16 | K | 2 | ROZPOCET | 0 | 0 | 0 | 0 | 0 | 1 | 0 | 16 | 1066017062
5 | K | 727212119 | Protipožární trubní ucpávky plastového potrubí prostup stěnou tloušťky 100 mm požární odolnost EI 90-120 D 160 | kus | 15 |  | 0 |  |  | základní |  | 0 | 0.00089 | 0.01335 | 0 | 0 | 16 | K | 2 | ROZPOCET | 0 | 0 | 0 | 0 | 0 | 1 | 0 | 16 | -2115972310
6 | K | 727213227 | Protipožární trubní ucpávky plastového potrubí prostup stropem tloušťky 150 mm požární odolnost EI 120 D 110 | kus | 15 |  | 0 |  |  | základní |  | 0 | 0.00021 | 0.00315 | 0 | 0 | 16 | K | 2 | ROZPOCET | 0 | 0 | 0 | 0 | 0 | 1 | 0 | 16 | -2012407570
7 | K | 727213228 | Protipožární trubní ucpávky plastového potrubí prostup stropem tloušťky 150 mm požární odolnost EI 120 D 125 | kus | 15 |  | 0 |  |  | základní |  | 0 | 0.00024 | 0.0036 | 0 | 0 | 16 | K | 2 | ROZPOCET | 0 | 0 | 0 | 0 | 0 | 1 | 0 | 16 | -1988244121
8 | K | 727213229 | Protipožární trubní ucpávky plastového potrubí prostup stropem tloušťky 150 mm požární odolnost EI 120 D 160 | kus | 20 |  | 0 |  |  | základní |  | 0 | 0.00045 | 0.009 | 0 | 0 | 16 | K | 2 | ROZPOCET | 0 | 0 | 0 | 0 | 0 | 1 | 0 | 16 | -858099605
9 | K | 727213230 | Protipožární trubní ucpávky plastového potrubí prostup stropem tloušťky 150 mm požární odolnost EI 120 D 200 | kus | 15 |  | 0 |  |  | základní |  | 0 | 0.00055 | 0.00825 | 0 | 0 | 16 | K | 2 | ROZPOCET | 0 | 0 | 0 | 0 | 0 | 1 | 0 | 16 | -1219272095
10 | K | 727223127 | Protipožární ochranné manžety plastového potrubí prostup stropem tloušťky 150 mm požární odolnost EI 90-120 D 110 | kus | 15 |  | 0 |  |  | základní |  | 0 | 0.00034 | 0.0051 | 0 | 0 | 16 | K | 2 | ROZPOCET | 0 | 0 | 0 | 0 | 0 | 1 | 0 | 16 | -1094490477
11 | K | 727223128 | Protipožární ochranné manžety plastového potrubí prostup stropem tloušťky 150 mm požární odolnost EI 90-120 D 125 | kus | 15 |  | 0 |  |  | základní |  | 0 | 0.00076 | 0.0114 | 0 | 0 | 16 | K | 2 | ROZPOCET | 0 | 0 | 0 | 0 | 0 | 1 | 0 | 16 | 1989406284
12 | K | 741920112 | Protipožární ucpávky kabelových chrániček prostup stěnou tloušťky 100 mm tmelem požární odolnost EI 90, průměru chráničky přes 10 do 20 mm | kus | 250 |  | 0 |  |  | základní |  | 0 | 3e-05 | 0.0075 | 0 | 0 | 16 | K | 2 | ROZPOCET | 0 | 0 | 0 | 0 | 0 | 1 | 0 | 16 | 1671592103
13 | K | 741920113 | Protipožární ucpávky kabelových chrániček prostup stěnou tloušťky 100 mm tmelem požární odolnost EI 90, průměru chráničky přes 20 do 30 mm | kus | 120 |  | 0 |  |  | základní |  | 0 | 5e-05 | 0.006 | 0 | 0 | 16 | K | 2 | ROZPOCET | 0 | 0 | 0 | 0 | 0 | 1 | 0 | 16 | -1762440573
14 | K | 741920201 | Protipožární ucpávky kabelových chrániček prostup stropem tloušťky 150 mm tmelem požární odolnost EI 90, průměru chráničky do 10 mm | kus | 290 |  | 0 |  |  | základní |  | 0 | 1e-05 | 0.0029 | 0 | 0 | 16 | K | 2 | ROZPOCET | 0 | 0 | 0 | 0 | 0 | 1 | 0 | 16 | 520078682
15 | K | 741920202 | Protipožární ucpávky kabelových chrániček prostup stropem tloušťky 150 mm tmelem požární odolnost EI 90, průměru chráničky přes 10 do 20 mm | kus | 120 |  | 0 |  |  | základní |  | 0 | 2e-05 | 0.0024 | 0 | 0 | 16 | K | 2 | ROZPOCET | 0 | 0 | 0 | 0 | 0 | 1 | 0 | 16 | 1518157500
16 | K | 742190005 | Ostatní práce pro trasy vložení požárně těsnicího materiálu pro prostup | kus | 250 |  | 0 |  |  | základní |  | 0 | 0 | 0 | 0 | 0 | 16 | K | 2 | ROZPOCET | 0 | 0 | 0 | 0 | 0 | 1 | 0 | 16 | -1697001792
17 | M | 23170003 | pěna montážní PUR protipožární jednosložková | litr | 50 |  | 0 |  |  | základní |  | 0 | 0.00107 | 0.0535 | 0 | 0 | 128 | M | 2 | ROZPOCET | 0 | 0 | 0 | 0 | 0 | 1 | 0 | 128 | -549084202
18 | K | 751581313 | Protipožární ochrana vzduchotechnického potrubí prostup čtyřhranného potrubí stěnou, průřezu potrubí přes 0,03 do 0,07 m2 | kus | 25 |  | 0 |  |  | základní |  | 0 | 0.00154 | 0.0385 | 0 | 0 | 16 | K | 2 | ROZPOCET | 0 | 0 | 0 | 0 | 0 | 1 | 0 | 16 | 1498920916
19 | K | 751581314 | Protipožární ochrana vzduchotechnického potrubí prostup čtyřhranného potrubí stěnou, průřezu potrubí přes 0,07 do 0,13 m2 | kus | 30 |  | 0 |  |  | základní |  | 0 | 0.00209 | 0.0627 | 0 | 0 | 16 | K | 2 | ROZPOCET | 0 | 0 | 0 | 0 | 0 | 1 | 0 | 16 | 1172279496
20 | K | 751581315 | Protipožární ochrana vzduchotechnického potrubí prostup čtyřhranného potrubí stěnou, průřezu potrubí přes 0,13 do 0,28 m2 | kus | 35 |  | 0 |  |  | základní |  | 0 | 0.01154 | 0.4039 | 0 | 0 | 16 | K | 2 | ROZPOCET | 0 | 0 | 0 | 0 | 0 | 1 | 0 | 16 | 733784841
21 | K | 751581316 | Protipožární ochrana vzduchotechnického potrubí prostup čtyřhranného potrubí stěnou, průřezu potrubí přes 0,28 do 0,50 m2 | kus | 15 |  | 0 |  |  | základní |  | 0 | 0.0161 | 0.2415 | 0 | 0 | 16 | K | 2 | ROZPOCET | 0 | 0 | 0 | 0 | 0 | 1 | 0 | 16 | 248866570
22 | K | 751581333 | Protipožární ochrana vzduchotechnického potrubí prostup čtyřhranného potrubí stropem, průřezu potrubí přes 0,03 do 0,07 m2 | kus | 40 |  | 0 |  |  | základní |  | 0 | 0.00179 | 0.0716 | 0 | 0 | 16 | K | 2 | ROZPOCET | 0 | 0 | 0 | 0 | 0 | 1 | 0 | 16 | 1377898721
23 | K | 751581334 | Protipožární ochrana vzduchotechnického potrubí prostup čtyřhranného potrubí stropem, průřezu potrubí přes 0,07 do 0,13 m2 | kus | 35 |  | 0 |  |  | základní |  | 0 | 0.00244 | 0.0854 | 0 | 0 | 16 | K | 2 | ROZPOCET | 0 | 0 | 0 | 0 | 0 | 1 | 0 | 16 | 1374710292
24 | K | 751581335 | Protipožární ochrana vzduchotechnického potrubí prostup čtyřhranného potrubí stropem, průřezu potrubí přes 0,13 do 0,28 m2 | kus | 55 |  | 0 |  |  | základní |  | 0 | 0.01154 | 0.6347 | 0 | 0 | 16 | K | 2 | ROZPOCET | 0 | 0 | 0 | 0 | 0 | 1 | 0 | 16 | 939767609
25 | K | 751581336 | Protipožární ochrana vzduchotechnického potrubí prostup čtyřhranného potrubí stropem, průřezu potrubí přes 0,28 do 0,50 m2 | kus | 30 |  | 0 |  |  | základní |  | 0 | 0.0161 | 0.483 | 0 | 0 | 16 | K | 2 | ROZPOCET | 0 | 0 | 0 | 0 | 0 | 1 | 0 | 16 | -125998621
26 | K | 751581337 | Protipožární ochrana vzduchotechnického potrubí prostup čtyřhranného potrubí stropem, průřezu potrubí přes 0,50 do 0,79 m2 | kus | 15 |  | 0 |  |  | základní |  | 0 | 0.01988 | 0.2982 | 0 | 0 | 16 | K | 2 | ROZPOCET | 0 | 0 | 0 | 0 | 0 | 1 | 0 | 16 | -222663966
27 | K | 751581351 | Protipožární ochrana vzduchotechnického potrubí prostup kruhového potrubí stěnou, průměru potrubí do 100 mm | kus | 25 |  | 0 |  |  | základní |  | 0 | 0.00084 | 0.021 | 0 | 0 | 16 | K | 2 | ROZPOCET | 0 | 0 | 0 | 0 | 0 | 1 | 0 | 16 | -1656084991
28 | K | 751581352 | Protipožární ochrana vzduchotechnického potrubí prostup kruhového potrubí stěnou, průměru potrubí přes 100 do 200 mm | kus | 70 |  | 0 |  |  | základní |  | 0 | 0.00119 | 0.0833 | 0 | 0 | 16 | K | 2 | ROZPOCET | 0 | 0 | 0 | 0 | 0 | 1 | 0 | 16 | 1681447723
29 | K | 751581353 | Protipožární ochrana vzduchotechnického potrubí prostup kruhového potrubí stěnou, průměru potrubí přes 200 do 300 mm | kus | 65 |  | 0 |  |  | základní |  | 0 | 0.00164 | 0.1066 | 0 | 0 | 16 | K | 2 | ROZPOCET | 0 | 0 | 0 | 0 | 0 | 1 | 0 | 16 | 1782942130
30 | K | 751581355 | Protipožární ochrana vzduchotechnického potrubí prostup kruhového potrubí stropem, průměru potrubí do 100 mm | kus | 75 |  | 0 |  |  | základní |  | 0 | 0.00089 | 0.06675 | 0 | 0 | 16 | K | 2 | ROZPOCET | 0 | 0 | 0 | 0 | 0 | 1 | 0 | 16 | -1187388229
31 | K | 751581356 | Protipožární ochrana vzduchotechnického potrubí prostup kruhového potrubí stropem, průměru potrubí přes 100 do 200 mm | kus | 50 |  | 0 |  |  | základní |  | 0 | 0.00134 | 0.067 | 0 | 0 | 16 | K | 2 | ROZPOCET | 0 | 0 | 0 | 0 | 0 | 1 | 0 | 16 | 554086708
32 | K | 751581357 | Protipožární ochrana vzduchotechnického potrubí prostup kruhového potrubí stropem, průměru potrubí přes 200 do 300 mm | kus | 65 |  | 0 |  |  | základní |  | 0 | 0.00189 | 0.12285 | 0 | 0 | 16 | K | 2 | ROZPOCET | 0 | 0 | 0 | 0 | 0 | 1 | 0 | 16 | 699765562
33 | K | 751581358 | Protipožární ochrana vzduchotechnického potrubí prostup kruhového potrubí stropem, průměru potrubí přes 300 do 400 mm | kus | 35 |  | 0 |  |  | základní |  | 0 | 0.00284 | 0.0994 | 0 | 0 | 16 | K | 2 | ROZPOCET | 0 | 0 | 0 | 0 | 0 | 1 | 0 | 16 | 1472116552
34 | K | 998751122 | Přesun hmot pro vzduchotechniku stanovený z hmotnosti přesunovaného materiálu vodorovná dopravní vzdálenost do 100 m ruční (bez užití mechanizace) v objektech výšky přes 12 do 24 m | t | 3.06 |  | 0 |  |  | základní |  | 0 | 0 | 0 | 0 | 0 | 16 | K | 2 | ROZPOCET | 0 | 0 | 0 | 0 | 0 | 1 | 0 | 16 | 127762366

## VRN_01 - Vedlejší rozpočt...
{986f67a6-caf5-4080-b489-8784c7ff1509}
1
| KRYCÍ LIST SOUPISU PRACÍ | [7 empty] | v --- níže se nacházejí doplnkové a pomocné údaje k sestavám --- v | [8 empty] | False
Stavba:
V10 - REKONSTRUKCE DOMOVA SENIORŮ SV. VÁCLAVA PRO KNĚZE A PRACOVNÍKY V CÍRKVI
Objekt:
VRN_01 - Vedlejší rozpočtové náklady
| KSO: |  |  |  |  | CC-CZ:
| Místo: |  | Lázeňská 61, parc. č. 1519,1520/1,1520/2,2552 |  |  | Datum: | 5. 6. 2024
| Zadavatel: |  |  |  |  | IČ:
DIČ:
| Uchazeč: |  |  |  |  | IČ: | Vyplň údaj
|  | Vyplň údaj |  |  |  | DIČ: | Vyplň údaj
| Projektant: |  |  |  |  | IČ:
|  | JIRSA-ARCHITEKTI s.r.o. |  |  |  | DIČ:
| Zpracovatel: |  |  |  |  | IČ:
|  | Richard Menšík, Ing. David Zdražil |  |  |  | DIČ:
Poznámka:
| Cena bez DPH | [5 empty] | 0
|  |  | Základ daně |  |  | Sazba daně | Výše daně
| DPH | základní | 0 |  |  | 21% | 0
|  | snížená | 0 |  |  | 12% | 0
|  | zákl. přenesená | 0 |  |  | 21% | 0
|  | sníž. přenesená | 0 |  |  | 12% | 0
|  | nulová | 0 |  |  | 0% | 0
| Cena s DPH |  |  | v | CZK |  | 0
| Projektant |  |  | Zpracovatel
| Datum a podpis: |  | Razítko | Datum a podpis: |  |  | Razítko
| Objednavatel |  |  | Uchazeč
| Datum a podpis: |  | Razítko | Datum a podpis: |  |  | Razítko
REKAPITULACE ČLENĚNÍ SOUPISU PRACÍ
Stavba:
V10 - REKONSTRUKCE DOMOVA SENIORŮ SV. VÁCLAVA PRO KNĚZE A PRACOVNÍKY V CÍRKVI
Objekt:
VRN_01 - Vedlejší rozpočtové náklady
Místo: |  |  | Lázeňská 61, parc. č. 1519,1520/1,1520/2,2552 |  |  | Datum: | 5. 6. 2024
Zadavatel: | [5 empty] | Projektant: | JIRSA-ARCHITEKTI s.r.o.
Uchazeč: |  |  | Vyplň údaj |  |  | Zpracovatel: | Richard Menšík, Ing. David Zdražil
Kód dílu - Popis | [6 empty] | Cena celkem [CZK]
Náklady ze soupisu prací | [6 empty] | 0 | [11 empty] | -1
| VRN - Vedlejší rozpočtové náklady | [5 empty] | 0
| VRN1 - Průzkumné, geodetické a projektové práce | [5 empty] | 0
| VRN3 - Zařízení staveniště | [5 empty] | 0
| VRN4 - Inženýrská činnost | [5 empty] | 0
| VRN5 - Finanční náklady | [5 empty] | 0
| VRN9 - Ostatní náklady | [5 empty] | 0
SOUPIS PRACÍ
Stavba:
V10 - REKONSTRUKCE DOMOVA SENIORŮ SV. VÁCLAVA PRO KNĚZE A PRACOVNÍKY V CÍRKVI
Objekt:
VRN_01 - Vedlejší rozpočtové náklady
Místo: |  |  | Lázeňská 61, parc. č. 1519,1520/1,1520/2,2552 |  |  | Datum: | 5. 6. 2024
Zadavatel: | [5 empty] | Projektant: | JIRSA-ARCHITEKTI s.r.o.
Uchazeč: |  |  | Vyplň údaj |  |  | Zpracovatel: | Richard Menšík, Ing. David Zdražil
PČ | Typ | Kód | Popis | MJ | Množství | J.cena [CZK] | Cena celkem [CZK] | Cenová soustava |  | DPH | J. Nh [h] | Nh celkem [h] | J. hmotnost [t] | Hmotnost celkem [t] | J. suť [t] | Suť Celkem [t]
Náklady soupisu celkem | [6 empty] | 0 |  |  |  |  | 0 |  | 0 |  | 0 |  | D | -1 | [10 empty] | 0
| D | VRN | Vedlejší rozpočtové náklady |  |  |  | 0 |  |  |  |  | 0 |  | 0 |  | 0 | 5 | D | 0 |  |  |  | ROZPOCET | [6 empty] | 0
| D | VRN1 | Průzkumné, geodetické a projektové práce |  |  |  | 0 |  |  |  |  | 0 |  | 0 |  | 0 | 5 | D | 1 |  |  |  | ROZPOCET | [6 empty] | 0
1 | K | 010001000 | Průzkumné, geodetické a projektové práce | hod | 320 |  | 0 | CS ÚRS 2024 01 |  | snížená |  | 0 | 0 | 0 | 0 | 0 | 1024 | K | 2 |  |  |  | ROZPOCET | 0 | 0 | 0 | 0 | 0 | 2 | 0 | 1024 | 1664964428
2 | K | 010001000_01 | Průzkumné, geodetické a projektové práce | kpl | 1 |  | 0 |  |  | snížená |  | 0 | 0 | 0 | 0 | 0 | 1024 | K | 2 |  |  |  | ROZPOCET | 0 | 0 | 0 | 0 | 0 | 2 | 0 | 1024 | 703427194
3 | K | 010001000_02 | Průzkumné, geodetické a projektové práce | kpl | 1 |  | 0 |  |  | snížená |  | 0 | 0 | 0 | 0 | 0 | 1024 | K | 2 |  |  |  | ROZPOCET | 0 | 0 | 0 | 0 | 0 | 2 | 0 | 1024 | -182347346
4 | K | 013254000 | Dokumentace skutečného provedení stavby | kpl | 1 |  | 0 | CS ÚRS 2024 01 |  | snížená |  | 0 | 0 | 0 | 0 | 0 | 1024 | K | 2 |  |  |  | ROZPOCET | 0 | 0 | 0 | 0 | 0 | 2 | 0 | 1024 | 1438146659
| VV |  | DSPS profesí | [14 empty] | VV | 2 | 1 | True | 0 | ROZPOCET
| VV |  | dokumentace technologií | [14 empty] | VV | 2 | 1 | True | 0 | ROZPOCET
| VV |  | 1 |  | 1 | [12 empty] | VV | 2 | 2 | True | 1 | ROZPOCET
5 | K | 013254000_01 | Dokumentace skutečného provedení stavby | kpl | 1 |  | 0 |  |  | snížená |  | 0 | 0 | 0 | 0 | 0 | 1024 | K | 2 |  |  |  | ROZPOCET | 0 | 0 | 0 | 0 | 0 | 2 | 0 | 1024 | 1240078614
6 | K | 013294000 | Ostatní dokumentace | kpl | 1 |  | 0 | CS ÚRS 2024 01 |  | snížená |  | 0 | 0 | 0 | 0 | 0 | 1024 | K | 2 |  |  |  | ROZPOCET | 0 | 0 | 0 | 0 | 0 | 2 | 0 | 1024 | 1516426935
| VV |  | Ostatní dokumentace - dílenská dokumentace ocelových konstrukcí | [14 empty] | VV | 2 | 1 | True | 0 | ROZPOCET
| VV |  | kpl | [14 empty] | VV | 2 | 1 | True | 0 | ROZPOCET
| VV |  | 1,000 |  | 1 | [12 empty] | VV | 2 | 2 | True | 0 | ROZPOCET
[18 empty] | VV | 2 | 1 | True | 0 | ROZPOCET
| VV |  | Ostatní dokumentace - výrobní dokumentace oken | [14 empty] | VV | 2 | 1 | True | 0 | ROZPOCET
| VV |  | kpl | [14 empty] | VV | 2 | 1 | True | 0 | ROZPOCET
| VV |  | 1,000 |  | 1 | [12 empty] | VV | 2 | 2 | True | 0 | ROZPOCET
[18 empty] | VV | 2 | 1 | True | 0 | ROZPOCET
| VV |  | Ostatní dokumentace - výrobní dokumentace interiérových a vstupních dveří | [14 empty] | VV | 2 | 1 | True | 0 | ROZPOCET
| VV |  | kpl | [14 empty] | VV | 2 | 1 | True | 0 | ROZPOCET
| VV |  | 1,000 |  | 1 | [12 empty] | VV | 2 | 2 | True | 0 | ROZPOCET
[18 empty] | VV | 2 | 1 | True | 0 | ROZPOCET
| VV |  | Ostatní dokumentace - výrobní dokumentace celoprosklených dveří a stěn | [14 empty] | VV | 2 | 1 | True | 0 | ROZPOCET
| VV |  | kpl | [14 empty] | VV | 2 | 1 | True | 0 | ROZPOCET
| VV |  | 1,000 |  | 1 | [12 empty] | VV | 2 | 2 | True | 0 | ROZPOCET
[18 empty] | VV | 2 | 1 | True | 0 | ROZPOCET
| VV |  | Ostatní dokumentace - dílenská dokumentace dřevěných konstrukcí krovu | [14 empty] | VV | 2 | 1 | True | 0 | ROZPOCET
| VV |  | kpl | [14 empty] | VV | 2 | 1 | True | 0 | ROZPOCET
[18 empty] | VV | 2 | 1 | True | 0 | ROZPOCET
| VV |  | Ostatní dokumentace - dočasné zajištění objektu při bourání | [14 empty] | VV | 2 | 1 | True | 0 | ROZPOCET
| VV |  | kpl | [14 empty] | VV | 2 | 1 | True | 0 | ROZPOCET
[18 empty] | VV | 2 | 1 | True | 0 | ROZPOCET
| VV |  | Ostatní dokumentace - stavební úpravy nasávacího objektu CHÚC | [14 empty] | VV | 2 | 1 | True | 0 | ROZPOCET
| VV |  | kpl | [14 empty] | VV | 2 | 1 | True | 0 | ROZPOCET
[18 empty] | VV | 2 | 1 | True | 0 | ROZPOCET
| VV |  | Ostatní dokumentace - projekt organizace výstavby | [14 empty] | VV | 2 | 1 | True | 0 | ROZPOCET
| VV |  | kpl | [14 empty] | VV | 2 | 1 | True | 0 | ROZPOCET
[18 empty] | VV | 2 | 1 | True | 0 | ROZPOCET
| VV |  | Ostatní dokumentace - ověřovací sondy | [14 empty] | VV | 2 | 1 | True | 0 | ROZPOCET
| VV |  | kpl | [14 empty] | VV | 2 | 1 | True | 0 | ROZPOCET
[18 empty] | VV | 2 | 1 | True | 0 | ROZPOCET
| VV |  | 1 |  | 1 | [12 empty] | VV | 2 | 2 | True | 1 | ROZPOCET
| D | VRN3 | Zařízení staveniště |  |  |  | 0 |  |  |  |  | 0 |  | 0 |  | 0 | 5 | D | 1 |  |  |  | ROZPOCET | [6 empty] | 0
7 | K | 030001000 | Zařízení staveniště | kpl | 1 |  | 0 | CS ÚRS 2024 01 |  | snížená |  | 0 | 0 | 0 | 0 | 0 | 1024 | K | 2 |  |  |  | ROZPOCET | 0 | 0 | 0 | 0 | 0 | 2 | 0 | 1024 | -136759096
8 | K | 031303000 | Náklady na zábor | kpl | 1 |  | 0 | CS ÚRS 2024 01 |  | snížená |  | 0 | 0 | 0 | 0 | 0 | 1024 | K | 2 |  |  |  | ROZPOCET | 0 | 0 | 0 | 0 | 0 | 2 | 0 | 1024 | 60857526
| D | VRN4 | Inženýrská činnost |  |  |  | 0 |  |  |  |  | 0 |  | 0 |  | 0 | 5 | D | 1 |  |  |  | ROZPOCET | [6 empty] | 0
9 | K | 040001000 | Inženýrská činnost | kpl | 1 |  | 0 | CS ÚRS 2024 01 |  | snížená |  | 0 | 0 | 0 | 0 | 0 | 1024 | K | 2 |  |  |  | ROZPOCET | 0 | 0 | 0 | 0 | 0 | 2 | 0 | 1024 | -2064170738
| VV |  | "tlaková zkouška VZT | [14 empty] | VV | 2 | 1 | True | 0 | ROZPOCET
| VV |  | "revize chladícího zařízení VZT | [14 empty] | VV | 2 | 1 | True | 0 | ROZPOCET
| VV |  | "revize elektro VZT | [14 empty] | VV | 2 | 1 | True | 0 | ROZPOCET
| VV |  | "zaškolení VZT | [14 empty] | VV | 2 | 1 | True | 0 | ROZPOCET
| VV |  | "zkoušky a revize MaR | [14 empty] | VV | 2 | 1 | True | 0 | ROZPOCET
| VV |  | "zaškolení a zkušební provoz MaR | [14 empty] | VV | 2 | 1 | True | 0 | ROZPOCET
| VV |  | "zkoušky a revize ZTI (tlakové zkoušky, revize plynu apod.) | [14 empty] | VV | 2 | 1 | True | 0 | ROZPOCET
| VV |  | "zkoušky a zkušební provoz + zaškolení ÚT | [14 empty] | VV | 2 | 1 | True | 0 | ROZPOCET
| VV |  | "zkušební provoz a uvedení provozu silnoproudů | [14 empty] | VV | 2 | 1 | True | 0 | ROZPOCET
| VV |  | "zkušební provoz a uvedení provozu slaboproudů | [14 empty] | VV | 2 | 1 | True | 0 | ROZPOCET
| VV |  | 1 |  | 1 | [12 empty] | VV | 2 | 2 | True | 1 | ROZPOCET
16 | K | 043002000 | Zkoušky a ostatní měření | kpl | 1 |  | 0 | CS ÚRS 2024 01 |  | snížená |  | 0 | 0 | 0 | 0 | 0 | 1024 | K | 2 |  |  |  | ROZPOCET | 0 | 0 | 0 | 0 | 0 | 2 | 0 | 1024 | -1342916469
10 | K | 044002000 | Revize | soubor | 1 |  | 0 | CS ÚRS 2024 01 |  | snížená |  | 0 | 0 | 0 | 0 | 0 | 1024 | K | 2 |  |  |  | ROZPOCET | 0 | 0 | 0 | 0 | 0 | 2 | 0 | 1024 | 1263837882
11 | K | 045303000 | Koordinační činnost | kpl | 1 |  | 0 | CS ÚRS 2024 01 |  | snížená |  | 0 | 0 | 0 | 0 | 0 | 1024 | K | 2 |  |  |  | ROZPOCET | 0 | 0 | 0 | 0 | 0 | 2 | 0 | 1024 | -491502913
| D | VRN5 | Finanční náklady |  |  |  | 0 |  |  |  |  | 0 |  | 0 |  | 0 | 5 | D | 1 |  |  |  | ROZPOCET | [6 empty] | 0
12 | K | 051103000 | Pojištění proti vlivu vyšší moci | kpl | 1 |  | 0 | CS ÚRS 2024 01 |  | snížená |  | 0 | 0 | 0 | 0 | 0 | 1024 | K | 2 |  |  |  | ROZPOCET | 0 | 0 | 0 | 0 | 0 | 2 | 0 | 1024 | -90866182
13 | K | 051303000 | Pojištění proti zpoždění | kpl | 1 |  | 0 | CS ÚRS 2024 01 |  | snížená |  | 0 | 0 | 0 | 0 | 0 | 1024 | K | 2 |  |  |  | ROZPOCET | 0 | 0 | 0 | 0 | 0 | 2 | 0 | 1024 | -1447827258
| D | VRN9 | Ostatní náklady |  |  |  | 0 |  |  |  |  | 0 |  | 0 |  | 0 | 5 | D | 1 |  |  |  | ROZPOCET | [6 empty] | 0
14 | K | 090001000 | Ostatní náklady | kpl | 1 |  | 0 | CS ÚRS 2024 01 |  | snížená |  | 0 | 0 | 0 | 0 | 0 | 1024 | K | 2 |  |  |  | ROZPOCET | 0 | 0 | 0 | 0 | 0 | 2 | 0 | 1024 | 1770753465
15 | K | 092103001 | Náklady na zkušební provoz | soubor | 1 |  | 0 | CS ÚRS 2024 01 |  | snížená |  | 0 | 0 | 0 | 0 | 0 | 1024 | K | 2 |  |  |  | ROZPOCET | 0 | 0 | 0 | 0 | 0 | 2 | 0 | 1024 | 41092090

## Seznam figur
SEZNAM FIGUR
Kód: | 22_026
Stavba: | V10 - REKONSTRUKCE DOMOVA SENIORŮ SV. VÁCLAVA PRO KNĚZE A PRACOVNÍKY V CÍRKVI
Datum: | 5. 6. 2024
Kód | Popis | MJ | Výměra
SO01 | Hlavní budova
fasadleseni |  |  | 1775.748
| západní pohled |  | 0
| (14,0+1,2)*(10,85-1,8)*2 |  | 275.12
| 12,65*(17,8-1,8) |  | 202.4
0
| východní pohled |  | 0
| (22,18+1,2*2)*(10,59-1,8)*2 |  | 432.116
| 12,65*(17,8-1,8) |  | 202.4
0
| jižní pohled |  | 0
| (27,19+1,2*2)*(10,15-1,8) |  | 247.077
0
| severní pohled |  | 0
| (22,18+1,2*2)*(10,83-1,8)*2 |  | 443.915
0
| odpočet |  | 0
| -fleseni10 |  | -27.28
0
fasadleseni | Mezisoučet |  | 1775.748
Použití figury:
941111122 | Montáž lešení řadového trubkového lehkého s podlahami zatížení do 200 kg/m2 š od 0,9 do 1,2 m v přes 10 do 25 m | m2 | 1775.748
941111222 | Příplatek k lešení řadovému trubkovému lehkému s podlahami do 200 kg/m2 š od 0,9 do 1,2 m v přes 10 do 25 m za každý den použití | m2 | 211314.012
941111822 | Demontáž lešení řadového trubkového lehkého s podlahami zatížení do 200 kg/m2 š od 0,9 do 1,2 m v přes 10 do 25 m | m2 | 1775.748
fleseni10 |  |  | 27.28
| východní pohled |  | 0
| 6,2*(6,2-1,8) |  | 27.28
0
fleseni10 | Mezisoučet |  | 27.28
Použití figury:
941111121 | Montáž lešení řadového trubkového lehkého s podlahami zatížení do 200 kg/m2 š od 0,9 do 1,2 m v do 10 m | m2 | 27.28
941111122 | Montáž lešení řadového trubkového lehkého s podlahami zatížení do 200 kg/m2 š od 0,9 do 1,2 m v přes 10 do 25 m | m2 | 1775.748
941111221 | Příplatek k lešení řadovému trubkovému lehkému s podlahami do 200 kg/m2 š od 0,9 do 1,2 m v 10 m za každý den použití | m2 | 3246.32
941111821 | Demontáž lešení řadového trubkového lehkého s podlahami zatížení do 200 kg/m2 š od 0,9 do 1,2 m v do 10 m | m2 | 27.28
kzs150drevo |  |  | 21.324
| severní pohled, část skladby OP3n |  | 0
| 3.np - vikýřě |  | 0
| malé boční |  | 0
| 4,05*2+3,6*2*2 |  | 22.5
| -1,34*2 |  | -2.68
| 4,7*2*0,16 |  | 1.504
0
kzs150drevo | Mezisoučet |  | 21.324
Použití figury:
622221033 | Montáž kontaktního zateplení vnějších stěn lepením a mechanickým kotvením desek z minerální vlny s podélnou orientací do dřeva přes 120 do 160 mm | m2 | 21.324
622531012 | Tenkovrstvá silikonová zatíraná omítka zrnitost 1,5 mm vnějších stěn | m2 | 76.089
63151521 | deska tepelně izolační minerální kontaktních fasád podélné vlákno λ=0,035-0,036 tl 150mm | m2 | 22.39
kzsPIR60 |  |  | 54.765
| vikýřů s poroben zdivem |  | 0
| západní pohled |  | 0
| 3.np - vikýřě |  | 0
| malé boční |  | 0
| 3,65*4+3,0*2*4 |  | 38.6
| -1,3*4 |  | -5.2
| 4,86*0,16*4 |  | 3.11
0
| východní pohled |  | 0
| 3.np - vikýřě |  | 0
| malé boční |  | 0
| 3,65*2+3,0*2*2 |  | 19.3
| -1,3*2 |  | -2.6
| 4,86*0,16*2 |  | 1.555
0
kzsPIR60 | Mezisoučet |  | 54.765
Použití figury:
622211012 | Montáž kontaktního zateplení vnějších stěn lepením a mechanickým kotvením polystyrénových desek do pórobetonu tl přes 40 do 80 mm | m2 | 54.765
622531012 | Tenkovrstvá silikonová zatíraná omítka zrnitost 1,5 mm vnějších stěn | m2 | 76.089
28376511 | deska izolační PIR s oboustrannou kompozitní fólií s hliníkovou vložkou pro ploché střechy λ=0,023 tl 60mm | m2 | 57.503
nateromitka |  |  | 76.089
| omitkafinalcelek |  | 76.089
0
nateromitka | Mezisoučet |  | 76.089
omitkafinalcelek |  |  | 76.089
| omítka vikýře |  | 0
| kzs150drevo |  | 21.324
| kzsPIR60 |  | 54.765
0
0
0
omitkafinalcelek | Mezisoučet |  | 76.089
Použití figury:
622531012 | Tenkovrstvá silikonová zatíraná omítka zrnitost 1,5 mm vnějších stěn | m2 | 76.089
622131121 | Penetrační nátěr vnějších stěn nanášený ručně | m2 | 152.178
783801403 | Oprášení omítek před provedením nátěru | m2 | 76.089
otlufasprofil |  |  | 212.941
Použití figury:
629995101 | Očištění vnějších ploch tlakovou vodou | m2 | 1898.647
783806811 | Odstranění nátěrů z omítek oškrábáním | m2 | 1320.715
otlufasprofil_3 | otlufasprofil |  | 271.331
| 271,331 |  | 271.331
Použití figury:
629995101 | Očištění vnějších ploch tlakovou vodou | m2 | 1898.647
otlufasprofil_5 | otlufasprofil |  | 271.331
| 271,331 |  | 271.331
Použití figury:
783806811 | Odstranění nátěrů z omítek oškrábáním | m2 | 1320.715
otluhlrimsa | otluhlrimsa |  | 183.358
| 183,358 |  | 183.358
Použití figury:
629995101 | Očištění vnějších ploch tlakovou vodou | m2 | 1898.647
783806811 | Odstranění nátěrů z omítek oškrábáním | m2 | 1320.715
otluomhladka |  |  | 399.559
Použití figury:
629995101 | Očištění vnějších ploch tlakovou vodou | m2 | 1898.647
783806811 | Odstranění nátěrů z omítek oškrábáním | m2 | 1320.715
otluomhladka_3 | otluomhladka |  | 543.394
| 543,394 |  | 543.394
Použití figury:
629995101 | Očištění vnějších ploch tlakovou vodou | m2 | 1898.647
otluomhladka_5 | otluomhladka |  | 543.394
| 543,394 |  | 543.394
Použití figury:
783806811 | Odstranění nátěrů z omítek oškrábáním | m2 | 1320.715
otluomvikyr | otluomvikyr |  | 54.765
| 54,765 |  | 54.765
Použití figury:
629995101 | Očištění vnějších ploch tlakovou vodou | m2 | 1898.647
783806811 | Odstranění nátěrů z omítek oškrábáním | m2 | 1320.715
otlurimsaost |  |  | 123.76
Použití figury:
629995101 | Očištění vnějších ploch tlakovou vodou | m2 | 1898.647
783806811 | Odstranění nátěrů z omítek oškrábáním | m2 | 1320.715
otlusokl |  |  | 97.625
Použití figury:
629995101 | Očištění vnějších ploch tlakovou vodou | m2 | 1898.647
783806811 | Odstranění nátěrů z omítek oškrábáním | m2 | 1320.715
zamcnater |  |  | 8.5
| zábradlí severní pohled |  | 0
| 2,0 |  | 2
| dvírka specialstu |  | 0
| 1,5 |  | 1.5
| ostatní |  | 0
| 5,0 |  | 5
0
zamcnater | Mezisoučet |  | 8.5
Použití figury:
783301311 | Odmaštění zámečnických konstrukcí vodou ředitelným odmašťovačem | m2 | 26.94
783301401 | Ometení zámečnických konstrukcí | m2 | 26.94
783306807 | Odstranění nátěru ze zámečnických konstrukcí odstraňovačem nátěrů | m2 | 26.94
783317105 | Krycí jednonásobný syntetický samozákladující nátěr zámečnických konstrukcí | m2 | 26.94
zamcnater_1 | zamcnater |  | 18.44
0
| západní pohled |  | 0
| 6,4*1,05*2 |  | 13.44
| ostatní |  | 0
| 5,0 |  | 5
0
zamcnater_1 | Mezisoučet |  | 18.44
zamcnater_2 | zamcnater |  | 26.94
| zamcnater |  | 8.5
| západní pohled |  | 0
| 6,4*1,05*2 |  | 13.44
| ostatní |  | 0
| 5,0 |  | 5
0
zamcnater_2 | Mezisoučet |  | 26.94
zamcnater_3 | zamcnater |  | 26.94
| zamcnater |  | 8.5
| západní pohled |  | 0
| 6,4*1,05*2 |  | 13.44
| ostatní |  | 0
| 5,0 |  | 5
0
zamcnater_3 | Mezisoučet |  | 26.94
zamcnater_4 | zamcnater |  | 26.94
| zamcnater |  | 8.5
| západní pohled |  | 0
| 6,4*1,05*2 |  | 13.44
| ostatní |  | 0
| 5,0 |  | 5
0
zamcnater_4 | Mezisoučet |  | 26.94