## Titulní list
Investor: Obec Přibyslavice
Sídlem: Sokolská 44, 664 83 Přibyslavice
Zastoupena: Ing. Bc. Ivou Hadašovou, starostkou obce
Projekt: 1016 Přibyslavice
| Položkový rozpočet pro FVE o výkonu |  | 976.8 | kWp | 999
| bateriového systému o výkonu |  | 500 | kW
| a využitelné kapacitě |  | 500 | kWh
poř. č. | ÚSEK | Cena | DPH 21% | cena s DPH
1 | AC část | 0 | 0 | 0
2 | DC část | 0 | 0 | 0
3 | Chráničky | 0 | 0 | 0
4 | Konstrukce | 0 | 0 | 0
5 | Střídače, FV panely | 0 | 0 | 0
6 | Výkopy | 0 | 0 | 0
7 | EZS+Kamery | 0 | 0 | 0
8 | Bateriový systém | 0 | 0 | 0
9 | Oplocení | 0 | 0 | 0
10 | realizační projektová dokumentace |  | 0 | 0
11 | dokumentace skutečného provedení včetně geometrického zaměření |  | 0 | 0
12 | EG.D - schvalovací dokumentace |  | 0 | 0
Celkem |  | 0 | 0 | 0

## AC část
| číslo položky dle ceníku | Název položky | M.J. | počet m.j. | Cena za m.j. | Celkem za položku
Trafostanice
|  | Trafostanice VN/NN (kompletně vybavená) | kpl | 1 |  |  | 1 | 2860000
AC část |  | Kabely VN + příslušenství
|  | KABEL VN AXEKVCEY 70 | m | 750 |  |  | 440 | 140
|  | Koncovky na kabel VN | sada | 1.9556 |  |  | 2 | 3400
|  | Koncovky na kabel VN vhodné pro připojení na VN spínací prvky | ks | 1.9556 |  |  | 2 | 2430
Kabely NN + příslušenství
|  | NN kabel AYKY 3x120+70 | m | 479.1111 |  |  | 490 | 650
|  | vodič CYA 35 zž | m | 58.6667 |  |  | 60 | 120
|  | Lisovací oka 120x8 - lehčené | ks | 23.4667 |  |  | 24 | 60
|  | Lisovací oka 70x8 - lehčené | ks | 7.8222 |  |  | 8 | 49
|  | Lisovací oka 35x6 - lehčené | ks | 29.3333 |  |  | 30 | 21
Uzemnění + příslušenství
|  | FeZn 8mm | m | 1026.6667 |  |  | 1050 | 65
|  | svorky SS | ks | 161.3333 |  |  | 165 | 15
|  | FeZn 10mm | m | 557.3333 |  |  | 570 | 81
|  | svorky SO | ks | 39.1111 |  |  | 40 | 22
|  | svorky 8-10/30mm | ks | 34.2222 |  |  | 35 | 62
|  | svorky 20-30mm | ks | 2 |  |  | 2 | 81
|  | FeZn 30x4 | m | 107.5556 |  |  | 110 | 120
|  | zemnící tyč 20mm L=1000mm | ks | 1 |  |  | 1 | 310
Ostatní náklady
|  | GZS z položek prací | % | 5 |  |  | 5
|  | Kompletační činnost | % | 1 |  |  | 1
|  | Rezerva | % | 0 |  |  | 0
Ceníky prací
Elektromontážní a zemní práce
|  | Montáž kabelu VN | m | 750 |  |  | 440 | 94
|  | Montáž koncovek na kabel VN | sada | 2 |  |  | 2 | 5800
|  | Montáž kabelů NN | m | 479.1111 |  |  | 490 | 74
|  | Montáž vodiče | m | 58.6667 |  |  | 60 | 69
|  | Lisování kabelových ok | ks | 60.6222 |  |  | 62 | 40
HZS
|  | Montážní a demontážní práce v HZS | hod | 136.8889 |  |  | 140 | 350
|  | Výchozí revize | hod | 70.4 |  |  | 72 | 1500
Dodávky
|  | Doprava a přesun dodávek | % | 2 |  | 0 | 2
0

## DC část
| číslo položky dle ceníku | Název položky | M.J. | počet m.j. | Cena za m.j. | Celkem za položku
DC část |  | Materiál
|  | Kabel solární H1Z2Z2-K 1x6 červený (1500V DC) | m | 3422.2222 |  |  | 3500 | 25
|  | Kabel solární H1Z2Z2-K 1x6 černý(1500V DC) | m | 3422.2222 |  |  | 3500 | 25
|  | DC konektory - MC4 kompatabilní, samec 1500V DC | ks | 156.4444 |  |  | 160 | 27
|  | DC konektory - MC4 kompatabilní, samice 1500V DC | ks | 156.4444 |  |  | 160 | 28
|  | Stahovací páska | ks | 9191.1111 |  |  | 9400 | 1
|  | Podružný materiál (svorky, konektory, příchytky,..) | % | 6 |  |  | 6
Ostatní náklady
|  | GZS z položek prací | % | 4 |  |  | 4
|  | Kompletační činnost | % | 1 |  |  | 1
|  | Rezerva | % | 0 |  |  | 0
Ceníky prací
Elektromontážní a zemní práce
|  | Montáž kabelů DC 6 mm2 | m | 6844.4444 |  |  | 7000 | 50
|  | montáž konektorů DC | ks | 312.8889 |  |  | 320 | 75
HZS
|  | Montážní a demontážní práce v HZS | hod | 80 |  |  | 80 | 400
Dodávky
|  | Doprava a přesun dodávek | % | 2 |  |  | 2
0

## Chráničky
|  | číslo položky dle ceníku | Název položky | M.J. | počet m.j. | Cena za m.j. | Celkem položku
| Chráničky |  | Materiál
|  |  | Trubka korugovaná ohebná d=40mm | m | 410.6667 |  |  | 420 | 26
|  |  | Trubka korugovaná ohebná d=63mm | m | 185.7778 |  |  | 190 | 31
|  |  | UV stabilní trubka korugovaná ohebná d=40mm | m | 195.5556 |  |  | 200 | 59
|  |  | UV stabilní trubka korugovaná ohebná d=75mm | m | 78.2222 |  |  | 80 | 70
|  |  | UV stabilní trubka korugovaná ohebná d=110mm | m | 19.5556 |  |  | 20 | 91
|  |  | Chránička HDPE zemní tlustostěnná 25/20mm | m | 410.6667 |  |  | 420 | 45
|  |  | Chránička HDPE zemní tlustostěnná 32/27mm | m | 19.5556 |  |  | 20 | 49
|  |  | Těsnění pro trubku ohebnou d=40mm | ks | 29.3333 |  |  | 30 | 8
|  |  | spojka pro trubku ohednou d=40mm | ks | 29.3333 |  |  | 30 | 12
|  |  | Ochranná HDPE krycí deska pro kabelový žlab - Š x D x T = 300 x 1000 x 4 mm (červená) | ks | 132 |  |  | 135 | 45
|  |  | Podružný materiál (svorky, konektory, příchytky,..) | % | 6
|  |  | Varovná folie červená | m | 684.4444 |  |  | 700 | 6
Ostatní náklady
|  |  | GZS z položek prací | % | 2 |  |  | 0
|  |  | Územní vlivy | % | 1 |  |  | 0
|  |  | Kompletační činnost | % | 0 |  |  | 0
|  |  | Rezerva | % | 0 |  |  | 0
Ceníky prací
68 |  |  | Montáž chrániček a trubek | m | 1320 |  |  | 1350 | 95
HZS
|  |  | Montážní a demontážní práce v HZS | hod | 20 |  |  | 0
Dodávky
|  |  | Doprava a přesun dodávek | % | 2 |  |  | 2
0

## Konstrukce
|  | číslo položky dle ceníku | Název položky | M.J. | počet m.j. | Cena za m.j. | Celkem za položku
| Konstrukce |  | Materiál
|  |  | Hliníková zatloukaná konstrukce, pozemní | ks | 1776
|  |  | Podružný materiál | % | 4
Ostatní náklady
|  |  | GZS z položek prací | % | 4
|  |  | Územní vlivy | % | 2
|  |  | Kompletační činnost | % | 1
|  |  | Rezerva | % | 0
Ceníky prací
68 |  |  | montáž hliníkové zatloukané konstrukce, pozemní | ks | 1776
HZS
|  |  | Montážní a demontážní práce v HZS | hod | 160
Dodávky
|  |  | Doprava a přesun dodávek | % | 2
0

## Střídače+panely
| číslo položky dle ceníku | Název položky | M.J. | počet m.j. | Cena za m.j. | Celkem za položku
Střídače + panely |  | Materiál
| 250 | Třífázový střídač 250kW | ks | 4 |  |  | 3.9072 | 213200
| 550 | Fotovoltaický panel 550Wp (certifikace bloomberg-tier-1-solar-panels-list-2022) | ks | 1776 |  |  | #DIV/0! | 0
|  | Podružný materiál | % | 3
Ostatní náklady
|  | GZS z položek prací | % | 5
|  | Kompletační činnost | % | 3
|  | Rezerva | % | 0
Ceníky prací
Elektromontážní a zemní práce
|  | Montáž třífázového střídače | ks | 4
|  | Montáž fotovoltaického panelu | ks | 1776
|  | Zapojení fotovoltaického panelu | ks | 1776
HZS
|  | Montážní a demontážní práce v HZS | hod | 160
Dodávky
|  | Doprava a přesun dodávek | % | 2
0

## Výkopy
| číslo položky dle ceníku | Název položky | M.J. | počet m.j. | Cena za m.j. | Celkem za položku
Výkopy |  | Materiál
|  | Rezerva | % | 0
Ceníky prací
Zemní práce
|  | Výkop ŠxH - 500x1200mm | m | 250 |  |  | 150 | 101
|  | Výkop ŠxH - 400x850mm | m | 185.7778 |  |  | 190 | 80
|  | Výkop ŠxH - 500x850mm | m | 68.4444 |  |  | 70 | 88
|  | Výkop ŠxH - 800x850mm | m | 78.2222 |  |  | 80 | 95
|  | Výkop pro základy trafostanice (hl. 1600mm) | m2 | 17.6 |  |  | 18 | 240
|  | Výkop okolo trafostanice (hl. 900mm) | m2 | 97.7778 |  |  | 100 | 140
Dodávky
|  | Doprava a přesun dodávek | % | 0
0

## EZS+Kamery
| číslo položky dle ceníku | Název položky | M.J. | počet m.j. | Cena za m.j. | Celkem za položku
EZS + kamery |  | Materiál
|  | Kamera s ir přísvitem | ks | 10
|  | plotový systém (detekční kabel, vyhodnocovací jednotky,..) | kpl | 1 |  |  | 1 | 224300
|  | Datový rack sestavený (UPS, jištění) | ks | 1
|  | Ústředna EZS | ks | 1
|  | Hardware pro datový rack | kpl | 1
|  | optický kabel | m | 97.7778 |  |  | 100 | 18
|  | UTP 4P, PE CAT5E | m | 508.4444 |  |  | 520 | 9
|  | kroucená dvoulinka 2x2x0,8 (komunikace střídačů) | m | 264 |  |  | 270 | 6
Ostatní náklady
|  | GZS z položek prací | % | 5
|  | Kompletační činnost | % | 1
|  | Rezerva | % | 0
Ceníky prací
Elektromontážní a zemní práce
|  | Montáž a zprovoznění kamer | ks | 10
|  | Montáž a zprovoznení plotového systému | ks | 1
|  | Dopojení a zprovoznění datového racku | ks | 1
HZS
|  | Montážní a demontážní práce v HZS | hod | 80
Dodávky
|  | Doprava a přesun dodávek | % | 2
0

## Bateriový systém
| číslo položky dle ceníku | Název položky | M.J. | počet m.j. | Cena za m.j. | Celkem za položku
Bateriový systém |  | Materiál
|  | Střídače s celkovým výkonem 500 kW | kpl | 1 |  |  | 1 | 3568000
|  | Bateriové moduly, výkon 500 kWh využitelné kapacity | kpl | 1 |  |  | 1 | 10525000
|  | Kontejner vč. vybavení bezpečnostními systémy a vzduchotechnikou | ks | 1 |  |  | 1 | 1220000
|  | Řídící a komunkační systém | kpl | 1 |  |  | 1 | 1448000
|  | Podružný materiál | % | 5 |  |  | 3
|  | Transformátor vč. přípojky hlavní trafostanice, galvanické oddělení | kpl | 1
Ostatní náklady
|  | GZS z položek prací | % | 5
|  | Kompletační činnost | % | 1
|  | Rezerva | % | 0 |  |  | 0
Ceníky prací
Elektromontážní a zemní práce
|  | Betonování a příprava podkladu pro umístění kontejneru | kpl | 1 |  |  | 1 | 32000
|  | Montážní a instalační práce | kpl | 1
HZS
|  | Montážní a demontážní práce v HZS | hod | 100
Dodávky
|  | Doprava a přesun dodávek | % | 2 |  |  | 2
0

## Oplocení
| číslo položky dle ceníku | Název položky | M.J. | počet m.j. | Cena za m.j. | Celkem za položku
Oplocení |  | Materiál
|  | Oplocení (Pletivo s napínacím drátem oko 50 mm, pozinkované, potažené PVC, výška 2 m Pozinkované sloupky s práškovým nástřikem, výška 2,5 m rozteč 2,5 m Jeden ostnatý drát (výška plotu+ 0,2 m) | kpl | 1 |  |  | 1 | 200000
|  | Brána dvoukřídlá 2x3m, pozink, opatřená nástřikem | ks | 1 |  |  | 1 | 18000
|  | Podružný materiál | % | 4
Ostatní náklady
|  | GZS z položek prací | % | 5
|  | Kompletační činnost | % | 1
|  | Rezerva | % | 0 |  |  | 0
Ceníky prací
Elektromontážní a zemní práce
|  | zabetonování a montáž sloupků | ks | 192.6222 |  |  | 197 | 218
|  | montáž oplocení | ks | 586.6667 |  |  | 600 | 160
|  | montáž ostnatého drátu | ks | 586.6667 |  |  | 600 | 48
|  | osazení brány | ks | 1 |  |  | 1 | 12000
HZS
|  | Montážní a demontážní práce v HZS | hod | 80
Dodávky
|  | Doprava a přesun dodávek | % | 2
0