## Kryci list
Krycí list rozpočtu
0 | Číslo zakázky | Zakázka
21 |  | Obec Libouchec, komunikace
_ | Komentář | cenová úroveň ÚRS - I/2021
REKAPITULACE
| Kód stavebního objektu | Popis objektu | Kód zatřídění | Zatřídění
| SO 01 | Nová místní komunikace, příjezd k obytné zóně "Lány"
| SO 02 | Rekonstrukce místních komunikací - komunikace A
| SO 00 | Vedlejší a ostatní náklady
|  |  | Celkem (bez DPH) | 0
|  |  | DPH | 0
0
0
|  |  | Celkem (včetně DPH) | 0
| Za zhotovitele |  | Za objednatele
| Jméno : |  | Jméno :
| Datum : |  | Datum :
| Podpis: |  | Podpis :
Poznámka :

## Rekapitulace
Zakázka:
0 | Obec Libouchec, komunikace
21 | Popis | Cena | Hmotnost | DPH | Cena s DPH | Počet položek
_
| SO 00: Vedlejší a ostatní náklady |  |  |  |  | 5
| V01: Průzkumné, geodetické a projektové práce |  |  |  |  | 3
| V03: Zařízení staveniště |  |  |  |  | 2
| SO 01: Nová místní komunikace, příjezd k obytné zóně "Lány" |  | 103.8704 |  |  | 42
| 001: Zemní práce |  | 0.015141 |  |  | 15
| 002: Základy |  | 34.1305 |  |  | 4
| 004: Vodorovné konstrukce |  | 2.3399 |  |  | 1
| 005: Komunikace |  | 7.0513 |  |  | 6
| 009: Ostatní konstrukce a práce |  | 60.3336 |  |  | 15
| 099: Přesun hmot HSV |  |  |  |  | 1
| SO 02: Rekonstrukce místních komunikací - komunikace A |  | 24.7118 |  |  | 39
| 001: Zemní práce |  | 0.0027037 |  |  | 16
| 002: Základy |  | 21.3316 |  |  | 4
| 005: Komunikace |  |  |  |  | 4
| 008: Trubní vedení |  | 2.8359 |  |  | 2
| 009: Ostatní konstrukce a práce |  | 0.54164 |  |  | 7
| 099: Přesun hmot HSV |  |  |  |  | 6
0 | Celkem (bez DPH) | 0
| DPH | 0
0
0
| Celkem (včetně DPH) | 0

## Zakazka
Zakázka:
Obec Libouchec, komunikace
[5 empty] | Poř. | Typ | Kód | Popis | MJ | Výměra bez ztr. | Ztratné | Výměra | Jedn. cena | Cena | Jedn. hmotn. | Hmotnost | Jedn. suť | Suť | Sazba DPH | DPH | Cena s DPH | Komentář | Cen. soustava | Počet
[8 empty] | SO 00: Vedlejší a ostatní náklady | [5 empty] | 0 |  | 0 |  | 0 |  | 0 | 0 |  |  | 5
[8 empty] | V01: Průzkumné, geodetické a projektové práce | [5 empty] | 0 |  | 0 |  | 0 |  | 0 | 0 |  |  | 3
##T2##N_Catalog_catGUID | ##T2##PRO_ITEM_catID | ##T2##PRO_ITEM_iteCode | ##T2##PRO_ITEM_szvCode | ##T2##PRO_ITEM_tevCode | 1 | ON | 013254000 | Dokumentace skutečného provedení stavby - digitální + tištěná forma | soubor | 1 | 0 | 1 |  | 0 |  | 0 |  | 0 | 21 | 0 | 0 |  |  | 1
Plný popis:
[7 empty] | Výkaz výměr: | Zpracování a předání dokumentace skutečného provedení stavby (3 paré + 1 v elektronické formě) objednateli v rozsahu odpovídajícímu příslušný právním předpisům vč. pořízení fotodokumentace stavby -komplet ;1 |  |  |  | 1 | [6 empty] | _
[5 empty] | 2 | ON | 012303000 | Geodetické práce po výstavbě | soubor | 1 | 0 | 1 |  | 0 |  | 0 |  | 0 | 21 | 0 | 0 |  |  | 1
Plný popis:
[7 empty] | Výkaz výměr: | práce spojené s vyhotovením geometrických plánů a zaměřením skutečného provedení stavby - komplet;1 |  |  |  | 1 | [6 empty] | _
[5 empty] | 3 | ON | 012103000 | Geodetické práce před výstavbou | soubor | 1 | 0 | 1 |  | 0 |  | 0 |  | 0 | 21 | 0 | 0 |  |  | 1
[7 empty] | Plný popis: | Průzkumné, geodetické a projektové práce geodetické práce před výstavbou
[7 empty] | Výkaz výměr: | vytýčení stávajících inženýrských sítí před zahájením stavebních prací- komplet;1 |  |  |  | 1 | [6 empty] | _
_
[8 empty] | V03: Zařízení staveniště | [5 empty] | 0 |  | 0 |  | 0 |  | 0 | 0 |  |  | 2
[5 empty] | 4 | ON | 034403000 | Dopravní značení na staveništi - DIO | soubor | 1 | 0 | 1 |  | 0 |  | 0 |  | 0 | 21 | 0 | 0 |  |  | 1
[7 empty] | Plný popis: | Zařízení staveniště zabezpečení staveniště dopravní značení na staveništi
[7 empty] | Výkaz výměr: | pomocné práce při regulaci dopravy - DIO vč. nájmu a údržby značek po dobu stavby, zajištění rozhodnutí o zvláštním užívání, stanovení přechodného dopravního značení, zajištění trvalé sjízdnosti během celé stavby ;1 |  |  |  | 1 | [6 empty] | _
[5 empty] | 5 | ON | 030001000 | Zařízení staveniště | soubor | 1 | 0 | 1 |  | 0 |  | 0 |  | 0 | 21 | 0 | 0 |  |  | 1
[7 empty] | Plný popis: | Základní rozdělení průvodních činností a nákladů zařízení staveniště
_
_
[8 empty] | SO 01: Nová místní komunikace, příjezd k obytné zóně "Lány" | [5 empty] | 0 |  | 103.8704 |  | 0 |  | 0 | 0 |  |  | 42
[8 empty] | 001: Zemní práce | [5 empty] | 0 |  | 0.015141 |  | 0 |  | 0 | 0 |  |  | 15
[5 empty] | 1 | SP | 121103111 | Skrývka zemin schopných zúrodnění v rovině a svahu do 1:5 | m3 | 80 | 0 | 80 |  | 0 |  | 0 |  | 0 | 21 | 0 | 0 |  |  | 1
[7 empty] | Plný popis: | Skrývka zemin schopných zúrodnění v rovině a ve sklonu do 1:5
[7 empty] | Výkaz výměr: | dle TZ - skrývka ornice v pruzích podél komunikace-tl.0,1m;80 |  |  |  | 80 | [6 empty] | _
[5 empty] | 2 | SP | 122251104 | Odkopávky a prokopávky nezapažené v hornině třídy těžitelnosti I, skupiny 3 objem do 500 m3 strojně | m3 | 480 | 0 | 480 |  | 0 |  | 0 |  | 0 | 21 | 0 | 0 |  |  | 1
[7 empty] | Plný popis: | Odkopávky a prokopávky nezapažené v hornině třídy těžitelnosti I, skupiny 3 objem do 500 m3 strojně
[7 empty] | Výkaz výměr: | dle TZ -odkopávky pro novou konstrukci vozovky a propustek; 510 |  |  |  | 510 | [6 empty] | _
[8 empty] | odpočet na výkop rýhy pro trativod;-30 |  |  |  | -30 | [6 empty] | _
[5 empty] | 3 | SP | 132251102 | Hloubení rýh nezapažených š do 800 mm v hornině třídy těžitelnosti I, skupiny 3 objem do 50 m3 stroj | m3 | 30 | 0 | 30 |  | 0 |  | 0 |  | 0 | 21 | 0 | 0 |  |  | 1
[7 empty] | Plný popis: | Hloubení rýh nezapažených š do 800 mm v hornině třídy těžitelnosti I, skupiny 3 objem do 50 m3 stroj
[7 empty] | Výkaz výměr: | dle vozr. příčného řezu - kom. A - pro trativod; 120*0,5*0,5 |  |  |  | 30 | [6 empty] | _
[5 empty] | 4 | SP | 162451105 | Vodorovné přemístění do 1500 m výkopku/sypaniny z horniny třídy těžitelnosti I, skupiny 1 až 3 | m3 | 1180 | 0 | 1180 |  | 0 |  | 0 |  | 0 | 21 | 0 | 0 |  |  | 1
[7 empty] | Plný popis: | Vodorovné přemístění do 1500 m výkopku/sypaniny z horniny třídy těžitelnosti I, skupiny 1 až 3
[7 empty] | Výkaz výměr: | ornice na mezidepo a zpět;2*80 |  |  |  | 160 | [6 empty] | _
[8 empty] | vytěžená zemina na mezidepo a zpět ( úprava terénu) ;2* (480+30) |  |  |  | 1020 | [6 empty] | _
[5 empty] | 5 | SP | 171251201 | Uložení sypaniny na skládky nebo meziskládky | m3 | 590 | 0 | 590 |  | 0 |  | 0 |  | 0 | 21 | 0 | 0 |  |  | 1
[7 empty] | Plný popis: | Uložení sypaniny na skládky
[7 empty] | Výkaz výměr: | uložení skryté ornice na mezidepo ke zpětnému použití; 80 |  |  |  | 80 | [6 empty] | _
[8 empty] | uložení vytěžené zeminy ke zpětnému použití ve stavbě;480+30 |  |  |  | 510 | [6 empty] | _
[5 empty] | 6 | SP | 167151111 | Nakládání výkopku z hornin třídy těžitelnosti I, skupiny 1 až 3 přes 100 m3 | m3 | 590 | 0 | 590 |  | 0 |  | 0 |  | 0 | 21 | 0 | 0 |  |  | 1
[7 empty] | Plný popis: | Nakládání výkopku z hornin třídy těžitelnosti I, skupiny 1 až 3 přes 100 m3
[7 empty] | Výkaz výměr: | na mezidepu- ornice k dalšímu použití ;80 |  |  |  | 80 | [6 empty] | _
[8 empty] | na mezidepu-vytěžená zemina k dalšímu použití;510 |  |  |  | 510 | [6 empty] | _
[5 empty] | 7 | SP | 171111104 | Uložení sypaniny z hornin nesoudržných sypkých do násypů zhutněných ručně | m3 | 8.925 | 0 | 8.925 |  | 0 |  | 0 |  | 0 | 21 | 0 | 0 |  |  | 1
[7 empty] | Plný popis: | Uložení sypaniny z hornin nesoudržných sypkých do násypů zhutněných ručně
[7 empty] | Výkaz výměr: | dodatečný násyp jednostranné nezpevněné krajnice ( použita vytěžená zemina) ; 119*0,5* 0,15 |  |  |  | 8.925 | [6 empty] | _
[5 empty] | 8 | SP | 182151111 | Svahování v zářezech v hornině třídy těžitelnosti I, skupiny 1 až 3 strojně | m2 | 360 | 0 | 360 |  | 0 |  | 0 |  | 0 | 21 | 0 | 0 |  |  | 1
[7 empty] | Plný popis: | Svahování v zářezech v hornině třídy těžitelnosti I, skupiny 1 až 3 strojně
[7 empty] | Výkaz výměr: | viz situace - příkop pod i nad propustkem -odměřeno ze situace ; 360 |  |  |  | 360 | [6 empty] | _
[5 empty] | 9 | SP | 181351103 | Rozprostření ornice tl vrstvy do 200 mm pl do 500 m2 v rovině nebo ve svahu do 1:5 strojně | m2 | 420 | 0 | 420 |  | 0 |  | 0 |  | 0 | 21 | 0 | 0 |  |  | 1
[7 empty] | Plný popis: | Rozprostření a urovnání ornice v rovině nebo ve svahu sklonu do 1:5 při souvislé ploše do 500 m2, tl. vrstvy přes 100 do 150 mm
[7 empty] | Výkaz výměr: | dle TZ- zpětné ohumusování svahů podél komunikace a příkop -tl. 0,1m -odměřeno ze situace (použita sejmutá ornice);420 |  |  |  | 420 | [6 empty] | _
[5 empty] | 10 | SP | 181411121 | Založení lučního trávníku výsevem plochy do 1000 m2 v rovině a ve svahu do 1:5 | m2 | 420 | 0 | 420 |  | 0 |  | 0 |  | 0 | 21 | 0 | 0 |  |  | 1
[7 empty] | Plný popis: | Založení trávníku na půdě předem připravené plochy do 1000 m2 výsevem včetně utažení parkového v rovině nebo na svahu do 1:5
[7 empty] | Výkaz výměr: | dle plochy ohumusování;420 |  |  |  | 420 | [6 empty] | _
[5 empty] | 11 | H | 00572470 | osivo směs travní univerzál | kg | 14.7 | 3 | 15.141 |  | 0 | 0.001 | 0.015141 |  | 0 | 21 | 0 | 0 |  |  | 1
Plný popis:
[7 empty] | Výkaz výměr: | osivo -0,035kg/1m2 + ztratné 3%;0,035*420 |  |  |  | 14.7 | [6 empty] | _
[5 empty] | 12 | SP | 185804312 | Zalití rostlin vodou plocha přes 20 m2 | m3 | 42 | 0 | 42 |  | 0 |  | 0 |  | 0 | 21 | 0 | 0 |  |  | 1
[7 empty] | Plný popis: | Zalití rostlin vodou plochy záhonů jednotlivě přes 20 m2
[7 empty] | Výkaz výměr: | trávník -5x zalití =100 l/m2;0,100*420 |  |  |  | 42 | [6 empty] | _
[5 empty] | 13 | SP | 185851121 | Dovoz vody pro zálivku rostlin za vzdálenost do 1000 m | m3 | 42 | 0 | 42 |  | 0 |  | 0 |  | 0 | 21 | 0 | 0 |  |  | 1
[7 empty] | Plný popis: | Dovoz vody pro zálivku rostlin na vzdálenost do 1000 m
[5 empty] | 14 | SP | 181951112 | Úprava pláně v hornině třídy těžitelnosti I, skupiny 1 až 3 se zhutněním strojně | m2 | 751 | 0 | 751 |  | 0 |  | 0 |  | 0 | 21 | 0 | 0 |  |  | 1
[7 empty] | Plný popis: | Úprava pláně vyrovnáním výškových rozdílů v hornině tř. 1 až 4 se zhutněním
[7 empty] | Výkaz výměr: | pro novou komunikaci - dle TZ -odměřeno ze situace- dle spodní vrstvy ŠD;751 |  |  |  | 751 | [6 empty] | _
[5 empty] | 15 | SP | 181101123 | Úprava pozemku s rozpojením, přehrnutím, urovnáním a přehrnutím do 60 m zeminy tř 1 a 2 | m3 | 501.075 |  | 501.075 |  | 0 |  | 0 |  | 0 | 21 | 0 | 0 |  |  | 1
[7 empty] | Plný popis: | Plošná úprava terénu v zemině tř. 1 až 4 s urovnáním povrchu bez doplnění ornice souvislé plochy přes 500 m2 při nerovnostech terénu přes +/-150 do +/-200 mm v rovině nebo na svahu do 1:5
[7 empty] | Výkaz výměr: | dle TZ -vytěžená zemina použita k úpravám terénu nové obyt. zóny ;510 |  |  |  | 510 | [6 empty] | _
[8 empty] | odečet zeminy použité do násypů; -8,925 |  |  |  | -8.925 | [6 empty] | _
_
[8 empty] | 002: Základy | [5 empty] | 0 |  | 34.1305 |  | 0 |  | 0 | 0 |  |  | 4
[5 empty] | 16 | SP | 212751106 | Trativod z drenážních trubek flexibilních PVC-U SN 4 perforace 360° vč. lože otevřený výkop DN 160 - dodávka+ montáž ( DN 150, ŠP lože +obsyp ŠD 0,15m3/bm) | m | 120 | 0 | 120 |  | 0 | 0.23058 | 27.6696 |  | 0 | 21 | 0 | 0 |  |  | 1
[7 empty] | Plný popis: | Trativody z drenážních trubek se zřízením štěrkopískového lože pod trubky a s jejich obsypem v průměrném celkovém množství do 0,15 m3/m v otevřeném výkopu z trubek plastových flexibilních D přes 100 do 160 mm
[7 empty] | Výkaz výměr: | dle TZ a vzor. příčný řez -flexib. potr. DN 150,ŠP lože tl.-0,1m; 67+53 |  |  |  | 120 | [6 empty] | _
[5 empty] | 17 | SP | 211531111 | Výplň odvodňovacích žeber nebo trativodů kamenivem hrubým drceným frakce 16 až 63 mm - vč. dodávky kameniva | m3 | 3.8805 | 0 | 3.8805 |  | 0 | 1.63 | 6.3252 |  | 0 | 21 | 0 | 0 |  |  | 1
[7 empty] | Plný popis: | Výplň kamenivem do rýh odvodňovacích žeber nebo trativodů bez zhutnění, s úpravou povrchu výplně kamenivem hrubým drceným frakce 16 až 63 mm
[7 empty] | Výkaz výměr: | výplň trativodů ( po odečtu lože , trubky a obsypu 0,15m3/bm) ; 120*(0,5*0,5 - 0,1*0,5-0,075*0,075*3,14-0,15) |  |  |  | 3.8805 | [6 empty] | _
[5 empty] | 18 | SP | 211971121 | Zřízení opláštění žeber nebo trativodů geotextilií v rýze nebo zářezu sklonu přes 1:2 š do 2,5 m | m2 | 264 | 0 | 264 |  | 0 | 0.00031 | 0.08184 |  | 0 | 21 | 0 | 0 |  |  | 1
[7 empty] | Plný popis: | Zřízení opláštění výplně z geotextilie odvodňovacích žeber nebo trativodů v rýze nebo zářezu se stěnami svislými nebo šikmými o sklonu přes 1:2 při rozvinuté šířce opláštění do 2,5 m
[7 empty] | Výkaz výměr: | opláštění trativodní rýhy 2,2m2/1bm ;120*2,2 |  |  |  | 264 | [6 empty] | _
[5 empty] | 19 | H | 69311060 | geotextilie netkaná separační, ochranná, filtrační, drenážní PP 200g/m2 | m2 | 264 | 2 | 269.28 |  | 0 | 0.0002 | 0.053856 |  | 0 | 21 | 0 | 0 |  |  | 1
Plný popis:
[7 empty] | Výkaz výměr: | dodávka geotextilie pro trativodní rýhu + ztratné 2%; 264 |  |  |  | 264 | [6 empty] | _
_
[8 empty] | 004: Vodorovné konstrukce | [5 empty] | 0 |  | 2.3399 |  | 0 |  | 0 | 0 |  |  | 1
[5 empty] | 20 | SP | 451457777 | Podklad nebo lože pod dlažbu vodorovný nebo do sklonu 1:5 z MC tl do 50 mm | m2 | 24.75 | 0 | 24.75 |  | 0 | 0.09454 | 2.3399 |  | 0 | 21 | 0 | 0 |  |  | 1
[7 empty] | Plný popis: | Podklad nebo lože pod dlažbu (přídlažbu) v ploše vodorovné nebo ve sklonu do 1:5, tloušťky od 30 do 50 mm z cementové malty
[7 empty] | Výkaz výměr: | zpomalovací práh ;24,75 |  |  |  | 24.75 | [6 empty] | _
_
[8 empty] | 005: Komunikace | [5 empty] | 0 |  | 7.0513 |  | 0 |  | 0 | 0 |  |  | 6
[5 empty] | 21 | SP | 564851111 | Podklad ze štěrkodrtě ŠD tl 150 mm | m2 | 1403.5 | 0 | 1403.5 |  | 0 | 0 | 0 |  | 0 | 21 | 0 | 0 |  |  | 1
[7 empty] | Plný popis: | Podklad ze štěrkodrti ŠD s rozprostřením a zhutněním, po zhutnění tl. 150 mm
[7 empty] | Výkaz výměr: | ŠD - fr. 0/32 - dle vzorového řezu + TZ; |  |  |  | 0 | [6 empty] | _
[8 empty] | nová komunikace - spodní vrstva;751 |  |  |  | 751 | [6 empty] | _
[8 empty] | nová komunikace - horní vrstva ;603 |  |  |  | 603 | [6 empty] | _
[8 empty] | zpomalovací práh -dvě vrstvy; 2*24,75 |  |  |  | 49.5 | [6 empty] | _
[5 empty] | 22 | SP | 565135121 | Asfaltový beton vrstva podkladní ACP 16 (obalované kamenivo OKS) tl 50 mm š přes 3 m | m2 | 603 | 0 | 603 |  | 0 | 0 | 0 |  | 0 | 21 | 0 | 0 |  |  | 1
[7 empty] | Plný popis: | Asfaltový beton vrstva podkladní ACP 16 (obalované kamenivo střednězrnné - OKS) s rozprostřením a zhutněním v pruhu šířky přes 3 m, po zhutnění tl. 50 mm
[7 empty] | Výkaz výměr: | dle vzorového řezu + TZ; |  |  |  | 0 | [6 empty] | _
[8 empty] | odměřeno ze situace; 603 |  |  |  | 603 | [6 empty] | _
[5 empty] | 23 | SP | 577134121 | Asfaltový beton vrstva obrusná ACO 11 (ABS) tř. I tl 40 mm š přes 3 m z nemodifikovaného asfaltu | m2 | 603 | 0 | 603 |  | 0 | 0 | 0 |  | 0 | 21 | 0 | 0 |  |  | 1
[7 empty] | Plný popis: | Asfaltový beton vrstva obrusná ACO 11 (ABS) s rozprostřením a se zhutněním z nemodifikovaného asfaltu v pruhu šířky přes 3 m tř. I, po zhutnění tl. 40 mm
[5 empty] | 24 | SP | 573231111 | Postřik živičný spojovací ze silniční emulze v množství 0,70 kg/m2 | m2 | 603 | 0 | 603 |  | 0 | 0 | 0 |  | 0 | 21 | 0 | 0 |  |  | 1
[7 empty] | Plný popis: | Postřik živičný spojovací bez posypu kamenivem ze silniční emulze, v množství od 0,50 do 0,80 kg/m2
[7 empty] | Výkaz výměr: | konstrukční vrstvy - dle plochy ACP; 603 |  |  |  | 603 | [6 empty] | _
[5 empty] | 25 | SP | 596212210 | Kladení zámkové dlažby pozemních komunikací tl 80 mm skupiny A pl do 50 m2 - vč. lože ŠP, tl. 40mm | m2 | 24.75 | 0 | 24.75 |  | 0 | 0.10362 | 2.5646 |  | 0 | 21 | 0 | 0 |  |  | 1
[7 empty] | Plný popis: | Kladení dlažby z betonových zámkových dlaždic pozemních komunikací s ložem z kameniva těženého nebo drceného tl. do 50 mm, s vyplněním spár, s dvojitým hutněním vibrováním a se smetením přebytečného materiálu na krajnici tl. 80 mm skupiny A, pro plochy do 50 m2
[7 empty] | Výkaz výměr: | dle TZ + situace - zpomalovací práh v km 0,08619; 5,5*4,5 |  |  |  | 24.75 | [6 empty] | _
[5 empty] | 26 | H | 59245020 | dlažba tvar obdélník betonová 200x100x80mm přírodní | m2 | 24.75 | 3 | 25.4925 |  | 0 | 0.176 | 4.4867 |  | 0 | 21 | 0 | 0 |  |  | 1
Plný popis:
[7 empty] | Výkaz výměr: | dle plochy kladení + ztratné 3%; |  |  |  | 0 | [6 empty] | _
[8 empty] | zámková dlažba tl. 80mm;24,75 |  |  |  | 24.75 | [6 empty] | _
_
[8 empty] | 009: Ostatní konstrukce a práce | [5 empty] | 0 |  | 60.3336 |  | 0 |  | 0 | 0 |  |  | 15
[5 empty] | 27 | SP | 919411121 | Čelo propustku z betonu prostého pro propustek z trub DN 600 až 800 | kus | 2 | 0 | 2 |  | 0 | 14.1497 | 28.2995 |  | 0 | 21 | 0 | 0 |  |  | 1
[7 empty] | Plný popis: | Čelo propustku z betonu prostého, pro propustek z trub DN 600 až 800 mm
[7 empty] | Výkaz výměr: | dle TZ - propust v km 0,115 pod sjezdem na polní cestu;1+1 |  |  |  | 2 | [6 empty] | _
[5 empty] | 28 | SP | 919521015 | Zřízení propustků z trub betonových DN 600 - vč. podkladní vrstvy a obetonování | m | 12 | 0 | 12 |  | 0 | 1.2247 | 14.6963 |  | 0 | 21 | 0 | 0 |  |  | 1
[7 empty] | Plný popis: | Zřízení propustků a hospodářských přejezdů z trub betonových a železobetonových do DN 600
[7 empty] | Výkaz výměr: | dle TZ - propust v km 0,115 pod sjezdem na polní cestu;12 |  |  |  | 12 | [6 empty] | _
[5 empty] | 29 | H | 59223023 | trouba betonová hrdlová DN 600 | m | 12 | 2 | 12.24 |  | 0 | 0.5264 | 6.4431 |  | 0 | 21 | 0 | 0 |  |  | 1
Plný popis:
[7 empty] | Výkaz výměr: | dle délky propustku + ztratné 1%; 12 |  |  |  | 12 | [6 empty] | _
[5 empty] | 30 | SP | 916231212 | Osazení chodníkového obrubníku betonového stojatého bez boční opěry do lože z betonu prostého | m | 55 | 0 | 55 |  | 0 | 0.09599 | 5.2794 |  | 0 | 21 | 0 | 0 |  |  | 1
[7 empty] | Plný popis: | Osazení chodníkového obrubníku betonového se zřízením lože, s vyplněním a zatřením spár cementovou maltou stojatého bez boční opěry, do lože z betonu prostého
[7 empty] | Výkaz výměr: | dle TZ + situace - osazení 100mm nad vozovkou; 55 |  |  |  | 55 | [6 empty] | _
[5 empty] | 31 | H | 59217023 | obrubník betonový chodníkový 1000x150x250mm | m | 55 | 1 | 55.55 |  | 0 | 0.081 | 4.4996 |  | 0 | 21 | 0 | 0 |  |  | 1
[7 empty] | Plný popis: | obrubník betonový silniční 100 x 15 x 25 cm
[7 empty] | Výkaz výměr: | silniční obrubník -dle situace + 1% ztratné;55 |  |  |  | 55 | [6 empty] | _
[5 empty] | 32 | SP | 914511112 | Montáž sloupku dopravních značek délky do 3,5 m s betonovým základem a patkou | kus | 8 | 0 | 8 |  | 0 | 0.11241 | 0.89928 |  | 0 | 21 | 0 | 0 |  |  | 1
[7 empty] | Plný popis: | Montáž sloupku dopravních značek délky do 3,5 m s betonovým základem a patkou
[7 empty] | Výkaz výměr: | dle situace dopravního značení;1+1+2+2+2 |  |  |  | 8 | [6 empty] | _
[5 empty] | 33 | H | 40445225 | sloupek pro dopravní značku Zn D 60mm v 3,5m | kus | 8 | 0 | 8 |  | 0 | 0.0061 | 0.0488 |  | 0 | 21 | 0 | 0 |  |  | 1
Plný popis:
[5 empty] | 34 | H | 40445253 | víčko plastové na sloupek D 60mm | kus | 8 | 0 | 8 |  | 0 | 0.0061 | 0.0488 |  | 0 | 21 | 0 | 0 |  |  | 1
Plný popis:
[5 empty] | 35 | H | 40445256 | svorka upínací na sloupek dopravní značky D 60mm | kus | 11 | 0 | 11 |  | 0 | 0.0061 | 0.0671 |  | 0 | 21 | 0 | 0 |  |  | 1
Plný popis:
[5 empty] | 36 | SP | 914111111 | Montáž svislé dopravní značky do velikosti 1 m2 objímkami na sloupek nebo konzolu | kus | 11 | 0 | 11 |  | 0 | 0.0007 | 0.0077 |  | 0 | 21 | 0 | 0 |  |  | 1
[7 empty] | Plný popis: | Montáž svislé dopravní značky základní velikosti do 1 m2 objímkami na sloupky nebo konzoly
[7 empty] | Výkaz výměr: | dle situace dopravního značení; |  |  |  | 0 | [6 empty] | _
[8 empty] | IP26a;1 |  |  |  | 1 | [6 empty] | _
[8 empty] | IP26b;1 |  |  |  | 1 | [6 empty] | _
[8 empty] | P2;2 |  |  |  | 2 | [6 empty] | _
[8 empty] | P4;2 |  |  |  | 2 | [6 empty] | _
[8 empty] | IP2;2 |  |  |  | 2 | [6 empty] | _
[8 empty] | E2b;3 |  |  |  | 3 | [6 empty] | _
[5 empty] | 37 | H | 40445612 | značky upravující přednost P2, P3, P8 750mm | kus | 2 | 0 | 2 |  | 0 | 0.004 | 0.008 |  | 0 | 21 | 0 | 0 |  |  | 1
Plný popis:
[7 empty] | Výkaz výměr: | IP2;2 |  |  |  | 2 | [6 empty] | _
[5 empty] | 38 | H | 40445609 | značky upravující přednost P1, P4 900mm | kus | 2 | 0 | 2 |  | 0 | 0.004 | 0.008 |  | 0 | 21 | 0 | 0 |  |  | 1
Plný popis:
[7 empty] | Výkaz výměr: | P4;2 |  |  |  | 2 | [6 empty] | _
[5 empty] | 39 | H | 40445621 | informativní značky provozní IP1-IP3, IP4b-IP7, IP10a, b 500x500mm | kus | 2 | 0 | 2 |  | 0 | 0.004 | 0.008 |  | 0 | 21 | 0 | 0 |  |  | 1
Plný popis:
[7 empty] | Výkaz výměr: | IP2;2 |  |  |  | 2 | [6 empty] | _
[5 empty] | 40 | H | 40445626 | informativní značky provozní IP14-IP29, IP31 750x1000mm | kus | 2 | 0 | 2 |  | 0 | 0.004 | 0.008 |  | 0 | 21 | 0 | 0 |  |  | 1
Plný popis:
[7 empty] | Výkaz výměr: | IP26a;1 |  |  |  | 1 | [6 empty] | _
[8 empty] | IP26b;1 |  |  |  | 1 | [6 empty] | _
[5 empty] | 41 | H | 40445647 | dodatkové tabulky E1, E2a,b , E6, E9, E10 E12c, E17 500x500mm | kus | 3 | 0 | 3 |  | 0 | 0.004 | 0.012 |  | 0 | 21 | 0 | 0 |  |  | 1
Plný popis:
[7 empty] | Výkaz výměr: | dodatkové tab. E2b;3 |  |  |  | 3 | [6 empty] | _
_
[8 empty] | 099: Přesun hmot HSV | [5 empty] | 0 |  | 0 |  | 0 |  | 0 | 0 |  |  | 1
[5 empty] | 42 | SP | 998225111 | Přesun hmot pro pozemní komunikace s krytem z kamene, monolitickým betonovým nebo živičným | t | 103.8704 | 0 | 103.8704 |  | 0 |  | 0 |  | 0 | 21 | 0 | 0 |  |  | 1
[7 empty] | Plný popis: | Přesun hmot pro komunikace s krytem z kameniva, monolitickým betonovým nebo živičným dopravní vzdálenost do 200 m jakékoliv délky objektu
_
_
[8 empty] | SO 02: Rekonstrukce místních komunikací - komunikace A | [5 empty] | 0 |  | 24.7118 |  | 79.38 |  | 0 | 0 |  |  | 39
[8 empty] | 001: Zemní práce | [5 empty] | 0 |  | 0.0027037 |  | 79.38 |  | 0 | 0 |  |  | 16
[5 empty] | 1 | SP | 121103111 | Skrývka zemin schopných zúrodnění v rovině a svahu do 1:5 | m3 | 15 | 0 | 15 |  | 0 |  | 0 |  | 0 | 21 | 0 | 0 |  |  | 1
[7 empty] | Plný popis: | Skrývka zemin schopných zúrodnění v rovině a ve sklonu do 1:5
[7 empty] | Výkaz výměr: | dle TZ - skrývka humusu podél komunikace v šíř. 1,0m, v tl. 0,1 ;75*1,0*0,1*2 |  |  |  | 15 | [6 empty] | _
[5 empty] | 2 | SP | 122251104 | Odkopávky a prokopávky nezapažené v hornině třídy těžitelnosti I, skupiny 3 objem do 500 m3 strojně | m3 | 116.25 | 0 | 116.25 |  | 0 |  | 0 |  | 0 | 21 | 0 | 0 |  |  | 1
[7 empty] | Plný popis: | Odkopávky a prokopávky nezapažené v hornině třídy těžitelnosti I, skupiny 3 objem do 500 m3 strojně
[7 empty] | Výkaz výměr: | dle výkazu výměr - odkopávky pro novou konstrukci vozovky s odpočtem vybouraných konstrukcí stávající vozovky šíř. 3,0 ; |  |  |  | 0 | [6 empty] | _
[8 empty] | nová konstrukce vozovky; 75*5,0*0,4 |  |  |  | 150 | [6 empty] | _
[8 empty] | vybouraný asfalt. kryt ;-45*3,0*0,15 |  |  |  | -20.25 | [6 empty] | _
[8 empty] | vybourané panely; -30*3*0,15 |  |  |  | -13.5 | [6 empty] | _
[5 empty] | 3 | SP | 132251101 | Hloubení rýh nezapažených š do 800 mm v hornině třídy těžitelnosti I, skupiny 3 objem do 20 m3 stroj | m3 | 18.75 | 0 | 18.75 |  | 0 |  | 0 |  | 0 | 21 | 0 | 0 |  |  | 1
[7 empty] | Plný popis: | Hloubení rýh nezapažených š do 800 mm v hornině třídy těžitelnosti I, skupiny 3 objem do 20 m3 stroj
[7 empty] | Výkaz výměr: | dle vzor. příčného řezu - kom. A - pro trativod; 75*0,5*0,5 |  |  |  | 18.75 | [6 empty] | _
[5 empty] | 4 | SP | 162451105 | Vodorovné přemístění do 1500 m výkopku/sypaniny z horniny třídy těžitelnosti I, skupiny 1 až 3 | m3 | 300 |  | 300 |  | 0 |  | 0 |  | 0 | 21 | 0 | 0 |  |  | 1
[7 empty] | Plný popis: | Vodorovné přemístění do 1500 m výkopku/sypaniny z horniny třídy těžitelnosti I, skupiny 1 až 3
[7 empty] | Výkaz výměr: | ornice na mezidepo a zpět;2*15 |  |  |  | 30 | [6 empty] | _
[8 empty] | vytěžená zemina na mezidepo a zpět ( úprava terénu, zásypy) ;2*(116,25+18,75) |  |  |  | 270 | [6 empty] | _
[5 empty] | 5 | SP | 171251201 | Uložení sypaniny na skládky nebo meziskládky | m3 | 150 |  | 150 |  | 0 |  | 0 |  | 0 | 21 | 0 | 0 |  |  | 1
[7 empty] | Plný popis: | Uložení sypaniny na skládky
[7 empty] | Výkaz výměr: | uložení skryté ornice na mezidepo ke zpětnému použití; 15 |  |  |  | 15 | [6 empty] | _
[8 empty] | uložení vytěžené zeminy ke zpětnému použití ve stavbě;116,25+18,75 |  |  |  | 135 | [6 empty] | _
[5 empty] | 6 | SP | 167151111 | Nakládání výkopku z hornin třídy těžitelnosti I, skupiny 1 až 3 přes 100 m3 | m3 | 150 |  | 150 |  | 0 |  | 0 |  | 0 | 21 | 0 | 0 |  |  | 1
[7 empty] | Plný popis: | Nakládání výkopku z hornin třídy těžitelnosti I, skupiny 1 až 3 přes 100 m3
[7 empty] | Výkaz výměr: | na mezidepu- ornice k dalšímu použití ;15 |  |  |  | 15 | [6 empty] | _
[8 empty] | na mezidepu-vytěžená zemina k dalšímu použití;116,25+18,75 |  |  |  | 135 | [6 empty] | _
[5 empty] | 7 | SP | 171111104 | Uložení sypaniny z hornin nesoudržných sypkých do násypů zhutněných ručně | m3 | 11.25 | 0 | 11.25 |  | 0 |  | 0 |  | 0 | 21 | 0 | 0 |  |  | 1
[7 empty] | Plný popis: | Uložení sypaniny z hornin nesoudržných sypkých do násypů zhutněných ručně
[7 empty] | Výkaz výměr: | dodatečný násyp nezpevněné krajnice ( použita vytěžená zemina) ; 75*0,5* 0,15*2 |  |  |  | 11.25 | [6 empty] | _
[5 empty] | 8 | SP | 181301103 | Rozprostření ornice tl vrstvy do 200 mm pl do 500 m2 v rovině nebo ve svahu do 1:5 | m2 | 75 |  | 75 |  | 0 |  | 0 |  | 0 | 21 | 0 | 0 |  |  | 1
[7 empty] | Plný popis: | Rozprostření a urovnání ornice v rovině nebo ve svahu sklonu do 1:5 při souvislé ploše do 500 m2, tl. vrstvy přes 150 do 200 mm
[7 empty] | Výkaz výměr: | dle TZ- zpětné ohumusování svahů podél komunikace -tl.0,1m, šíř. 0,5 (použita sejmutá ornice) ; 75,*0,5*2 |  |  |  | 75 | [6 empty] | _
[5 empty] | 9 | SP | 181411121 | Založení lučního trávníku výsevem plochy do 1000 m2 v rovině a ve svahu do 1:5 | m2 | 75 |  | 75 |  | 0 |  | 0 |  | 0 | 21 | 0 | 0 |  |  | 1
[7 empty] | Plný popis: | Založení trávníku na půdě předem připravené plochy do 1000 m2 výsevem včetně utažení parkového v rovině nebo na svahu do 1:5
[7 empty] | Výkaz výměr: | dle plochy ohumusování;75 |  |  |  | 75 | [6 empty] | _
[5 empty] | 10 | H | 00572470 | osivo směs travní univerzál | kg | 2.625 | 3 | 2.7037 |  | 0 | 0.001 | 0.0027037 |  | 0 | 21 | 0 | 0 |  |  | 1
Plný popis:
[7 empty] | Výkaz výměr: | 0,035kg/1m2 + ztratné 3%;0,035*75 |  |  |  | 2.625 | [6 empty] | _
[5 empty] | 11 | SP | 185804312 | Zalití rostlin vodou plocha přes 20 m2 | m3 | 7.5 | 0 | 7.5 |  | 0 |  | 0 |  | 0 | 21 | 0 | 0 |  |  | 1
[7 empty] | Plný popis: | Zalití rostlin vodou plochy záhonů jednotlivě přes 20 m2
[7 empty] | Výkaz výměr: | trávník -5x zalití =100 l/m2;0,100*75 |  |  |  | 7.5 | [6 empty] | _
[5 empty] | 12 | SP | 185851121 | Dovoz vody pro zálivku rostlin za vzdálenost do 1000 m | m3 | 7.5 | 0 | 7.5 |  | 0 |  | 0 |  | 0 | 21 | 0 | 0 |  |  | 1
[7 empty] | Plný popis: | Dovoz vody pro zálivku rostlin na vzdálenost do 1000 m
[5 empty] | 13 | SP | 181951112 | Úprava pláně v hornině třídy těžitelnosti I, skupiny 1 až 3 se zhutněním strojně | m2 | 410 |  | 410 |  | 0 |  | 0 |  | 0 | 21 | 0 | 0 |  |  | 1
[7 empty] | Plný popis: | Úprava pláně vyrovnáním výškových rozdílů v hornině tř. 1 až 4 se zhutněním
[7 empty] | Výkaz výměr: | pro novou vozovku - dle plochy štěrkodrti ;410 |  |  |  | 410 | [6 empty] | _
[5 empty] | 14 | SP | 181101123 | Úprava pozemku s rozpojením, přehrnutím, urovnáním a přehrnutím do 60 m zeminy tř 1 a 2 | m3 | 123.75 |  | 123.75 |  | 0 |  | 0 |  | 0 | 21 | 0 | 0 |  |  | 1
[7 empty] | Plný popis: | Úprava pozemku s rozpojením, přehrnutím, urovnáním a přehrnutím do 60 m zeminy tř 1 a 2
[7 empty] | Výkaz výměr: | dle TZ - vytěžená zemina použita k úpravám terénu nové obyt. zóny ;(116,25+18,75)-11,25 |  |  |  | 123.75 | [6 empty] | _
[5 empty] | 15 | SP | 113107183 | Odstranění podkladu pl přes 50 do 200 m2 živičných tl 150 mm | m2 | 135 | 0 | 135 |  | 0 |  | 0 | 0.316 | 42.66 | 21 | 0 | 0 |  |  | 1
[7 empty] | Plný popis: | Odstranění podkladů nebo krytů s přemístěním hmot na skládku na vzdálenost do 20 m nebo s naložením na dopravní prostředek v ploše jednotlivě přes 50 m2 do 200 m2 živičných, o tl. vrstvy přes 100 do 150 mm
[7 empty] | Výkaz výměr: | dle TZ - komunikace A - tl. cca 150mm; 3,0*45,0 |  |  |  | 135 | [6 empty] | _
[5 empty] | 16 | SP | 113106241 | Rozebrání vozovek ze silničních dílců | m2 | 90 | 0 | 90 |  | 0 |  | 0 | 0.408 | 36.72 | 21 | 0 | 0 |  |  | 1
[7 empty] | Plný popis: | Rozebrání dlažeb a dílců komunikací pro pěší, vozovek a ploch s přemístěním hmot na skládku na vzdálenost do 3 m nebo s naložením na dopravní prostředek vozovek a ploch, s jakoukoliv výplní spár ze silničních dílců v jakékoliv ploše a jakýchkoliv rozměrů se spárami zalitými živicí nebo cementovou maltou, kladených do lože z kameniva nebo živice
[7 empty] | Výkaz výměr: | dle TZ - komunikace A ;3,0*30 |  |  |  | 90 | [6 empty] | _
_
[8 empty] | 002: Základy | [5 empty] | 0 |  | 21.3316 |  | 0 |  | 0 | 0 |  |  | 4
[5 empty] | 17 | SP | 212751106 | Trativod z drenážních trubek flexibilních PVC-U SN 4 perforace 360° vč. lože otevřený výkop DN 160 - dodávka+ montáž ( DN 150, ŠP lože +obsyp ŠD 0,15m3/bm) | m | 75 |  | 75 |  | 0 | 0.23058 | 17.2935 |  | 0 | 21 | 0 | 0 |  |  | 1
[7 empty] | Plný popis: | Trativody z drenážních trubek se zřízením štěrkopískového lože pod trubky a s jejich obsypem v průměrném celkovém množství do 0,15 m3/m v otevřeném výkopu z trubek plastových flexibilních D přes 100 do 160 mm
[7 empty] | Výkaz výměr: | dle TZ a vzor. příčný řez -flexib. potr. DN 150,ŠP lože tl.-0,1m; 75 |  |  |  | 75 | [6 empty] | _
[5 empty] | 18 | SP | 211531111 | Výplň odvodňovacích žeber nebo trativodů kamenivem hrubým drceným frakce 16 až 63 mm - vč. dodávky kameniva | m3 | 2.4253 |  | 2.4253 |  | 0 | 1.63 | 3.9533 |  | 0 | 21 | 0 | 0 |  |  | 1
[7 empty] | Plný popis: | Výplň kamenivem do rýh odvodňovacích žeber nebo trativodů bez zhutnění, s úpravou povrchu výplně kamenivem hrubým drceným frakce 16 až 63 mm
[7 empty] | Výkaz výměr: | výplň trativodů ( po odečtu lože , trubky a obsypu 0,15m3/bm) ;75*(0,5*0,5 - 0,1*0,5-0,075*0,075*3,14-0,15) |  |  |  | 2.4253 | [6 empty] | _
[5 empty] | 19 | SP | 211971121 | Zřízení opláštění žeber nebo trativodů geotextilií v rýze nebo zářezu sklonu přes 1:2 š do 2,5 m | m2 | 165 |  | 165 |  | 0 | 0.00031 | 0.05115 |  | 0 | 21 | 0 | 0 |  |  | 1
[7 empty] | Plný popis: | Zřízení opláštění výplně z geotextilie odvodňovacích žeber nebo trativodů v rýze nebo zářezu se stěnami svislými nebo šikmými o sklonu přes 1:2 při rozvinuté šířce opláštění do 2,5 m
[7 empty] | Výkaz výměr: | opláštění trativodní rýhy 2,2m2/1bm ;75*2,2 |  |  |  | 165 | [6 empty] | _
[5 empty] | 20 | H | 69311060 | geotextilie netkaná separační, ochranná, filtrační, drenážní PP 200g/m2 | m2 | 165 | 2 | 168.3 |  | 0 | 0.0002 | 0.03366 |  | 0 | 21 | 0 | 0 |  |  | 1
Plný popis:
[7 empty] | Výkaz výměr: | dodávka geotextilie pro trativodní rýhu + ztratné 2%;165 |  |  |  | 165 | [6 empty] | _
_
[8 empty] | 005: Komunikace | [5 empty] | 0 |  | 0 |  | 0 |  | 0 | 0 |  |  | 4
[5 empty] | 21 | SP | 564851111 | Podklad ze štěrkodrtě ŠD tl 150 mm | m2 | 785 |  | 785 |  | 0 | 0 | 0 |  | 0 | 21 | 0 | 0 |  |  | 1
[7 empty] | Plný popis: | Podklad ze štěrkodrti ŠD s rozprostřením a zhutněním, po zhutnění tl. 150 mm
[7 empty] | Výkaz výměr: | konstrukční vrstvy vozovek A -viz vzor. řezy - dle výkazu výměr; |  |  |  | 0 | [6 empty] | _
[8 empty] | horní vrstva ŠD; 375 |  |  |  | 375 | [6 empty] | _
[8 empty] | spodní vrstva ŠD;410 |  |  |  | 410 | [6 empty] | _
[5 empty] | 22 | SP | 565135121 | Asfaltový beton vrstva podkladní ACP 16 (obalované kamenivo OKS) tl 50 mm š přes 3 m | m2 | 375 |  | 375 |  | 0 | 0 | 0 |  | 0 | 21 | 0 | 0 |  |  | 1
[7 empty] | Plný popis: | Asfaltový beton vrstva podkladní ACP 16 (obalované kamenivo střednězrnné - OKS) s rozprostřením a zhutněním v pruhu šířky přes 3 m, po zhutnění tl. 50 mm
[7 empty] | Výkaz výměr: | konstrukční vrstva vozovky A - dle výkazu výměr; 375 |  |  |  | 375 | [6 empty] | _
[5 empty] | 23 | SP | 577134121 | Asfaltový beton vrstva obrusná ACO 11 (ABS) tř. I tl 40 mm š přes 3 m z nemodifikovaného asfaltu | m2 | 375 |  | 375 |  | 0 | 0 | 0 |  | 0 | 21 | 0 | 0 |  |  | 1
[7 empty] | Plný popis: | Asfaltový beton vrstva obrusná ACO 11 (ABS) s rozprostřením a se zhutněním z nemodifikovaného asfaltu v pruhu šířky přes 3 m tř. I, po zhutnění tl. 40 mm
[7 empty] | Výkaz výměr: | konstrukční vrstva vozovky A - dle výkazu výměr; 375 |  |  |  | 375 | [6 empty] | _
[5 empty] | 24 | SP | 573231111 | Postřik živičný spojovací ze silniční emulze v množství 0,70 kg/m2 | m2 | 375 |  | 375 |  | 0 | 0 | 0 |  | 0 | 21 | 0 | 0 |  |  | 1
[7 empty] | Plný popis: | Postřik živičný spojovací bez posypu kamenivem ze silniční emulze, v množství od 0,50 do 0,80 kg/m2
[7 empty] | Výkaz výměr: | konstrukční vrstva vozovky A - dle plochy ACP; 375 |  |  |  | 375 | [6 empty] | _
_
[8 empty] | 008: Trubní vedení | [5 empty] | 0 |  | 2.8359 |  | 0 |  | 0 | 0 |  |  | 2
[5 empty] | 25 | SP | 899331111 | Výšková úprava uličního vstupu nebo vpusti do 200 mm zvýšením poklopu | kus | 6 | 0 | 6 |  | 0 | 0.4208 | 2.5248 |  | 0 | 21 | 0 | 0 |  |  | 1
[7 empty] | Plný popis: | Výšková úprava uličního vstupu nebo vpusti do 200 mm zvýšením poklopu
[7 empty] | Výkaz výměr: | dle situace;6 |  |  |  | 6 | [6 empty] | _
[5 empty] | 26 | SP | 899431111 | Výšková úprava uličního vstupu nebo vpusti do 200 mm zvýšením krycího hrnce, šoupěte nebo hydrantu | kus | 1 |  | 1 |  | 0 | 0.31108 | 0.31108 |  | 0 | 21 | 0 | 0 |  |  | 1
[7 empty] | Plný popis: | Výšková úprava uličního vstupu nebo vpusti do 200 mm zvýšením krycího hrnce, šoupěte nebo hydrantu bez úpravy armatur
[7 empty] | Výkaz výměr: | dle situace; 1 |  |  |  | 1 | [6 empty] | _
_
[8 empty] | 009: Ostatní konstrukce a práce | [5 empty] | 0 |  | 0.54164 |  | 0 |  | 0 | 0 |  |  | 7
[5 empty] | 27 | SP | 914511112 | Montáž sloupku dopravních značek délky do 3,5 m s betonovým základem a patkou | kus | 4 |  | 4 |  | 0 | 0.11241 | 0.44964 |  | 0 | 21 | 0 | 0 |  |  | 1
[7 empty] | Plný popis: | Montáž sloupku dopravních značek délky do 3,5 m s betonovým základem a patkou
[7 empty] | Výkaz výměr: | dle situace dopravního značení; |  |  |  | 0 | [6 empty] | _
[8 empty] | IP4b;1 |  |  |  | 1 | [6 empty] | _
[8 empty] | B2;1 |  |  |  | 1 | [6 empty] | _
[8 empty] | B24a;1 |  |  |  | 1 | [6 empty] | _
[8 empty] | B24b;1 |  |  |  | 1 | [6 empty] | _
[5 empty] | 28 | H | 40445225 | sloupek pro dopravní značku Zn D 60mm v 3,5m | kus | 4 |  | 4 |  | 0 | 0.0061 | 0.0244 |  | 0 | 21 | 0 | 0 |  |  | 1
Plný popis:
[5 empty] | 29 | H | 40445253 | víčko plastové na sloupek D 60mm | kus | 4 |  | 4 |  | 0 | 0.0061 | 0.0244 |  | 0 | 21 | 0 | 0 |  |  | 1
Plný popis:
[5 empty] | 30 | H | 40445256 | svorka upínací na sloupek dopravní značky D 60mm | kus | 4 |  | 4 |  | 0 | 0.0061 | 0.0244 |  | 0 | 21 | 0 | 0 |  |  | 1
Plný popis:
[5 empty] | 31 | SP | 914111111 | Montáž svislé dopravní značky do velikosti 1 m2 objímkami na sloupek nebo konzolu | kus | 4 |  | 4 |  | 0 | 0.0007 | 0.0028 |  | 0 | 21 | 0 | 0 |  |  | 1
[7 empty] | Plný popis: | Montáž svislé dopravní značky základní velikosti do 1 m2 objímkami na sloupky nebo konzoly
[5 empty] | 32 | H | 40445621 | informativní značky provozní IP1-IP3, IP4b-IP7, IP10a, b 500x500mm | kus | 1 |  | 1 |  | 0 | 0.004 | 0.004 |  | 0 | 21 | 0 | 0 |  |  | 1
Plný popis:
[7 empty] | Výkaz výměr: | dle situace DZ; IP4b;1 |  |  |  | 1 | [6 empty] | _
[5 empty] | 33 | H | 40445619 | zákazové, příkazové dopravní značky B1-B34, C1-15 500mm | kus | 3 |  | 3 |  | 0 | 0.004 | 0.012 |  | 0 | 21 | 0 | 0 |  |  | 1
Plný popis:
[7 empty] | Výkaz výměr: | dle situace DZ; |  |  |  | 0 | [6 empty] | _
[8 empty] | B2;1 |  |  |  | 1 | [6 empty] | _
[8 empty] | B24a;1 |  |  |  | 1 | [6 empty] | _
[8 empty] | B24b;1 |  |  |  | 1 | [6 empty] | _
_
[8 empty] | 099: Přesun hmot HSV | [5 empty] | 0 |  | 0 |  | 0 |  | 0 | 0 |  |  | 6
[5 empty] | 34 | SP | 998225111 | Přesun hmot pro pozemní komunikace s krytem z kamene, monolitickým betonovým nebo živičným | t | 24.7118 | 0 | 24.7118 |  | 0 |  | 0 |  | 0 | 21 | 0 | 0 |  |  | 1
[7 empty] | Plný popis: | Přesun hmot pro komunikace s krytem z kameniva, monolitickým betonovým nebo živičným dopravní vzdálenost do 200 m jakékoliv délky objektu
[5 empty] | 35 | SP | 997006512 | Vodorovné doprava suti s naložením a složením na skládku do 1 km | t | 79.38 | 0 | 79.38 |  | 0 |  | 0 |  | 0 | 21 | 0 | 0 |  |  | 1
[7 empty] | Plný popis: | Vodorovná doprava suti na skládku s naložením na dopravní prostředek a složením přes 100 m do 1 km
[7 empty] | Výkaz výměr: | hmotnosti dle přepočtu ÚRS - viz sloupec "suť" u jednotlivého vybouraného materiálu; |  |  |  | 0 | [6 empty] | _
[8 empty] | celková hmotnost vybouraného materiálu; 42,66+36,72 |  |  |  | 79.38 | [6 empty] | _
[5 empty] | 36 | SP | 997006519 | Příplatek k vodorovnému přemístění suti na skládku ZKD 1 km přes 1 km | t | 714.42 | 0 | 714.42 |  | 0 |  | 0 |  | 0 | 21 | 0 | 0 |  |  | 1
[7 empty] | Plný popis: | Vodorovná doprava suti na skládku s naložením na dopravní prostředek a složením Příplatek k ceně za každý další i započatý 1 km
[7 empty] | Výkaz výměr: | hmotnosti dle přepočtu ÚRS - viz sloupec "suť" u jednotlivého vybouraného materiálu - předpokládaná vzdálenost odvozu -10km; (10-1)*79,380 |  |  |  | 714.42 | [6 empty] | _
[5 empty] | 37 | SP | 997006551 | Hrubé urovnání suti na skládce bez zhutnění | t | 79.38 | 0 | 79.38 |  | 0 |  | 0 |  | 0 | 21 | 0 | 0 |  |  | 1
[7 empty] | Plný popis: | Hrubé urovnání suti na skládce bez zhutnění
[7 empty] | Výkaz výměr: | hmotnosti dle přepočtu ÚRS - viz sloupec "suť" u jednotlivého vybouraného materiálu; |  |  |  | 0 | [6 empty] | _
[8 empty] | celkem vybouraný materiál v místě uložení; 79,380 |  |  |  | 79.38 | [6 empty] | _
[5 empty] | 38 | SP | 469973121 | Poplatek za uložení stavebního odpadu (skládkovné) z armovaného betonu kód odpadu 17 01 01 | t | 36.72 | 0 | 36.72 |  | 0 |  | 0 |  | 0 | 21 | 0 | 0 |  |  | 1
[7 empty] | Plný popis: | Poplatek za uložení stavebního odpadu (skládkovné) z armovaného betonu kód odpadu 17 01 01
[7 empty] | Výkaz výměr: | hmotnosti dle přepočtu ÚRS - viz sloupec "suť" u jednotlivého vybouraného materiálu; |  |  |  | 0 | [6 empty] | _
[8 empty] | silniční panely;36,72 |  |  |  | 36.72 | [6 empty] | _
[5 empty] | 39 | SP | 469973125 | Poplatek za uložení stavebního odpadu (skládkovné) asfaltového bez obsahu dehtu kód odpadu 17 03 02 | t | 42.66 | 0 | 42.66 |  | 0 |  | 0 |  | 0 | 21 | 0 | 0 |  |  | 1
[7 empty] | Plný popis: | Poplatek za uložení stavebního odpadu na skládce (skládkovné) z asfaltových povrchů
[7 empty] | Výkaz výměr: | hmotnosti dle přepočtu ÚRS - viz sloupec "suť" u jednotlivého vybouraného materiálu; |  |  |  | 0 | [6 empty] | _
[8 empty] | vybouraná živice;42,66 |  |  |  | 42.66 | [6 empty] | _
_
_
_