## Pokyny pro vyplnění
Pokyny pro vyplnění
Ve všech listech tohoto souboru můžete měnit pouze buňky s modrým pozadím. Jedná se o tyto údaje : - údaje o firmě - jednotkové ceny položek zadané na maximálně dvě desetinná místa

## Stavba
#RTSROZP# | Soupis stavebních prací, dodávek a služeb
| Stavba: |  | 2201 | LC K cihelně
| Zadavatel | [5 empty] | IČO:
DIČ:
| Projektant: | [5 empty] | IČO:
DIČ:
| Zhotovitel: | [5 empty] | IČO:
DIČ:
Vypracoval:
| Rozpis ceny | [6 empty] | Celkem
HSV | HSV | [6 empty] | 0
PSV | PSV | [6 empty] | 0
MON | MON | [6 empty] | 0
VN | Vedlejší náklady | [6 empty] | 0
ON | Ostatní náklady | [6 empty] | 0
| Celkem | [6 empty] | 0
Rekapitulace daní
| Základ pro sníženou DPH |  |  | 15 | % | 0 |  |  | CZK
| Snížená DPH |  |  | 15 | % | 0 |  |  | CZK
| Základ pro základní DPH |  |  | 21 | % | 0 |  |  | CZK
| Základní DPH |  |  | 21 | % | 563721.16 |  |  | CZK
0 | Zaokrouhlení |  |  |  |  | 0 |  |  | CZK
0 | Cena celkem bez DPH |  |  |  |  | 0 |  |  | CZK
| Cena celkem s DPH |  |  |  |  | 563721.16 |  |  | CZK
|  | v |  |  | dne
|  |  | Za zhotovitele |  |  |  | Za objednatele
Rekapitulace dílčích částí
#CASTI>> | Číslo | Název |  |  | Základ pro sníženou DPH | Základ pro základní DPH | DPH celkem | Cena celkem | %
1 | Stavba |  |  |  | 0 | 0 |  | 0
2 |  | Stavební objekt
2 | SO 01 | komunikace kód: 004.52 |  |  | 0 | 0 |  | 0
3 | 2201 | LC K cihelně |  |  | 0 | 0 |  | 0
2 | SO 02 | trubní propust kód: 009.05 |  |  | 0 | 0 |  | 0
3 | 2201 | LC K cihelně |  |  | 0 | 0 |  | 0
2 | SO 03 | svodnnice kód. 009.21 |  |  | 0 | 0 |  | 0
3 | 2201 | LC K cihelně |  |  | 0 | 0 |  | 0
| Celkem za stavbu |  |  |  | 0 | 0 | 0 | 0 | 0
Rekapitulace dílů
| Číslo | Název |  |  | Typ dílu |  |  | Celkem | %
| 1 | Zemní práce |  |  | HSV |  |  | 0
| 4 | Vodorovné konstrukce |  |  | HSV |  |  | 0
| 5 | Komunikace |  |  | HSV |  |  | 0
| 91 | Doplňující práce na komunikaci |  |  | HSV |  |  | 0
| 93 | Dokončovací práce inženýrských staveb |  |  | HSV |  |  | 0
| 99 | Staveništní přesun hmot |  |  | HSV |  |  | 0
| Cena celkem | [6 empty] | 0 | 0
Note on D11: Název
Note on D12: Ulice
Note on D13: PSČ
Note on E13: Místo
Note on I11: IČO
Note on I12: DIČ

## VzorPolozky (hidden)
Položkový rozpočet
S:
O:
R:

## SO 01 2201 Pol
Položkový soupis prací a dodávek | [26 empty] | #TypZaznamu#
S: | 2201 | LC K cihelně | [24 empty] | STA
O: | SO 01 | komunikace kód: 004.52 | [21 empty] | STA |  |  | OBJ
R: | 2201 | LC K cihelně | [24 empty] | ROZ
P.č. | Číslo položky | Název položky | MJ | Množství | Cena / MJ | Celkem | Dodávka | Dodávka celk. | Montáž | Montáž celk. | DPH | Cena s DPH | Hmotnost / MJ | Hmotnost celk.(t) | Dem. hmotnost / MJ | Dem. hmotnost celk.(t) | Ceník | Cen. soustava / platnost | Cenová úroveň | Nhod / MJ | Nhod celk. | Dodavatel | Typ položky
Díl: | 1 | Zemní práce |  |  |  | 0 |  | 328.8 |  | 690039.2 |  | 0 |  | 0.01 |  | 0 |  |  |  |  | 1579.59 | [5 empty] | DIL
1 | 112201103R00 | Odstranění pařezů pod úrovní terénu vykopáním o průměru přes 500 do 700 mm | kus | 80 |  | 0 | 4.11 | 328.8 | 1107.89 | 88631.2 | 21 | 0 | 0.0001 | 0.01 | 0 | 0 | 800-1 | RTS 21/ I | RTS 21/ I | 2.56 | 204.8 |  | Práce |  |  |  | POL1_
|  | s jejich vykopáním nebo vytrháním, s přesekáním kořenů a s případným nutným přemístěním pařezů na hromady do vzdálenosti do 50 m nebo s naložením na dopravní prostředek, | [24 empty] | SPI |  | s jejich vykopáním nebo vytrháním, s přesekáním kořenů a s případným nutným přemístěním pařezů na hromady do vzdálenosti do 50 m nebo s naložením na dopravní prostředek,
|  | pařezy v trase rozšíření komunikace a zasahující do profilu: : 80 |  | 80 | [22 empty] | VV | 0
2 | 122202202R00 | Odkopávky a prokopávky pro silnice v hornině 3 přes 100 do 1 000 m3 | m3 | 765.2 |  | 0 | 0 | 0 | 115.5 | 88380.6 | 21 | 0 | 0 | 0 | 0 | 0 | 800-1 | RTS 21/ I | RTS 21/ I | 0.22 | 168.34 |  | Práce |  |  |  | POL1_
|  | s přemístěním výkopku v příčných profilech na vzdálenost do 15 m nebo s naložením na dopravní prostředek. | [24 empty] | SPI |  | s přemístěním výkopku v příčných profilech na vzdálenost do 15 m nebo s naložením na dopravní prostředek.
|  | rozšíření jízdního pruhu : (978+2)*0,8*0,4 |  | 313.6 | [22 empty] | VV | 0
|  | odkop příkop 0,027-0,077 : 50*1,2 |  | 60 | [22 empty] | VV | 0
|  | odkop příkop 0,657-0,980 : 323*1,2 |  | 387.6 | [22 empty] | VV | 0
|  | vytvoření průlehu na odbočení km 0,070 : 4 |  | 4 | [22 empty] | VV | 0
3 | 162201453R00 | Vodorovné přemístění větví, kmenů, nebo pařezů pařezů, průměru kmene přes 500 do 700 mm, na vzdálenost do 2 000 m | kus | 80 |  | 0 | 0 | 0 | 721 | 57680 | 21 | 0 | 0 | 0 | 0 | 0 | 800-1 | RTS 21/ I | RTS 21/ I | 0.56 | 44.8 |  | Práce |  |  |  | POL1_
|  | s naložením, složením a dopravou, | [24 empty] | SPI
4 | 171201101R00 | Uložení sypaniny do násypů nezhutněných | m3 | 80 |  | 0 | 0 | 0 | 26.5 | 2120 | 21 | 0 | 0 | 0 | 0 | 0 | 800-1 | RTS 21/ I | RTS 21/ I | 0.03 | 2.4 |  | Práce |  |  |  | POL1_
|  | Uložení sypaniny do násypů nebo na skládku s rozprostřením sypaniny ve vrstvách a s hrubým urovnáním. | [24 empty] | POP |  | Uložení sypaniny do násypů nebo na skládku s rozprostřením sypaniny ve vrstvách a s hrubým urovnáním.
|  | Uložení pařezů na skldovací plochu investora : 80 |  | 80 | [22 empty] | VV | 0
5 | 181201102R00 | Úprava pláně v násypech v hornině 1 až 4, se zhutněním | m2 | 3739.5 |  | 0 | 0 | 0 | 13.2 | 49361.4 | 21 | 0 | 0 | 0 | 0 | 0 | 800-1 | RTS 21/ I | RTS 21/ I | 0.02 | 74.79 |  | Práce |  |  |  | POL1_
|  | vyrovnání výškových rozdílů, plochy vodorovné a plochy do sklonu 1 : 5, | [24 empty] | SPI
|  | plocha celé komunikace včetně rozšíření v nájezdech a rozšíření v obloucích: : (978+2)*3,5*1,05+138 |  | 3739.5 | [22 empty] | VV | 0
6 | 182001132R00 | Plošná úprava terénu při nerovnostech terénu přes 150 do 200 mm, na svahu přes 1:5 do 1:2 | m2 | 3739.5 |  | 0 | 0 | 0 | 108 | 403866 | 21 | 0 | 0 | 0 | 0 | 0 | 823-1 | RTS 21/ I | RTS 21/ I | 0.29 | 1084.46 |  | Práce |  |  |  | POL1_
|  | s urovnáním povrchu, bez doplnění ornice, v hornině 1 až 4, | [24 empty] | SPI
|  | 980*3,5*1,05+138 |  | 3739.5 | [22 empty] | VV | 0
|  | plocha celé komunikace včetně rozšíření v nájezdech a rozšíření v obloucích:980*3,5*1,05+138 : | [24 empty] | VV | 0
Díl: | 5 | Komunikace |  |  |  | 0 |  | 924127.29 |  | 447871 |  | 0 |  | 2262.68 |  | 0 |  |  |  |  | 854.74 | [5 empty] | DIL
7 | 564661111R00 | Podklad z kameniva hrubého drceného vel. 63-125 mm tloušťka po zhutnění 200 mm | m2 | 1168.65 |  | 0 | 154.1 | 180088.97 | 24.4 | 28515.06 | 21 | 0 | 0.43 | 502.52 | 0 | 0 | 822-1 | RTS 21/ I | RTS 21/ I | 0.02 | 23.37 |  | Práce |  |  |  | POL1_
|  | s rozprostřením a zhutněním | [24 empty] | SPI
|  | (978-660)*3,5*1,05 |  | 1168.65 | [22 empty] | VV | 0
|  | (980-660)*3,5*1,05 : | [24 empty] | VV | 0
8 | 564851111RT4 | Podklad ze štěrkodrti s rozprostřením a zhutněním frakce 0-63 mm, tloušťka po zhutnění 150 mm | m2 | 4289.5 |  | 0 | 152.59 | 654534.81 | 25.91 | 111140.95 | 21 | 0 | 0.378 | 1621.43 | 0 | 0 | 822-1 | RTS 21/ I | RTS 21/ I | 0.03 | 128.69 |  | Práce |  |  |  | POL1_
|  | (978+2)*3,5*1,05+138 |  | 3739.5 | [22 empty] | VV | 0
|  | skládky : 550 |  | 550 | [22 empty] | VV | 0
9 | 568111111R00 | Vyztužení podkladní vrstvy z geotextilie, sklon povrchu do 1:5, role šířky 3 m | m2 | 1120 |  | 0 | 0 | 0 | 38.7 | 43344 | 21 | 0 | 0 | 0 | 0 | 0 | 822-1 | RTS 21/ I | RTS 21/ I | 0.09 | 100.8 |  | Práce |  |  |  | POL1_
|  | (980-660)*3,5 |  | 1120 | [22 empty] | VV | 0
10 | 569903311R00 | Zřízení zemních krajnic z hornin jakékoliv třídy se zhutněním | m3 | 588 |  | 0 | 0 | 0 | 402 | 236376 | 21 | 0 | 0 | 0 | 0 | 0 | 822-1 | RTS 21/ I | RTS 21/ I | 0.96 | 564.48 |  | Práce |  |  |  | POL1_
|  | vytvoření krajnic se zhutněním včetně dodávky materiálu : 980*2*0,3 |  | 588 | [22 empty] | VV | 0
11 | 571907111R00 | Posyp podkladu, krytu s rozprostřením a zhutněním kamenivem drceným nebo těženýn, v množství přes 30 do 35 kg/m2 | m2 | 3739.5 |  | 0 | 16.18 | 60505.11 | 7.62 | 28494.99 | 21 | 0 | 0.03694 | 138.14 | 0 | 0 | 822-1 | RTS 21/ I | RTS 21/ I | 0.01 | 37.4 |  | Práce |  |  |  | POL1_
|  | plocha celé komunikace : (978+2)*3,5*1,05+138 |  | 3739.5 | [22 empty] | VV | 0
12 | 69365043R | geotextilie PES; funkce separační, výztužná, filtrační; plošná hmotnost 400 g/m2 | m2 | 1472 |  | 0 | 19.7 | 28998.4 | 0 | 0 | 21 | 0 | 0.0004 | 0.59 | 0 | 0 | SPCM | RTS 21/ I | RTS 21/ I | 0 | 0 |  | Specifikace |  |  |  | POL3_
|  | materiál pro zpevnění podkladní vrstvy : 320*4*1,15 |  | 1472 | [22 empty] | VV | 0
Díl: | 93 | Dokončovací práce inženýrských staveb |  |  |  | 0 |  | 0 |  | 8026.2 |  | 0 |  | 0 |  | 0 |  |  |  |  | 9.26 | [5 empty] | DIL
13 | 938909111R00 | Odstranění bláta a nánosu z povrchu podkladu nebo krytu štěrkového | m2 | 3087 |  | 0 | 0 | 0 | 2.6 | 8026.2 | 21 | 0 | 0 | 0 | 0 | 0 | 822-1 | RTS 21/ I | RTS 21/ I | 0.003 | 9.26 |  | Práce |  |  |  | POL1_
|  | (978+2)*3,0*1,05 |  | 3087 | [22 empty] | VV | 0
Díl: | 99 | Staveništní přesun hmot |  |  |  | 0 |  | 0 |  | 156125.23 |  | 0 |  | 0 |  | 0 |  |  |  |  | 45.25 | [5 empty] | DIL
14 | 998222011R00 | Přesun hmot pozemních komunikací, kryt z kameniva jakékoliv délky objektu | t | 2262.6844 |  | 0 | 0 | 0 | 69 | 156125.23 | 21 | 0 | 0 | 0 | 0 | 0 | 822-1 | RTS 21/ I | RTS 21/ I | 0.02 | 45.25 |  | Přesun hmot |  |  |  | POL7_
|  | vodorovně do 200 m | [24 empty] | SPI
[25 empty] | 15 | 21 | DPH
| Celkem |  |  |  |  | 0 | [18 empty] | 0 | 0 | SUM
END
Note on S6: Jedná se o informaci, zda se jedná o položku, která je do rozpočtu zadána z cenové soustavy RTS, nebo vlastní.
Note on T6: Jedná se o název CÚ, která je zadána u položky rozpočtu

## SO 02 2201 Pol
Položkový soupis prací a dodávek | [26 empty] | #TypZaznamu#
S: | 2201 | LC K cihelně | [24 empty] | STA
O: | SO 02 | trubní propust kód: 009.05 | [21 empty] | STA |  |  | OBJ
R: | 2201 | LC K cihelně | [24 empty] | ROZ
P.č. | Číslo položky | Název položky | MJ | Množství | Cena / MJ | Celkem | Dodávka | Dodávka celk. | Montáž | Montáž celk. | DPH | Cena s DPH | Hmotnost / MJ | Hmotnost celk.(t) | Dem. hmotnost / MJ | Dem. hmotnost celk.(t) | Ceník | Cen. soustava / platnost | Cenová úroveň | Nhod / MJ | Nhod celk. | Dodavatel | Typ položky
Díl: | 1 | Zemní práce |  |  |  | 0 |  | 5920.8 |  | 9835.2 |  | 0 |  | 20.4 |  | 0 |  |  |  |  | 24.43 | [5 empty] | DIL
1 | 122202202R00 | Odkopávky a prokopávky pro silnice v hornině 3 přes 100 do 1 000 m3 | m3 | 24 |  | 0 | 0 | 0 | 115.5 | 2772 | 21 | 0 | 0 | 0 | 0 | 0 | 800-1 | RTS 21/ I | RTS 21/ I | 0.223 | 5.35 |  | Práce |  |  |  | POL1_
|  | s přemístěním výkopku v příčných profilech na vzdálenost do 15 m nebo s naložením na dopravní prostředek. | [24 empty] | SPI |  | s přemístěním výkopku v příčných profilech na vzdálenost do 15 m nebo s naložením na dopravní prostředek.
|  | odkop pro uložení propusti km 0,027 : 8 |  | 8 | [22 empty] | VV | 0
|  | odkop pro uložení propusti km 0,657 : 8 |  | 8 | [22 empty] | VV | 0
|  | odkop pro uložení propusti km 0,980 : 8 |  | 8 | [22 empty] | VV | 0
2 | 175101101RT2 | Obsyp potrubí bez prohození sypaniny, s dodáním štěrkopísku frakce 0 - 22 mm | m3 | 12 |  | 0 | 493.4 | 5920.8 | 588.6 | 7063.2 | 21 | 0 | 1.7 | 20.4 | 0 | 0 | 800-1 | RTS 21/ I | RTS 21/ I | 1.59 | 19.08 |  | Práce |  |  |  | POL1_
|  | sypaninou z vhodných hornin tř. 1 - 4 nebo materiálem připraveným podél výkopu ve vzdálenosti do 3 m od jeho kraje, pro jakoukoliv hloubku výkopu a jakoukoliv míru zhutnění, | [24 empty] | SPI |  | sypaninou z vhodných hornin tř. 1 - 4 nebo materiálem připraveným podél výkopu ve vzdálenosti do 3 m od jeho kraje, pro jakoukoliv hloubku výkopu a jakoukoliv míru zhutnění,
|  | obsyp roury propusti: : | [24 empty] | VV | 0
|  | DN 600 km 0,027 délka 6 m : 4 |  | 4 | [22 empty] | VV | 0
|  | DN 600 km 0,657 délka 6 m : 4 |  | 4 | [22 empty] | VV | 0
|  | DN 600 km 0,980 délka 8 m : 4 |  | 4 | [22 empty] | VV | 0
Díl: | 4 | Vodorovné konstrukce |  |  |  | 0 |  | 10484.19 |  | 3055.77 |  | 0 |  | 22.08 |  | 0 |  |  |  |  | 6.51 | [5 empty] | DIL
3 | 462511370R00 | Zához z lomového kamene bez proštěrkování, zához z terénu, hmotnost jednotlivých kamenů do 500 kf, | m3 | 9.72 |  | 0 | 1078.62 | 10484.19 | 314.38 | 3055.77 | 21 | 0 | 2.2714 | 22.08 | 0 | 0 | 832-1 | RTS 21/ I | RTS 21/ I | 0.67 | 6.51 |  | Práce |  |  |  | POL1_
|  | neupraveného záhozového | [24 empty] | SPI
|  | Včetně úpravy jednotlivých velkých kamenů hmotnosti přes 500 kg dodatečným rozpojením na místě uložení. | [24 empty] | POP |  | Včetně úpravy jednotlivých velkých kamenů hmotnosti přes 500 kg dodatečným rozpojením na místě uložení.
|  | zához(opevnění) na vtoku propusti km 0,027 : 5,4*0,3*2 |  | 3.24 | [22 empty] | VV | 0
|  | zához(opevnění) na vtoku propusti km 0,657 : 5,4*0,3*2 |  | 3.24 | [22 empty] | VV | 0
|  | zához(opevnění) na vtoku propusti km 0,980 : 5,4*0,3*2 |  | 3.24 | [22 empty] | VV | 0
Díl: | 91 | Doplňující práce na komunikaci |  |  |  | 0 |  | 164232.86 |  | 144007.14 |  | 0 |  | 153.72 |  | 0 |  |  |  |  | 297.22 | [5 empty] | DIL
4 | 919441221R00 | Čelo propustku z lomového kamene z trub DN 600 až 800 mm | kus | 6 |  | 0 | 14539.01 | 87234.06 | 17940.99 | 107645.94 | 21 | 0 | 16.7879 | 100.73 | 0 | 0 | 822-1 | RTS 21/ I | RTS 21/ I | 37.47 | 224.82 |  | Práce |  |  |  | POL1_
|  | do malty cementové, spárování zdiva maltou cementovou, římsy z betonu železového B 12,5, zřízení bednění a jeho odstranění, | [24 empty] | SPI |  | do malty cementové, spárování zdiva maltou cementovou, římsy z betonu železového B 12,5, zřízení bednění a jeho odstranění,
|  | km 0,027 : 2 |  | 2 | [22 empty] | VV | 0
|  | km 0,657 : 2 |  | 2 | [22 empty] | VV | 0
|  | km 0,980 : 2 |  | 2 | [22 empty] | VV | 0
5 | 919571118R00 | Zřízení propustku z trub plastových do DN 1000 mm | m | 20 |  | 0 | 1976.94 | 39538.8 | 1818.06 | 36361.2 | 21 | 0 | 2.6341 | 52.68 | 0 | 0 | 822-1 | RTS 21/ I | RTS 21/ I | 3.62 | 72.4 |  | Práce |  |  |  | POL1_
|  | osazení propusti km 0,027 : 6 |  | 6 | [22 empty] | VV | 0
|  | osazení propusti km 0,657 : 6 |  | 6 | [22 empty] | VV | 0
|  | osazení propusti km 0,980 : 8 |  | 8 | [22 empty] | VV | 0
6 | 28697157R | trubka plastová kanalizační PP; korugovaná; Sn 4 kN/m2; D = 670,0 mm; l = 6000,0 mm | kus | 4 |  | 0 | 9365 | 37460 | 0 | 0 | 21 | 0 | 0.0786 | 0.31 | 0 | 0 | SPCM | RTS 21/ I | RTS 21/ I | 0 | 0 |  | Specifikace |  |  |  | POL3_
|  | nákup materiálu na propusti : 4 |  | 4 | [22 empty] | VV | 0
[25 empty] | 15 | 21 | DPH
| Celkem |  |  |  |  | 0 | [18 empty] | 0 | 0 | SUM
END
Note on S6: Jedná se o informaci, zda se jedná o položku, která je do rozpočtu zadána z cenové soustavy RTS, nebo vlastní.
Note on T6: Jedná se o název CÚ, která je zadána u položky rozpočtu

## SO 03 2201 Pol
Položkový soupis prací a dodávek | [26 empty] | #TypZaznamu#
S: | 2201 | LC K cihelně | [24 empty] | STA
O: | SO 03 | svodnnice kód. 009.21 | [21 empty] | STA |  |  | OBJ
R: | 2201 | LC K cihelně | [24 empty] | ROZ
P.č. | Číslo položky | Název položky | MJ | Množství | Cena / MJ | Celkem | Dodávka | Dodávka celk. | Montáž | Montáž celk. | DPH | Cena s DPH | Hmotnost / MJ | Hmotnost celk.(t) | Dem. hmotnost / MJ | Dem. hmotnost celk.(t) | Ceník | Cen. soustava / platnost | Cenová úroveň | Nhod / MJ | Nhod celk. | Dodavatel | Typ položky
Díl: | 5 | Komunikace |  |  |  | 0 |  | 114012 |  | 6320.8 |  | 0 |  | 19.2 |  | 0 |  |  |  |  | 10.8 | [5 empty] | DIL
1 | 597081110R00 | Svodnice ocelová pro odvedení vody světlé šířky 120 mm a výšky 110 mm, , pro cesty z nezpevněného kameniva | m | 40 |  | 0 | 2850.3 | 114012 | 158.02 | 6320.8 | 21 | 0 | 0.48 | 19.2 | 0 | 0 | 822-1 | RTS 21/ I | Indiv | 0.27 | 10.8 |  | Práce |  |  |  | POL1_
|  | nákup,dovoz a montáž dřevěné svodnice včetně zemních prací včetně odkopu odtoku do porostu : 8*5 |  | 40 | [22 empty] | VV | 0
[25 empty] | 15 | 21 | DPH
| Celkem |  |  |  |  | 0 | [18 empty] | 0 | 0 | SUM
END
Note on S6: Jedná se o informaci, zda se jedná o položku, která je do rozpočtu zadána z cenové soustavy RTS, nebo vlastní.
Note on T6: Jedná se o název CÚ, která je zadána u položky rozpočtu