## Rekapitulace stavby
Export Komplet | [27 empty] | 2.0 | ZAMOK |  |  |  |  | False | False | {7c8eb2d4-1bf3-4be3-bd37-ac39f997a81a}
[33 empty] | 0,01 | 21
[33 empty] | 0,01 | 12
|  | REKAPITULACE STAVBY | [17 empty] | v --- níže se nacházejí doplnkové a pomocné údaje k sestavám --- v | [11 empty] | Návod na vyplnění | 0,001
|  | Kód: |  |  |  |  | PA-1017/B | [24 empty] | Měnit lze pouze buňky se žlutým podbarvením! 1) na prvním listu Rekapitulace stavby vyplňte v sestavě a) Souhrnný list - údaje o Uchazeči (přenesou se do ostatních sestav i v jiných listech) b) Rekapitulace objektů - potřebné Ostatní náklady 2) na vybraných listech vyplňte v sestavě a) Krycí list - údaje o Uchazeči, pokud se liší od údajů o Uchazeči na Souhrnném listu (údaje se přenesou do ostatních sestav v daném listu) b) Rekapitulace rozpočtu - potřebné Ostatní náklady c) Celkové náklady za stavbu - ceny u položek - množství, pokud má žluté podbarvení - a v případě potřeby poznámku (ta je ve skrytém sloupci) | 0,01
|  | Stavba: |  |  |  |  | Hrad č.p. 1, Budyně nad Ohří - Kulturní centrum v bývalém špýcharu - bašta | [25 empty] | 0,01
|  | KSO: | [13 empty] | CC-CZ: | [16 empty] | 0,01
|  | Místo: |  |  |  |  | Budyně nad Ohří | [8 empty] | Datum: |  | 18. 3. 2024 | [14 empty] | 0,01
0,01
|  | Zadavatel: | [13 empty] | IČ: |  | 00263427 | [14 empty] | 0,01
|  |  | Město Budyně nad Ohří | [12 empty] | DIČ: | [16 empty] | 0,01
0,01
|  | Uchazeč: | [13 empty] | IČ: |  | Vyplň údaj | [14 empty] | 0,01
|  |  | Vyplň údaj | [12 empty] | DIČ: |  | Vyplň údaj | [14 empty] | 0,01
False
|  | Projektant: | [13 empty] | IČ: |  | 40205321 | [14 empty] | False
|  |  | Ing. arch. Jiří Jarkovský - Projektový ateliér | [12 empty] | DIČ: |  | CZ5902201602 | [14 empty] | True
0,01
|  | Zpracovatel: | [13 empty] | IČ: |  | 87710251 | [14 empty] | 0,01
|  |  | Ing. Petr Jarkovský | [12 empty] | DIČ: | [16 empty] | True
Poznámka:
Soupis prací je sestaven s využitím položek Cenové soustavy ÚRS.Cenové a technické podmínky položek Cenové soustavy ÚRS, které nejsou uvedeny v soupisu prací (informace z tzv.úvodních katalogů) jsou neomezeně dálkově k dispozici na www.cs-urs.cz. Položky soupisu prací, které nemají ve sloupci ,,Cenová soustava" uveden žádný údaj, nepochází z Cenové soustavy ÚRS. Výkaz výměr nemusí být úplný, ani vyčerpávající. Pokud Zhotovilel shledá nezbytně nutným doplnit další položky do výkazu výměr, pak lze tak učinit pouze se souhlasem zástupce Objednatele - na tuto skutečnost pak Zhotovitel přehledně upozorní v průvodním dopise k nabídce. Upozorňujeme, že nabídku lze odpovědně zpracovat pouze na základě kompletní dokumentace, tzn. průvodní a souhrnné části dokumentace, příslušné textové a výkresové části, výkazů výměr. Tento dokument byl vytvořen z výkresové a textové dokumentace projektu.
|  | Cena bez DPH | [13 empty] | 0
[8 empty] | Sazba daně |  |  | Základ daně |  |  |  |  | Výše daně
|  | DPH |  | základní |  |  |  | 21% |  |  | 0 |  |  |  |  | 0
|  |  |  | snížená |  |  |  | 12% |  |  | 0 |  |  |  |  | 0
|  |  |  | zákl. přenesená |  |  |  | 21% |  |  | 0 |  |  |  |  | 0
|  |  |  | sníž. přenesená |  |  |  | 12% |  |  | 0 |  |  |  |  | 0
|  |  |  | nulová |  |  |  | 0% |  |  | 0 |  |  |  |  | 0
|  | Cena s DPH | [6 empty] | v |  |  | CZK |  |  |  | 0
|  | Projektant | [11 empty] | Zpracovatel
|  | Datum a podpis: | [7 empty] | Razítko |  |  |  | Datum a podpis: |  |  | Razítko
|  | Objednavatel | [11 empty] | Uchazeč
|  | Datum a podpis: | [7 empty] | Razítko |  |  |  | Datum a podpis: |  |  | Razítko
REKAPITULACE OBJEKTŮ STAVBY A SOUPISŮ PRACÍ
| Kód: | [6 empty] | PA-1017/B
| Stavba: | [6 empty] | Hrad č.p. 1, Budyně nad Ohří - Kulturní centrum v bývalém špýcharu - bašta
| Místo: | [6 empty] | Budyně nad Ohří | [6 empty] | Datum: |  | 18. 3. 2024
| Zadavatel: | [6 empty] | Město Budyně nad Ohří | [6 empty] | Projektant: |  | Ing. arch. Jiří Jarkovský - Projektový ateliér |  |  | Informatívní údaje z listů zakázek
| Uchazeč: | [13 empty] | Zpracovatel: |  | Ing. Petr Jarkovský
| Kód |  |  |  | Popis | [7 empty] | Cena bez DPH [CZK] |  |  |  |  | Cena s DPH [CZK] | Typ | z toho Ostat. náklady [CZK] | DPH [CZK] | Normohodiny [h] | DPH základní [CZK] | DPH snížená [CZK] | DPH základní přenesená [CZK] | DPH snížená přenesená [CZK] | Základna DPH základní | Základna DPH snížená | Základna DPH zákl. přenesená | Základna DPH sníž. přenesená | Základna DPH nulová
| Náklady z rozpočtů | [11 empty] | 0 |  |  |  |  | 0 |  | 0 | 0 | 0 | 0 | 0 | 0 | 0 | 0 | 0 | 0 | 0 | 0 |  | D | 0 | ###NOIMPORT### | IMPORT | {7c8eb2d4-1bf3-4be3-bd37-ac39f997a81a} | {00000000-0000-0000-0000-000000000000}
/ |  | SO01 |  |  |  | Bašta | [6 empty] | 0 |  |  |  |  | 0 | STA | 0 | 0 | 0 | 0 | 0 | 0 | 0 | 0 | 0 | 0 | 0 | 0 |  |  | 1 |  | IMPORT | {8be0350a-4624-45a6-897f-27b2ea5f0a6e} | {7c8eb2d4-1bf3-4be3-bd37-ac39f997a81a} | 2
/ |  | VON |  |  |  | Vedlejší a ostatní náklady | [6 empty] | 0 |  |  |  |  | 0 | STA | 0 | 0 | 0 | 0 | 0 | 0 | 0 | 0 | 0 | 0 | 0 | 0 |  |  | 1 |  | IMPORT | {2a677586-8851-4b3e-a4a9-1c5b0b3025ee} | {7c8eb2d4-1bf3-4be3-bd37-ac39f997a81a} | 2

## SO01 - Bašta
{8be0350a-4624-45a6-897f-27b2ea5f0a6e}
2
| KRYCÍ LIST SOUPISU PRACÍ | [7 empty] | v --- níže se nacházejí doplnkové a pomocné údaje k sestavám --- v | [8 empty] | False
Stavba:
Hrad č.p. 1, Budyně nad Ohří - Kulturní centrum v bývalém špýcharu - bašta
Objekt:
SO01 - Bašta
| KSO: |  |  |  |  | CC-CZ:
| Místo: |  | Budyně nad Ohří |  |  | Datum: | 18. 3. 2024
| Zadavatel: |  |  |  |  | IČ: | 00263427
|  | Město Budyně nad Ohří |  |  |  | DIČ:
| Uchazeč: |  |  |  |  | IČ: | Vyplň údaj
|  | Vyplň údaj |  |  |  | DIČ: | Vyplň údaj
| Projektant: |  |  |  |  | IČ: | 40205321
|  | Ing. arch. Jiří Jarkovský - Projektový ateliér |  |  |  | DIČ: | CZ5902201602
| Zpracovatel: |  |  |  |  | IČ: | 87710251
|  | Ing. Petr Jarkovský |  |  |  | DIČ:
Poznámka:
Soupis prací je sestaven s využitím položek Cenové soustavy ÚRS.Cenové a technické podmínky položek Cenové soustavy ÚRS, které nejsou uvedeny v soupisu prací (informace z tzv.úvodních katalogů) jsou neomezeně dálkově k dispozici na www.cs-urs.cz. Položky soupisu prací, které nemají ve sloupci ,,Cenová soustava" uveden žádný údaj, nepochází z Cenové soustavy ÚRS. Výkaz výměr nemusí být úplný, ani vyčerpávající. Pokud Zhotovilel shledá nezbytně nutným doplnit další položky do výkazu výměr, pak lze tak učinit pouze se souhlasem zástupce Objednatele - na tuto skutečnost pak Zhotovitel přehledně upozorní v průvodním dopise k nabídce. Upozorňujeme, že nabídku lze odpovědně zpracovat pouze na základě kompletní dokumentace, tzn. průvodní a souhrnné části dokumentace, příslušné textové a výkresové části, výkazů výměr. Tento dokument byl vytvořen z výkresové a textové dokumentace projektu.
| Cena bez DPH | [5 empty] | 0
|  |  | Základ daně |  |  | Sazba daně | Výše daně
| DPH | základní | 0 |  |  | 21% | 0
|  | snížená | 0 |  |  | 12% | 0
|  | zákl. přenesená | 0 |  |  | 21% | 0
|  | sníž. přenesená | 0 |  |  | 12% | 0
|  | nulová | 0 |  |  | 0% | 0
| Cena s DPH |  |  | v | CZK |  | 0
| Projektant |  |  | Zpracovatel
| Datum a podpis: |  | Razítko | Datum a podpis: |  |  | Razítko
| Objednavatel |  |  | Uchazeč
| Datum a podpis: |  | Razítko | Datum a podpis: |  |  | Razítko
REKAPITULACE ČLENĚNÍ SOUPISU PRACÍ
Stavba:
Hrad č.p. 1, Budyně nad Ohří - Kulturní centrum v bývalém špýcharu - bašta
Objekt:
SO01 - Bašta
Místo: |  |  | Budyně nad Ohří |  |  | Datum: | 18. 3. 2024
Zadavatel: |  |  | Město Budyně nad Ohří |  |  | Projektant: | Ing. arch. Jiří Jarkovský - Projektový ateliér
Uchazeč: |  |  | Vyplň údaj |  |  | Zpracovatel: | Ing. Petr Jarkovský
Kód dílu - Popis | [6 empty] | Cena celkem [CZK]
Náklady ze soupisu prací | [6 empty] | 0 | [11 empty] | -1
| HSV - Práce a dodávky HSV | [5 empty] | 0
| 1 - Zemní práce | [5 empty] | 0
| 2 - Zakládání | [5 empty] | 0
| 3 - Svislé a kompletní konstrukce | [5 empty] | 0
| 6 - Úpravy povrchů, podlahy a osazování výplní | [5 empty] | 0
| 9 - Ostatní konstrukce a práce, bourání | [5 empty] | 0
| 901 - Restaurátorské práce | [5 empty] | 0
| 997 - Přesun sutě | [5 empty] | 0
| 998 - Přesun hmot | [5 empty] | 0
| PSV - Práce a dodávky PSV | [5 empty] | 0
| 711 - Izolace proti vodě, vlhkosti a plynům | [5 empty] | 0
| 713 - Izolace tepelné | [5 empty] | 0
| 764 - Konstrukce klempířské | [5 empty] | 0
| 766 - Konstrukce truhlářské | [5 empty] | 0
| 767a - Konstrukce kovářské | [5 empty] | 0
| 771 - Podlahy z dlaždic | [5 empty] | 0
| 772 - Podlahy z kamene | [5 empty] | 0
SOUPIS PRACÍ
Stavba:
Hrad č.p. 1, Budyně nad Ohří - Kulturní centrum v bývalém špýcharu - bašta
Objekt:
SO01 - Bašta
Místo: |  |  | Budyně nad Ohří |  |  | Datum: | 18. 3. 2024
Zadavatel: |  |  | Město Budyně nad Ohří |  |  | Projektant: | Ing. arch. Jiří Jarkovský - Projektový ateliér
Uchazeč: |  |  | Vyplň údaj |  |  | Zpracovatel: | Ing. Petr Jarkovský
PČ | Typ | Kód | Popis | MJ | Množství | J.cena [CZK] | Cena celkem [CZK] | Cenová soustava |  | DPH | J. Nh [h] | Nh celkem [h] | J. hmotnost [t] | Hmotnost celkem [t] | J. suť [t] | Suť Celkem [t]
Náklady soupisu celkem | [6 empty] | 0 |  |  |  |  | 0 |  | 99.4579 |  | 19.4362 |  | D | -1 | [10 empty] | 0
| D | HSV | Práce a dodávky HSV |  |  |  | 0 |  |  |  |  | 0 |  | 83.0575 |  | 19.4362 | 1 | D | 0 |  |  |  | ROZPOCET | [6 empty] | 0
| D | 1 | Zemní práce |  |  |  | 0 |  |  |  |  | 0 |  | 0 |  | 0 | 1 | D | 1 |  |  |  | ROZPOCET | [6 empty] | 0
1 | K | 111211101 | Odstranění křovin a stromů průměru kmene do 100 mm i s kořeny sklonu terénu do 1:5 ručně | m2 | 97.543 |  | 0 | CS ÚRS 2024 01 |  | základní |  | 0 | 0 | 0 | 0 | 0 | 16 | K | 2 |  |  |  | ROZPOCET | 0 | 0 | 0 | 0 | 0 | 1 | 0 | 16 | -383428500
| Online PSC |  | https://podminky.urs.cz/item/CS_URS_2024_01/111211101 | [14 empty] | Online PSC | 2
| PSC |  | Poznámka k souboru cen: 1. V ceně jsou započteny i náklady na případné nutné odklizení křovin a stromů na hromady na vzdálenost do 50 m, nebo naložení na dopravní prostředek. 2. Průměr kmenů stromů (křovin) se měří 0,15 m nad přilehlým terénem. 3. Množství jednotek se určí samostatně za každý objekt v m2 plochy rovné součtu půdorysných ploch omezených obalovými křivkami korun jednotlivých stromů a křovin, popř. skupin stromů a křovin, jejichž koruny se půdorysně překrývají. Jestliže by byl zmíněný součet ploch větší než půdorysná plocha staveniště, počítá se pouze s plochou staveniště. | [14 empty] | PSC | 2
| VV |  | 1. NP - ochoz bašty | [14 empty] | VV | 2 | 1 | True | 0 | ROZPOCET
| VV |  | (3,1416*6,700*6,700)-(3,1416*6,700*6,700*111/360) |  | 97.543 | [12 empty] | VV | 2 | 2 | True | 0 | ROZPOCET
| VV |  | Součet |  | 97.543 | [12 empty] | VV | 2 | 4 | True | 1 | ROZPOCET
2 | K | 122211101 | Odkopávky a prokopávky v hornině třídy těžitelnosti I, skupiny 3 ručně | m3 | 48.77 |  | 0 | CS ÚRS 2024 01 |  | základní |  | 0 | 0 | 0 | 0 | 0 | 4 | K | 2 |  |  |  | ROZPOCET | 0 | 0 | 0 | 0 | 0 | 1 | 0 | 4 | -714544215
| Online PSC |  | https://podminky.urs.cz/item/CS_URS_2024_01/122211101 | [14 empty] | Online PSC | 2
| PSC |  | Poznámka k souboru cen: 1. Ceny lze použít pro jakékoliv množství odkopané zeminy. 2. V cenách jsou započteny i náklady na přehození výkopku na vzdálenost do 3 m nebo naložení na dopravní prostředek. | [14 empty] | PSC | 2
| P |  | Poznámka k položce: Odstranění zemina až na klenbu | [14 empty] | P | 2
| VV |  | 1. NP - ochoz bašty - předpoklad průměrné tlouštky vrstvy cca 500 mm | [14 empty] | VV | 2 | 1 | True | 0 | ROZPOCET
| VV |  | ((3,1415*(6,700)^2*249)/360)*0,500 |  | 48.77 | [12 empty] | VV | 2 | 2 | True | 0 | ROZPOCET
| VV |  | Součet |  | 48.77 | [12 empty] | VV | 2 | 4 | True | 1 | ROZPOCET
3 | K | 131313701 | Hloubení nezapažených jam v soudržných horninách třídy těžitelnosti II skupiny 4 ručně | m3 | 73.724 |  | 0 | CS ÚRS 2024 01 |  | základní |  | 0 | 0 | 0 | 0 | 0 | 4 | K | 2 |  |  |  | ROZPOCET | 0 | 0 | 0 | 0 | 0 | 1 | 0 | 4 | 1891701369
| Online PSC |  | https://podminky.urs.cz/item/CS_URS_2024_01/131313701 | [14 empty] | Online PSC | 2
| VV |  | 1. PP | [14 empty] | VV | 2 | 1 | True | 0 | ROZPOCET
| VV |  | Salonek | [14 empty] | VV | 2 | 1 | True | 0 | ROZPOCET
| VV |  | ((3,1415*(4,660)^2*249)/360)*1,500 |  | 70.778 | [12 empty] | VV | 2 | 2 | True | 0 | ROZPOCET
| VV |  | ((4,990+4,830)/2*0,400)*1,500 |  | 2.946 | [12 empty] | VV | 2 | 2 | True | 0 | ROZPOCET
| VV |  | Součet |  | 73.724 | [12 empty] | VV | 2 | 4 | True | 1 | ROZPOCET
4 | K | 132212131 | Hloubení nezapažených rýh šířky do 800 mm v soudržných horninách třídy těžitelnosti I skupiny 3 ručně | m3 | 0.788 |  | 0 | CS ÚRS 2024 01 |  | základní |  | 0 | 0 | 0 | 0 | 0 | 4 | K | 2 |  |  |  | ROZPOCET | 0 | 0 | 0 | 0 | 0 | 1 | 0 | 4 | -561033312
| Online PSC |  | https://podminky.urs.cz/item/CS_URS_2024_01/132212131 | [14 empty] | Online PSC | 2
| VV |  | Založení venkovního schodiště na baštu | [14 empty] | VV | 2 | 1 | True | 0 | ROZPOCET
| VV |  | 0,500*1,500*1,050 |  | 0.788 | [12 empty] | VV | 2 | 2 | True | 0 | ROZPOCET
| VV |  | Součet |  | 0.788 | [12 empty] | VV | 2 | 4 | True | 1 | ROZPOCET
5 | K | 161151113 | Svislé přemístění výkopku z horniny třídy těžitelnosti II skupiny 4 a 5 hl výkopu přes 4 do 8 m | m3 | 73.724 |  | 0 | CS ÚRS 2024 01 |  | základní |  | 0 | 0 | 0 | 0 | 0 | 4 | K | 2 |  |  |  | ROZPOCET | 0 | 0 | 0 | 0 | 0 | 1 | 0 | 4 | 1856309628
| Online PSC |  | https://podminky.urs.cz/item/CS_URS_2024_01/161151113 | [14 empty] | Online PSC | 2
| P |  | Poznámka k položce: Dopravníkový pás | [14 empty] | P | 2
| VV |  | 1. PP - salonek | [14 empty] | VV | 2 | 1 | True | 0 | ROZPOCET
| VV |  | ((3,1415*(4,660)^2*249)/360)*1,500 |  | 70.778 | [12 empty] | VV | 2 | 2 | True | 0 | ROZPOCET
| VV |  | ((4,990+4,830)/2*0,400)*1,500 |  | 2.946 | [12 empty] | VV | 2 | 2 | True | 0 | ROZPOCET
| VV |  | Součet |  | 73.724 | [12 empty] | VV | 2 | 4 | True | 1 | ROZPOCET
6 | K | 162211321 | Vodorovné přemístění výkopku z horniny třídy těžitelnosti II skupiny 4 a 5 stavebním kolečkem do 10 m | m3 | 123.282 |  | 0 | CS ÚRS 2024 01 |  | základní |  | 0 | 0 | 0 | 0 | 0 | 4 | K | 2 |  |  |  | ROZPOCET | 0 | 0 | 0 | 0 | 0 | 1 | 0 | 4 | -730740863
| Online PSC |  | https://podminky.urs.cz/item/CS_URS_2024_01/162211321 | [14 empty] | Online PSC | 2
| VV |  | 48,770 |  | 48.77 | [12 empty] | VV | 2 | 2 | True | 0 | ROZPOCET
| VV |  | 73,724 |  | 73.724 | [12 empty] | VV | 2 | 2 | True | 0 | ROZPOCET
| VV |  | 0,788 |  | 0.788 | [12 empty] | VV | 2 | 2 | True | 0 | ROZPOCET
| VV |  | Součet |  | 123.282 | [12 empty] | VV | 2 | 4 | True | 1 | ROZPOCET
7 | K | 162211329 | Příplatek k vodorovnému přemístění výkopku z horniny třídy těžitelnosti II skupiny 4 a 5 stavebním kolečkem za každých dalších 10 m | m3 | 123.282 |  | 0 | CS ÚRS 2024 01 |  | základní |  | 0 | 0 | 0 | 0 | 0 | 4 | K | 2 |  |  |  | ROZPOCET | 0 | 0 | 0 | 0 | 0 | 1 | 0 | 4 | 784893620
| Online PSC |  | https://podminky.urs.cz/item/CS_URS_2024_01/162211329 | [14 empty] | Online PSC | 2
8 | K | 162751137 | Vodorovné přemístění přes 9 000 do 10000 m výkopku/sypaniny z horniny třídy těžitelnosti II skupiny 4 a 5 | m3 | 123.282 |  | 0 | CS ÚRS 2024 01 |  | základní |  | 0 | 0 | 0 | 0 | 0 | 4 | K | 2 |  |  |  | ROZPOCET | 0 | 0 | 0 | 0 | 0 | 1 | 0 | 4 | -380980714
| Online PSC |  | https://podminky.urs.cz/item/CS_URS_2024_01/162751137 | [14 empty] | Online PSC | 2
| PSC |  | Poznámka k souboru cen: 1. Přemísťuje-li se výkopek z dočasných skládek vzdálených do 50 m, neoceňuje se nakládání výkopku, i když se provádí. Toto ustanovení neplatí, vylučuje-li projekt použití dozeru. 2. Ceny nelze použít, předepisuje-li projekt přemístit výkopek na místo nepřístupné obvyklým dopravním prostředkům; toto přemístění se oceňuje individuálně. | [14 empty] | PSC | 2
| P |  | Poznámka k položce: Předpoklad skládky do 15 km | [14 empty] | P | 2
| VV |  | Vytěžená zemina | [14 empty] | VV | 2 | 1 | True | 0 | ROZPOCET
| VV |  | 48,770 |  | 48.77 | [12 empty] | VV | 2 | 2 | True | 0 | ROZPOCET
| VV |  | 73,724 |  | 73.724 | [12 empty] | VV | 2 | 2 | True | 0 | ROZPOCET
| VV |  | 0,788 |  | 0.788 | [12 empty] | VV | 2 | 2 | True | 0 | ROZPOCET
| VV |  | Součet |  | 123.282 | [12 empty] | VV | 2 | 4 | True | 1 | ROZPOCET
9 | K | 162751139 | Příplatek k vodorovnému přemístění výkopku/sypaniny z horniny třídy těžitelnosti II skupiny 4 a 5 ZKD 1000 m přes 10000 m | m3 | 616.41 |  | 0 | CS ÚRS 2024 01 |  | základní |  | 0 | 0 | 0 | 0 | 0 | 4 | K | 2 |  |  |  | ROZPOCET | 0 | 0 | 0 | 0 | 0 | 1 | 0 | 4 | 1473517074
| Online PSC |  | https://podminky.urs.cz/item/CS_URS_2024_01/162751139 | [14 empty] | Online PSC | 2
| PSC |  | Poznámka k souboru cen: 1. Přemísťuje-li se výkopek z dočasných skládek vzdálených do 50 m, neoceňuje se nakládání výkopku, i když se provádí. Toto ustanovení neplatí, vylučuje-li projekt použití dozeru. 2. Ceny nelze použít, předepisuje-li projekt přemístit výkopek na místo nepřístupné obvyklým dopravním prostředkům; toto přemístění se oceňuje individuálně. | [14 empty] | PSC | 2
| P |  | Poznámka k položce: Předpoklad skládky do 15 km | [14 empty] | P | 2
| VV |  | 123,282*5 |  | 616.41 | [12 empty] | VV | 2 | 2 | True | 0 | ROZPOCET
| VV |  | Součet |  | 616.41 | [12 empty] | VV | 2 | 4 | True | 1 | ROZPOCET
10 | K | 167111102 | Nakládání výkopku z hornin třídy těžitelnosti II skupiny 4 a 5 ručně | m3 | 123.282 |  | 0 | CS ÚRS 2024 01 |  | základní |  | 0 | 0 | 0 | 0 | 0 | 4 | K | 2 |  |  |  | ROZPOCET | 0 | 0 | 0 | 0 | 0 | 1 | 0 | 4 | -510462046
| Online PSC |  | https://podminky.urs.cz/item/CS_URS_2024_01/167111102 | [14 empty] | Online PSC | 2
| PSC |  | Poznámka k souboru cen: 1. Množství měrných jednotek se určí v rostlém stavu horniny. | [14 empty] | PSC | 2
| P |  | Poznámka k položce: Nakládání na dopravníkový pás a nakládání výkopku ze střechy salonku | [14 empty] | P | 2
| VV |  | Vytěžená zemina | [14 empty] | VV | 2 | 1 | True | 0 | ROZPOCET
| VV |  | 48,770 |  | 48.77 | [12 empty] | VV | 2 | 2 | True | 0 | ROZPOCET
| VV |  | 73,724 |  | 73.724 | [12 empty] | VV | 2 | 2 | True | 0 | ROZPOCET
| VV |  | 0,788 |  | 0.788 | [12 empty] | VV | 2 | 2 | True | 0 | ROZPOCET
| VV |  | Součet |  | 123.282 | [12 empty] | VV | 2 | 4 | True | 1 | ROZPOCET
11 | K | 171201221 | Poplatek za uložení na skládce (skládkovné) zeminy a kamení kód odpadu 17 05 04 | t | 221.908 |  | 0 | CS ÚRS 2024 01 |  | základní |  | 0 | 0 | 0 | 0 | 0 | 4 | K | 2 |  |  |  | ROZPOCET | 0 | 0 | 0 | 0 | 0 | 1 | 0 | 4 | -613323805
| Online PSC |  | https://podminky.urs.cz/item/CS_URS_2024_01/171201221 | [14 empty] | Online PSC | 2
| PSC |  | Poznámka k souboru cen: 1. Ceny uvedené v souboru cen je doporučeno upravit podle aktuálních cen místně příslušné skládky. 2. V cenách je započítán poplatek za ukládání odpadu dle zákona 185/2001 Sb. | [14 empty] | PSC | 2
| VV |  | 123,282*1,800 |  | 221.908 | [12 empty] | VV | 2 | 2 | True | 0 | ROZPOCET
| VV |  | Součet |  | 221.908 | [12 empty] | VV | 2 | 4 | True | 1 | ROZPOCET
| D | 2 | Zakládání |  |  |  | 0 |  |  |  |  | 0 |  | 2.0206 |  | 0 | 1 | D | 1 |  |  |  | ROZPOCET | [6 empty] | 0
12 | K | 271572211 | Podsyp pod základové konstrukce se zhutněním z netříděného štěrkopísku | m3 | 0.113 |  | 0 | CS ÚRS 2024 01 |  | základní |  | 0 | 1.98 | 0.22374 | 0 | 0 | 4 | K | 2 |  |  |  | ROZPOCET | 0 | 0 | 0 | 0 | 0 | 1 | 0 | 4 | -857261092
| Online PSC |  | https://podminky.urs.cz/item/CS_URS_2024_01/271572211 | [14 empty] | Online PSC | 2
| VV |  | Založení venkovního schodiště na baštu | [14 empty] | VV | 2 | 1 | True | 0 | ROZPOCET
| VV |  | 0,500*1,500*0,150 |  | 0.113 | [12 empty] | VV | 2 | 2 | True | 0 | ROZPOCET
| VV |  | Součet |  | 0.113 | [12 empty] | VV | 2 | 4 | True | 1 | ROZPOCET
13 | K | 274211411 | Zdivo základových pásů z lomového kamene na maltu cementovou | m3 | 0.675 |  | 0 | CS ÚRS 2024 01 |  | základní |  | 0 | 2.662 | 1.7969 | 0 | 0 | 4 | K | 2 |  |  |  | ROZPOCET | 0 | 0 | 0 | 0 | 0 | 1 | 0 | 4 | 970936968
| Online PSC |  | https://podminky.urs.cz/item/CS_URS_2024_01/274211411 | [14 empty] | Online PSC | 2
| VV |  | Založení venkovního schodiště na baštu | [14 empty] | VV | 2 | 1 | True | 0 | ROZPOCET
| VV |  | 0,500*1,500*0,900 |  | 0.675 | [12 empty] | VV | 2 | 2 | True | 0 | ROZPOCET
| VV |  | Součet |  | 0.675 | [12 empty] | VV | 2 | 4 | True | 1 | ROZPOCET
| D | 3 | Svislé a kompletní konstrukce |  |  |  | 0 |  |  |  |  | 0 |  | 0.068367 |  | 0 | 1 | D | 1 |  |  |  | ROZPOCET | [6 empty] | 0
14 | K | 317351105 | Zřízení bednění říms a žlabových říms v do 6 m | m2 | 4.715 |  | 0 | CS ÚRS 2024 01 |  | základní |  | 0 | 0.0145 | 0.068367 | 0 | 0 | 4 | K | 2 |  |  |  | ROZPOCET | 0 | 0 | 0 | 0 | 0 | 1 | 0 | 4 | -27338495
| Online PSC |  | https://podminky.urs.cz/item/CS_URS_2024_01/317351105 | [14 empty] | Online PSC | 2
| VV |  | Vstupní otvor | [14 empty] | VV | 2 | 1 | True | 0 | ROZPOCET
| VV |  | 4,100*1,150 |  | 4.715 | [12 empty] | VV | 2 | 2 | True | 0 | ROZPOCET
| VV |  | Součet |  | 4.715 | [12 empty] | VV | 2 | 4 | True | 1 | ROZPOCET
15 | K | 317351106 | Odstranění bednění říms a žlabových říms v do 6 m | m2 | 4.715 |  | 0 | CS ÚRS 2024 01 |  | základní |  | 0 | 0 | 0 | 0 | 0 | 4 | K | 2 |  |  |  | ROZPOCET | 0 | 0 | 0 | 0 | 0 | 1 | 0 | 4 | 1261812786
| Online PSC |  | https://podminky.urs.cz/item/CS_URS_2024_01/317351106 | [14 empty] | Online PSC | 2
| D | 6 | Úpravy povrchů, podlahy a osazování výplní |  |  |  | 0 |  |  |  |  | 0 |  | 63.7841 |  | 0.00504 | 1 | D | 1 |  |  |  | ROZPOCET | [6 empty] | 0
16 | K | 611131100 | Vápenný postřik vnitřních stropů nanášený ručně | m2 | 75.531 |  | 0 | CS ÚRS 2024 01 |  | základní |  | 0 | 0.0065 | 0.49095 | 0 | 0 | 4 | K | 2 |  |  |  | ROZPOCET | 0 | 0 | 0 | 0 | 0 | 1 | 0 | 4 | -949763342
| Online PSC |  | https://podminky.urs.cz/item/CS_URS_2024_01/611131100 | [14 empty] | Online PSC | 2
| P |  | Poznámka k položce: Předpoklad provedení cca 90% plochy kleneb salonku Předpokla d provedení cca 50% plochy kleneb nadpraží oken Přesný rozsah bude stanoven po očištění kleneb | [14 empty] | P | 2
| VV |  | Opravované omítky | [14 empty] | VV | 2 | 1 | True | 0 | ROZPOCET
| VV |  | 1. PP | [14 empty] | VV | 2 | 1 | True | 0 | ROZPOCET
| VV |  | M101a | [14 empty] | VV | 2 | 1 | True | 0 | ROZPOCET
| VV |  | Klenba salonku bez okenních kleneb | [14 empty] | VV | 2 | 1 | True | 0 | ROZPOCET
| VV |  | ((3,1415*4,660/2)*19,600/2)-((2,200*0,850/2)*4)*0,90 |  | 68.367 | [12 empty] | VV | 2 | 2 | True | 0 | ROZPOCET
| VV |  | Mezisoučet |  | 68.367 | [12 empty] | VV | 2 | 3 | True | 0 | ROZPOCET
| VV |  | Nadpraží otvorů | [14 empty] | VV | 2 | 1 | True | 0 | ROZPOCET
| VV |  | "okna" ((0,650+1,600)/2)*1,500*3*0,50 |  | 2.531 | [12 empty] | VV | 2 | 2 | True | 0 | ROZPOCET
| VV |  | "vstupní otvor" 4,100*1,150*0,50 |  | 2.358 | [12 empty] | VV | 2 | 2 | True | 0 | ROZPOCET
| VV |  | "nový otvor" 3,500*1,300*0,50 |  | 2.275 | [12 empty] | VV | 2 | 2 | True | 0 | ROZPOCET
| VV |  | Mezisoučet |  | 7.164 | [12 empty] | VV | 2 | 3 | True | 0 | ROZPOCET
| VV |  | Součet |  | 75.531 | [12 empty] | VV | 2 | 4 | True | 1 | ROZPOCET
17 | K | 611311123 | Vápenná omítka hladká jednovrstvá vnitřních kleneb nebo skořepin nanášená ručně | m2 | 68.367 |  | 0 | CS ÚRS 2024 01 |  | základní |  | 0 | 0.0147 | 1.005 | 0 | 0 | 4 | K | 2 |  |  |  | ROZPOCET | 0 | 0 | 0 | 0 | 0 | 1 | 0 | 4 | -576625850
| Online PSC |  | https://podminky.urs.cz/item/CS_URS_2024_01/611311123 | [14 empty] | Online PSC | 2
| P |  | Poznámka k položce: Předpoklad opravy 90% plochy celkového objemu omítek - historické provedení omítek - hlazené zednickou lžící | [14 empty] | P | 2
| VV |  | 1. PP | [14 empty] | VV | 2 | 1 | True | 0 | ROZPOCET
| VV |  | M101a | [14 empty] | VV | 2 | 1 | True | 0 | ROZPOCET
| VV |  | Klenba salonku bez okenních kleneb | [14 empty] | VV | 2 | 1 | True | 0 | ROZPOCET
| VV |  | ((3,1415*4,660/2)*19,600/2)-((2,200*0,850/2)*4)*0,90 |  | 68.367 | [12 empty] | VV | 2 | 2 | True | 0 | ROZPOCET
| VV |  | Součet |  | 68.367 | [12 empty] | VV | 2 | 4 | True | 1 | ROZPOCET
18 | K | 612131100 | Vápenný postřik vnitřních stěn nanášený ručně | m2 | 56.795 |  | 0 | CS ÚRS 2024 01 |  | základní |  | 0 | 0.0065 | 0.36917 | 0 | 0 | 4 | K | 2 |  |  |  | ROZPOCET | 0 | 0 | 0 | 0 | 0 | 1 | 0 | 4 | -589201709
| Online PSC |  | https://podminky.urs.cz/item/CS_URS_2024_01/612131100 | [14 empty] | Online PSC | 2
| P |  | Poznámka k položce: Předpoklad 60% stěn - přesný rozsah bude stanoven po odtěžení vrstev podlahy a provedení restaurátorského průzkumu | [14 empty] | P | 2
| VV |  | M101a | [14 empty] | VV | 2 | 1 | True | 0 | ROZPOCET
| VV |  | 2,500*(4,980+3,952+19,600)*0,60 |  | 42.798 | [12 empty] | VV | 2 | 2 | True | 0 | ROZPOCET
| VV |  | ((3,1415*(2,330)^2)/2)*2*0,60 |  | 10.233 | [12 empty] | VV | 2 | 2 | True | 0 | ROZPOCET
| VV |  | Mezisoučet |  | 53.031 | [12 empty] | VV | 2 | 3 | True | 0 | ROZPOCET
| VV |  | "odpočet otvorů" | [14 empty] | VV | 2 | 1 | True | 0 | ROZPOCET
| VV |  | -(1,390*1,280)*3*0,60 |  | -3.203 | [12 empty] | VV | 2 | 2 | True | 0 | ROZPOCET
| VV |  | -((3,100*0,910)+1/2*(1,8)^2*(((3,1415*130)/180)-Sin(130)))*0,60 |  | -3.153 | [12 empty] | VV | 2 | 2 | True | 0 | ROZPOCET
| VV |  | -((2,500*0,910)+1/2*(1,6)^2*(((3,1415*120)/180)-Sin(120)))*0,60 |  | -2.308 | [12 empty] | VV | 2 | 2 | True | 0 | ROZPOCET
| VV |  | Mezisoučet |  | -8.664 | [12 empty] | VV | 2 | 3 | True | 0 | ROZPOCET
| VV |  | Ostění otvorů | [14 empty] | VV | 2 | 1 | True | 0 | ROZPOCET
| VV |  | "okna" ((0,600*1,210*2)+(0,600*0,560)+(1,210*1,500*2))*3*0,60 |  | 9.752 | [12 empty] | VV | 2 | 2 | True | 0 | ROZPOCET
| VV |  | "vstupní otvor" (0,910*1,150*2)*0,60 |  | 1.256 | [12 empty] | VV | 2 | 2 | True | 0 | ROZPOCET
| VV |  | "nový otvor" (0,910*1,300*2)*0,60 |  | 1.42 | [12 empty] | VV | 2 | 2 | True | 0 | ROZPOCET
| VV |  | Mezisoučet |  | 12.428 | [12 empty] | VV | 2 | 3 | True | 0 | ROZPOCET
| VV |  | Součet |  | 56.795 | [12 empty] | VV | 2 | 4 | True | 1 | ROZPOCET
19 | K | 612311121 | Vápenná omítka hladká jednovrstvá vnitřních stěn nanášená ručně | m2 | 44.367 |  | 0 | CS ÚRS 2024 01 |  | základní |  | 0 | 0.0147 | 0.65219 | 0 | 0 | 4 | K | 2 |  |  |  | ROZPOCET | 0 | 0 | 0 | 0 | 0 | 1 | 0 | 4 | 960302000
| Online PSC |  | https://podminky.urs.cz/item/CS_URS_2024_01/612311121 | [14 empty] | Online PSC | 2
| PSC |  | Poznámka k souboru cen: 1. Pro ocenění nanášení omítek v tloušťce jádrové omítky přes 10 mm se použije příplatek k cenám za každých dalších i započatých 5 mm tlouštky. 2. Omítky stropních konstrukcí nanášené na pletivo se oceňují cenami omítek žebrových stropů nebo osamělých trámů. 3. Podkladní a spojovací vrstvy se oceňují cenami souboru cen 61.13-1... této části katalogu. | [14 empty] | PSC | 2
| P |  | Poznámka k položce: Předpoklad 60% plochy celkového objemu omítek - přesný rozsah bude stanoven po odstranění stávajících vrstev podlahy a provedení restaurátorského průzkumu - historické provedení omítek podle restaurátorského dohledu - hlazené zednickou lžící nebo podle pokynů restaurátora | [14 empty] | P | 2
| VV |  | M101a | [14 empty] | VV | 2 | 1 | True | 0 | ROZPOCET
| VV |  | 2,500*(4,980+3,952+19,600)*0,60 |  | 42.798 | [12 empty] | VV | 2 | 2 | True | 0 | ROZPOCET
| VV |  | ((3,1415*(2,330)^2)/2)*2*0,60 |  | 10.233 | [12 empty] | VV | 2 | 2 | True | 0 | ROZPOCET
| VV |  | Mezisoučet |  | 53.031 | [12 empty] | VV | 2 | 3 | True | 0 | ROZPOCET
| VV |  | "odpočet otvorů" | [14 empty] | VV | 2 | 1 | True | 0 | ROZPOCET
| VV |  | -(1,390*1,280)*3*0,60 |  | -3.203 | [12 empty] | VV | 2 | 2 | True | 0 | ROZPOCET
| VV |  | -((3,100*0,910)+1/2*(1,8)^2*(((3,1415*130)/180)-Sin(130)))*0,60 |  | -3.153 | [12 empty] | VV | 2 | 2 | True | 0 | ROZPOCET
| VV |  | -((2,500*0,910)+1/2*(1,6)^2*(((3,1415*120)/180)-Sin(120)))*0,60 |  | -2.308 | [12 empty] | VV | 2 | 2 | True | 0 | ROZPOCET
| VV |  | Mezisoučet |  | -8.664 | [12 empty] | VV | 2 | 3 | True | 0 | ROZPOCET
| VV |  | Součet |  | 44.367 | [12 empty] | VV | 2 | 4 | True | 1 | ROZPOCET
20 | K | 612315301 | Vápenná hladká omítka ostění nebo nadpraží | m2 | 24.285 |  | 0 | CS ÚRS 2024 01 |  | základní |  | 0 | 0.0296 | 0.71884 | 0 | 0 | 4 | K | 2 |  |  |  | ROZPOCET | 0 | 0 | 0 | 0 | 0 | 1 | 0 | 4 | 1492772194
| Online PSC |  | https://podminky.urs.cz/item/CS_URS_2024_01/612315301 | [14 empty] | Online PSC | 2
| P |  | Poznámka k položce: Předpoklad 60% u stávajících oken, 100% vstupního a nového otvoru - historické provedení omítek podle restaurátorského dohledu - hlazení zednickou lžící nebo podle pokynů restaurátora | [14 empty] | P | 2
| VV |  | "vstupní otvor" (4,100*1,150)+(0,910*1,150*2)*0,50 |  | 5.762 | [12 empty] | VV | 2 | 2 | True | 0 | ROZPOCET
| VV |  | "nový otvor" (3,500*1,300)+(0,910*1,300*2)*0,50 |  | 5.733 | [12 empty] | VV | 2 | 2 | True | 0 | ROZPOCET
| VV |  | okenní otvory a nika - 3 ks | [14 empty] | VV | 2 | 1 | True | 0 | ROZPOCET
| VV |  | ((0,600*1,210*2)+(0,600*0,560)+((0,650+1,600)/2*1,500)+(1,210*1,500*2))*3*0,60 |  | 12.79 | [12 empty] | VV | 2 | 2 | True | 0 | ROZPOCET
| VV |  | Součet |  | 24.285 | [12 empty] | VV | 2 | 4 | True | 1 | ROZPOCET
21 | K | 629991001 | Zakrytí podélných ploch fólií volně položenou | m2 | 84 |  | 0 | CS ÚRS 2024 01 |  | základní |  | 0 | 0 | 0 | 6e-05 | 0.00504 | 4 | K | 2 |  |  |  | ROZPOCET | 0 | 0 | 0 | 0 | 0 | 1 | 0 | 4 | -2029402522
| Online PSC |  | https://podminky.urs.cz/item/CS_URS_2024_01/629991001 | [14 empty] | Online PSC | 2
| VV |  | Lešení u bašty | [14 empty] | VV | 2 | 1 | True | 0 | ROZPOCET
| VV |  | 42,000*2,000 |  | 84 | [12 empty] | VV | 2 | 2 | True | 0 | ROZPOCET
| VV |  | Součet |  | 84 | [12 empty] | VV | 2 | 4 | True | 1 | ROZPOCET
22 | K | 631311114 | Mazanina tl přes 50 do 80 mm z betonu prostého bez zvýšených nároků na prostředí tř. C 16/20 | m3 | 5.549 |  | 0 | CS ÚRS 2024 01 |  | základní |  | 0 | 2.301 | 12.7684 | 0 | 0 | 4 | K | 2 |  |  |  | ROZPOCET | 0 | 0 | 0 | 0 | 0 | 1 | 0 | 4 | -1590948489
| Online PSC |  | https://podminky.urs.cz/item/CS_URS_2024_01/631311114 | [14 empty] | Online PSC | 2
| VV |  | 1. NP - horní plocha klenby salonku | [14 empty] | VV | 2 | 1 | True | 0 | ROZPOCET
| VV |  | ((3,1415*(5,650)^2*249)/360)*0,080 |  | 5.549 | [12 empty] | VV | 2 | 2 | True | 0 | ROZPOCET
| VV |  | Součet |  | 5.549 | [12 empty] | VV | 2 | 4 | True | 1 | ROZPOCET
23 | K | 631311124 | Mazanina tl přes 80 do 120 mm z betonu prostého bez zvýšených nároků na prostředí tř. C 16/20 | m3 | 4.915 |  | 0 | CS ÚRS 2024 01 |  | základní |  | 0 | 2.301 | 11.3095 | 0 | 0 | 4 | K | 2 |  |  |  | ROZPOCET | 0 | 0 | 0 | 0 | 0 | 1 | 0 | 4 | -1844022462
| Online PSC |  | https://podminky.urs.cz/item/CS_URS_2024_01/631311124 | [14 empty] | Online PSC | 2
| PSC |  | Poznámka k souboru cen: 1. Ceny jsou určeny pro mazaniny krycí (pochůzné i pojízdné), popř. podkladní, plovoucí, vyrovnávací nebo oddělující pod potěry, podlahy, průmyslové podlahy, popř. pro podlévání provizorně podklínovaných patek usazených strojů a technologických zařízení (s náležitým zatemováním hutného betonu). 2. Pro mazaniny tlouštěk větších než 240 mm jsou určeny: a) pro mazaniny ukládané na zeminu (v halách apod.) ceny souborů cen 27* 31- Základy z betonu prostého a 27* 32 - Základy z betonu železového, b) pro mazaniny v nadzemních podlažích ceny souboru cen 411 31- . . Beton kleneb. 3. Ceny lze použít i pro betonový okapový chodníček budovy (včetně tvarování rigolového žlábku) v příslušných tloušťkách. Jeho podloží se oceňuje samostatně. 4. V ceně jsou započteny i náklady na: a) základní stržení povrchu mazaniny s urovnáním vibrační lištou nebo dřevěným hladítkem, b) vytvoření dilatačních spár v mazanině bez zaplnění, pokud jsou dilatační spáry vytvářeny při provádění betonáže. Jestliže jsou dilatační spáry řezány dodatečně, oceňují se cenami souboru cen 634 91-11 Řezání dilatačních nebo smršťovacích spár. | [14 empty] | PSC | 2
| VV |  | 1. PP | [14 empty] | VV | 2 | 1 | True | 0 | ROZPOCET
| VV |  | Salonek | [14 empty] | VV | 2 | 1 | True | 0 | ROZPOCET
| VV |  | ((3,1415*(4,660)^2*249)/360)*0,100 |  | 4.719 | [12 empty] | VV | 2 | 2 | True | 0 | ROZPOCET
| VV |  | ((4,990+4,830)/2*0,400)*0,100 |  | 0.196 | [12 empty] | VV | 2 | 2 | True | 0 | ROZPOCET
| VV |  | Součet |  | 4.915 | [12 empty] | VV | 2 | 4 | True | 1 | ROZPOCET
24 | K | 632441111 | Potěr anhydritový samonivelační tl přes 10 do 20 mm ze suchých směsí | m2 | 49.149 |  | 0 | CS ÚRS 2024 01 |  | základní |  | 0 | 0.0378 | 1.8578 | 0 | 0 | 4 | K | 2 |  |  |  | ROZPOCET | 0 | 0 | 0 | 0 | 0 | 1 | 0 | 4 | -1434903420
| Online PSC |  | https://podminky.urs.cz/item/CS_URS_2024_01/632441111 | [14 empty] | Online PSC | 2
| PSC |  | Poznámka k souboru cen: 1. Ceny jsou určeny pro samonivelační anhydritový potěr na stropech jako podklad pod izolaci, pod podlahové konstrukce apod., na mazaninách jen jako podklad pod izolaci proti vodě. | [14 empty] | PSC | 2
| VV |  | 1. PP | [14 empty] | VV | 2 | 1 | True | 0 | ROZPOCET
| VV |  | Salonek | [14 empty] | VV | 2 | 1 | True | 0 | ROZPOCET
| VV |  | (3,1415*(4,660)^2*249)/360 |  | 47.185 | [12 empty] | VV | 2 | 2 | True | 0 | ROZPOCET
| VV |  | ((4,990+4,830)/2)*0,400 |  | 1.964 | [12 empty] | VV | 2 | 2 | True | 0 | ROZPOCET
| VV |  | Součet |  | 49.149 | [12 empty] | VV | 2 | 4 | True | 1 | ROZPOCET
25 | K | 632481215 | Separační vrstva z geotextilie | m2 | 97.54 |  | 0 | CS ÚRS 2024 01 |  | základní |  | 0 | 0.00033 | 0.032188 | 0 | 0 | 4 | K | 2 |  |  |  | ROZPOCET | 0 | 0 | 0 | 0 | 0 | 1 | 0 | 4 | 1113328864
| Online PSC |  | https://podminky.urs.cz/item/CS_URS_2024_01/632481215 | [14 empty] | Online PSC | 2
26 | K | 635111115 | Násyp pod podlahy ze štěrkopísku s udusáním | m3 | 7.373 |  | 0 | CS ÚRS 2024 01 |  | základní |  | 0 | 1.837 | 13.5442 | 0 | 0 | 4 | K | 2 |  |  |  | ROZPOCET | 0 | 0 | 0 | 0 | 0 | 1 | 0 | 4 | -1727314971
| Online PSC |  | https://podminky.urs.cz/item/CS_URS_2024_01/635111115 | [14 empty] | Online PSC | 2
| PSC |  | Poznámka k souboru cen: 1. Ceny jsou určeny pro násyp vodorovný nebo ve spádu pod podlahy, mazaniny, dlažby a pro násypy na plochých střechách. | [14 empty] | PSC | 2
| VV |  | 1. PP | [14 empty] | VV | 2 | 1 | True | 0 | ROZPOCET
| VV |  | Salonek | [14 empty] | VV | 2 | 1 | True | 0 | ROZPOCET
| VV |  | ((3,1415*(4,660)^2*249)/360)*0,150 |  | 7.078 | [12 empty] | VV | 2 | 2 | True | 0 | ROZPOCET
| VV |  | ((4,990+4,830)/2*0,400)*0,150 |  | 0.295 | [12 empty] | VV | 2 | 2 | True | 0 | ROZPOCET
| VV |  | Součet |  | 7.373 | [12 empty] | VV | 2 | 4 | True | 1 | ROZPOCET
27 | K | 635321121 | Násyp pod podlahy ze skleněného recyklátu (pěnového skla) s udusáním | m3 | 20.809 |  | 0 | CS ÚRS 2024 01 |  | základní |  | 0 | 0.208 | 4.3283 | 0 | 0 | 4 | K | 2 |  |  |  | ROZPOCET | 0 | 0 | 0 | 0 | 0 | 1 | 0 | 4 | -505805990
| Online PSC |  | https://podminky.urs.cz/item/CS_URS_2024_01/635321121 | [14 empty] | Online PSC | 2
| P |  | Poznámka k položce: Vyspádování k ochozu bašty | [14 empty] | P | 2
| VV |  | 1. NP - horní plocha klenby salonku - tl. 50 - 500 mm, průměrná tloutka cca 300mm | [14 empty] | VV | 2 | 1 | True | 0 | ROZPOCET
| VV |  | ((3,1415*(5,650)^2*249)/360)*0,300 |  | 20.809 | [12 empty] | VV | 2 | 2 | True | 0 | ROZPOCET
| VV |  | Součet |  | 20.809 | [12 empty] | VV | 2 | 4 | True | 1 | ROZPOCET
28 | M | 58765105 | štěrk z pěnového skla frakce 4/16 | m3 | 20.809 |  | 0 | CS ÚRS 2024 01 |  | základní |  | 0 | 0.16 | 3.3294 | 0 | 0 | 8 | M | 2 |  |  |  | ROZPOCET | 0 | 0 | 0 | 0 | 0 | 1 | 0 | 4 | 1772727193
29 | K | 635611111R | Podklad pod podlahy stabilizovaný ze směsi vápenopískové s příměsí max 10% cementu se zhutněním | m3 | 6.828 |  | 0 |  |  | základní |  | 0 | 1.9593 | 13.3781 | 0 | 0 | 4 | K | 2 |  |  |  | ROZPOCET | 0 | 0 | 0 | 0 | 0 | 1 | 0 | 4 | 472701272
| P |  | Poznámka k položce: Vrstva tl. 70 mm | [14 empty] | P | 2
| VV |  | 1. NP - vrchní plocha bašty | [14 empty] | VV | 2 | 1 | True | 0 | ROZPOCET
| VV |  | (3,1415*(6,700)^2*249)/360*0,070 |  | 6.828 | [12 empty] | VV | 2 | 2 | True | 0 | ROZPOCET
| VV |  | Součet |  | 6.828 | [12 empty] | VV | 2 | 4 | True | 1 | ROZPOCET
| D | 9 | Ostatní konstrukce a práce, bourání |  |  |  | 0 |  |  |  |  | 0 |  | 13.4017 |  | 19.4312 | 1 | D | 1 |  |  |  | ROZPOCET | [6 empty] | 0
30 | K | 941111121R | Montáž lešení řadového trubkového lehkého s podlahami zatížení do 200 kg/m2 š od 0,9 do 1,2 m v do 10 m - po celou dobu stavby | m2 | 216.3 |  | 0 |  |  | základní |  | 0 | 0 | 0 | 0 | 0 | 4 | K | 2 |  |  |  | ROZPOCET | 0 | 0 | 0 | 0 | 0 | 1 | 0 | 4 | 1434191797
| PSC |  | Poznámka k souboru cen: 1. V ceně jsou započteny i náklady na kotvení lešení. 2. Montáž lešení řadového trubkového lehkého výšky přes 25 m se oceňuje individuálně. 3. Šířkou se rozumí půdorysná vzdálenost, měřená od vnitřního líce sloupků zábradlí k protilehlému volnému okraji podlahy nebo mezi vnitřními líci. | [14 empty] | PSC | 2
| VV |  | Bašta - venkovní zdivo a schodiště | [14 empty] | VV | 2 | 1 | True | 0 | ROZPOCET
| VV |  | 26,500*6,000 |  | 159 | [12 empty] | VV | 2 | 2 | True | 0 | ROZPOCET
| VV |  | 4,800*6,000 |  | 28.8 | [12 empty] | VV | 2 | 2 | True | 0 | ROZPOCET
| VV |  | 9,500*6,000/2 |  | 28.5 | [12 empty] | VV | 2 | 2 | True | 0 | ROZPOCET
| VV |  | Součet |  | 216.3 | [12 empty] | VV | 2 | 4 | True | 1 | ROZPOCET
31 | K | 941111312 | Odborná prohlídka lešení řadového trubkového lehkého s podlahami zatížení do 200 kg/m2 š od 0,6 do 1,5 m v do 25 m pl do 500 m2 zakrytého sítí | kus | 1 |  | 0 | CS ÚRS 2024 01 |  | základní |  | 0 | 0 | 0 | 0 | 0 | 4 | K | 2 |  |  |  | ROZPOCET | 0 | 0 | 0 | 0 | 0 | 1 | 0 | 4 | -881608162
| Online PSC |  | https://podminky.urs.cz/item/CS_URS_2024_01/941111312 | [14 empty] | Online PSC | 2
32 | K | 941111821 | Demontáž lešení řadového trubkového lehkého s podlahami zatížení do 200 kg/m2 š od 0,9 do 1,2 m v do 10 m | m2 | 216.3 |  | 0 | CS ÚRS 2024 01 |  | základní |  | 0 | 0 | 0 | 0 | 0 | 4 | K | 2 |  |  |  | ROZPOCET | 0 | 0 | 0 | 0 | 0 | 1 | 0 | 4 | -123858929
| Online PSC |  | https://podminky.urs.cz/item/CS_URS_2024_01/941111821 | [14 empty] | Online PSC | 2
| PSC |  | Poznámka k souboru cen: 1. Demontáž lešení řadového trubkového lehkého výšky přes 25 m se oceňuje individuálně. | [14 empty] | PSC | 2
33 | K | 944511111R | Montáž a používání ochranné sítě z textilie z umělých vláken po celou dobu použití lešení | m2 | 216.3 |  | 0 |  |  | základní |  | 0 | 0 | 0 | 0 | 0 | 4 | K | 2 |  |  |  | ROZPOCET | 0 | 0 | 0 | 0 | 0 | 1 | 0 | 4 | 1720644502
34 | K | 944511811 | Demontáž ochranné sítě z textilie z umělých vláken | m2 | 216.3 |  | 0 | CS ÚRS 2024 01 |  | základní |  | 0 | 0 | 0 | 0 | 0 | 4 | K | 2 |  |  |  | ROZPOCET | 0 | 0 | 0 | 0 | 0 | 1 | 0 | 4 | -1987097197
| Online PSC |  | https://podminky.urs.cz/item/CS_URS_2024_01/944511811 | [14 empty] | Online PSC | 2
35 | K | 949101112 | Lešení pomocné pro objekty pozemních staveb s lešeňovou podlahou v přes 1,9 do 3,5 m zatížení do 150 kg/m2 | m2 | 49.149 |  | 0 | CS ÚRS 2024 01 |  | základní |  | 0 | 0.00021 | 0.010321 | 0 | 0 | 4 | K | 2 |  |  |  | ROZPOCET | 0 | 0 | 0 | 0 | 0 | 1 | 0 | 4 | -2058278848
| Online PSC |  | https://podminky.urs.cz/item/CS_URS_2024_01/949101112 | [14 empty] | Online PSC | 2
| PSC |  | Poznámka k souboru cen: 1. V ceně jsou započteny i náklady na montáž, opotřebení a demontáž lešení. 2. V ceně nejsou započteny náklady na manipulaci s lešením; tyto jsou již zahrnuty v cenách příslušných stavebních prací. 3. Množství měrných jednotek se určuje m2 podlahové plochy, na které se práce provádí. | [14 empty] | PSC | 2
| VV |  | 1. PP - salonek | [14 empty] | VV | 2 | 1 | True | 0 | ROZPOCET
| VV |  | (3,1415*(4,660)^2*249)/360 |  | 47.185 | [12 empty] | VV | 2 | 2 | True | 0 | ROZPOCET
| VV |  | ((4,990+4,830)/2)*0,400 |  | 1.964 | [12 empty] | VV | 2 | 2 | True | 0 | ROZPOCET
| VV |  | Součet |  | 49.149 | [12 empty] | VV | 2 | 4 | True | 1 | ROZPOCET
36 | K | 971028661 | Vybourání otvorů ve zdivu smíšeném pl do 4 m2 tl do 600 mm | m3 | 0.267 |  | 0 | CS ÚRS 2024 01 |  | základní |  | 0 | 0 | 0 | 2 | 0.534 | 4 | K | 2 |  |  |  | ROZPOCET | 0 | 0 | 0 | 0 | 0 | 1 | 0 | 4 | -629640766
| Online PSC |  | https://podminky.urs.cz/item/CS_URS_2024_01/971028661 | [14 empty] | Online PSC | 2
| VV |  | Nika - zazděný původní otvor | [14 empty] | VV | 2 | 1 | True | 0 | ROZPOCET
| VV |  | 1,390*1,280*0,150 |  | 0.267 | [12 empty] | VV | 2 | 2 | True | 0 | ROZPOCET
| VV |  | Součet |  | 0.267 | [12 empty] | VV | 2 | 4 | True | 1 | ROZPOCET
37 | K | 971028691 | Vybourání otvorů ve zdivu smíšeném pl do 4 m2 tl přes 900 mm | m3 | 5.001 |  | 0 | CS ÚRS 2024 01 |  | základní |  | 0 | 0 | 0 | 2 | 10.002 | 4 | K | 2 |  |  |  | ROZPOCET | 0 | 0 | 0 | 0 | 0 | 1 | 0 | 4 | -727584748
| Online PSC |  | https://podminky.urs.cz/item/CS_URS_2024_01/971028691 | [14 empty] | Online PSC | 2
| VV |  | Otvor do M101 | [14 empty] | VV | 2 | 1 | True | 0 | ROZPOCET
| VV |  | ((2,500*0,910)+1/2*(1,6)^2*(((3,1415*120)/180)-Sin(120)))*1,300 |  | 5.001 | [12 empty] | VV | 2 | 2 | True | 0 | ROZPOCET
| VV |  | Součet |  | 5.001 | [12 empty] | VV | 2 | 4 | True | 1 | ROZPOCET
38 | K | 985131111 | Očištění ploch stěn, rubu kleneb a podlah tlakovou vodou | m2 | 198.338 |  | 0 | CS ÚRS 2024 01 |  | základní |  | 0 | 0 | 0 | 0 | 0 | 4 | K | 2 |  |  |  | ROZPOCET | 0 | 0 | 0 | 0 | 0 | 1 | 0 | 4 | 1360852223
| Online PSC |  | https://podminky.urs.cz/item/CS_URS_2024_01/985131111 | [14 empty] | Online PSC | 2
| P |  | Poznámka k položce: Regulovatelný tlak vody | [14 empty] | P | 2
| VV |  | Venkovní plocha stěny bašty | [14 empty] | VV | 2 | 1 | True | 0 | ROZPOCET
| VV |  | 14,200*6,500 |  | 92.3 | [12 empty] | VV | 2 | 2 | True | 0 | ROZPOCET
| VV |  | 11,100*((6,500+5,800)/2) |  | 68.265 | [12 empty] | VV | 2 | 2 | True | 0 | ROZPOCET
| VV |  | ((1,100+2,000)/2)*6,500*2 |  | 20.15 | [12 empty] | VV | 2 | 2 | True | 0 | ROZPOCET
| VV |  | 1,100*2,300 |  | 2.53 | [12 empty] | VV | 2 | 2 | True | 0 | ROZPOCET
| VV |  | Sqrt((0,900)^2+(6,500)^2)*2,300 |  | 15.093 | [12 empty] | VV | 2 | 2 | True | 0 | ROZPOCET
| VV |  | Součet |  | 198.338 | [12 empty] | VV | 2 | 4 | True | 1 | ROZPOCET
39 | K | 985131311 | Ruční dočištění ploch stěn, rubu kleneb a podlah ocelových kartáči | m2 | 340.667 |  | 0 | CS ÚRS 2024 01 |  | základní |  | 0 | 0 | 0 | 0 | 0 | 4 | K | 2 |  |  |  | ROZPOCET | 0 | 0 | 0 | 0 | 0 | 1 | 0 | 4 | -1162338271
| Online PSC |  | https://podminky.urs.cz/item/CS_URS_2024_01/985131311 | [14 empty] | Online PSC | 2
| VV |  | Venkovní plocha stěny bašty | [14 empty] | VV | 2 | 1 | True | 0 | ROZPOCET
| VV |  | 14,200*6,500 |  | 92.3 | [12 empty] | VV | 2 | 2 | True | 0 | ROZPOCET
| VV |  | 11,100*((6,500+5,800)/2) |  | 68.265 | [12 empty] | VV | 2 | 2 | True | 0 | ROZPOCET
| VV |  | ((1,100+2,000)/2)*6,500*2 |  | 20.15 | [12 empty] | VV | 2 | 2 | True | 0 | ROZPOCET
| VV |  | 1,100*2,300 |  | 2.53 | [12 empty] | VV | 2 | 2 | True | 0 | ROZPOCET
| VV |  | Sqrt((0,900)^2+(6,500)^2)*2,300 |  | 15.093 | [12 empty] | VV | 2 | 2 | True | 0 | ROZPOCET
| VV |  | Mezisoučet |  | 198.338 | [12 empty] | VV | 2 | 3 | True | 0 | ROZPOCET
| VV |  | 1. PP | [14 empty] | VV | 2 | 1 | True | 0 | ROZPOCET
| VV |  | M101a | [14 empty] | VV | 2 | 1 | True | 0 | ROZPOCET
| VV |  | Klenba salonku bez okenních kleneb | [14 empty] | VV | 2 | 1 | True | 0 | ROZPOCET
| VV |  | ((3,1415*4,660/2)*19,600/2)-((2,200*0,850/2)*4)*0,90 |  | 68.367 | [12 empty] | VV | 2 | 2 | True | 0 | ROZPOCET
| VV |  | Okenní klenby - 4 ks | [14 empty] | VV | 2 | 1 | True | 0 | ROZPOCET
| VV |  | (3,500*0,850/2)*4*0,90 |  | 5.355 | [12 empty] | VV | 2 | 2 | True | 0 | ROZPOCET
| VV |  | Mezisoučet |  | 73.722 | [12 empty] | VV | 2 | 3 | True | 0 | ROZPOCET
| VV |  | Stěny | [14 empty] | VV | 2 | 1 | True | 0 | ROZPOCET
| VV |  | 2,500*(4,980+3,952+19,600) |  | 71.33 | [12 empty] | VV | 2 | 2 | True | 0 | ROZPOCET
| VV |  | ((3,1415*(2,330)^2)/2)*2 |  | 17.055 | [12 empty] | VV | 2 | 2 | True | 0 | ROZPOCET
| VV |  | Mezisoučet |  | 88.385 | [12 empty] | VV | 2 | 3 | True | 0 | ROZPOCET
| VV |  | "odpočet otvorů" | [14 empty] | VV | 2 | 1 | True | 0 | ROZPOCET
| VV |  | -(1,390*1,280)*2*3 |  | -10.675 | [12 empty] | VV | 2 | 2 | True | 0 | ROZPOCET
| VV |  | -((3,100*0,910)+1/2*(1,8)^2*(((3,1415*130)/180)-Sin(130))) |  | -5.256 | [12 empty] | VV | 2 | 2 | True | 0 | ROZPOCET
| VV |  | -((2,500*0,910)+1/2*(1,6)^2*(((3,1415*120)/180)-Sin(120))) |  | -3.847 | [12 empty] | VV | 2 | 2 | True | 0 | ROZPOCET
| VV |  | Mezisoučet |  | -19.778 | [12 empty] | VV | 2 | 3 | True | 0 | ROZPOCET
| VV |  | Součet |  | 340.667 | [12 empty] | VV | 2 | 4 | True | 1 | ROZPOCET
40 | K | 985131311R | Ruční čištění ploch rubu kleneb a podlah ocelových kartáči | m2 | 71.733 |  | 0 |  |  | základní |  | 0 | 0 | 0 | 0 | 0 | 4 | K | 2 |  |  |  | ROZPOCET | 0 | 0 | 0 | 0 | 0 | 1 | 0 | 4 | -1184084305
| VV |  | 1. PP | [14 empty] | VV | 2 | 1 | True | 0 | ROZPOCET
| VV |  | M101a | [14 empty] | VV | 2 | 1 | True | 0 | ROZPOCET
| VV |  | Klenba salonku | [14 empty] | VV | 2 | 1 | True | 0 | ROZPOCET
| VV |  | ((3,1415*4,660/2)*19,600/2) |  | 71.733 | [12 empty] | VV | 2 | 2 | True | 0 | ROZPOCET
| VV |  | Součet |  | 71.733 | [12 empty] | VV | 2 | 4 | True | 1 | ROZPOCET
41 | K | 985132311R | Ruční čištění ploch stěn, líce kleneb a podhledů ocelových kartáči | m2 | 129.124 |  | 0 |  |  | základní |  | 0 | 0 | 0 | 0 | 0 | 4 | K | 2 |  |  |  | ROZPOCET | 0 | 0 | 0 | 0 | 0 | 1 | 0 | 4 | 887599324
| VV |  | Opravované omítky | [14 empty] | VV | 2 | 1 | True | 0 | ROZPOCET
| VV |  | 1. PP | [14 empty] | VV | 2 | 1 | True | 0 | ROZPOCET
| VV |  | M101a | [14 empty] | VV | 2 | 1 | True | 0 | ROZPOCET
| VV |  | Klenba salonku bez okenních kleneb | [14 empty] | VV | 2 | 1 | True | 0 | ROZPOCET
| VV |  | ((3,1415*4,660/2)*19,600/2)-((2,200*0,850/2)*4)*0,90 |  | 68.367 | [12 empty] | VV | 2 | 2 | True | 0 | ROZPOCET
| VV |  | Mezisoučet |  | 68.367 | [12 empty] | VV | 2 | 3 | True | 0 | ROZPOCET
| VV |  | Nadpraží otvorů | [14 empty] | VV | 2 | 1 | True | 0 | ROZPOCET
| VV |  | "okna" ((0,650+1,600)/2)*1,500*3*0,50 |  | 2.531 | [12 empty] | VV | 2 | 2 | True | 0 | ROZPOCET
| VV |  | "vstupní otvor" 4,100*1,150*0,50 |  | 2.358 | [12 empty] | VV | 2 | 2 | True | 0 | ROZPOCET
| VV |  | "nový otvor" 3,500*1,300*0,50 |  | 2.275 | [12 empty] | VV | 2 | 2 | True | 0 | ROZPOCET
| VV |  | Mezisoučet |  | 7.164 | [12 empty] | VV | 2 | 3 | True | 0 | ROZPOCET
| VV |  | Stěny | [14 empty] | VV | 2 | 1 | True | 0 | ROZPOCET
| VV |  | 2,500*(4,980+3,952+19,600)*0,60 |  | 42.798 | [12 empty] | VV | 2 | 2 | True | 0 | ROZPOCET
| VV |  | ((3,1415*(2,330)^2)/2)*2*0,60 |  | 10.233 | [12 empty] | VV | 2 | 2 | True | 0 | ROZPOCET
| VV |  | Mezisoučet |  | 53.031 | [12 empty] | VV | 2 | 3 | True | 0 | ROZPOCET
| VV |  | "odpočet otvorů" | [14 empty] | VV | 2 | 1 | True | 0 | ROZPOCET
| VV |  | -(1,390*1,280)*2*3*0,60 |  | -6.405 | [12 empty] | VV | 2 | 2 | True | 0 | ROZPOCET
| VV |  | -((3,100*0,910)+1/2*(1,8)^2*(((3,1415*130)/180)-Sin(130)))*0,60 |  | -3.153 | [12 empty] | VV | 2 | 2 | True | 0 | ROZPOCET
| VV |  | -((2,500*0,910)+1/2*(1,6)^2*(((3,1415*120)/180)-Sin(120)))*0,60 |  | -2.308 | [12 empty] | VV | 2 | 2 | True | 0 | ROZPOCET
| VV |  | Mezisoučet |  | -11.866 | [12 empty] | VV | 2 | 3 | True | 0 | ROZPOCET
| VV |  | Ostění otvorů | [14 empty] | VV | 2 | 1 | True | 0 | ROZPOCET
| VV |  | "okna" ((0,600*1,210*2)+(0,600*0,560)+(1,210*1,500*2))*3*0,60 |  | 9.752 | [12 empty] | VV | 2 | 2 | True | 0 | ROZPOCET
| VV |  | "vstupní otvor" (0,910*1,150*2)*0,60 |  | 1.256 | [12 empty] | VV | 2 | 2 | True | 0 | ROZPOCET
| VV |  | "nový otvor" (0,910*1,300*2)*0,60 |  | 1.42 | [12 empty] | VV | 2 | 2 | True | 0 | ROZPOCET
| VV |  | Mezisoučet |  | 12.428 | [12 empty] | VV | 2 | 3 | True | 0 | ROZPOCET
| VV |  | Součet |  | 129.124 | [12 empty] | VV | 2 | 4 | True | 1 | ROZPOCET
42 | K | 985141111 | Vyčištění trhlin a dutin ve zdivu š do 30 mm hl do 150 mm | m | 10 |  | 0 | CS ÚRS 2024 01 |  | základní |  | 0 | 0 | 0 | 0 | 0 | 4 | K | 2 |  |  |  | ROZPOCET | 0 | 0 | 0 | 0 | 0 | 1 | 0 | 4 | -254109176
| Online PSC |  | https://podminky.urs.cz/item/CS_URS_2024_01/985141111 | [14 empty] | Online PSC | 2
| VV |  | 1. PP - klenba salonku | [14 empty] | VV | 2 | 1 | True | 0 | ROZPOCET
| VV |  | 10,000 |  | 10 | [12 empty] | VV | 2 | 2 | True | 0 | ROZPOCET
| VV |  | Součet |  | 10 | [12 empty] | VV | 2 | 4 | True | 1 | ROZPOCET
43 | K | 985142112 | Vysekání spojovací hmoty ze spár zdiva hl do 40 mm dl přes 6 do 12 m/m2 | m2 | 39.668 |  | 0 | CS ÚRS 2024 01 |  | základní |  | 0 | 0 | 0 | 0.0233 | 0.92426 | 4 | K | 2 |  |  |  | ROZPOCET | 0 | 0 | 0 | 0 | 0 | 1 | 0 | 4 | 1264133945
| Online PSC |  | https://podminky.urs.cz/item/CS_URS_2024_01/985142112 | [14 empty] | Online PSC | 2
| P |  | Poznámka k položce: Předpoklad vyčištění cca 20% celkové venkovní plochy zdi bašty | [14 empty] | P | 2
| VV |  | Venkovní plocha stěny bašty | [14 empty] | VV | 2 | 1 | True | 0 | ROZPOCET
| VV |  | 14,200*6,500*0,20 |  | 18.46 | [12 empty] | VV | 2 | 2 | True | 0 | ROZPOCET
| VV |  | 11,100*((6,500+5,800)/2)*0,20 |  | 13.653 | [12 empty] | VV | 2 | 2 | True | 0 | ROZPOCET
| VV |  | ((1,100+2,000)/2)*6,500*2*0,20 |  | 4.03 | [12 empty] | VV | 2 | 2 | True | 0 | ROZPOCET
| VV |  | 1,100*2,300*0,20 |  | 0.506 | [12 empty] | VV | 2 | 2 | True | 0 | ROZPOCET
| VV |  | Sqrt((0,900)^2+(6,500)^2)*2,300*0,20 |  | 3.019 | [12 empty] | VV | 2 | 2 | True | 0 | ROZPOCET
| VV |  | Součet |  | 39.668 | [12 empty] | VV | 2 | 4 | True | 1 | ROZPOCET
44 | K | 985142113 | Vysekání spojovací hmoty ze spár zdiva hl do 40 mm dl přes 12 m/m2 | m2 | 200.857 |  | 0 | CS ÚRS 2024 01 |  | základní |  | 0 | 0 | 0 | 0.0375 | 7.5321 | 4 | K | 2 |  |  |  | ROZPOCET | 0 | 0 | 0 | 0 | 0 | 1 | 0 | 4 | 968672674
| Online PSC |  | https://podminky.urs.cz/item/CS_URS_2024_01/985142113 | [14 empty] | Online PSC | 2
| VV |  | Opravované omítky | [14 empty] | VV | 2 | 1 | True | 0 | ROZPOCET
| VV |  | 1. PP | [14 empty] | VV | 2 | 1 | True | 0 | ROZPOCET
| VV |  | M101a | [14 empty] | VV | 2 | 1 | True | 0 | ROZPOCET
| VV |  | Líc klenby salonku bez okenních kleneb | [14 empty] | VV | 2 | 1 | True | 0 | ROZPOCET
| VV |  | ((3,1415*4,660/2)*19,600/2)-((2,200*0,850/2)*4)*0,90 |  | 68.367 | [12 empty] | VV | 2 | 2 | True | 0 | ROZPOCET
| VV |  | Rub klenby salonku | [14 empty] | VV | 2 | 1 | True | 0 | ROZPOCET
| VV |  | ((3,1415*4,660/2)*19,600/2) |  | 71.733 | [12 empty] | VV | 2 | 2 | True | 0 | ROZPOCET
| VV |  | Mezisoučet |  | 140.1 | [12 empty] | VV | 2 | 3 | True | 0 | ROZPOCET
| VV |  | Nadpraží otvorů | [14 empty] | VV | 2 | 1 | True | 0 | ROZPOCET
| VV |  | "okna" ((0,650+1,600)/2)*1,500*3*0,50 |  | 2.531 | [12 empty] | VV | 2 | 2 | True | 0 | ROZPOCET
| VV |  | "vstupní otvor" 4,100*1,150*0,50 |  | 2.358 | [12 empty] | VV | 2 | 2 | True | 0 | ROZPOCET
| VV |  | "nový otvor" 3,500*1,300*0,50 |  | 2.275 | [12 empty] | VV | 2 | 2 | True | 0 | ROZPOCET
| VV |  | Mezisoučet |  | 7.164 | [12 empty] | VV | 2 | 3 | True | 0 | ROZPOCET
| VV |  | Stěny | [14 empty] | VV | 2 | 1 | True | 0 | ROZPOCET
| VV |  | 2,500*(4,980+3,952+19,600)*0,60 |  | 42.798 | [12 empty] | VV | 2 | 2 | True | 0 | ROZPOCET
| VV |  | ((3,1415*(2,330)^2)/2)*2*0,60 |  | 10.233 | [12 empty] | VV | 2 | 2 | True | 0 | ROZPOCET
| VV |  | Mezisoučet |  | 53.031 | [12 empty] | VV | 2 | 3 | True | 0 | ROZPOCET
| VV |  | "odpočet otvorů" | [14 empty] | VV | 2 | 1 | True | 0 | ROZPOCET
| VV |  | -(1,390*1,280)*2*3*0,60 |  | -6.405 | [12 empty] | VV | 2 | 2 | True | 0 | ROZPOCET
| VV |  | -((3,100*0,910)+1/2*(1,8)^2*(((3,1415*130)/180)-Sin(130)))*0,60 |  | -3.153 | [12 empty] | VV | 2 | 2 | True | 0 | ROZPOCET
| VV |  | -((2,500*0,910)+1/2*(1,6)^2*(((3,1415*120)/180)-Sin(120)))*0,60 |  | -2.308 | [12 empty] | VV | 2 | 2 | True | 0 | ROZPOCET
| VV |  | Mezisoučet |  | -11.866 | [12 empty] | VV | 2 | 3 | True | 0 | ROZPOCET
| VV |  | Ostění otvorů | [14 empty] | VV | 2 | 1 | True | 0 | ROZPOCET
| VV |  | "okna" ((0,600*1,210*2)+(0,600*0,560)+(1,210*1,500*2))*3*0,60 |  | 9.752 | [12 empty] | VV | 2 | 2 | True | 0 | ROZPOCET
| VV |  | "vstupní otvor" (0,910*1,150*2)*0,60 |  | 1.256 | [12 empty] | VV | 2 | 2 | True | 0 | ROZPOCET
| VV |  | "nový otvor" (0,910*1,300*2)*0,60 |  | 1.42 | [12 empty] | VV | 2 | 2 | True | 0 | ROZPOCET
| VV |  | Mezisoučet |  | 12.428 | [12 empty] | VV | 2 | 3 | True | 0 | ROZPOCET
| VV |  | Součet |  | 200.857 | [12 empty] | VV | 2 | 4 | True | 1 | ROZPOCET
45 | K | 985211112 | Vyklínování uvolněných kamenů ve zdivu se spárami dl přes 6 do 12 m/m2 | m2 | 39.668 |  | 0 | CS ÚRS 2024 01 |  | základní |  | 0 | 0.01539 | 0.61049 | 0 | 0 | 4 | K | 2 |  |  |  | ROZPOCET | 0 | 0 | 0 | 0 | 0 | 1 | 0 | 4 | -1123069629
| Online PSC |  | https://podminky.urs.cz/item/CS_URS_2024_01/985211112 | [14 empty] | Online PSC | 2
46 | K | 985211113 | Vyklínování uvolněných kamenů ve zdivu se spárami dl přes 12 m/m2 | m2 | 129.124 |  | 0 | CS ÚRS 2024 01 |  | základní |  | 0 | 0.03078 | 3.9744 | 0 | 0 | 4 | K | 2 |  |  |  | ROZPOCET | 0 | 0 | 0 | 0 | 0 | 1 | 0 | 4 | -2044877404
| Online PSC |  | https://podminky.urs.cz/item/CS_URS_2024_01/985211113 | [14 empty] | Online PSC | 2
| P |  | Poznámka k položce: Vyklínování provést dřevěnými klínky | [14 empty] | P | 2
47 | K | 985223110 | Přezdívání cihelného zdiva do aktivované malty objemu do 1 m3 | m3 | 0.225 |  | 0 | CS ÚRS 2024 01 |  | základní |  | 0 | 0.50375 | 0.11334 | 1.95 | 0.43875 | 4 | K | 2 |  |  |  | ROZPOCET | 0 | 0 | 0 | 0 | 0 | 1 | 0 | 4 | 142606976
| Online PSC |  | https://podminky.urs.cz/item/CS_URS_2024_01/985223110 | [14 empty] | Online PSC | 2
| VV |  | 1. PP | [14 empty] | VV | 2 | 1 | True | 0 | ROZPOCET
| VV |  | M101a - oprava zdiva u vstupní části - odhad | [14 empty] | VV | 2 | 1 | True | 0 | ROZPOCET
| VV |  | 1,000*1,500*0,150 |  | 0.225 | [12 empty] | VV | 2 | 2 | True | 0 | ROZPOCET
| VV |  | Součet |  | 0.225 | [12 empty] | VV | 2 | 4 | True | 1 | ROZPOCET
48 | M | 59610002 | cihla pálená plná přes P15 do P20 290x140x65mm | kus | 73 |  | 0 | CS ÚRS 2024 01 |  | základní |  | 0 | 0.0041 | 0.2993 | 0 | 0 | 8 | M | 2 |  |  |  | ROZPOCET | 0 | 0 | 0 | 0 | 0 | 1 | 0 | 4 | 1958492588
| P |  | Poznámka k položce: Spotřeba: 333 kus/m3 | [14 empty] | P | 2
| VV |  | 0,227946916471507*320,25 'Přepočtené koeficientem množství |  | 73 | [12 empty] | VV | 2 | 2 | False | 1 | ROZPOCET
49 | K | 985231112 | Spárování zdiva aktivovanou maltou spára hl do 40 mm dl přes 6 do 12 m/m2 | m2 | 39.668 |  | 0 | CS ÚRS 2024 01 |  | základní |  | 0 | 0.02324 | 0.92188 | 0 | 0 | 4 | K | 2 |  |  |  | ROZPOCET | 0 | 0 | 0 | 0 | 0 | 1 | 0 | 4 | -1941361071
| Online PSC |  | https://podminky.urs.cz/item/CS_URS_2024_01/985231112 | [14 empty] | Online PSC | 2
50 | K | 985231113 | Spárování zdiva aktivovanou maltou spára hl do 40 mm dl přes 12 m/m2 | m2 | 200.857 |  | 0 | CS ÚRS 2024 01 |  | základní |  | 0 | 0.0372 | 7.4719 | 0 | 0 | 4 | K | 2 |  |  |  | ROZPOCET | 0 | 0 | 0 | 0 | 0 | 1 | 0 | 4 | 103953264
| Online PSC |  | https://podminky.urs.cz/item/CS_URS_2024_01/985231113 | [14 empty] | Online PSC | 2
51 | K | 985411000R2 | Vyčištění a oprava parapetu u vybouraného otvoru do místnosti M101 | m2 | 3.25 |  | 0 |  |  | základní |  | 0 | 0 | 0 | 0 | 0 | 4 | K | 2 |  |  |  | ROZPOCET | 0 | 0 | 0 | 0 | 0 | 1 | 0 | 4 | -1786885880
| P |  | Poznámka k položce: Použití vybouraného kamene | [14 empty] | P | 2
| VV |  | 2,500*1,300 |  | 3.25 | [12 empty] | VV | 2 | 2 | True | 0 | ROZPOCET
| VV |  | Součet |  | 3.25 | [12 empty] | VV | 2 | 4 | True | 1 | ROZPOCET
| D | 901 | Restaurátorské práce |  |  |  | 0 |  |  |  |  | 0 |  | 3.7829 |  | 0 | 1 | D | 1 |  |  |  | ROZPOCET | [6 empty] | 0
52 | K | 901131520R | Restaurátorské opravy kamenných ostění a nadpraží | soubor | 1 |  | 0 |  |  | základní |  | 0 | 0 | 0 | 0 | 0 | 4 | K | 2 |  |  |  | ROZPOCET | 0 | 0 | 0 | 0 | 0 | 1 | 0 | 4 | 60154953
53 | K | 901315301R | Restaurátorská oprava vápenné hladké omítky ostění nebo nadpraží | m2 | 24.285 |  | 0 |  |  | základní |  | 0 | 0.0296 | 0.71884 | 0 | 0 | 4 | K | 2 |  |  |  | ROZPOCET | 0 | 0 | 0 | 0 | 0 | 1 | 0 | 4 | 908755977
| PSC |  | Poznámka k souboru cen: 1. Ceny lze použít jen pro ocenění samostatně upravovaného ostění a nadpraží ( např. při dodatečné výměně oken nebo zárubní ) v šířce do 300 mm okolo upravovaného otvoru. | [14 empty] | PSC | 2
| P |  | Poznámka k položce: Předpoklad restaurátorské opravy 50% celkového objemu původních omítek | [14 empty] | P | 2
| VV |  | M101a | [14 empty] | VV | 2 | 1 | True | 0 | ROZPOCET
| VV |  | "vstupní otvor" (4,100*1,150)+(0,910*1,150*2)*0,50 |  | 5.762 | [12 empty] | VV | 2 | 2 | True | 0 | ROZPOCET
| VV |  | "nový otvor" (3,500*1,300)+(0,910*1,300*2)*0,50 |  | 5.733 | [12 empty] | VV | 2 | 2 | True | 0 | ROZPOCET
| VV |  | okenní otvory a nika - 3 ks | [14 empty] | VV | 2 | 1 | True | 0 | ROZPOCET
| VV |  | ((0,600*1,210*2)+(0,600*0,560)+((0,650+1,600)/2*1,500)+(1,210*1,500*2))*3*0,60 |  | 12.79 | [12 empty] | VV | 2 | 2 | True | 0 | ROZPOCET
| VV |  | Součet |  | 24.285 | [12 empty] | VV | 2 | 4 | True | 1 | ROZPOCET
54 | K | 901315413R | Restaurátorská oprava vnitřní vápenné hladké omítky stěn | m2 | 35.728 |  | 0 |  |  | základní |  | 0 | 0.0262 | 0.93607 | 0 | 0 | 4 | K | 2 |  |  |  | ROZPOCET | 0 | 0 | 0 | 0 | 0 | 1 | 0 | 4 | -668219273
| PSC |  | Poznámka k souboru cen: 1. Pro ocenění opravy omítek plochy do 4 m2 se použijí ceny souboru cen 61. 31-52.. Vápenná omítka jednotlivých malých ploch. | [14 empty] | PSC | 2
| P |  | Poznámka k položce: Předpoklad restaurátorské opravy 40% celkového objemu původních omítek Přesný rozsah bude stanoven po odstranění stávajících vrstev podlahy | [14 empty] | P | 2
| VV |  | 1.PP | [14 empty] | VV | 2 | 1 | True | 0 | ROZPOCET
| VV |  | M101a | [14 empty] | VV | 2 | 1 | True | 0 | ROZPOCET
| VV |  | 2,500*(4,980+3,952+19,600)*0,40 |  | 28.532 | [12 empty] | VV | 2 | 2 | True | 0 | ROZPOCET
| VV |  | ((3,1415*(2,330)^2)/2)*2*0,40 |  | 6.822 | [12 empty] | VV | 2 | 2 | True | 0 | ROZPOCET
| VV |  | Mezisoučet |  | 35.354 | [12 empty] | VV | 2 | 3 | True | 0 | ROZPOCET
| VV |  | "odpočet otvorů" | [14 empty] | VV | 2 | 1 | True | 0 | ROZPOCET
| VV |  | -(1,390*1,280)*2*3*0,40 |  | -4.27 | [12 empty] | VV | 2 | 2 | True | 0 | ROZPOCET
| VV |  | -((3,100*0,910)+1/2*(1,8)^2*(((3,1415*130)/180)-Sin(130)))*0,40 |  | -2.102 | [12 empty] | VV | 2 | 2 | True | 0 | ROZPOCET
| VV |  | -((2,500*0,910)+1/2*(1,6)^2*(((3,1415*120)/180)-Sin(120)))*0,40 |  | -1.539 | [12 empty] | VV | 2 | 2 | True | 0 | ROZPOCET
| VV |  | Mezisoučet |  | -7.911 | [12 empty] | VV | 2 | 3 | True | 0 | ROZPOCET
| VV |  | Ostění otvorů | [14 empty] | VV | 2 | 1 | True | 0 | ROZPOCET
| VV |  | "okna" ((0,600*1,210*2)+(0,600*0,560)+(1,210*1,500*2))*3*0,40 |  | 6.502 | [12 empty] | VV | 2 | 2 | True | 0 | ROZPOCET
| VV |  | "vstupní otvor" (0,910*1,150*2)*0,40 |  | 0.837 | [12 empty] | VV | 2 | 2 | True | 0 | ROZPOCET
| VV |  | "nový otvor" (0,910*1,300*2)*0,40 |  | 0.946 | [12 empty] | VV | 2 | 2 | True | 0 | ROZPOCET
| VV |  | Mezisoučet |  | 8.285 | [12 empty] | VV | 2 | 3 | True | 0 | ROZPOCET
| VV |  | Součet |  | 35.728 | [12 empty] | VV | 2 | 4 | True | 1 | ROZPOCET
55 | K | 901315414R | Restaurátorská oprava vnitřní vápenné hladké omítky vnitřních kleneb nebo skořepin | m2 | 74.91 |  | 0 |  |  | základní |  | 0 | 0.0282 | 2.1125 | 0 | 0 | 4 | K | 2 |  |  |  | ROZPOCET | 0 | 0 | 0 | 0 | 0 | 1 | 0 | 4 | -794947592
| PSC |  | Poznámka k souboru cen: 1. Pro ocenění opravy omítek plochy do 4 m2 se použijí ceny souboru cen 61. 31-52.. Vápenná omítka jednotlivých malých ploch. | [14 empty] | PSC | 2
| P |  | Poznámka k položce: Předpoklad restaurátorské opravy 30% celkového objemu původních omítek klenby | [14 empty] | P | 2
| VV |  | Opravované omítky | [14 empty] | VV | 2 | 1 | True | 0 | ROZPOCET
| VV |  | 1. PP | [14 empty] | VV | 2 | 1 | True | 0 | ROZPOCET
| VV |  | M101a | [14 empty] | VV | 2 | 1 | True | 0 | ROZPOCET
| VV |  | Klenba salonku bez okenních kleneb | [14 empty] | VV | 2 | 1 | True | 0 | ROZPOCET
| VV |  | ((3,1415*4,660/2)*19,600/2)-((2,200*0,850/2)*4)*0,30 |  | 70.611 | [12 empty] | VV | 2 | 2 | True | 0 | ROZPOCET
| VV |  | Mezisoučet |  | 70.611 | [12 empty] | VV | 2 | 3 | True | 0 | ROZPOCET
| VV |  | Nadpraží otvorů | [14 empty] | VV | 2 | 1 | True | 0 | ROZPOCET
| VV |  | "okna" ((0,650+1,600)/2)*1,500*3*0,30 |  | 1.519 | [12 empty] | VV | 2 | 2 | True | 0 | ROZPOCET
| VV |  | "vstupní otvor" 4,100*1,150*0,30 |  | 1.415 | [12 empty] | VV | 2 | 2 | True | 0 | ROZPOCET
| VV |  | "nový otvor" 3,500*1,300*0,30 |  | 1.365 | [12 empty] | VV | 2 | 2 | True | 0 | ROZPOCET
| VV |  | Mezisoučet |  | 4.299 | [12 empty] | VV | 2 | 3 | True | 0 | ROZPOCET
| VV |  | Součet |  | 74.91 | [12 empty] | VV | 2 | 4 | True | 1 | ROZPOCET
56 | K | 901784661R | Restaurátorská retuš maleb | m2 | 110.638 |  | 0 |  |  | základní |  | 0 | 0.00014 | 0.015489 | 0 | 0 | 16 | K | 2 |  |  |  | ROZPOCET | 0 | 0 | 0 | 0 | 0 | 1 | 0 | 16 | -1986197549
| VV |  | 1. PP | [14 empty] | VV | 2 | 1 | True | 0 | ROZPOCET
| VV |  | M101a | [14 empty] | VV | 2 | 1 | True | 0 | ROZPOCET
| VV |  | Stěny | [14 empty] | VV | 2 | 1 | True | 0 | ROZPOCET
| VV |  | 2,500*(4,980+3,952+19,600)*0,40 |  | 28.532 | [12 empty] | VV | 2 | 2 | True | 0 | ROZPOCET
| VV |  | ((3,1415*(2,330)^2)/2)*2*0,40 |  | 6.822 | [12 empty] | VV | 2 | 2 | True | 0 | ROZPOCET
| VV |  | Mezisoučet |  | 35.354 | [12 empty] | VV | 2 | 3 | True | 0 | ROZPOCET
| VV |  | "odpočet otvorů" | [14 empty] | VV | 2 | 1 | True | 0 | ROZPOCET
| VV |  | -(1,390*1,280)*2*3*0,40 |  | -4.27 | [12 empty] | VV | 2 | 2 | True | 0 | ROZPOCET
| VV |  | -((3,100*0,910)+1/2*(1,8)^2*(((3,1415*130)/180)-Sin(130)))*0,40 |  | -2.102 | [12 empty] | VV | 2 | 2 | True | 0 | ROZPOCET
| VV |  | -((2,500*0,910)+1/2*(1,6)^2*(((3,1415*120)/180)-Sin(120)))*0,40 |  | -1.539 | [12 empty] | VV | 2 | 2 | True | 0 | ROZPOCET
| VV |  | Mezisoučet |  | -7.911 | [12 empty] | VV | 2 | 3 | True | 0 | ROZPOCET
| VV |  | Ostění otvorů | [14 empty] | VV | 2 | 1 | True | 0 | ROZPOCET
| VV |  | "okna" ((0,600*1,210*2)+(0,600*0,560)+(1,210*1,500*2))*3*0,40 |  | 6.502 | [12 empty] | VV | 2 | 2 | True | 0 | ROZPOCET
| VV |  | "vstupní otvor" (0,910*1,150*2)*0,40 |  | 0.837 | [12 empty] | VV | 2 | 2 | True | 0 | ROZPOCET
| VV |  | "nový otvor" (0,910*1,300*2)*0,40 |  | 0.946 | [12 empty] | VV | 2 | 2 | True | 0 | ROZPOCET
| VV |  | Mezisoučet |  | 8.285 | [12 empty] | VV | 2 | 3 | True | 0 | ROZPOCET
| VV |  | Klenba salonku bez okenních kleneb | [14 empty] | VV | 2 | 1 | True | 0 | ROZPOCET
| VV |  | ((3,1415*4,660/2)*19,600/2)-((2,200*0,850/2)*4)*0,30 |  | 70.611 | [12 empty] | VV | 2 | 2 | True | 0 | ROZPOCET
| VV |  | Mezisoučet |  | 70.611 | [12 empty] | VV | 2 | 3 | True | 0 | ROZPOCET
| VV |  | Nadpraží otvorů | [14 empty] | VV | 2 | 1 | True | 0 | ROZPOCET
| VV |  | "okna" ((0,650+1,600)/2)*1,500*3*0,30 |  | 1.519 | [12 empty] | VV | 2 | 2 | True | 0 | ROZPOCET
| VV |  | "vstupní otvor" 4,100*1,150*0,30 |  | 1.415 | [12 empty] | VV | 2 | 2 | True | 0 | ROZPOCET
| VV |  | "nový otvor" 3,500*1,300*0,30 |  | 1.365 | [12 empty] | VV | 2 | 2 | True | 0 | ROZPOCET
| VV |  | Mezisoučet |  | 4.299 | [12 empty] | VV | 2 | 3 | True | 0 | ROZPOCET
| VV |  | Součet |  | 110.638 | [12 empty] | VV | 2 | 4 | True | 1 | ROZPOCET
| D | 997 | Přesun sutě |  |  |  | 0 |  |  |  |  | 0 |  | 0 |  | 0 | 1 | D | 1 |  |  |  | ROZPOCET | [6 empty] | 0
57 | K | 997013213 | Vnitrostaveništní doprava suti a vybouraných hmot pro budovy v přes 9 do 12 m ručně | t | 19.436 |  | 0 | CS ÚRS 2024 01 |  | základní |  | 0 | 0 | 0 | 0 | 0 | 4 | K | 2 |  |  |  | ROZPOCET | 0 | 0 | 0 | 0 | 0 | 1 | 0 | 4 | 1663859212
| Online PSC |  | https://podminky.urs.cz/item/CS_URS_2024_01/997013213 | [14 empty] | Online PSC | 2
58 | K | 997013311R | Montáž a demontáž shozu suti v do 10 m | m | 6.2 |  | 0 |  |  | základní |  | 0 | 0 | 0 | 0 | 0 | 4 | K | 2 |  |  |  | ROZPOCET | 0 | 0 | 0 | 0 | 0 | 1 | 0 | 4 | -1439823265
| P |  | Poznámka k položce: Shoz z ochozu bašty - předpoklad použití 10 dní | [14 empty] | P | 2
| VV |  | 6,200 |  | 6.2 | [12 empty] | VV | 2 | 2 | True | 0 | ROZPOCET
| VV |  | Součet |  | 6.2 | [12 empty] | VV | 2 | 4 | True | 1 | ROZPOCET
59 | K | 997013501 | Odvoz suti a vybouraných hmot na skládku nebo meziskládku do 1 km se složením | t | 19.436 |  | 0 | CS ÚRS 2024 01 |  | základní |  | 0 | 0 | 0 | 0 | 0 | 4 | K | 2 |  |  |  | ROZPOCET | 0 | 0 | 0 | 0 | 0 | 1 | 0 | 4 | 1146014594
| Online PSC |  | https://podminky.urs.cz/item/CS_URS_2024_01/997013501 | [14 empty] | Online PSC | 2
| PSC |  | Poznámka k souboru cen: 1. Délka odvozu suti je vzdálenost od místa naložení suti na dopravní prostředek až po místo složení na určené skládce nebo meziskládce. 2. V ceně -3501 jsou započteny i náklady na složení suti na skládku nebo meziskládku. 3. Ceny jsou určeny pro odvoz suti na skládku nebo meziskládku jakýmkoliv způsobem silniční dopravy (i prostřednictvím kontejnerů). 4. Odvoz suti z meziskládky se oceňuje cenou 997 01-3511 souboru cen Odvoz suti a vybouraných hmot z meziskládky na skládku. | [14 empty] | PSC | 2
| P |  | Poznámka k položce: Předpoklad skládky do 15 km | [14 empty] | P | 2
60 | K | 997013509 | Příplatek k odvozu suti a vybouraných hmot na skládku ZKD 1 km přes 1 km | t | 272.104 |  | 0 | CS ÚRS 2024 01 |  | základní |  | 0 | 0 | 0 | 0 | 0 | 4 | K | 2 |  |  |  | ROZPOCET | 0 | 0 | 0 | 0 | 0 | 1 | 0 | 4 | 1059151915
| Online PSC |  | https://podminky.urs.cz/item/CS_URS_2024_01/997013509 | [14 empty] | Online PSC | 2
| PSC |  | Poznámka k souboru cen: 1. Délka odvozu suti je vzdálenost od místa naložení suti na dopravní prostředek až po místo složení na určené skládce nebo meziskládce. 2. V ceně -3501 jsou započteny i náklady na složení suti na skládku nebo meziskládku. 3. Ceny jsou určeny pro odvoz suti na skládku nebo meziskládku jakýmkoliv způsobem silniční dopravy (i prostřednictvím kontejnerů). 4. Odvoz suti z meziskládky se oceňuje cenou 997 01-3511 souboru cen Odvoz suti a vybouraných hmot z meziskládky na skládku. | [14 empty] | PSC | 2
| P |  | Poznámka k položce: Předpoklad skládky do 15 km | [14 empty] | P | 2
| VV |  | 19,436*14 'Přepočtené koeficientem množství |  | 272.104 | [12 empty] | VV | 2 | 2 | False | 1 | ROZPOCET
61 | K | 997013603 | Poplatek za uložení na skládce (skládkovné) stavebního odpadu cihelného kód odpadu 17 01 02 | t | 0.439 |  | 0 | CS ÚRS 2024 01 |  | základní |  | 0 | 0 | 0 | 0 | 0 | 4 | K | 2 |  |  |  | ROZPOCET | 0 | 0 | 0 | 0 | 0 | 1 | 0 | 4 | -1854759696
| Online PSC |  | https://podminky.urs.cz/item/CS_URS_2024_01/997013603 | [14 empty] | Online PSC | 2
| PSC |  | Poznámka k souboru cen: 1. Ceny uvedené v souboru cen je doporučeno upravit podle aktuálních cen místně příslušné skládky odpadů. 2. Uložení odpadů neuvedených v souboru cen se oceňuje individuálně. 3. V cenách je započítán poplatek za ukládaní odpadu dle zákona 185/2001 Sb. 4. Případné drcení stavebního odpadu lze ocenit souborem cen 997 00-60 Drcení stavebního odpadu z katalogu 800-6 Demolice objektů. | [14 empty] | PSC | 2
| VV |  | 0,439 |  | 0.439 | [12 empty] | VV | 2 | 2 | True | 0 | ROZPOCET
| VV |  | Součet |  | 0.439 | [12 empty] | VV | 2 | 4 | True | 1 | ROZPOCET
62 | K | 997013631 | Poplatek za uložení na skládce (skládkovné) stavebního odpadu směsného kód odpadu 17 09 04 | t | 6.3 |  | 0 | CS ÚRS 2024 01 |  | základní |  | 0 | 0 | 0 | 0 | 0 | 4 | K | 2 |  |  |  | ROZPOCET | 0 | 0 | 0 | 0 | 0 | 1 | 0 | 4 | -1342085000
| Online PSC |  | https://podminky.urs.cz/item/CS_URS_2024_01/997013631 | [14 empty] | Online PSC | 2
| PSC |  | Poznámka k souboru cen: 1. Ceny uvedené v souboru cen je doporučeno upravit podle aktuálních cen místně příslušné skládky odpadů. 2. Uložení odpadů neuvedených v souboru cen se oceňuje individuálně. 3. V cenách je započítán poplatek za ukládaní odpadu dle zákona 185/2001 Sb. 4. Případné drcení stavebního odpadu lze ocenit souborem cen 997 00-60 Drcení stavebního odpadu z katalogu 800-6 Demolice objektů. | [14 empty] | PSC | 2
| VV |  | 0,534 |  | 0.534 | [12 empty] | VV | 2 | 2 | True | 0 | ROZPOCET
| VV |  | 0,924 |  | 0.924 | [12 empty] | VV | 2 | 2 | True | 0 | ROZPOCET
| VV |  | 4,842 |  | 4.842 | [12 empty] | VV | 2 | 2 | True | 0 | ROZPOCET
| VV |  | Součet |  | 6.3 | [12 empty] | VV | 2 | 4 | True | 1 | ROZPOCET
63 | K | 997013655 | Poplatek za uložení na skládce (skládkovné) zeminy a kamení kód odpadu 17 05 04 | t | 10.002 |  | 0 | CS ÚRS 2024 01 |  | základní |  | 0 | 0 | 0 | 0 | 0 | 4 | K | 2 |  |  |  | ROZPOCET | 0 | 0 | 0 | 0 | 0 | 1 | 0 | 4 | 659214774
| Online PSC |  | https://podminky.urs.cz/item/CS_URS_2024_01/997013655 | [14 empty] | Online PSC | 2
| PSC |  | Poznámka k souboru cen: 1. Ceny uvedené v souboru cen je doporučeno upravit podle aktuálních cen místně příslušné skládky odpadů. 2. Uložení odpadů neuvedených v souboru cen se oceňuje individuálně. 3. V cenách je započítán poplatek za ukládaní odpadu dle zákona 185/2001 Sb. 4. Případné drcení stavebního odpadu lze ocenit souborem cen 997 00-60 Drcení stavebního odpadu z katalogu 800-6 Demolice objektů. | [14 empty] | PSC | 2
| VV |  | 10,002 |  | 10.002 | [12 empty] | VV | 2 | 2 | True | 0 | ROZPOCET
| VV |  | Součet |  | 10.002 | [12 empty] | VV | 2 | 4 | True | 1 | ROZPOCET
| D | 998 | Přesun hmot |  |  |  | 0 |  |  |  |  | 0 |  | 0 |  | 0 | 1 | D | 1 |  |  |  | ROZPOCET | [6 empty] | 0
64 | K | 998011009 | Přesun hmot pro budovy zděné s omezením mechanizace pro budovy v přes 6 do 12 m | t | 83.051 |  | 0 | CS ÚRS 2024 01 |  | základní |  | 0 | 0 | 0 | 0 | 0 | 4 | K | 2 |  |  |  | ROZPOCET | 0 | 0 | 0 | 0 | 0 | 1 | 0 | 4 | 608775638
| Online PSC |  | https://podminky.urs.cz/item/CS_URS_2024_01/998011009 | [14 empty] | Online PSC | 2
| D | PSV | Práce a dodávky PSV |  |  |  | 0 |  |  |  |  | 0 |  | 16.4004 |  | 0 | 2 | D | 0 |  |  |  | ROZPOCET | [6 empty] | 0
| D | 711 | Izolace proti vodě, vlhkosti a plynům |  |  |  | 0 |  |  |  |  | 0 |  | 0.83339 |  | 0 | 2 | D | 1 |  |  |  | ROZPOCET | [6 empty] | 0
65 | K | 711141559 | Provedení izolace proti zemní vlhkosti pásy přitavením vodorovné NAIP | m2 | 105.634 |  | 0 | CS ÚRS 2024 01 |  | základní |  | 0 | 0.0004 | 0.042254 | 0 | 0 | 16 | K | 2 |  |  |  | ROZPOCET | 0 | 0 | 0 | 0 | 0 | 1 | 0 | 16 | -546541976
| Online PSC |  | https://podminky.urs.cz/item/CS_URS_2024_01/711141559 | [14 empty] | Online PSC | 2
| PSC |  | Poznámka k souboru cen: 1. Izolace plochy jednotlivě do 10 m2 se oceňují skladebně cenou příslušné izolace a cenou 711 19-9097 Příplatek za plochu do 10 m2. | [14 empty] | PSC | 2
| P |  | Poznámka k položce: Provedení 2 vrstev | [14 empty] | P | 2
| VV |  | 1. PP - salonek | [14 empty] | VV | 2 | 1 | True | 0 | ROZPOCET
| VV |  | (3,1415*(4,750)^2*249)/360*2 |  | 98.051 | [12 empty] | VV | 2 | 2 | True | 0 | ROZPOCET
| VV |  | (((4,990+4,830)/2*0,650)+(4,000*0,150))*2 |  | 7.583 | [12 empty] | VV | 2 | 2 | True | 0 | ROZPOCET
| VV |  | Součet |  | 105.634 | [12 empty] | VV | 2 | 4 | True | 1 | ROZPOCET
66 | M | 62853003 | pás asfaltový natavitelný modifikovaný SBS s vložkou ze skleněné tkaniny a spalitelnou PE fólií nebo jemnozrnným minerálním posypem na horním povrchu tl 3,5mm | m2 | 121.479 |  | 0 | CS ÚRS 2024 01 |  | základní |  | 0 | 0.0044 | 0.53451 | 0 | 0 | 32 | M | 2 |  |  |  | ROZPOCET | 0 | 0 | 0 | 0 | 0 | 1 | 0 | 16 | -5474403
| VV |  | 105,634*1,15 'Přepočtené koeficientem množství |  | 121.479 | [12 empty] | VV | 2 | 2 | False | 1 | ROZPOCET
67 | K | 711151101 | Provedení izolace proti zemní vlhkosti vodorovné hydroizolační rohoží bentonitovou | m2 | 195.08 |  | 0 | CS ÚRS 2024 01 |  | základní |  | 0 | 0.00015 | 0.029262 | 0 | 0 | 16 | K | 2 |  |  |  | ROZPOCET | 0 | 0 | 0 | 0 | 0 | 1 | 0 | 16 | -1000808220
| Online PSC |  | https://podminky.urs.cz/item/CS_URS_2024_01/711151101 | [14 empty] | Online PSC | 2
| P |  | Poznámka k položce: 2 vrstvy | [14 empty] | P | 2
| VV |  | 1. NP - ochoz bašty | [14 empty] | VV | 2 | 1 | True | 0 | ROZPOCET
| VV |  | (3,1415*(6,700)^2*249)/360*2 |  | 195.08 | [12 empty] | VV | 2 | 2 | True | 0 | ROZPOCET
| VV |  | Součet |  | 195.08 | [12 empty] | VV | 2 | 4 | True | 1 | ROZPOCET
68 | M | 56284516 | rohož bentonitová 4,0 kg/m2 | m2 | 227.366 |  | 0 | CS ÚRS 2024 01 |  | základní |  | 0 | 0.001 | 0.22737 | 0 | 0 | 32 | M | 2 |  |  |  | ROZPOCET | 0 | 0 | 0 | 0 | 0 | 1 | 0 | 16 | 1862928369
| VV |  | 195,08*1,1655 'Přepočtené koeficientem množství |  | 227.366 | [12 empty] | VV | 2 | 2 | False | 1 | ROZPOCET
69 | K | 998711122 | Přesun hmot tonážní pro izolace proti vodě, vlhkosti a plynům ruční v objektech v přes 6 do 12 m | t | 0.833 |  | 0 | CS ÚRS 2024 01 |  | základní |  | 0 | 0 | 0 | 0 | 0 | 16 | K | 2 |  |  |  | ROZPOCET | 0 | 0 | 0 | 0 | 0 | 1 | 0 | 16 | 1051394110
| Online PSC |  | https://podminky.urs.cz/item/CS_URS_2024_01/998711122 | [14 empty] | Online PSC | 2
| D | 713 | Izolace tepelné |  |  |  | 0 |  |  |  |  | 0 |  | 0.72398 |  | 0 | 2 | D | 1 |  |  |  | ROZPOCET | [6 empty] | 0
70 | K | 713121111 | Montáž izolace tepelné podlah volně kladenými rohožemi, pásy, dílci, deskami 1 vrstva | m2 | 49.149 |  | 0 | CS ÚRS 2024 01 |  | základní |  | 0 | 0 | 0 | 0 | 0 | 16 | K | 2 |  |  |  | ROZPOCET | 0 | 0 | 0 | 0 | 0 | 1 | 0 | 16 | -2124279135
| Online PSC |  | https://podminky.urs.cz/item/CS_URS_2024_01/713121111 | [14 empty] | Online PSC | 2
| PSC |  | Poznámka k souboru cen: 1. Množství tepelné izolace podlah okrajovými pásky k ceně -1211 se určuje v m projektované délky obložení (bez přesahů) na obvodu podlahy. | [14 empty] | PSC | 2
| VV |  | 1. PP - salonek | [14 empty] | VV | 2 | 1 | True | 0 | ROZPOCET
| VV |  | (3,1415*(4,660)^2*249)/360 |  | 47.185 | [12 empty] | VV | 2 | 2 | True | 0 | ROZPOCET
| VV |  | ((4,990+4,830)/2)*0,400 |  | 1.964 | [12 empty] | VV | 2 | 2 | True | 0 | ROZPOCET
| VV |  | Součet |  | 49.149 | [12 empty] | VV | 2 | 4 | True | 1 | ROZPOCET
71 | M | 28372317 | deska EPS 100 pro konstrukce s běžným zatížením λ=0,037 tl 150mm | m2 | 50.132 |  | 0 | CS ÚRS 2024 01 |  | základní |  | 0 | 0.00375 | 0.18799 | 0 | 0 | 32 | M | 2 |  |  |  | ROZPOCET | 0 | 0 | 0 | 0 | 0 | 1 | 0 | 16 | -1450531021
| VV |  | 49,149*1,02 'Přepočtené koeficientem množství |  | 50.132 | [12 empty] | VV | 2 | 2 | False | 1 | ROZPOCET
72 | K | 713141131 | Montáž izolace tepelné střech plochých lepené za studena plně 1 vrstva rohoží, pásů, dílců, desek | m2 | 97.54 |  | 0 | CS ÚRS 2024 01 |  | základní |  | 0 | 0.00116 | 0.11315 | 0 | 0 | 16 | K | 2 |  |  |  | ROZPOCET | 0 | 0 | 0 | 0 | 0 | 1 | 0 | 16 | 312253980
| Online PSC |  | https://podminky.urs.cz/item/CS_URS_2024_01/713141131 | [14 empty] | Online PSC | 2
| PSC |  | Poznámka k souboru cen: 1. Množství tepelné izolace střech plochých atikovými pásky k ceně -1211 se určuje v m projektované délky obložení (bez přesahů) na obvodu ploché střechy. 2. Množství jednotek tepelné izolace střech plochých spádovými klíny k cenám -1311 až -1336 se určuje v m2 půdorysné projektované vyspádované plochy střechy. 3. V cenách -1222 až -1264 jsou započteny náklady na montáž a dodávku kotevních šroubů. 4. V cenách -1222 až -1264 nejsou započteny náklady na položení tepelné izolace; tyto se oceňují cenami -1111 až - 1153 tohoto souboru cen. 5. Ceny -1381 až -1396 lze použít pro montáž izolace do 1 000 mm. V případě vyšších střešních konstrukcí se pro izolace stěn použijí položky souboru cen 713 13-11 Montáž tepelné izolace stěn tohoto katalogu. | [14 empty] | PSC | 2
| VV |  | 1. NP - ochoz bašty | [14 empty] | VV | 2 | 1 | True | 0 | ROZPOCET
| VV |  | (3,1415*(6,700)^2*249)/360 |  | 97.54 | [12 empty] | VV | 2 | 2 | True | 0 | ROZPOCET
| VV |  | Součet |  | 97.54 | [12 empty] | VV | 2 | 4 | True | 1 | ROZPOCET
73 | M | 28376465 | deska XPS hrana polodrážková a hladký povrch 700kPA λ=0,035 tl 120mm | m2 | 99.491 |  | 0 | CS ÚRS 2024 01 |  | základní |  | 0 | 0.0036 | 0.35817 | 0 | 0 | 32 | M | 2 |  |  |  | ROZPOCET | 0 | 0 | 0 | 0 | 0 | 1 | 0 | 16 | 615323245
| VV |  | 97,54*1,02 'Přepočtené koeficientem množství |  | 99.491 | [12 empty] | VV | 2 | 2 | False | 1 | ROZPOCET
74 | K | 713191132 | Montáž izolace tepelné podlah, stropů vrchem nebo střech překrytí separační fólií z PE | m2 | 146.984 |  | 0 | CS ÚRS 2024 01 |  | základní |  | 0 | 0 | 0 | 0 | 0 | 16 | K | 2 |  |  |  | ROZPOCET | 0 | 0 | 0 | 0 | 0 | 1 | 0 | 16 | 1472778321
| Online PSC |  | https://podminky.urs.cz/item/CS_URS_2024_01/713191132 | [14 empty] | Online PSC | 2
| VV |  | 1. PP - salonek | [14 empty] | VV | 2 | 1 | True | 0 | ROZPOCET
| VV |  | (3,1415*(4,660)^2*249)/360 |  | 47.185 | [12 empty] | VV | 2 | 2 | True | 0 | ROZPOCET
| VV |  | ((4,990+4,830)/2)*0,460 |  | 2.259 | [12 empty] | VV | 2 | 2 | True | 0 | ROZPOCET
| VV |  | 1. NP - ochoz bašty | [14 empty] | VV | 2 | 1 | True | 0 | ROZPOCET
| VV |  | (3,1415*(6,700)^2*249)/360 |  | 97.54 | [12 empty] | VV | 2 | 2 | True | 0 | ROZPOCET
| VV |  | Součet |  | 146.984 | [12 empty] | VV | 2 | 4 | True | 1 | ROZPOCET
75 | M | 28323053 | fólie PE (500 kg/m3) separační podlahová oddělující tepelnou izolaci tl 0,6mm | m2 | 161.682 |  | 0 | CS ÚRS 2024 01 |  | základní |  | 0 | 0.0004 | 0.064673 | 0 | 0 | 32 | M | 2 |  |  |  | ROZPOCET | 0 | 0 | 0 | 0 | 0 | 1 | 0 | 16 | 812260228
| VV |  | 1. PP - salonek | [14 empty] | VV | 2 | 1 | True | 0 | ROZPOCET
| VV |  | (3,1415*(4,660)^2*249)/360 |  | 47.185 | [12 empty] | VV | 2 | 2 | True | 0 | ROZPOCET
| VV |  | ((4,990+4,830)/2)*0,460 |  | 2.259 | [12 empty] | VV | 2 | 2 | True | 0 | ROZPOCET
| VV |  | 1. NP - ochoz bašty | [14 empty] | VV | 2 | 1 | True | 0 | ROZPOCET
| VV |  | (3,1415*(6,700)^2*249)/360 |  | 97.54 | [12 empty] | VV | 2 | 2 | True | 0 | ROZPOCET
| VV |  | Součet |  | 146.984 | [12 empty] | VV | 2 | 4 | True | 1 | ROZPOCET
| VV |  | 146,984*1,1 'Přepočtené koeficientem množství |  | 161.682 | [12 empty] | VV | 2 | 2 | False | 1 | ROZPOCET
76 | K | 998713122 | Přesun hmot tonážní pro izolace tepelné ruční v objektech v přes 6 do 12 m | t | 0.724 |  | 0 | CS ÚRS 2024 01 |  | základní |  | 0 | 0 | 0 | 0 | 0 | 16 | K | 2 |  |  |  | ROZPOCET | 0 | 0 | 0 | 0 | 0 | 1 | 0 | 16 | -1021774160
| Online PSC |  | https://podminky.urs.cz/item/CS_URS_2024_01/998713122 | [14 empty] | Online PSC | 2
| D | 764 | Konstrukce klempířské |  |  |  | 0 |  |  |  |  | 0 |  | 0.060588 |  | 0 | 2 | D | 1 |  |  |  | ROZPOCET | [6 empty] | 0
77 | K | 764301000R | Montáž ochranného oplechování styku stěny a konstrukce střechy bašty z plechu olověného RŠ 600 mm | m | 13.5 |  | 0 |  |  | základní |  | 0 | 0 | 0 | 0 | 0 | 16 | K | 2 |  |  |  | ROZPOCET | 0 | 0 | 0 | 0 | 0 | 1 | 0 | 16 | 1038251229
| VV |  | Bašta | [14 empty] | VV | 2 | 1 | True | 0 | ROZPOCET
| VV |  | 13,500 |  | 13.5 | [12 empty] | VV | 2 | 2 | True | 0 | ROZPOCET
| VV |  | Součet |  | 13.5 | [12 empty] | VV | 2 | 4 | True | 1 | ROZPOCET
78 | M | 1797159.vl | plech olověný tl. 0,5 mm | kg | 60.588 |  | 0 |  |  | základní |  | 0 | 0.001 | 0.060588 | 0 | 0 | 32 | M | 2 |  |  |  | ROZPOCET | 0 | 0 | 0 | 0 | 0 | 1 | 0 | 16 | -1047526414
| VV |  | Bašta | [14 empty] | VV | 2 | 1 | True | 0 | ROZPOCET
| VV |  | 13,500*0,600*6,800 |  | 55.08 | [12 empty] | VV | 2 | 2 | True | 0 | ROZPOCET
| VV |  | Součet |  | 55.08 | [12 empty] | VV | 2 | 4 | True | 1 | ROZPOCET
| VV |  | 55,08*1,1 'Přepočtené koeficientem množství |  | 60.588 | [12 empty] | VV | 2 | 2 | False | 1 | ROZPOCET
79 | K | 998764122 | Přesun hmot tonážní pro konstrukce klempířské ruční v objektech v přes 6 do 12 m | t | 0.061 |  | 0 | CS ÚRS 2024 01 |  | základní |  | 0 | 0 | 0 | 0 | 0 | 16 | K | 2 |  |  |  | ROZPOCET | 0 | 0 | 0 | 0 | 0 | 1 | 0 | 16 | -712317973
| Online PSC |  | https://podminky.urs.cz/item/CS_URS_2024_01/998764122 | [14 empty] | Online PSC | 2
| D | 766 | Konstrukce truhlářské |  |  |  | 0 |  |  |  |  | 0 |  | 0.059602 |  | 0 | 2 | D | 1 |  |  |  | ROZPOCET | [6 empty] | 0
80 | K | 766221225R1 | D + M celodřevěného schodiště venkovního přímého bez podstupnic včetně zábradlí s kovářskými prvky | m | 11.5 |  | 0 |  |  | základní |  | 0 | 0.00079 | 0.009085 | 0 | 0 | 4 | K | 2 |  |  |  | ROZPOCET | 0 | 0 | 0 | 0 | 0 | 1 | 0 | 4 | -295203341
| PSC |  | Poznámka k souboru cen: 1. V cenách jsou započteny i náklady na zaměření montované konstrukce, usazení, vertikální a horizontální vyrovnání. 2. V cenách jsou započteny i náklady na montáž zábradlí, je-li toto součástí konstrukce schodiště. 3. V cenách -1111 až -1245 nejsou započteny náklady na montážní materiál (svěrací táhla, krytky); tyto materiály se oceňují ve specifikaci. | [14 empty] | PSC | 2
| P |  | Poznámka k položce: 1) Včetně impregnace pro exteriéry, ochranné nátěry 2) zesílené stupnice - tl. 12 cm 3) kotvení podesty chemickými kotvami | [14 empty] | P | 2
| VV |  | venkovní z 1. PP do 1. NP | [14 empty] | VV | 2 | 1 | True | 0 | ROZPOCET
| VV |  | 11,500 |  | 11.5 | [12 empty] | VV | 2 | 2 | True | 0 | ROZPOCET
| VV |  | Součet |  | 11.5 | [12 empty] | VV | 2 | 4 | True | 1 | ROZPOCET
81 | K | 766221225R2 | D + M dřevěného zábradlí s kovanými příčníky ochozu bašty | m | 24 |  | 0 |  |  | základní |  | 0 | 0 | 0 | 0 | 0 | 4 | K | 2 |  |  |  | ROZPOCET | 0 | 0 | 0 | 0 | 0 | 1 | 0 | 4 | 1275971344
| VV |  | 24,000 |  | 24 | [12 empty] | VV | 2 | 2 | True | 0 | ROZPOCET
| VV |  | Součet |  | 24 | [12 empty] | VV | 2 | 4 | True | 1 | ROZPOCET
82 | K | 766621602 | Montáž dřevěných oken plochy do 1 m2 jednoduchých pevných do zdiva | kus | 2 |  | 0 | CS ÚRS 2024 01 |  | základní |  | 0 | 0.00026 | 0.00052 | 0 | 0 | 16 | K | 2 |  |  |  | ROZPOCET | 0 | 0 | 0 | 0 | 0 | 1 | 0 | 16 | -655666990
| Online PSC |  | https://podminky.urs.cz/item/CS_URS_2024_01/766621602 | [14 empty] | Online PSC | 2
| P |  | Poznámka k položce: Okna nutno zaměřit před výrobou Střílna bude zaměřena po odstranění stávajících vrstev podlahy Vyhotovení výrobní dokumentace oken | [14 empty] | P | 2
83 | M | 61110000 | okno dřevěné s fixním zasklením dvojsklo do plochy 1m2 | m2 | 1.44 |  | 0 | CS ÚRS 2024 01 |  | základní |  | 0 | 0.03472 | 0.049997 | 0 | 0 | 32 | M | 2 |  |  |  | ROZPOCET | 0 | 0 | 0 | 0 | 0 | 1 | 0 | 16 | 368041433
| VV |  | Okno | [14 empty] | VV | 2 | 1 | True | 0 | ROZPOCET
| VV |  | 0,600*1,200 |  | 0.72 | [12 empty] | VV | 2 | 2 | True | 0 | ROZPOCET
| VV |  | Střílna - předpoklad | [14 empty] | VV | 2 | 1 | True | 0 | ROZPOCET
| VV |  | 0,600*1,200 |  | 0.72 | [12 empty] | VV | 2 | 2 | True | 0 | ROZPOCET
| VV |  | Součet |  | 1.44 | [12 empty] | VV | 2 | 4 | True | 1 | ROZPOCET
84 | K | 998766312 | Přesun hmot procentní pro kce truhlářské ruční v objektech v přes 6 do 12 m | % |  |  | 0 | CS ÚRS 2024 01 |  | základní |  | 0 | 0 | 0 | 0 | 0 | 16 | K | 2 |  |  |  | ROZPOCET | 0 | 0 | 0 | 0 | 0 | 1 | 0 | 16 | -1445628457
| Online PSC |  | https://podminky.urs.cz/item/CS_URS_2024_01/998766312 | [14 empty] | Online PSC | 2
| D | 767a | Konstrukce kovářské |  |  |  | 0 |  |  |  |  | 0 |  | 0.0001 |  | 0 | 2 | D | 1 |  |  |  | ROZPOCET | [6 empty] | 0
85 | K | 767662110R | D + M mříží pevných kovaných historizujících do salonku | kus | 1 |  | 0 |  |  | základní |  | 0 | 1e-05 | 1e-05 | 0 | 0 | 16 | K | 2 |  |  |  | ROZPOCET | 0 | 0 | 0 | 0 | 0 | 1 | 0 | 16 | 1425146044
| PSC |  | Poznámka k souboru cen: 1. Cenami lze oceňovat pouze montáž mříží dodaných vcelku. 2. Montáž mříží z jednotlivých tyčových prvků se oceňuje cenami 767 99- . . Montáž ostatních atypických zámečnických konstrukcí. 3. V cenách není započtena montáž dokončení okování mříží otvíravých; tyto práce se oceňují cenami souboru cen 767 64- . . Montáž dveří. | [14 empty] | PSC | 2
| P |  | Poznámka k položce: Včetně nátěrů | [14 empty] | P | 2
| VV |  | 1. PP | [14 empty] | VV | 2 | 1 | True | 0 | ROZPOCET
| VV |  | 1 |  | 1 | [12 empty] | VV | 2 | 2 | True | 0 | ROZPOCET
| VV |  | Součet |  | 1 | [12 empty] | VV | 2 | 4 | True | 1 | ROZPOCET
86 | K | 767662210R | D + M mříží kovaných historizujících s otevíravým křídlem do salonku | kus | 1 |  | 0 |  |  | základní |  | 0 | 9e-05 | 9e-05 | 0 | 0 | 16 | K | 2 |  |  |  | ROZPOCET | 0 | 0 | 0 | 0 | 0 | 1 | 0 | 16 | 1103657206
| PSC |  | Poznámka k souboru cen: 1. Cenami lze oceňovat pouze montáž mříží dodaných vcelku. 2. Montáž mříží z jednotlivých tyčových prvků se oceňuje cenami 767 99- . . Montáž ostatních atypických zámečnických konstrukcí. 3. V cenách není započtena montáž dokončení okování mříží otvíravých; tyto práce se oceňují cenami souboru cen 767 64- . . Montáž dveří. | [14 empty] | PSC | 2
| P |  | Poznámka k položce: Včetně nátěrů a všech potřebných prvků | [14 empty] | P | 2
| VV |  | 1. PP - salonek | [14 empty] | VV | 2 | 1 | True | 0 | ROZPOCET
| VV |  | 1 |  | 1 | [12 empty] | VV | 2 | 2 | True | 0 | ROZPOCET
| VV |  | Součet |  | 1 | [12 empty] | VV | 2 | 4 | True | 1 | ROZPOCET
87 | K | 998767312 | Přesun hmot procentní pro zámečnické konstrukce ruční v objektech v přes 6 do 12 m | % |  |  | 0 | CS ÚRS 2024 01 |  | základní |  | 0 | 0 | 0 | 0 | 0 | 16 | K | 2 |  |  |  | ROZPOCET | 0 | 0 | 0 | 0 | 0 | 1 | 0 | 16 | 1184738
| Online PSC |  | https://podminky.urs.cz/item/CS_URS_2024_01/998767312 | [14 empty] | Online PSC | 2
| D | 771 | Podlahy z dlaždic |  |  |  | 0 |  |  |  |  | 0 |  | 0 |  | 0 | 2 | D | 1 |  |  |  | ROZPOCET | [6 empty] | 0
| D | 772 | Podlahy z kamene |  |  |  | 0 |  |  |  |  | 0 |  | 14.7227 |  | 0 | 2 | D | 1 |  |  |  | ROZPOCET | [6 empty] | 0
88 | K | 772522160 | Kladení dlažby z kamene z pravoúhlých desek, dlaždic v pásech do malty š 100 - 400 mm tl přes 50 do 70 mm | m2 | 97.54 |  | 0 | CS ÚRS 2024 01 |  | základní |  | 0 | 0.0412 | 4.0186 | 0 | 0 | 16 | K | 2 |  |  |  | ROZPOCET | 0 | 0 | 0 | 0 | 0 | 1 | 0 | 16 | 595962605
| Online PSC |  | https://podminky.urs.cz/item/CS_URS_2024_01/772522160 | [14 empty] | Online PSC | 2
| PSC |  | Poznámka k souboru cen: 1. Vyrovnání podkladu se oceňuje cenami souboru cen 771 99-01 Vyrovnání podkladu samonivelační stěrkou části A01 katalogu 771 Podlahy z dlaždic. 2. V cenách kladení dlažby na terče 772 52-81 jsou započteny i náklady na dodávku terčů. | [14 empty] | PSC | 2
| VV |  | 1. NP - ochoz bašty | [14 empty] | VV | 2 | 1 | True | 0 | ROZPOCET
| VV |  | (3,1415*(6,700)^2*249)/360 |  | 97.54 | [12 empty] | VV | 2 | 2 | True | 0 | ROZPOCET
| VV |  | Součet |  | 97.54 | [12 empty] | VV | 2 | 4 | True | 1 | ROZPOCET
89 | M | 58381913.1 | deska dlažební smirkovaná pískovec tl 70mm | m2 | 101.442 |  | 0 |  |  | základní |  | 0 | 0.105 | 10.6514 | 0 | 0 | 32 | M | 2 |  |  |  | ROZPOCET | 0 | 0 | 0 | 0 | 0 | 1 | 0 | 16 | 144867747
| VV |  | 97,54*1,04 'Přepočtené koeficientem množství |  | 101.442 | [12 empty] | VV | 2 | 2 | False | 1 | ROZPOCET
90 | K | 772591325R1 | D + M chrliče z pískovce ke žlabu pro odvodnění střechy bašty | kus | 12 |  | 0 |  |  | základní |  | 0 | 0 | 0 | 0 | 0 | 16 | K | 2 |  |  |  | ROZPOCET | 0 | 0 | 0 | 0 | 0 | 1 | 0 | 16 | 779212607
| P |  | Poznámka k položce: Chrlič z pískovce o rozměrech 20x30x70 cm s vytvořením odvodňovacího žlábku (detail viz dokumentace) | [14 empty] | P | 2
91 | K | 772591325R2 | D + M pískovcového žlabu k odvodnění střechy bašty | m | 24 |  | 0 |  |  | základní |  | 0 | 0 | 0 | 0 | 0 | 16 | K | 2 |  |  |  | ROZPOCET | 0 | 0 | 0 | 0 | 0 | 1 | 0 | 16 | 1301831420
| P |  | Poznámka k položce: Rozměry 20x50 cm, délka do 24 m (viz detail v dokumentaci) | [14 empty] | P | 2
92 | K | 772991111 | Penetrace podkladu dlažby z kamene | m2 | 97.54 |  | 0 | CS ÚRS 2024 01 |  | základní |  | 0 | 0.0003 | 0.029262 | 0 | 0 | 16 | K | 2 |  |  |  | ROZPOCET | 0 | 0 | 0 | 0 | 0 | 1 | 0 | 16 | -1657949202
| Online PSC |  | https://podminky.urs.cz/item/CS_URS_2024_01/772991111 | [14 empty] | Online PSC | 2
| PSC |  | Poznámka k souboru cen: 1. V ceně -1411 jsou započteny náklady na vysátí podlahy a setření vlhkým mopem. 2. V ceně -1431 jsou započteny i náklady na dodání vosku. | [14 empty] | PSC | 2
| VV |  | 97,540 |  | 97.54 | [12 empty] | VV | 2 | 2 | True | 0 | ROZPOCET
| VV |  | Součet |  | 97.54 | [12 empty] | VV | 2 | 4 | True | 1 | ROZPOCET
93 | K | 772991411 | Základní čištění nově položených kamenných dlažeb vysátím a setřením vlhkým mopem | m2 | 97.54 |  | 0 | CS ÚRS 2024 01 |  | základní |  | 0 | 1e-05 | 0.0009754 | 0 | 0 | 16 | K | 2 |  |  |  | ROZPOCET | 0 | 0 | 0 | 0 | 0 | 1 | 0 | 16 | -1012497882
| Online PSC |  | https://podminky.urs.cz/item/CS_URS_2024_01/772991411 | [14 empty] | Online PSC | 2
| PSC |  | Poznámka k souboru cen: 1. V ceně -1411 jsou započteny náklady na vysátí podlahy a setření vlhkým mopem. 2. V ceně -1431 jsou započteny i náklady na dodání vosku. | [14 empty] | PSC | 2
94 | K | 772991422 | Impregnační nátěr nově položených kamenných dlažeb včetně základní čištění dvouvrstvý | m2 | 97.54 |  | 0 | CS ÚRS 2024 01 |  | základní |  | 0 | 0.00023 | 0.022434 | 0 | 0 | 16 | K | 2 |  |  |  | ROZPOCET | 0 | 0 | 0 | 0 | 0 | 1 | 0 | 16 | -1856297065
| Online PSC |  | https://podminky.urs.cz/item/CS_URS_2024_01/772991422 | [14 empty] | Online PSC | 2
| PSC |  | Poznámka k souboru cen: 1. V ceně -1411 jsou započteny náklady na vysátí podlahy a setření vlhkým mopem. 2. V ceně -1431 jsou započteny i náklady na dodání vosku. | [14 empty] | PSC | 2
95 | K | 998772122 | Přesun hmot tonážní pro podlahy z kamene ruční v objektech v přes 6 do 12 m | t | 14.723 |  | 0 | CS ÚRS 2024 01 |  | základní |  | 0 | 0 | 0 | 0 | 0 | 16 | K | 2 |  |  |  | ROZPOCET | 0 | 0 | 0 | 0 | 0 | 1 | 0 | 16 | 1865492297
| Online PSC |  | https://podminky.urs.cz/item/CS_URS_2024_01/998772122 | [14 empty] | Online PSC | 2

## VON - Vedlejší a ostatní ...
{2a677586-8851-4b3e-a4a9-1c5b0b3025ee}
2
| KRYCÍ LIST SOUPISU PRACÍ | [7 empty] | v --- níže se nacházejí doplnkové a pomocné údaje k sestavám --- v | [8 empty] | False
Stavba:
Hrad č.p. 1, Budyně nad Ohří - Kulturní centrum v bývalém špýcharu - bašta
Objekt:
VON - Vedlejší a ostatní náklady
| KSO: |  |  |  |  | CC-CZ:
| Místo: |  | Budyně nad Ohří |  |  | Datum: | 18. 3. 2024
| Zadavatel: |  |  |  |  | IČ: | 00263427
|  | Město Budyně nad Ohří |  |  |  | DIČ:
| Uchazeč: |  |  |  |  | IČ: | Vyplň údaj
|  | Vyplň údaj |  |  |  | DIČ: | Vyplň údaj
| Projektant: |  |  |  |  | IČ: | 40205321
|  | Ing. arch. Jiří Jarkovský - Projektový ateliér |  |  |  | DIČ: | CZ5902201602
| Zpracovatel: |  |  |  |  | IČ: | 87710251
|  | Ing. Petr Jarkovský |  |  |  | DIČ:
Poznámka:
Soupis prací je sestaven s využitím položek Cenové soustavy ÚRS.Cenové a technické podmínky položek Cenové soustavy ÚRS, které nejsou uvedeny v soupisu prací (informace z tzv.úvodních katalogů) jsou neomezeně dálkově k dispozici na www.cs-urs.cz. Položky soupisu prací, které nemají ve sloupci ,,Cenová soustava" uveden žádný údaj, nepochází z Cenové soustavy ÚRS. Výkaz výměr nemusí být úplný, ani vyčerpávající. Pokud Zhotovilel shledá nezbytně nutným doplnit další položky do výkazu výměr, pak lze tak učinit pouze se souhlasem zástupce Objednatele - na tuto skutečnost pak Zhotovitel přehledně upozorní v průvodním dopise k nabídce. Upozorňujeme, že nabídku lze odpovědně zpracovat pouze na základě kompletní dokumentace, tzn. průvodní a souhrnné části dokumentace, příslušné textové a výkresové části, výkazů výměr. Tento dokument byl vytvořen z výkresové a textové dokumentace projektu.
| Cena bez DPH | [5 empty] | 0
|  |  | Základ daně |  |  | Sazba daně | Výše daně
| DPH | základní | 0 |  |  | 21% | 0
|  | snížená | 0 |  |  | 12% | 0
|  | zákl. přenesená | 0 |  |  | 21% | 0
|  | sníž. přenesená | 0 |  |  | 12% | 0
|  | nulová | 0 |  |  | 0% | 0
| Cena s DPH |  |  | v | CZK |  | 0
| Projektant |  |  | Zpracovatel
| Datum a podpis: |  | Razítko | Datum a podpis: |  |  | Razítko
| Objednavatel |  |  | Uchazeč
| Datum a podpis: |  | Razítko | Datum a podpis: |  |  | Razítko
REKAPITULACE ČLENĚNÍ SOUPISU PRACÍ
Stavba:
Hrad č.p. 1, Budyně nad Ohří - Kulturní centrum v bývalém špýcharu - bašta
Objekt:
VON - Vedlejší a ostatní náklady
Místo: |  |  | Budyně nad Ohří |  |  | Datum: | 18. 3. 2024
Zadavatel: |  |  | Město Budyně nad Ohří |  |  | Projektant: | Ing. arch. Jiří Jarkovský - Projektový ateliér
Uchazeč: |  |  | Vyplň údaj |  |  | Zpracovatel: | Ing. Petr Jarkovský
Kód dílu - Popis | [6 empty] | Cena celkem [CZK]
Náklady ze soupisu prací | [6 empty] | 0 | [11 empty] | -1
| VRN - Vedlejší rozpočtové náklady | [5 empty] | 0
| VRN1 - Průzkumné, geodetické a projektové práce | [5 empty] | 0
| VRN2 - Příprava staveniště | [5 empty] | 0
| VRN3 - Zařízení staveniště | [5 empty] | 0
| VRN9 - Ostatní náklady | [5 empty] | 0
SOUPIS PRACÍ
Stavba:
Hrad č.p. 1, Budyně nad Ohří - Kulturní centrum v bývalém špýcharu - bašta
Objekt:
VON - Vedlejší a ostatní náklady
Místo: |  |  | Budyně nad Ohří |  |  | Datum: | 18. 3. 2024
Zadavatel: |  |  | Město Budyně nad Ohří |  |  | Projektant: | Ing. arch. Jiří Jarkovský - Projektový ateliér
Uchazeč: |  |  | Vyplň údaj |  |  | Zpracovatel: | Ing. Petr Jarkovský
PČ | Typ | Kód | Popis | MJ | Množství | J.cena [CZK] | Cena celkem [CZK] | Cenová soustava |  | DPH | J. Nh [h] | Nh celkem [h] | J. hmotnost [t] | Hmotnost celkem [t] | J. suť [t] | Suť Celkem [t]
Náklady soupisu celkem | [6 empty] | 0 |  |  |  |  | 0 |  | 0 |  | 0 |  | D | -1 | [7 empty] | 0
| D | VRN | Vedlejší rozpočtové náklady |  |  |  | 0 |  |  |  |  | 0 |  | 0 |  | 0 | 5 | D | 0 | ROZPOCET | [6 empty] | 0
| D | VRN1 | Průzkumné, geodetické a projektové práce |  |  |  | 0 |  |  |  |  | 0 |  | 0 |  | 0 | 5 | D | 1 | ROZPOCET | [6 empty] | 0
1 | K | 011324000 | Archeologický průzkum | soubor | 1 |  | 0 |  |  | základní |  | 0 | 0 | 0 | 0 | 0 | 1024 | K | 2 | ROZPOCET | 0 | 0 | 0 | 0 | 0 | 1 | 0 | 1024 | -982714493
2 | K | 011534000 | Umělecko-historický průzkum | soubor | 1 |  | 0 |  |  | základní |  | 0 | 0 | 0 | 0 | 0 | 1024 | K | 2 | ROZPOCET | 0 | 0 | 0 | 0 | 0 | 1 | 0 | 1024 | 2088193558
3 | K | 011544000 | Průzkum restaurátorský | soubor | 1 |  | 0 |  |  | základní |  | 0 | 0 | 0 | 0 | 0 | 1024 | K | 2 | ROZPOCET | 0 | 0 | 0 | 0 | 0 | 1 | 0 | 1024 | -556173413
| P |  | Poznámka k položce: 1) Omítky 2) Kamenné ostění 3) Další restaurátorské průzkumy potřebné k řádnému dokončení díla 4) Zpracování restaurátorského záměru | [14 empty] | P | 2
4 | K | 013254000 | Dokumentace skutečného provedení stavby | soubor | 1 |  | 0 |  |  | základní |  | 0 | 0 | 0 | 0 | 0 | 1024 | K | 2 | ROZPOCET | 0 | 0 | 0 | 0 | 0 | 1 | 0 | 1024 | -1833161327
| D | VRN2 | Příprava staveniště |  |  |  | 0 |  |  |  |  | 0 |  | 0 |  | 0 | 5 | D | 1 | ROZPOCET | [6 empty] | 0
5 | K | 021303000 | Zabezpečení archeologických nálezů na místě | soubor | 1 |  | 0 |  |  | základní |  | 0 | 0 | 0 | 0 | 0 | 1024 | K | 2 | ROZPOCET | 0 | 0 | 0 | 0 | 0 | 1 | 0 | 1024 | 1435153696
6 | K | 021403000 | Stěhování archeologických nálezů | soubor | 1 |  | 0 |  |  | základní |  | 0 | 0 | 0 | 0 | 0 | 1024 | K | 2 | ROZPOCET | 0 | 0 | 0 | 0 | 0 | 1 | 0 | 1024 | 1086575171
| D | VRN3 | Zařízení staveniště |  |  |  | 0 |  |  |  |  | 0 |  | 0 |  | 0 | 5 | D | 1 | ROZPOCET | [6 empty] | 0
7 | K | 032103000 | Náklady na stavební buňky | soubor | 1 |  | 0 |  |  | základní |  | 0 | 0 | 0 | 0 | 0 | 1024 | K | 2 | ROZPOCET | 0 | 0 | 0 | 0 | 0 | 1 | 0 | 1024 | 1439389423
| P |  | Poznámka k položce: 1) Skladové buňky 2) Buňky šaten a kanceláře 3) mobilní WC | [14 empty] | P | 2
8 | K | 033103000 | Připojení energií | soubor | 1 |  | 0 |  |  | základní |  | 0 | 0 | 0 | 0 | 0 | 1024 | K | 2 | ROZPOCET | 0 | 0 | 0 | 0 | 0 | 1 | 0 | 1024 | 1666714505
| P |  | Poznámka k položce: 1) Připojení elektrické energie, staveništní rozvaděč s podružným měřením spotřeby + spotřeba el. energie 2) Připojení vody s podružním měřením + spotřeba vody | [14 empty] | P | 2
9 | K | 034103000 | Oplocení staveniště | soubor | 1 |  | 0 |  |  | základní |  | 0 | 0 | 0 | 0 | 0 | 1024 | K | 2 | ROZPOCET | 0 | 0 | 0 | 0 | 0 | 1 | 0 | 1024 | 1379665014
| P |  | Poznámka k položce: Včetně vjezdové brány do prostoru staveniště | [14 empty] | P | 2
10 | K | 034503000 | Informační tabule na staveništi | soubor | 1 |  | 0 |  |  | základní |  | 0 | 0 | 0 | 0 | 0 | 1024 | K | 2 | ROZPOCET | 0 | 0 | 0 | 0 | 0 | 1 | 0 | 1024 | -1184115291
11 | K | 039103000 | Rozebrání, bourání a odvoz zařízení staveniště | soubor | 1 |  | 0 |  |  | základní |  | 0 | 0 | 0 | 0 | 0 | 1024 | K | 2 | ROZPOCET | 0 | 0 | 0 | 0 | 0 | 1 | 0 | 1024 | -638209535
| D | VRN9 | Ostatní náklady |  |  |  | 0 |  |  |  |  | 0 |  | 0 |  | 0 | 5 | D | 1 | ROZPOCET | [6 empty] | 0
12 | K | 091104000 | Stroje a zařízení nevyžadující montáž | soubor | 1 |  | 0 |  |  | základní |  | 0 | 0 | 0 | 0 | 0 | 1024 | K | 2 | ROZPOCET | 0 | 0 | 0 | 0 | 0 | 1 | 0 | 1024 | 57270583
| P |  | Poznámka k položce: 1) stavební vrátky 2) dopravníkový pás 3) jeřáb | [14 empty] | P | 2