## Souhrn
Název tabulky: Specifikace dodávky zařízení a materiálu / výkaz výměr
Název zakázky: Protipovodňový varovný systém obce Statenice
Revize: A Dokumentace pro výběr zhotovitele
P.č. | Název části systému | M.j. | počet
Zařízení VIS |  |  | #REF!
| Řídící pracoviště |  | 20
1 | Sestava řídící pracoviště včetně digitálního radiového modulu pro pásmo 80 MHz a obousměru | ks | 1
2 | Modul telefonního prostupu, GSM bráná, záloha napájení | ks | 1
3 | Anténa všesměrová tyčová v pásmu 80MHz | ks | 1
4 | Stolní rozhlasový mikrofon pro připojení k PC | ks | 1
5 | Serverové PC umožňující provoz 24/7 365 dní v roce, repro, Full HD monitor, klávesnice myš, Repro, UPS 350VA a OS. | ks | 1
6 | Dokumentace pro školení a obsluhu | ks | 1
7 | Montáž a instalační materiál řídícího pracoviště | ks | 1
8 | Oživení řídícího pracoviště | ks | 1
9 | Revize řídícího pracoviště | kpl | 1
10 | Dokumentace skutečného provedení a rádiový projekt | ks | 1
Řídicí software
11 | Serverová aplikace | ks | 1
12 | Webový server | ks | 1
| Koncové prvky ozvučení |  | 181
13 | Bezdrátový hlásič 2 x 40W, digitální, obousměrný pásmo 80 MHz | ks | 75
14 | Tlakový reproduktor - 15 W 8 Ohm | ks | 177
15 | Anténa bezdrátového hlásiče | ks | 75
16 | Instalační materiál bezdrátového hlásiče | ks | 75
17 | Montáž bezdrátového hlásiče | ks | 75
18 | Oživení bezdrátového hlásiče | ks | 75
19 | Revize bezdrátového hlásiče | ks | 75
2 | Komponenty pro napojení na JSVV (koncový prvek přenosové soustavy - KPPS) |  | 2
25 | KPPS pro připojení na 1. a 2. vrstvu JSVV včetně řídící jednotky 1. a 2. vrstvy JSVV - BMIS | ks | 1
26 | Anténa KPPS včetně duplexeru | ks | 1
2
| Instalační materiál vysílací části systému |  | 478
27 | Sada konektorů vysílacích pracovišť | ks | 1
28 | Koaxiální přepěťová ochrana KPO | ks | 2
29 | Datový kabel JYTY 4Bx1 | m | 5
30 | Kabel audio S7203 | m | 5
31 | Koaxiální kabel RG 213/U | m | 30
32 | Datový kabel UTP Patch | m | 40
33 | Signálová rozdvojka Jack 3,5 (1x vidlice, 2x zásuvka, Plug) | ks | 1
34 | Držák SAT pro uchycení antény JSVV a BMIS na stožár | ks | 2
35 | Instalační krabice pro KPO | ks | 1
36 | Trubka pevná pr 32 UV stabilní včetně úchytného materiálu | m | 20
37 | Instalační lišta 20x30 | m | 20
38 | Řemínek stahovací UV stabilní 300mm | ks | 200
39 | Kabel ZŹ CY H07 6 | m | 40
40 | Kotvící a spojovací materiál | kpl | 1
41 | 19" Rack 22U uzamykatelný | ks | 1
42 | Anténní konstrukce | ks | 1
43 | Dřevěná kleština do krovu pro uchycení anténní kosntrukce | ks | 1
44 | Prostup střešní krytinou | kpl | 1
45 | Sádrokartonářské práce | kpl | 1
239
| Instalační materiál přijímací části systému |  | 978
46 | Páska nerezová B 205 16mm (30m) | bal | 18
47 | Spona nerezová S 255 16 mm, bal. po 100ks | bal | 3
48 | Držák nerez se závitem a šroubem M8 (H021) | ks | 327
49 | Řemínek stahovací 300mm - UV odolný (CV - 292W) | ks | 1500
50 | Svorka RSA 6 modrá | ks | 55
51 | Svorka RSA 6 zelená | ks | 55
52 | Svorka RSP 4 | ks | 75
53 | Trubičková pojistka 6,3 A | ks | 75
54 | Instalační krabice IP 55 zapečetitelná | ks | 20
55 | Wagosvorka pro vodiče 2x1,5 až 2,5 mm | ks | 40
56 | Kabel CYKY 3(J)x1,5 | m | 400
57 | Síťová svorka pro přechod z Al na Cu | ks | 40
58 | Drobný kotvící a spojovací materiál | kpl | 1