## xx
poz. | kategorie | název položky | specifikace | jednotková cena bez DPH | ks | cena bez DPH | DPH 21% | cena s DPH
1. NP
G02 SKLAD CHLAZENÝCH A MRAŽENÝCH POTRAVIN
02.01 | nerez | Chladící skříň 600l – GN 2/1, | celonerezové provedení, s ventilátorem, elektronické ovládání s textovým displejem, vnější digitální ukazatel vnitřní teploty, zámek dveří, š-700mm, hl-820 mm, v-2000 mm, rozměry jsou orientační, přesné rozměry budou stanoveny doměřením na místě realizace zakázky dle dispozičního uspořádání viz situační výkres viz příloha č. 5 zadávací dokumentace | 0 | 2 | 0 | 0 | 0
02.02 | nerez | Mrazící skříň 600l – GN 2/1 | celonerezové provedení, s ventilátorem, elektronické ovládání s textovým displejem, vnější digitální ukazatel vnitřní teploty, zámek dveří, vnitřní teplota alespoň -24 stupňů C, š-700 mm, hl-820, v-2000 mm, rozměry jsou orientační, přesné rozměry budou stanoveny doměřením na místě realizace zakázky dle dispozičního uspořádání viz situační výkres viz příloha č. 5 zadávací dokumentace | 0 | 1 | 0 | 0 | 0
02.03 | ostatní technologie | Chladicí box, agregát | Chladicí box, bez podlahy, dveře 900mm + zámek, osvětlení boxu, samostatná signalizace otevřených dveří nebo poklesu teploty, včetně čelního vykrytí otvoru pro box, včetně stropního agregátu a výparník, rozměry š-2200 mm, hl-2000 mm, v-2460/2960 mm, rozměry jsou orientační, přesné rozměry budou stanoveny doměřením na místě realizace zakázky dle dispozičního uspořádání viz situační výkres viz příloha č. 5 zadávací dokumentace | 0 | 1 | 0 | 0 | 0
02.04 | ostatní technologie | Sestava systémových regálů, | Sestava regálů, pětipolicové provedení, výškově nastaviletelné police, nosnost police 90 kg, rozměry š cca.-3226 mm, hl-475 mm, v-1700 mm, přesná šířka bude stanovena na základě doměření na místě dle skutečného stavu | 0 | 1 | 0 | 0 | 0
G03 UMÝVÁRNA PROVOZNÍHO NÁDOBÍ
03.01 | ostatní technologie | Elektrický kompostér | Komposter, aerobní kompostování, objem organického odpadu 4-5kg/den, nerezové provedení, uhlíkový filtr na odstranění zápachu, na zeleninu , ryby, pečivo, maso, rybí a drůbeží kosti, organické potraviny, rozměry cca. š-400 mm, hl-400 mm, v-800 mm | 0 | 1 | 0 | 0 | 0
03.02 | nerez | Mycí stůl, dvoudřez, prolam, na stavebním soklu | Mycí stůl skříňový, uprostřed dvoudřez 600x500mm, prolam kolem dřezů, nerezová blenda před dvoudřezem, spodní police, zadní ostřiková stěna 200mm, na stavebním soklu 150mm, rozměry š-1500mm, hl-700mm, v-900mm včetně stavebního soklu | 0 | 1 | 0 | 0 | 0
03.03 | ostatní technologie | Tlaková sprcha | Tlaková oplachová sprcha se směšovací baterií a napouštěcím ramenem | 0 | 1 | 0 | 0 | 0
03.04 | nerez | Kombivýlevka s bezdotykovou baterií, na stavebním soklu | Celonerezová kombinovaná výlevka s umyvadlem a elektronicky ovládanou bezdotykovou baterií, na stavebním soklu 150mm, rozměry cca. š-500mm, hl-700mm | 0 | 1 | 0 | 0 | 0
03.07 | nerez | Regál - roštové police, pojízdný, | Regál - 5 roštových polic, pojízdný, 4 otočná kolečka z toho 2 s brzdou, rozměry š-1000mm, hl-500mm, v-1800mm | 0 | 1 | 0 | 0 | 0
03.08 | nerez | Regál pojízdný, | Regál - 5 polic, pojízdný, 4 otočná kolečka z toho 2 s brzdou, rozměry š-1000mm, hl-500mm, v-1800mm | 0 | 1 | 0 | 0 | 0
G04 VARNA + ČISTÉ PŘÍPRAVNY
04.01 | nerez | Pracovní stůl, na stavebním soklu | Pracovní stůl skříňový, spodní police, polohovatelná prostřední police, na stavebním soklu 150mm, rozměry š-1150mm, hl-700mm, v-900mm včetně stavebního soklu | 0 | 1 | 0 | 0 | 0
04.02 | nerez | Police, osvětlení LED | Celonerezová nástěnná police, pod policí zabudované LED osvětlení nebo srovnatelné/vyšší kvality, včetně krytu, společný zdroj pro osvětlení umístěný v rozvaděči, rozměry š 1150mm, hl. 350mm, v-300mm | 0 | 1 | 0 | 0 | 0
04.03 | nerez | Pojízdný stojan na GN | Pojízdný stojan na gastronádoby, celonerezové provedení, kapacita 18x GN 1/1 nebo 36x GN 1/2, čtyři otočná kolečka z toho dvě brzděná, rozměry cca. š-560mm, hl-385, v-1640mm | 0 | 1 | 0 | 0 | 0
04.04 | nerez | Regál | Skladový regál pětipolicový, rozměry š-700mm, hl-500mm, v-1800mm | 0 | 1 | 0 | 0 | 0
04.09 | nerez | Mycí stůl, dřez, baterie, prolam, na stavebním soklu | Mycí stůl, uprostřed dřez 500x500, včetně stojánkové baterie, prolam kolem dřezu, nerezová blenda před dřezem, protažená deska vlevo, zadní a levý lem, na stavebním soklu 150mm, rozměry š-850/900mm, hl-700mm, v-900mm včetně stavebního soklu | 0 | 1 | 0 | 0 | 0
04.10 | nerez | Pracovní stůl, dřevěnná pracovní deska, na stavebním soklu, zásuvkový blok | Pracovní stůl skříňový, spodní police, dřevěnná pracovní deska, vlevo zásuvkový blok, na stavebním soklu 150mm, zadní a částečný pravý a levý lem, rozměry š-2000mm, hl-700mm, v-900mm včetně stavebního soklu a pracovní desky | 0 | 1 | 0 | 0 | 0
04.11 | nerez | Pracovní stůl, bez pracovní desky | Pracovní stůl skříňový, spodní police, polohovatelná prostřední police, bez pracovní desky, na stavebním soklu 150mm, rozměry š-1400mm, hl-700mm, v-900mm včetně stavebního soklu a vrchní desky | 0 | 2 | 0 | 0 | 0
04.12 | nerez | Pracovní deska ke stolům | Pracovní deska ke stolům č.p. 04.10 a 04.11, rozměry š-2800mm, hl-700, v-40mm | 0 | 1 | 0 | 0 | 0
04.13 | nerez | Police - stolový nástavec, osvětlení LED | Celonerezová police - stolový nástavec, pod policí zabudované LED osvětlení nebo srovnatelné/vyšší kvality včetně krytu, společný zdroj pro LED osvětlení umístěný v rozvaděči, rozměry š-1400mm, hl-350, v-300mm | 0 | 2 | 0 | 0 | 0
04.15 | nerez | Pracovní stůl, na stavebním soklu, bez pracovní desky | Pracovní stůl skříňový, spodní police, nerezová blenda před dřezem, na stavebním soklu 150mm, bez pracovní desky, rozměry š-700mm, hl-700mm, v-900mm včetně stavebního soklu a vrchní desky | 0 | 1 | 0 | 0 | 0
04.16 | nerez | Pracovní stůl, zásuvy na prkýnka, na stavebním soklu, bez pracovní desky | Pracovní stůl skříňový, spodní police, ve spodní prostoru zásuvy na prkýnka, na stavebním soklu 150mm, bez pracovní desky, rozměry š-800mm, hl-700mm, v-900mm včetně stavebního soklu a vrchní desky | 0 | 1 | 0 | 0 | 0
04.17 | nerez | Zásuvkový blok, na stavebním soklu, bez pracovní desky | Zásuvkový blok, skříňový stůl, spodní police, na stavebním soklu 150mm, bez pracovní desky, rozměry š-500mm, hl-500mm, v-900mm včetně stavebního soklu a vrchní desky | 0 | 1 | 0 | 0 | 0
04.18 | nerez | Pracovní deska ke stolům, dřez, baterie, prolam | Pracovní deska ke stolům č.p. 04.17, 04.16, 04.15, u stolu č.p. 04.15 dřez 500x500, včetně stojánkové baterie, prolam kolem dřezu, zadní, částečný pravý a levý lem, rozměry š-2000mm, hl-700mm, v-40mm | 0 | 1 | 0 | 0 | 0
04.19 | ostatní technologie | Stolní kráječ zeleniny | Celokovový krouhač zeleniny, celokovové krájecí disky. Nerezový blok motoru. Magnetická bezpečnostní pojistka páky i víka. Rychlost cca. 375 ot./min. Výkon min 250 kg/hod., rozměry cca. š-350mm, hl-320mm, v-590mm | 0 | 1 | 0 | 0 | 0
04.20 | ostatní technologie | Mixer ponorný | Mixer ponorný, pro kapacitu až 100l, výkon cca. 500W, rychlost cca. 9500 otáček/min, délka tyče min. 450mm | 0 | 1 | 0 | 0 | 0
04.21 | termika | El. kotel – 100l (max. 120l), na stavebním soklu - | El. kotel – 100l-120l, dvouplášťové provedení, obsah varné nádoby je ohříván parou, rychlý ohřev nádrže do 60 minut, horní deska, vnitřní a vnější plášť nádoby a poklop z materiálu AISI 304, vnitřní spodní dno kulatých kotlů z vysokokvalitního nerezového materiálu AISI 316L, horní desky a poklopy jsou prolisované, zaoblené hrany bez nebezpečných rohů a výčnělků, možnost automatického dopouštění vody řízené regulačním obvodem, standardně 2" odtokový ventil, ovládací prvky chráněné proti vodě, vlhkosti a teplu, napájení 400V, příkon cca. 15 kW, rozměry cca. š. 800mm, hl-850mm, v-900mm včetně stavebního soklu, jedná se o typizované rozměry, lze nabídnou výrobek obdobných rozměrů při zachování max. výšky 900 mm včetně stavebního soklu. Poznámka - sestava varných spotřebičů - položky 04.21, 04.25, 04.27, 04.31 a pracovní stoly - položky 04.29 a 04.23 budou zarovnány ve stejné výšce (900 mm) a přechody mezi jednotlivými položkami budou utěsněny proti vniknutí nečistot | 0 | 1 | 0 | 0 | 0
04.23 | nerez | Pracovní stůl | Pracovní stůl, spodní prostor volný, zadní lem, rozměry š-cca. 900mm, hl-850mm, v-900mm, přesná šířka bude dořešena s ohledem na dispoziční uspořádání dle výkresu 1.NP viz příloha č. 5 ZD | 0 | 1 | 0 | 0 | 0
04.24 | ostatní technologie | Variomobil k multif. Pánvi | Vozík na koše k pánvi pro vysoušení a transportování varných a fritovacích košů | 0 | 1 | 0 | 0 | 0
04.25 | termika | Multifunkční pánev - min. 70l - max. 85l | Technická specifikace - užitný objem min 75l a max. 85l, napájení 400V, Funkce/technologie vaření - vaření, šetrné vaření, smažení, dušení, nízkoteplotní úpravy, grilování, restování, opékání, konfitování, sous-vide, noční vaření, teplota 30 °C–250 °C Ovládání - automatický a manuální režim úpravy pokrmů, barevná dotyková obrazovka/displej s intuitivním ovládáním, kompletní ovládání v českém jazyce, možnost uložení vlastních programů, technologické postupy, paměť min 500 programů, zobrazování průběhu úprav na displeji, zobrazování poruchových hlášení a technických a servisních informací na displeji Konstrukce - provedení pro umístění na stavební nebo CNS sokl, základní rám a kryt rámu materiál AISI 304 nebo vyšší kvality, min tloušťka rámu 3 mm, vana materiál AISI 316 s oboustranným robotickým svárem, topný systém zajišťující rovnoměrné rozložení teploty, předehřátí dna na 180 °C z provozní teploty do 5 minut, dvojité robustní víko pro zamezení úniku tepla, odvod nadbytečné páry víkem, centrální připojení vody, odpadu a elektřiny, CE certifikace, TÜV-SÜD Základní vybavení - automatický systém napouštění vany s přesným dávkováním vody, měrka množství tekutiny, osa vyklápění vany umožňující kompletní vyprázdnění, vícebodová sonda pro měření teploty jádra suroviny, integrovaný odpad ve dně vany s elektrickým uzávěrem, automatický zdvih košů včetně možnosti vaření v koši se zavřeným víkem, bezpečnostní snímač rozpoznání ramene košů, integrovaná sprcha s automatickým navíjením, integrovaná zásuvka 230 V/16A, zásuvka USB pro zálohování dat, paměť na HACCP-data a jejich přenos přes rozhraní USB, připojení na internet, zobrazení spotřeby energie na konci varného režimu Příslušenství - 2x rameno koše, 2x fritovací koš, 2x varný koš, 2x rošt na dno pánve, 1x špachtle velká, 1x špachtle na omeletu, 1x síto DL, 1x síto na halušky, 1x elektro bateriový zdvižný vozík na GN Upozornění - s ohledem na pořízení celkem dvou pánví (položky 04.25 a 04.27) je požadována možnost sestavení pánví do bloku bez mezer. S ohledem na jednotný způsob ovládání a použití příslušenství je požadováno dodání pánví od stejného výrobce. S ohledem na předpokládanou kapacitu zadavatel požaduje, aby celkový užitný objem obou nabízených pánví nepřesáhl 170 litrů. Zadavatel připouští nabídku multifunkčních tlakových pánví. | 0 | 1 | 0 | 0 | 0
04.27 | termika | Multifunkční pánev - min. 70l - max. 85l | Technická specifikace - užitný objem min 75l a max. 85l, napájení 400V, Funkce/technologie vaření - vaření, šetrné vaření, smažení, dušení, nízkoteplotní úpravy, grilování, restování, opékání, konfitování, sous-vide, noční vaření, teplota 30 °C–250 °C Ovládání - automatický a manuální režim úpravy pokrmů, barevná dotyková obrazovka/displej s intuitivním ovládáním, kompletní ovládání v českém jazyce, možnost uložení vlastních programů, technologické postupy, paměť min 500 programů, zobrazování průběhu úprav na displeji, zobrazování poruchových hlášení a technických a servisních informací na displeji Konstrukce - provedení pro umístění na stavební nebo CNS sokl, základní rám a kryt rámu materiál AISI 304 nebo vyšší kvality, min tloušťka rámu 3 mm, vana materiál AISI 316 s oboustranným robotickým svárem, topný systém zajišťující rovnoměrné rozložení teploty, předehřátí dna na 180 °C z provozní teploty do 5 minut, dvojité robustní víko pro zamezení úniku tepla, odvod nadbytečné páry víkem, centrální připojení vody, odpadu a elektřiny, CE certifikace, TÜV-SÜD Základní vybavení - automatický systém napouštění vany s přesným dávkováním vody, měrka množství tekutiny, osa vyklápění vany umožňující kompletní vyprázdnění, vícebodová sonda pro měření teploty jádra suroviny, integrovaný odpad ve dně vany s elektrickým uzávěrem, automatický zdvih košů včetně možnosti vaření v koši se zavřeným víkem, bezpečnostní snímač rozpoznání ramene košů, integrovaná sprcha s automatickým navíjením, integrovaná zásuvka 230 V/16A, zásuvka USB pro zálohování dat, paměť na HACCP-data a jejich přenos přes rozhraní USB, připojení na internet, zobrazení spotřeby energie na konci varného režimu Příslušenství - 2x rameno koše, 2x fritovací koš, 2x varný koš, 2x rošt na dno pánve, 1x špachtle velká, 1x špachtle na omeletu, 1x síto DL Upozornění - s ohledem na pořízení celkem dvou pánví (položky 04.25 a 04.27) je požadována možnost sestavení pánví do bloku bez mezer. S ohledem na jednotný způsob ovládání a použití příslušenství je požadováno dodání pánví od stejného výrobce. S ohledem na předpokládanou kapacitu zadavatel požaduje, aby celkový užitný objem obou nabízených pánví nepřesáhl 170 litrů. Zadavatel připouští nabídku multifunkčních tlakových pánví. | 0 | 1 | 0 | 0 | 0
04.29 | nerez | Pracovní stůl, na stavením soklu | Pracovní stůl skříňový, spodní police, polohovatelná prostřední police, na stavebním soklu 150mm, bez pracovní desky, rozměry š-cca. 1050mm, hl-850mm,v-900mm včetně stavebního soklu, šířka bude dořešena s ohledem na dispoziční uspořádání dle výkresu 1.NP viz příloha č. 5 ZD | 0 | 1 | 0 | 0 | 0
04.30 | ostatní technologie | Napouštěcí baterie | Napouštěcí baterie k varnému bloku | 0 | 1 | 0 | 0 | 0
04.31 | termika | Indukční sporák, na stavebním soklu | Indukční sporák, na stavebním soklu - 4 varné zóny, minimální příkon 20 kW, sklokeramická deska o síle min 6 mm, ovládací prvky jsou chráněny proti vodě, vlhkosti a teplu, opláštění z nerezové oceli, termostatem ovládané nezávislé varné zóny, automatické vypnutí při sejmutí nádobí, rozeznání hrnce již od průměru dna 15 cm, stupňovité nastavení výkonu individuálně vyladěné na udržování teploty, pokračování ve vaření, rychlé ohřátí, rychlé rozeznání přehřátých hrnců - automatické přizpůsobení výkonu k ochraně nádobí, varné plochy a induktoru, konstrukce a plášť stroje kompletně z nerez materiálu DIN 1.4301, na stavebním soklu cca. 150mm, š- cca. 800mm, hl-850mm, v-900mm včetně stavebního soklu, jedná se o typizované rozměry, lze nabídnou výrobek obdobných rozměrů při zachování max. výšky 900 mm včetně stavebního soklu | 0 | 1 | 0 | 0 | 0
04.32 | nerez | Roštová police nad varný blok | Roštová police nad varný blok, š-cca. 1850mm, hl-400mm, v-400mm, šířka bude dořešena s ohledem na celkovou šířku varného bloku dle dispozičního uspořádání dle výkresu 1.NP viz příloha č. 5 ZD | 0 | 1 | 0 | 0 | 0
04.33 | ostatní technologie | Vozík na koření | Vozík na koření, nerezové provedení, 4 kolečka z toho 2 bržděnná, kapacita 25 ks Tetra-pak balení | 0 | 1 | 0 | 0 | 0
04.34 | nerez | Chladící stůl dvousekcový, na stavebním soklu, bez pracovní desky | Chladící stůl dvousekcový, agregát vpravo, 2x2 zásuvky + zámek, na stavebním soklu 150mm, bez pracovní desky, rozměry š-cca. 1336mm, hl-700mm, v-900mm včetně stavebního soklu a vrchní desky, šířka bude dořešena s ohledem na dispoziční uspořádání dle výkresu 1NP viz příloha č. 5 ZD | 0 | 1 | 0 | 0 | 0
04.35 | nerez | Pracovní stůl, na stavebním soklu, bez pracovní desky | Pracovní stůl skříňový, spodní police, polohovatelná prostřední police, na stavebním soklu 150mm, bez pracovní desky, rozměry š-650mm, hl-700mm, v-900mm včetně stavebního soklu a pracovní desky | 0 | 1 | 0 | 0 | 0
04.36 | nerez | Pracovní stůl, na stavebním soklu, bez pracovní desky | Pracovní stůl skříňový, spodní police, na stavebním soklu 150mm, příprava na interiérový obklad vzadu, bez pracovní desky, rozměry š-850mm, hl-700mm, v-900mm včetně stavebního soklu a pracovní desky | 0 | 1 | 0 | 0 | 0
04.37 | nerez | Chlazená vana GN2/1 | Chlazená vana GN2/1, agregát | 0 | 1 | 0 | 0 | 0
04.38 | nerez | Výdejní stůl, vodní lázeň GN2/1, na stavebním soklu, bez pracovní desky | Výdejní stůl skříňový, vodní lázeň GN2/1, spodní police, ovládací šachta vlevo, na stavebním soklu 150mm, bez pracovní desky, rozměry š cca.1150mm, hl-700mm, v-900mm včetně stavebního soklu a pracovní desky | 0 | 1 | 0 | 0 | 0
04.39 | nerez | Pracovní stůl, na stavebním soklu, bez pracovní desky, | Pracovní stůl skříňový, spodní police, příprava pro zabudování zásobníku talířů, na stavebním soklu 150mm, příprava na interiérový obklad vzadu, bez pracovní desky, rozměry š-550mm, hl-700mm, v-900mm včetně stavebního soklu a pracovní desky | 0 | 1 | 0 | 0 | 0
04.40 | nerez | Vyhřívaný zásobník na talíře | Zabudovaný vyhřívaný zásobník na talíře, pouzdro a dno z chromniklové oceli, termostaticky nastavitelný od 30 - 90 ° C, kapacita 50 talířů, rozměr talířů 260-308mm, rozměry cca. š-400mm, hl-700mm, v-773mm | 0 | 2 | 0 | 0 | 0
04.41 | nerez | Pracovní stůl, na stavebním soklu, bez pracovní desky | Pracovní stůl skříňový, spodní police, na stavebním soklu 150mm, polohovatelná prostřední police, příprava na interiérový obklad vzadu, bez pracovní desky, rozměry š-550mm, hl-700mm, v-900mm včetně stavebního soklu a pracovní desky | 0 | 1 | 0 | 0 | 0
04.42 | nerez | Výdejní stůl, vodní lázeň 4x GN1/1, na stavebním soklu, bez pracovní desky | Výdejní stůl skříňový, vodní lázeň 4x GN1/1, ovládací šachta vlevo, příprava na interiérový obklad vzadu, na stavebním soklu 150mm, bez pracovní desky, rozměry š-1150mm, hl-700mm, v-900mm včetně soklu a pracovní desky | 0 | 1 | 0 | 0 | 0
04.43 | nerez | Pracovní stůl, na stavebním soklu, bez pracovní desky | Pracovní stůl skříňový, spodní police, příprava na interiérový obklad vzadu, na stavebním soklu 150mm, polohovatelná prostřední police, bez pracovní desky, rozměry š-600mm, hl-700mm, v-900mm včetně soklu a pracovní desky | 0 | 1 | 0 | 0 | 0
04.44 | ostatní technologie | Pracovní deska ke stolům | Pracovní deska ke stolům č.p.04.34, 04.35, 04.36, 04.38, 04.39, 04.41, 04.42, 04.43, deska protažená jako pojezdová dráha, rozměry š-cca. 7186, hl-700/1000mm, v-40mm, pracovní deska může být buď vcelku nebo dělená na části dle jednotlivých pracovních stolů. V případě dodání dělené desky budou přechody mezi deskami utěsněny pro zamezení vniku nečistot pod pracovní desku. | 0 | 1 | 0 | 0 | 0
04.45 | ostatní technologie | Výdejní galérie | Výdejní galérie, rozměry š-900mm, hl-350mm, v-400mm | 0 | 1 | 0 | 0 | 0
04.46 | ostatní technologie | Výdejní galérie, infra ohřev, | Výdejní galérie, infra ohřev, š-850mm, hl-350mm, v-400mm | 0 | 1 | 0 | 0 | 0
04.47 | ostatní technologie | Výdejní galérie | Výdejní galérie, rozěry š-500mm,hl-350mm, v-400mm | 0 | 1 | 0 | 0 | 0
04.48 | ostatní technologie | Výdejní galérie, infra ohřev | Výdejní galérie, infra ohřev, rozměry š-1500mm, hl-350mm, v-400mm
04.48 | nerez | Pracovní stůl pojízdný | Pracovní stůl pojízdný, ve spodním prostoru 2x vsuny na GN1/1 vedle sebe, 4 kolečka z toho 2 bržděnná, rozměry š-900mm, hl-700mm, v-900mm | 0 | 1 | 0 | 0 | 0
04.49 | nerez | Chladící stůl dvousekcový, na stavebním soklu, bez pracovní desky | Chladící stůl dvousekcový, agregát vpravo, 2x2 zásuvky + zámek, na stavebním soklu 150mm, bez pracovní desky, rozměry š-cca. 1336mm, hl-700mm, v-900mm včetně stavebního soklu a pracovní desky | 0 | 1 | 0 | 0 | 0
04.50 | nerez | Pracovní stůl, na stavebním soklu, bez pracovní desky | Pracovní stůl skříňový, spodní police, nerezová blenda před dřezem, na stavebním soklu 150mm, bez pracovní desky, rozměry š-750mm, hl-850mm, v-900mm včetně stavebního soklu a pracovní desky | 0 | 1 | 0 | 0 | 0
04.51 | nerez | Pracovní stůl, zásuvkový blok, na stavebním soklu, bez pracovní desky | Pracovní stůl skříňový, vpravo zásuvkový blok, spodní police, na stavebním soklu 150mm, bez pracovní desky, rozměry š-900mm, hl-850mm, v-900mm včetně staveního soklu a pracovní desky | 0 | 1 | 0 | 0 | 0
04.52 | nerez | Pracovní deska ke stolům, dřez, prolam, nierolonové desky | Pracovní deska ke stolům č.p. 04.49, 04.50, 04.51, u stolu č.p.04.50 dřez 500x500, prolam kolem dřezu, u stolu č.p. 04.49 vyjímatelné nierolonové desky, zadní lem, rozměry š-3000mm, hl-850mm, v-40mm | 0 | 1 | 0 | 0 | 0
04.53 | ostatní technologie | Tlaková sprcha | Tlaková oplachová sprcha se směšovací baterií a napouštěcím ramenem | 0 | 1 | 0 | 0 | 0
04.54 | nerez | Police, osvětlení LED, kořenky 7x GN1/3 | Celonerezová nástěnná police, pod policí zabudované LED osvětlení nebo srovnatelné/vyšší kvality včetně krytu, společný zdroj pro LED osvětlení umístěný v rozvaděči, kořenky 7x GN1/3 pod policí, rozměry š-1350mm, hl-350mm, v-300mm | 0 | 1 | 0 | 0 | 0
04.55 | nerez | Police, osvětlení LED | Celonerezová nástěnná police, pod policí zabudované LED osvětlení nebo srovnatelné/vyšší kvality včetně krytu, společný zdroj pro LED osvětlení umístěný v rozvaděči, rozměry š-900mm, hl-350mm, v-300mm | 0 | 1 | 0 | 0 | 0
04.56 | termika | El. konvektomat 10x GN 1/1 | El. konvektomat 10x GN 1/1 - vaření, napařování, expresní vaření, konvekce / Horký vzduch, Vlhkost nastavitelná nezávisle na teplotě, kombiVaření, regenerační a banketový program, individuální ovládání vlhkosti, samostatná regenerační /banketová kuchařka, nízkoteplotní vaření, uvaření a udržování, vaření delta-t, vícebodová sonda. Možnost zapojení do sestavy. Automatické mytí, samonavíjecí sprcha. Umožnění použití pečících plechů 60x40 cm, centrální ovládání jednou rukou, rychlé předehřátí, rychlé zchlazení varného prostoru, samostatná kuchařka pro individuální regenerační programy, min. 300 programů, přednastavené varné procesy, ovládání pomocí symbolů, kontrola času jednotlivých vsunů, včetně čistícího systému, varná komora z chromniklové oceli, grafický displej, možnost využití HACCP. Rozměry cca. š-1000mm,hl-800, v-800mm, jedná se o typyzované rozměry, lze nabídnou výrobek obdobných rozměrů | 0 | 1 | 0 | 0 | 0
04.57 | termika | Propojovací díl | Propojovací díl - Konvektomaty budou umístěny nad sebou | 0 | 1 | 0 | 0 | 0
04.58 | termika | El. konvektomat 10x GN 1/1 | El. konvektomat 10x GN 1/1 - vaření, napařování, expresní vaření, konvekce / Horký vzduch, Vlhkost nastavitelná nezávisle na teplotě, kombiVaření, regenerační a banketový program, individuální ovládání vlhkosti, samostatná regenerační /banketová kuchařka, nízkoteplotní vaření, uvaření a udržování, vaření delta-t, vícebodová sonda. Možnost zapojení do sestavy. Automatické mytí, samonavíjecí sprcha. Umožnění použití pečících plechů 60x40 cm, centrální ovládání jednou rukou, rychlé předehřátí, rychlé zchlazení varného prostoru, samostatná kuchařka pro individuální regenerační programy, min. 300 programů, přednastavené varné procesy, ovládání pomocí symbolů, kontrola času jednotlivých vsunů, včetně čistícího systému, varná komora z chromniklové oceli, grafický displej, možnost využití HACCP. Rozměry cca. š-1000mm,hl-800, v-800mm, jedná se o typyzované rozměry, lze nabídnou výrobek obdobných rozměrů | 0 | 1 | 0 | 0 | 0
G05 UMÝVÁRNA STOLNÍHO NÁDOBÍ
05.01 | nerez | Pracovní stůl pojízdný | Pracovní stůl pojízdný, spodní police, polohovatelná prostřední police, 4 otočná kolečka z toho 2 s brzdou, rozměry š-600mm, hl-800mm, v-850mm | 0 | 1 | 0 | 0 | 0
05.02 | nerez | Třídící stůl, prolam | Třídící stůl, spodní prostor volný, prolam desky jako vedení košů, pravá ostřiková stěna 200mm, rozměry š-1600mm, hl-800mm, v-850mm | 0 | 1 | 0 | 0 | 0
05.03 | nerez | Stolový nástavec dvoupatrový | Stolový nástavec dvoupatrový, spodní police překlapávací, horní police na uložení košů, rozměry š-1600mm, hl-500, v-900mm | 0 | 1 | 0 | 0 | 0
05.04 | nerez | Příjmový stůl k myčce, dřez, prolam | Příjmový stůl k myčce, vpravo dřez 500x400, prolam desky jako vedení košů, spodní prostor volný, zadní ostřiková stěna 200mm, rozměry š-1200mm, hl. 742, v-850mm | 0 | 1 | 0 | 0 | 0
05.05 | ostatní technologie | Tlaková sprcha | Tlaková oplachová sprcha se směšovací baterií a napouštěcím ramenem | 0 | 1 | 0 | 0 | 0
05.06 | ostatní technologie | Namáčecí vozík na příbory, š-550mm, hl-550mm, v-700mm | Namáčecí vozík na příbory, celonerezové provedení, prostor pro 2 koše 500x500 mm, hloubka vany cca. 250mm, 4 otočná kolečka z toho 2 s brzdou, rozměry š-550mm, hl-550mm, v-700mm | 0 | 1 | 0 | 0 | 0
05.10 | nerez | Výstupní stůl k myčce, prolam, 2x vsuny | Výstupní stůl k myčce, prolam desky jako vedení košů, ve spodním prostoru 2x vsuny, rozměry š-1200mm, hl-7420mm, v-850mm | 0 | 1 | 0 | 0 | 0
05.11 | nerez | Vozík na talíře | Vozík na talíře, 4x zásobník na talíře, 4 kolečka z toho 2 bržděnná, rozměry cca. š-765mm, hl-415mm, v-900mm | 0 | 1 | 0 | 0 | 0
05.12 | nerez | Vozík na koše | Vozík na koše, 5x vsuny na koše 500x500 mm, 4 kolečka z toho 2 bržděnná, přibližné typové rozměry š-590mm, hl-590mm, v-1072mm | 0 | 1 | 0 | 0 | 0
05.13 | nerez | Regál pojízdný | Regál pojízdný, 5 polic, 4 kolečka z toho 4 bržděná, rozměry š-1950mm, hl-500mm, v-1800mm | 0 | 1 | 0 | 0 | 0
G06 JÍDELNA
06.01 | nerez | Pracovní stůl pojízdný | Pracovní stůl pojízdný, spodní police, polohovatelná prostřední police, 4 otočná kolečka z toho 2 s brzdou, rozměry š-1650mm, hl-700mm, v-900mm | 0 | 1 | 0 | 0 | 0
06.02 | ostatní technologie | Výrobník překapávané kávy a čaje | Výrobník překapávané kávy a čaje, kapacita zásobkníků 2x 20l, výkon min 50l/h | 0 | 1 | 0 | 0 | 0
06.03 | nerez | Vozík na koše | Vozík na koše, 5x vsuny na koše 500x500 mm, 4 kolečka z toho 2 bržděnná, rozměry cca. š-590mm, hl-590mm, v-1072mm | 0 | 1 | 0 | 0 | 0
06.04 | nerez | Zásobník na tácy a příbory | Zásobník na tácy a příbory, nosič na 4x GN1/4, spodní police na tácy, 4 kolečka z toho 4 bržděnná | 0 | 1 | 0 | 0 | 0
|  |  |  | celkem |  |  | 0 | 0