## Pokyny pro vyplnění
Pokyny pro vyplnění
Ve všech listech tohoto souboru můžete měnit pouze buňky s modrým pozadím. Jedná se o tyto údaje : - údaje o firmě - jednotkové ceny položek zadané na maximálně dvě desetinná místa

## Stavba
#RTSROZP# | Položkový rozpočet
| Zakázka: |  |  | ODBORNÁ UČEBNA FYZIKY A CHEMIE NA ZŠ MORAVSKÝ PÍSEK (mv)
Objekt:
Rozpočet:
| Objednatel: | [5 empty] | IČ:
DIČ:
| Projektant: | [5 empty] | IČ:
DIČ:
| Zhotovitel: | [5 empty] | IČ:
DIČ:
Vypracoval:
| Rozpis ceny | [6 empty] | Celkem
HSV | HSV | [6 empty] | 0
PSV | PSV | [6 empty] | 0
MON | MON | [6 empty] | 0
VN | Vedlejší náklady | [6 empty] | 0
ON | Ostatní náklady | [6 empty] | 0
| Celkem | [6 empty] | 0
Rekapitulace daní
| Základ pro sníženou DPH |  |  | 15 | % | 0 |  |  | CZK
| Snížená DPH |  |  | 15 | % | 0 |  |  | CZK
| Základ pro základní DPH |  |  | 21 | % | 0 |  |  | CZK
| Základní DPH |  |  | 21 | % | 0 |  |  | CZK
| Zaokrouhlení |  |  |  |  | 0 |  |  | CZK
| Cena celkem bez DPH |  |  |  |  | 0 |  |  | CZK
| Cena celkem s DPH |  |  |  |  | 0 |  |  | CZK
|  | v |  |  | dne |  | 2019-09-13
|  |  | Za zhotovitele |  |  |  | Za objednatele
Rekapitulace dílčích částí
#CASTI>> | Číslo | Název |  |  | Základ pro sníženou DPH | Základ pro základní DPH | DPH celkem | Cena celkem | %
1 |  |  |  |  | 0 | 0 |  | 0
| Celkem za stavbu |  |  |  | 0 | 0 | 0 | 0 | 0
Popis rozpočtu: -
| Poznámky k položkám rozpočtu: | [8 empty] | Poznámky k položkám rozpočtu:
| * Doměření na místě dle skutečného stavu a úprava velikostí se může týkat: | [8 empty] | * Doměření na místě dle skutečného stavu a úprava velikostí se může týkat:
| - skříní | [8 empty] | - skříní
| - mycích pracovišt | [8 empty] | - mycích pracovišt
| - stolů umístěných ve výklencích nebo u sebe v řadách, kde dosedají na obou stranách ke stěně | [8 empty] | - stolů umístěných ve výklencích nebo u sebe v řadách, kde dosedají na obou stranách ke stěně
| * Úprava velikostí odklopů v pracov. deskách stolů bude dle zadání zákazníka | [8 empty] | * Úprava velikostí odklopů v pracov. deskách stolů bude dle zadání zákazníka
| * Zámek na "1" klíč bude upřesněn zákazníkem - zda bude platný pro 1 učebnu či více učeben | [8 empty] | * Zámek na "1" klíč bude upřesněn zákazníkem - zda bude platný pro 1 učebnu či více učeben
| * Umístění větrací mřížky do skříněk či krycích desek stolů bude dle zadání zákazníka | [8 empty] | * Umístění větrací mřížky do skříněk či krycích desek stolů bude dle zadání zákazníka
| * Mediové tunely ve stolech pro vedení rozvodů medií jsou standartně hl 100-200mm, pokud bude potřeba jiná hl. bude upřesněno při realizaci | [8 empty] | * Mediové tunely ve stolech pro vedení rozvodů medií jsou standartně hl 100-200mm, pokud bude potřeba jiná hl. bude upřesněno při realizaci
| *V nábytku u pojezdů a skříněk s dvířky je použito kvalitní kování s pozvolným samodorazem | [8 empty] | *V nábytku u pojezdů a skříněk s dvířky je použito kvalitní kování s pozvolným samodorazem
| * Volba desénů dle zákazníka | [8 empty] | * Volba desénů dle zákazníka
| * Veškeré položky jsou vč. dopravy a montáže na místě. | [8 empty] | * Veškeré položky jsou vč. dopravy a montáže na místě.
Rekapitulace dílů
| Číslo | Název |  |  | Typ dílu |  |  | Celkem
| 1 | UČITELSKÉ PRACOVIŠTĚ - PC ČÁST |  |  | HSV |  |  | 0
| 11 | Elektro kabeláž a zapojení učebny |  |  | HSV |  |  | 0
| 12 | Rozvody ve stole a zapojení prvků ve stolech - ZTI |  |  | HSV |  |  | 0
| 2 | UČITELSKÉ PRACOVIŠTĚ - DEMONSTRAČNÍ, s ultratenkou dlažbou |  |  | HSV |  |  | 0
| 3 | UČITELSKÉ PRACOVIŠTĚ - MYCÍ |  |  | HSV |  |  | 0
| 4 | ŽÁKOVSKÉ PRACOVIŠTĚ |  |  | HSV |  |  | 0
| 6 | PROSTORY PRO ULOŽENÍ POMŮCEK |  |  | HSV |  |  | 0
| 7 | MOBILNÍ TABULE PRO HANDIKEPOVANÉHO ŽÁKA |  |  | HSV |  |  | 0
| 8 | OSTATNÍ |  |  | HSV |  |  | 0
| 9A | POMŮCKY PRO VÝUKU CHEMIE |  |  | HSV |  |  | 0
| 9B | POMŮCKY PRO VÝUKU FYZIKY |  |  | HSV |  |  | 0
| Cena celkem | [6 empty] | 0
Note on D11: Název
Note on I11: IČO
Note on D12: Ulice
Note on I12: DIČ
Note on C13: PSČ
Note on D13: Ulice

## VzorPolozky (hidden)
Položkový rozpočet
Z:
O:
R:

## Pol
Položkový rozpočet | [22 empty] | #TypZaznamu#
S: |  | ODBORNÁ UČEBNA FYZIKY A CHEMIE NA ZŠ MORAVSKÝ PÍSEK (mv) | [20 empty] | STA
O: | [22 empty] | OBJ
R: | [22 empty] | ROZ
C: | [22 empty] | CAS_STR
P.č. | Číslo položky | Název položky | MJ | množství | cena / MJ | Celkem | Dodávka | Dodávka celk. | Montáž | Montáž celk. | DPH | cena s DPH | hmotnost / MJ | hmotnost celk.(t) | dem. hmotnost / MJ | dem. hmotnost celk.(t) | Ceník | Cen. soustava | Nhod / MJ | Nhod celk.
Díl: | 1 | UČITELSKÉ PRACOVIŠTĚ - PC ČÁST |  |  |  | 0 |  | 0 |  | 0 |  | 0 |  | 0 |  | 0 |  |  |  | 0 |  |  | DIL
1 | 1 | Audiovizuální učitel. pracoviště š1200x800x760m, Výsuv monitoru "22" s el. zámkem, panel 230+RJ45 | ks | 1 |  | 0 |  | 0 |  | 0 | 21 | 0 | 0 | 0 | 0 | 0 |  |  | 0 | 0 |  |  | POL3_0
|  | Učitelské PC pracoviště včetně médiového tunelu pro vedení rozvodů. | [20 empty] | POP | Učitelské PC pracoviště včetně médiového tunelu pro vedení rozvodů.
|  | Kovová konstrukce stolu kotvená do podlahy (jekl 40 x 20 mm) | [20 empty] | POP | Kovová konstrukce stolu kotvená do podlahy (jekl 40 x 20 mm)
|  | Opláštění LDT 18mm a pracovní deska - LDT 2x18mm tl. | [20 empty] | POP | Opláštění LDT 18mm a pracovní deska - LDT 2x18mm tl.
|  | ABS 2mm na prac. pochu, na korpus 0,5mm | [20 empty] | POP | ABS 2mm na prac. pochu, na korpus 0,5mm
POP
|  | Plynulý mechanický výsuv monitoru s koncovým spínačem a elektrickým zámkem | [20 empty] | POP | Plynulý mechanický výsuv monitoru s koncovým spínačem a elektrickým zámkem
|  | Držák na PC nebo LDT držák - dle zadavatele | [20 empty] | POP | Držák na PC nebo LDT držák - dle zadavatele
POP
|  | Panel se zásuvkami 230 + RJ45 | [20 empty] | POP | Panel se zásuvkami 230 + RJ45
2 | 2 | Ergonomická židle s plastovým čalouněným, sedákem, otočná, s kluzáky/kolečky | ks | 1 |  | 0 |  | 0 |  | 0 | 21 | 0 | 0 | 0 | 0 | 0 |  |  | 0 | 0 |  |  | POL3_0
|  | Židle výškově nastavitelná pomocí pístu, otočná, s plastovým sedákem. | [20 empty] | POP | Židle výškově nastavitelná pomocí pístu, otočná, s plastovým sedákem.
|  | provedení: plastový sedák - čalouněný, na kříži s pístem, kluzáky/kolečky | [20 empty] | POP | provedení: plastový sedák - čalouněný, na kříži s pístem, kluzáky/kolečky
Díl: | 11 | Elektro kabeláž a zapojení učebny |  |  |  | 0 |  | 0 |  | 0 |  | 0 |  | 0 |  | 0 |  |  |  | 0 |  |  | DIL
3 | 1E | RM rozvaděč, rozvaděč multimediální do stolu učitele | ks | 1 |  | 0 |  | 0 |  | 0 | 21 | 0 | 0 | 0 | 0 | 0 |  |  | 0 | 0 |  |  | POL3_0
|  | Materiál, montáž, doprava | [20 empty] | POP | Materiál, montáž, doprava
4 | 2E | Elektrokabeláž po učebně, a zapojení mediových prvků ve stolech | ks | 1 |  | 0 |  | 0 |  | 0 | 21 | 0 | 0 | 0 | 0 | 0 |  |  | 0 | 0 |  |  | POL1_0
|  | Kabeláž po učebně v připravených chráničkách (dodávka drážek s chráničkami - stavba) | [20 empty] | POP | Kabeláž po učebně v připravených chráničkách (dodávka drážek s chráničkami - stavba)
|  | Zapojení mediových prvků ve stolech | [20 empty] | POP | Zapojení mediových prvků ve stolech
|  | Oživení učebny | [20 empty] | POP | Oživení učebny
|  | Revize | [20 empty] | POP | Revize
POP
|  | Materiál, montáž, doprava | [20 empty] | POP | Materiál, montáž, doprava
Díl: | 12 | Rozvody ve stole a zapojení prvků ve stolech - ZTI |  |  |  | 0 |  | 0 |  | 0 |  | 0 |  | 0 |  | 0 |  |  |  | 0 |  |  | DIL
5 | 1 | Rozvod ve stole a zapojení na mediové prvky, kt.jsou součástí stolu | ks | 1 |  | 0 |  | 0 |  | 0 | 21 | 0 | 0 | 0 | 0 | 0 |  |  | 0 | 0 |  |  | POL1_0
Díl: | 2 | UČITELSKÉ PRACOVIŠTĚ - DEMONSTRAČNÍ, s ultratenkou dlažbou |  |  |  | 0 |  | 0 |  | 0 |  | 0 |  | 0 |  | 0 |  |  |  | 0 |  |  | DIL
6 | 3 | Demonstrační učitel. pracoviště š2220xhl800xv900, prac.plocha ultratenká celoploš. dlažba, el. zámek | ks | 1 |  | 0 |  | 0 |  | 0 | 21 | 0 | 0 | 0 | 0 | 0 |  |  | 0 | 0 |  |  | POL3_0
|  | Demonstrační pracoviště včetně mediového tunelu pro vedení rozvodů, odklopu v pracovní desce, otvoru pro osazení el. panelu. | [20 empty] | POP | Demonstrační pracoviště včetně mediového tunelu pro vedení rozvodů, odklopu v pracovní desce, otvoru pro osazení el. panelu.
|  | Kovová konstrukce stolu kotvená do podlahy (jekl 40 x 20 mm); nebo 40x40 mm apod., povrchová úprava komaxit, výškově stavitelné nožky, otvory pro upevnění do podlahy | [20 empty] | POP | Kovová konstrukce stolu kotvená do podlahy (jekl 40 x 20 mm); nebo 40x40 mm apod., povrchová úprava komaxit, výškově stavitelné nožky, otvory pro upevnění do podlahy
|  | Výsuv s elektrickým zámkem | [20 empty] | POP | Výsuv s elektrickým zámkem
|  | USB adaptér | [20 empty] | POP | USB adaptér
|  | Pracovní deska z ultratenké celoplošné dlažby tl. 5mm s podlepením, chem. a mechanická odolnost, lepeno flexi lepidlem, DTD 18-22mm | [20 empty] | POP | Pracovní deska z ultratenké celoplošné dlažby tl. 5mm s podlepením, chem. a mechanická odolnost, lepeno flexi lepidlem, DTD 18-22mm
|  | LDT na opláštění stolů apod. - tl. 18mm, ABS hrany 0,5mm | [20 empty] | POP | LDT na opláštění stolů apod. - tl. 18mm, ABS hrany 0,5mm
|  | Položka je včetně dopravy a montáže | [20 empty] | POP | Položka je včetně dopravy a montáže
7 | 4 | Demostrační zkratuvzrodný panel pro fyzikální , pokusy; technické vybavení učit.pracoviště | ks | 1 |  | 0 |  | 0 |  | 0 | 21 | 0 | 0 | 0 | 0 | 0 |  |  | 0 | 0 |  |  | POL3_0
|  | Demonstrační panel zkratuvzdorný pro fyzikální pokusy je součástí dodávky nábytku a je osazen ve výsuvu s elektrickým zámkem | [20 empty] | POP | Demonstrační panel zkratuvzdorný pro fyzikální pokusy je součástí dodávky nábytku a je osazen ve výsuvu s elektrickým zámkem
|  | Demonstrační panel je sestaven z výměnných bloků. Je možné ho přizpůsobit potřebám výuky, případně snadno rozšiřovat. Každý blok představuje elektrotechnickou, (elektronickou), součástku nebo obvod. Blok je v demonstračním panelu zasunut do drážkovaného profilu. Připojení bloků se provádí pomocí propojovacích kabelů a bezpečnostních zdířek 4mm. Z bloků je možné sestavit, (zapojit), různé obvody pro provádění pokusů. | [20 empty] | POP | Demonstrační panel je sestaven z výměnných bloků. Je možné ho přizpůsobit potřebám výuky, případně snadno rozšiřovat. Každý blok představuje elektrotechnickou, (elektronickou), součástku nebo obvod. Blok je v demonstračním panelu zasunut do drážkovaného profilu. Připojení bloků se provádí pomocí propojovacích kabelů a bezpečnostních zdířek 4mm. Z bloků je možné sestavit, (zapojit), různé obvody pro provádění pokusů.
POP
|  | Součástí demonstračního panelu jsou i bloky pro potřeby úpravy napájecího napětí 0-24V AC. | [20 empty] | POP | Součástí demonstračního panelu jsou i bloky pro potřeby úpravy napájecího napětí 0-24V AC.
POP
|  | Demonstrační panel obsahuje moduly pro pokusy: | [20 empty] | POP | Demonstrační panel obsahuje moduly pro pokusy:
|  | 1x Bzučák 3-24V AC/DC | [20 empty] | POP | 1x Bzučák 3-24V AC/DC
|  | 2x Dioda 1A | [20 empty] | POP | 2x Dioda 1A
|  | 1x Fotorezistor 50-100k / 10lx | [20 empty] | POP | 1x Fotorezistor 50-100k / 10lx
|  | 1x Cívka 100uH / 1A | [20 empty] | POP | 1x Cívka 100uH / 1A
|  | 1x Cívka 470uH / 0,5A | [20 empty] | POP | 1x Cívka 470uH / 0,5A
|  | 1x LED (zelená) | [20 empty] | POP | 1x LED (zelená)
|  | 1x LED (rudá) | [20 empty] | POP | 1x LED (rudá)
|  | 1x Ampérmetr / 0 - 300mA AC/DC, analogový MP | [20 empty] | POP | 1x Ampérmetr / 0 - 300mA AC/DC, analogový MP
|  | 1x Voltmetr / 0 - 30V AC/DC, analogový MP | [20 empty] | POP | 1x Voltmetr / 0 - 30V AC/DC, analogový MP
|  | 1x Ampérmetr / 0 - 2A AC/DC, digitální MP | [20 empty] | POP | 1x Ampérmetr / 0 - 2A AC/DC, digitální MP
|  | 1x Voltmetr / 0 - 199V AC/DC, digitální MP | [20 empty] | POP | 1x Voltmetr / 0 - 199V AC/DC, digitální MP
|  | 1x Pojistka 5x20mm s krytkou | [20 empty] | POP | 1x Pojistka 5x20mm s krytkou
|  | 1x Potenciometr 10k/N | [20 empty] | POP | 1x Potenciometr 10k/N
|  | 3x Rezistor R100R / 2W | [20 empty] | POP | 3x Rezistor R100R / 2W
|  | 2x Rezistor R1K0 / 2W | [20 empty] | POP | 2x Rezistor R1K0 / 2W
|  | 2x Rezistor R470R / 2W | [20 empty] | POP | 2x Rezistor R470R / 2W
|  | 1x Relé 12 - 24V AC/DC | [20 empty] | POP | 1x Relé 12 - 24V AC/DC
|  | 1x Tlačítko | [20 empty] | POP | 1x Tlačítko
|  | 1x Vypínač páčkový | [20 empty] | POP | 1x Vypínač páčkový
|  | 2x Přepínač páčkový | [20 empty] | POP | 2x Přepínač páčkový
|  | 3x Žárovka / objímka E10 | [20 empty] | POP | 3x Žárovka / objímka E10
|  | 1x Zdroj stabilizovaný 0,8-min17V/0,1-3A, 2,5W zdroj s proudovým omezením | [20 empty] | POP | 1x Zdroj stabilizovaný 0,8-min17V/0,1-3A, 2,5W zdroj s proudovým omezením
|  | 1x Usměrňovač můstkový 1A | [20 empty] | POP | 1x Usměrňovač můstkový 1A
|  | 1x Transformátor 24V/8V s pojistkou proti překročení napětí 24V při inverzním zapojení | [20 empty] | POP | 1x Transformátor 24V/8V s pojistkou proti překročení napětí 24V při inverzním zapojení
8 | 5 | Skříňka do učitelského demo stolu na rozvaděč, se zásuvkou a spodními dvířky, zámek "1" klíč | ks | 1 |  | 0 |  | 0 |  | 0 | 21 | 0 | 0 | 0 | 0 | 0 |  |  | 0 | 0 |  |  | POL3_0
|  | Skříňka z LDT tl. 18mm. uzamykatelná na "1" klíč | [20 empty] | POP | Skříňka z LDT tl. 18mm. uzamykatelná na "1" klíč
|  | ABS 2mm na dvířka, korpus 0,5mm | [20 empty] | POP | ABS 2mm na dvířka, korpus 0,5mm
|  | V zásuvce bude umístěn rozvaděč, kvalitní výsuv. | [20 empty] | POP | V zásuvce bude umístěn rozvaděč, kvalitní výsuv.
|  | Položka vč. dopravy a montáže | [20 empty] | POP | Položka vč. dopravy a montáže
9 | 6 | Skříňka do učitelského demo stolu policová, dvířka, zámek "1" klíč | ks | 2 |  | 0 |  | 0 |  | 0 | 21 | 0 | 0 | 0 | 0 | 0 |  |  | 0 | 0 |  |  | POL3_0
|  | Skříňka z LDT tl. 18mm. uzamykatelná na "1" klíč | [20 empty] | POP | Skříňka z LDT tl. 18mm. uzamykatelná na "1" klíč
|  | ABS 2mm na dvířka, korpus 0,5mm | [20 empty] | POP | ABS 2mm na dvířka, korpus 0,5mm
|  | Police 1ks | [20 empty] | POP | Police 1ks
|  | Položka vč. dopravy a montáže | [20 empty] | POP | Položka vč. dopravy a montáže
10 | 7 | Rozvaděč učitele pro provádění pokusů s NN, a na ovládání elektro zámků výsuvů na stolech | ks | 1 |  | 0 |  | 0 |  | 0 | 21 | 0 | 0 | 0 | 0 | 0 |  |  | 0 | 0 |  |  | POL3_0
|  | Rozvaděč učitele (RU) je zabudován v učitelském pracovišti | [20 empty] | POP | Rozvaděč učitele (RU) je zabudován v učitelském pracovišti
|  | Zdroje SELV jsou konstruovány tak, aby poskytly požadované napětí a proud pro pokusy | [20 empty] | POP | Zdroje SELV jsou konstruovány tak, aby poskytly požadované napětí a proud pro pokusy
|  | prováděné na demonstračním panelu a současně bylo celé zapojení odolné proti přetížení | [20 empty] | POP | prováděné na demonstračním panelu a současně bylo celé zapojení odolné proti přetížení
|  | či zkratu, (EOP i demonstrační panel). Chyba v zapojení nezpůsobí poškození žádné | [20 empty] | POP | či zkratu, (EOP i demonstrační panel). Chyba v zapojení nezpůsobí poškození žádné
|  | části obvodu. Nedojde ani k ovlivnění ostatních pracovišť. Po odstranění chyby | [20 empty] | POP | části obvodu. Nedojde ani k ovlivnění ostatních pracovišť. Po odstranění chyby
|  | v zapojení bude demonstrovaný obvod funkční. | [20 empty] | POP | v zapojení bude demonstrovaný obvod funkční.
|  | RU bude obsahovat okruhy: | [20 empty] | POP | RU bude obsahovat okruhy:
|  | 1. Hlavní vypínač | [20 empty] | POP | 1. Hlavní vypínač
|  | 2. Ovládání dálkové EOP včetně otevírání/zavírání a ovládání elektro zámků výsuvů | [20 empty] | POP | 2. Ovládání dálkové EOP včetně otevírání/zavírání a ovládání elektro zámků výsuvů
|  | 3. Ovládání vývodů USB | [20 empty] | POP | 3. Ovládání vývodů USB
|  | 4. Ovládání zdroje a reg. TR-0-24AC/3W | [20 empty] | POP | 4. Ovládání zdroje a reg. TR-0-24AC/3W
|  | 5. Nouzové tlačítko STOP | [20 empty] | POP | 5. Nouzové tlačítko STOP
|  | 6. Samostatné prvky, např.: zatemnění,.. | [20 empty] | POP | 6. Samostatné prvky, např.: zatemnění,..
11 | EOP | Elektrický otočný panel s vestavěným zdrojem, a dálkovým ovládáním | ks | 1 |  | 0 |  | 0 |  | 0 | 21 | 0 | 0 | 0 | 0 | 0 |  |  | 0 | 0 |  |  | POL3_0
|  | Elektrický otočný panel (EOP) | [20 empty] | POP | Elektrický otočný panel (EOP)
|  | Dálkové centrální ovládání umožňuje otáčení každým panelem (otevírání a zavírání) napěťovými řídicími signály z rozvaděče učitele. | [20 empty] | POP | Dálkové centrální ovládání umožňuje otáčení každým panelem (otevírání a zavírání) napěťovými řídicími signály z rozvaděče učitele.
|  | *Panel je vybaven kontrolou proudu motorem pro zjištění překážky (např. zapojené kabely) | [20 empty] | POP | *Panel je vybaven kontrolou proudu motorem pro zjištění překážky (např. zapojené kabely)
|  | * Při překročení povoleného proudu změní směr otáčení a tím uvolní překážku | [20 empty] | POP | * Při překročení povoleného proudu změní směr otáčení a tím uvolní překážku
|  | EOP bude obsahovat: | [20 empty] | POP | EOP bude obsahovat:
|  | o 2x zásuvky 230V | [20 empty] | POP | o 2x zásuvky 230V
|  | o 1x zásuvku LAN RJ45 | [20 empty] | POP | o 1x zásuvku LAN RJ45
|  | o 1x zdroj 0-24V AC/3W (napájení z rozvaděče) se zdířkami MN | [20 empty] | POP | o 1x zdroj 0-24V AC/3W (napájení z rozvaděče) se zdířkami MN
POP
|  | Panel bude obsahovat také bezpečnostní přepážku oddělující část MN a NN. | [20 empty] | POP | Panel bude obsahovat také bezpečnostní přepážku oddělující část MN a NN.
POP
|  | Parametry EOP: | [20 empty] | POP | Parametry EOP:
|  | "Proudová soustava: 1 NPE, 50Hz AC,230V, TN-S" | [20 empty] | POP | "Proudová soustava: 1 NPE, 50Hz AC,230V, TN-S"
|  | Krytí: IP 30 | [20 empty] | POP | Krytí: IP 30
|  | Pracovní rozsah teplot: 0 - 35°C | [20 empty] | POP | Pracovní rozsah teplot: 0 - 35°C
|  | InA: 6A, (obvod zásuvky NN) + 2A, (obvod zdroje 0-24V AC) | [20 empty] | POP | InA: 6A, (obvod zásuvky NN) + 2A, (obvod zdroje 0-24V AC)
|  | USB - 2,5W / 5V, 0,5A, (podle použitého adaptéru) | [20 empty] | POP | USB - 2,5W / 5V, 0,5A, (podle použitého adaptéru)
|  | "0-24V AC - 3W / 24V / 0,125A, zkratuvzdorný " | [20 empty] | POP | "0-24V AC - 3W / 24V / 0,125A, zkratuvzdorný "
|  | Zdroj 0-24V AC: SELV, kategorie přepětí III | [20 empty] | POP | Zdroj 0-24V AC: SELV, kategorie přepětí III
|  | Zkratuvzdorný, odolný proti přetížení, | [20 empty] | POP | Zkratuvzdorný, odolný proti přetížení,
|  | USB prvek pro napájení | [20 empty] | POP | USB prvek pro napájení
POP
|  | položka vč. dopravy a montáže | [20 empty] | POP | položka vč. dopravy a montáže
12 | 9 | Měřící kabel 0,5m pro demonstrační panely | ks | 10 |  | 0 |  | 0 |  | 0 | 21 | 0 | 0 | 0 | 0 | 0 |  |  | 0 | 0 |  |  | POL3_0
13 | 10 | Měřící kabel 1m pro demonstrační panely | ks | 10 |  | 0 |  | 0 |  | 0 | 21 | 0 | 0 | 0 | 0 | 0 |  |  | 0 | 0 |  |  | POL3_0
Díl: | 3 | UČITELSKÉ PRACOVIŠTĚ - MYCÍ |  |  |  | 0 |  | 0 |  | 0 |  | 0 |  | 0 |  | 0 |  |  |  | 0 |  |  | DIL
14 | 11 | Mycí učitel. pracoviště š1000xhl800xv900mm, s pracovní plochou z ultratenké celoplošné dlažby | ks | 1 |  | 0 |  | 0 |  | 0 | 21 | 0 | 0 | 0 | 0 | 0 |  |  | 0 | 0 |  |  | POL3_0
|  | Kovová konstrukce stolu kotvená do podlahy (jekl 40 x 20 mm); nebo 40x40 mm apod., povrchová úprava komaxit, výškově stavitelné nožky, otvory pro upevnění do podlahy | [20 empty] | POP | Kovová konstrukce stolu kotvená do podlahy (jekl 40 x 20 mm); nebo 40x40 mm apod., povrchová úprava komaxit, výškově stavitelné nožky, otvory pro upevnění do podlahy
|  | Pracovní deska z ultratenké celoplošné dlažby tl. 5mm s podlepením, chem. a mechanická odolnost, lepeno flexi lepidlem | [20 empty] | POP | Pracovní deska z ultratenké celoplošné dlažby tl. 5mm s podlepením, chem. a mechanická odolnost, lepeno flexi lepidlem
|  | LDT na opláštění stolů apod. - tl. 18mm, ABS hrany 0,5mm | [20 empty] | POP | LDT na opláštění stolů apod. - tl. 18mm, ABS hrany 0,5mm
|  | Dvířka uzamykatelná. | [20 empty] | POP | Dvířka uzamykatelná.
|  | Položka je včetně dopravy a montáže | [20 empty] | POP | Položka je včetně dopravy a montáže
15 | 12 | Laboratorní kohoutková baterie | ks | 1 |  | 0 |  | 0 |  | 0 | 21 | 0 | 0 | 0 | 0 | 0 |  |  | 0 | 0 |  |  | POL3_0
|  | Lesklý epoxidový povrch, odolná proti chemikáliím a UV záření. | [20 empty] | POP | Lesklý epoxidový povrch, odolná proti chemikáliím a UV záření.
|  | Obsahuje výměnné prvky - olivku a perlátor. | [20 empty] | POP | Obsahuje výměnné prvky - olivku a perlátor.
|  | Výška 250mm. | [20 empty] | POP | Výška 250mm.
16 | 13 | Laboratorní polypropylenový dřez se sifonem, a příslušenstvím | ks | 1 |  | 0 |  | 0 |  | 0 | 21 | 0 | 0 | 0 | 0 | 0 |  |  | 0 | 0 |  |  | POL3_0
|  | Součástí dodávky je sifon a příslušenství. | [20 empty] | POP | Součástí dodávky je sifon a příslušenství.
|  | K dřezu se též prodává výtokové ramínko. | [20 empty] | POP | K dřezu se též prodává výtokové ramínko.
|  | Technické parametry dřezu: | [20 empty] | POP | Technické parametry dřezu:
|  | Délka, šířka, výška | [20 empty] | POP | Délka, šířka, výška
|  | Vnější průměr: 540 mm, 335 mm, 240 mm | [20 empty] | POP | Vnější průměr: 540 mm, 335 mm, 240 mm
|  | Vnitřní průměr: 480 mm, 275 mm, 230 mm | [20 empty] | POP | Vnitřní průměr: 480 mm, 275 mm, 230 mm
POP
POP
Díl: | 4 | ŽÁKOVSKÉ PRACOVIŠTĚ |  |  |  | 0 |  | 0 |  | 0 |  | 0 |  | 0 |  | 0 |  |  |  | 0 |  |  | DIL
17 | 14 | Žákovské demonstrační pracoviště š1800xhl700xv760, s kompakt.12mm na prac. plochu, výsuv na el. zámek | ks | 5 |  | 0 |  | 0 |  | 0 | 21 | 0 | 0 | 0 | 0 | 0 |  |  | 0 | 0 |  |  | POL3_0
|  | Žákovské pracoviště včetně mediového tunelu pro vedení rozvodů a odklopu v pracovní desce. | [20 empty] | POP | Žákovské pracoviště včetně mediového tunelu pro vedení rozvodů a odklopu v pracovní desce.
|  | Kovová konstrukce stolu kotvená do podlahy (jekl 40 x 20 mm); nebo 40x40 mm apod., povrchová úprava komaxit, výškově stavitelné nožky, otvory pro upevnění do podlahy | [20 empty] | POP | Kovová konstrukce stolu kotvená do podlahy (jekl 40 x 20 mm); nebo 40x40 mm apod., povrchová úprava komaxit, výškově stavitelné nožky, otvory pro upevnění do podlahy
|  | Výsuv na demonstr. panely s elektrickým zámkem | [20 empty] | POP | Výsuv na demonstr. panely s elektrickým zámkem
|  | USB adaptér | [20 empty] | POP | USB adaptér
|  | Pracovní deska z kompaktní desky tl. 12mm | [20 empty] | POP | Pracovní deska z kompaktní desky tl. 12mm
|  | ABS hrany 2 mm | [20 empty] | POP | ABS hrany 2 mm
|  | LDT na opláštění stolů apod. - tl. 18mm, ABS hrany 0,5mm | [20 empty] | POP | LDT na opláštění stolů apod. - tl. 18mm, ABS hrany 0,5mm
|  | Položka je včetně dopravy a montáže | [20 empty] | POP | Položka je včetně dopravy a montáže
18 | 15 | Žákovské demonstrační pracoviště š1950xhl700xv760, s kompakt.12mm na prac. plochu, výsuv na el. zámek | ks | 5 |  | 0 |  | 0 |  | 0 | 21 | 0 | 0 | 0 | 0 | 0 |  |  | 0 | 0 |  |  | POL3_0
|  | Žákovské pracoviště včetně mediového tunelu pro vedení rozvodů a odklopu v pracovní desce. | [20 empty] | POP | Žákovské pracoviště včetně mediového tunelu pro vedení rozvodů a odklopu v pracovní desce.
|  | Kovová konstrukce stolu kotvená do podlahy (jekl 40 x 20 mm); nebo 40x40 mm apod., povrchová úprava komaxit, výškově stavitelné nožky, otvory pro upevnění do podlahy | [20 empty] | POP | Kovová konstrukce stolu kotvená do podlahy (jekl 40 x 20 mm); nebo 40x40 mm apod., povrchová úprava komaxit, výškově stavitelné nožky, otvory pro upevnění do podlahy
|  | Výsuv na demonstr. panely s elektrickým zámkem | [20 empty] | POP | Výsuv na demonstr. panely s elektrickým zámkem
|  | Pracovní deska z kompaktní desky tl. 12mm | [20 empty] | POP | Pracovní deska z kompaktní desky tl. 12mm
|  | ABS hrany 2 mm | [20 empty] | POP | ABS hrany 2 mm
|  | LDT na opláštění stolů apod. - tl. 18mm, ABS hrany 0,5mm | [20 empty] | POP | LDT na opláštění stolů apod. - tl. 18mm, ABS hrany 0,5mm
|  | Položka je včetně dopravy a montáže | [20 empty] | POP | Položka je včetně dopravy a montáže
19 | 16 | Židle výškově stavitelná, CPL laminát | ks | 30 |  | 0 |  | 0 |  | 0 | 21 | 0 | 0 | 0 | 0 | 0 |  |  | 0 | 0 |  |  | POL3_0
|  | plochoovál (38x20 mm, tl. stěny 1,5 mm) | [20 empty] | POP | plochoovál (38x20 mm, tl. stěny 1,5 mm)
|  | bez krempy / s krempou - dle volby zákazníka | [20 empty] | POP | bez krempy / s krempou - dle volby zákazníka
|  | CPL laminát na sedadlo i opěrák | [20 empty] | POP | CPL laminát na sedadlo i opěrák
|  | velikost 5-7 | [20 empty] | POP | velikost 5-7
|  | položka vč. dopravy a montáže | [20 empty] | POP | položka vč. dopravy a montáže
20 | 17 | Žákovské mycí pracoviště š490xhl700xv760mm, s pracovní plochou kompakt tl. 12mm | ks | 5 |  | 0 |  | 0 |  | 0 | 21 | 0 | 0 | 0 | 0 | 0 |  |  | 0 | 0 |  |  | POL3_0
|  | Kovová konstrukce stolu kotvená do podlahy (jekl 40 x 20 mm); nebo 40x40 mm apod., povrchová úprava komaxit, výškově stavitelné nožky, otvory pro upevnění do podlahy | [20 empty] | POP | Kovová konstrukce stolu kotvená do podlahy (jekl 40 x 20 mm); nebo 40x40 mm apod., povrchová úprava komaxit, výškově stavitelné nožky, otvory pro upevnění do podlahy
|  | Prac. plocha kompakt tl. 12mm | [20 empty] | POP | Prac. plocha kompakt tl. 12mm
|  | LDT na opláštění stolů apod. - tl. 18mm, ABS hrany 0,5mm | [20 empty] | POP | LDT na opláštění stolů apod. - tl. 18mm, ABS hrany 0,5mm
|  | Dvířka uzamykatelná. | [20 empty] | POP | Dvířka uzamykatelná.
|  | Položka je včetně dopravy a montáže | [20 empty] | POP | Položka je včetně dopravy a montáže
21 | 18 | Laboratorní polypropylenový dřez se sifonem, a příslušenstvím | ks | 5 |  | 0 |  | 0 |  | 0 | 21 | 0 | 0 | 0 | 0 | 0 |  |  | 0 | 0 |  |  | POL3_0
|  | Součástí dodávky je sifon a příslušenství. | [20 empty] | POP | Součástí dodávky je sifon a příslušenství.
|  | K dřezu se též prodává výtokové ramínko. | [20 empty] | POP | K dřezu se též prodává výtokové ramínko.
|  | Technické parametry dřezu: | [20 empty] | POP | Technické parametry dřezu:
|  | Délka, šířka, výška | [20 empty] | POP | Délka, šířka, výška
|  | Vnější průměr: 540 mm, 335 mm, 240 mm | [20 empty] | POP | Vnější průměr: 540 mm, 335 mm, 240 mm
|  | Vnitřní průměr: 480 mm, 275 mm, 230 mm | [20 empty] | POP | Vnitřní průměr: 480 mm, 275 mm, 230 mm
POP
POP
22 | 19 | Laboratorní kohoutková baterie | ks | 5 |  | 0 |  | 0 |  | 0 | 21 | 0 | 0 | 0 | 0 | 0 |  |  | 0 | 0 |  |  | POL3_0
|  | Lesklý epoxidový povrch, odolná proti chemikáliím a UV záření. | [20 empty] | POP | Lesklý epoxidový povrch, odolná proti chemikáliím a UV záření.
|  | Obsahuje výměnné prvky - olivku a perlátor. | [20 empty] | POP | Obsahuje výměnné prvky - olivku a perlátor.
|  | Výška 250mm. | [20 empty] | POP | Výška 250mm.
23 | EOP | Elektrický otočný panel s vestavěným zdrojem, a dálkovým ovládáním | ks | 10 |  | 0 |  | 0 |  | 0 | 21 | 0 | 0 | 0 | 0 | 0 |  |  | 0 | 0 |  |  | POL3_0
|  | Elektrický otočný panel (EOP) | [20 empty] | POP | Elektrický otočný panel (EOP)
|  | Dálkové centrální ovládání umožňuje otáčení každým panelem (otevírání a zavírání) napěťovými řídicími signály z rozvaděče učitele. | [20 empty] | POP | Dálkové centrální ovládání umožňuje otáčení každým panelem (otevírání a zavírání) napěťovými řídicími signály z rozvaděče učitele.
|  | *Panel je vybaven kontrolou proudu motorem pro zjištění překážky (např. zapojené kabely) | [20 empty] | POP | *Panel je vybaven kontrolou proudu motorem pro zjištění překážky (např. zapojené kabely)
|  | * Při překročení povoleného proudu změní směr otáčení a tím uvolní překážku | [20 empty] | POP | * Při překročení povoleného proudu změní směr otáčení a tím uvolní překážku
|  | EOP bude obsahovat: | [20 empty] | POP | EOP bude obsahovat:
|  | o 3x zásuvky 230V | [20 empty] | POP | o 3x zásuvky 230V
|  | o 3x zásuvku LAN RJ45 | [20 empty] | POP | o 3x zásuvku LAN RJ45
|  | o 1x zdroj 0-24V AC/3W (napájení z rozvaděče) se zdířkami MN | [20 empty] | POP | o 1x zdroj 0-24V AC/3W (napájení z rozvaděče) se zdířkami MN
POP
|  | Panel bude obsahovat také bezpečnostní přepážku oddělující část MN a NN. | [20 empty] | POP | Panel bude obsahovat také bezpečnostní přepážku oddělující část MN a NN.
POP
|  | Parametry EOP: | [20 empty] | POP | Parametry EOP:
|  | "Proudová soustava: 1 NPE, 50Hz AC,230V, TN-S" | [20 empty] | POP | "Proudová soustava: 1 NPE, 50Hz AC,230V, TN-S"
|  | Krytí: IP 30 | [20 empty] | POP | Krytí: IP 30
|  | Pracovní rozsah teplot: 0 - 35°C | [20 empty] | POP | Pracovní rozsah teplot: 0 - 35°C
|  | InA: 6A, (obvod zásuvky NN) + 2A, (obvod zdroje 0-24V AC) | [20 empty] | POP | InA: 6A, (obvod zásuvky NN) + 2A, (obvod zdroje 0-24V AC)
|  | USB - 2,5W / 5V, 0,5A, (podle použitého adaptéru) | [20 empty] | POP | USB - 2,5W / 5V, 0,5A, (podle použitého adaptéru)
|  | "0-24V AC - 3W / 24V / 0,125A, zkratuvzdorný " | [20 empty] | POP | "0-24V AC - 3W / 24V / 0,125A, zkratuvzdorný "
|  | Zdroj 0-24V AC: SELV, kategorie přepětí III | [20 empty] | POP | Zdroj 0-24V AC: SELV, kategorie přepětí III
|  | Zkratuvzdorný, odolný proti přetížení, | [20 empty] | POP | Zkratuvzdorný, odolný proti přetížení,
|  | USB prvek na napájení | [20 empty] | POP | USB prvek na napájení
POP
|  | položka vč. dopravy a montáže | [20 empty] | POP | položka vč. dopravy a montáže
24 | 21 | Demostrační zkratuvzrodný panel pro fyzikální, pokusy; technické vybavení žák.pracoviště | ks | 10 |  | 0 |  | 0 |  | 0 | 21 | 0 | 0 | 0 | 0 | 0 |  |  | 0 | 0 |  |  | POL3_0
|  | Demonstrační panel zkratuvzdorný pro fyzikální pokusy je součástí dodávky nábytku | [20 empty] | POP | Demonstrační panel zkratuvzdorný pro fyzikální pokusy je součástí dodávky nábytku
|  | Demonstrační panel je sestaven z výměnných bloků. Je možné ho přizpůsobit potřebám výuky, případně snadno rozšiřovat. Každý blok představuje elektrotechnickou, (elektronickou), součástku nebo obvod. Blok je v demonstračním panelu zasunut do drážkovaného profilu. Připojení bloků se provádí pomocí propojovacích kabelů a bezpečnostních zdířek 4mm. Z bloků je možné sestavit, (zapojit), různé obvody pro provádění pokusů. | [20 empty] | POP | Demonstrační panel je sestaven z výměnných bloků. Je možné ho přizpůsobit potřebám výuky, případně snadno rozšiřovat. Každý blok představuje elektrotechnickou, (elektronickou), součástku nebo obvod. Blok je v demonstračním panelu zasunut do drážkovaného profilu. Připojení bloků se provádí pomocí propojovacích kabelů a bezpečnostních zdířek 4mm. Z bloků je možné sestavit, (zapojit), různé obvody pro provádění pokusů.
POP
|  | Součástí demonstračního panelu jsou i bloky pro potřeby úpravy napájecího napětí 0-24V AC. | [20 empty] | POP | Součástí demonstračního panelu jsou i bloky pro potřeby úpravy napájecího napětí 0-24V AC.
POP
|  | Demonstrační panel obsahuje moduly pro pokusy: | [20 empty] | POP | Demonstrační panel obsahuje moduly pro pokusy:
|  | 1x Bzučák 3-24V AC/DC | [20 empty] | POP | 1x Bzučák 3-24V AC/DC
|  | 2x Dioda 1A | [20 empty] | POP | 2x Dioda 1A
|  | 1x Fotorezistor 50-100k / 10lx | [20 empty] | POP | 1x Fotorezistor 50-100k / 10lx
|  | 1x Cívka 100uH / 1A | [20 empty] | POP | 1x Cívka 100uH / 1A
|  | 1x Cívka 470uH / 0,5A | [20 empty] | POP | 1x Cívka 470uH / 0,5A
|  | 1x LED (zelená) | [20 empty] | POP | 1x LED (zelená)
|  | 1x LED (rudá) | [20 empty] | POP | 1x LED (rudá)
|  | 1x Ampérmetr / 0 - 300mA AC/DC, analogový MP | [20 empty] | POP | 1x Ampérmetr / 0 - 300mA AC/DC, analogový MP
|  | 1x Voltmetr / 0 - 30V AC/DC, analogový MP | [20 empty] | POP | 1x Voltmetr / 0 - 30V AC/DC, analogový MP
|  | 1x Ampérmetr / 0 - 2A AC/DC, digitální MP | [20 empty] | POP | 1x Ampérmetr / 0 - 2A AC/DC, digitální MP
|  | 1x Voltmetr / 0 - 199V AC/DC, digitální MP | [20 empty] | POP | 1x Voltmetr / 0 - 199V AC/DC, digitální MP
|  | 1x Pojistka 5x20mm s krytkou | [20 empty] | POP | 1x Pojistka 5x20mm s krytkou
|  | 1x Potenciometr 10k/N | [20 empty] | POP | 1x Potenciometr 10k/N
|  | 3x Rezistor R100R / 2W | [20 empty] | POP | 3x Rezistor R100R / 2W
|  | 2x Rezistor R1K0 / 2W | [20 empty] | POP | 2x Rezistor R1K0 / 2W
|  | 2x Rezistor R470R / 2W | [20 empty] | POP | 2x Rezistor R470R / 2W
|  | 1x Relé 12 - 24V AC/DC | [20 empty] | POP | 1x Relé 12 - 24V AC/DC
|  | 1x Tlačítko | [20 empty] | POP | 1x Tlačítko
|  | 1x Vypínač páčkový | [20 empty] | POP | 1x Vypínač páčkový
|  | 2x Přepínač páčkový | [20 empty] | POP | 2x Přepínač páčkový
|  | 3x Žárovka / objímka E10 | [20 empty] | POP | 3x Žárovka / objímka E10
|  | 1x Zdroj stabilizovaný 0,8-18V/0,1-3A 2,5W zdroj s proudovým omezením | [20 empty] | POP | 1x Zdroj stabilizovaný 0,8-18V/0,1-3A 2,5W zdroj s proudovým omezením
|  | 1x Usměrňovač můstkový 1A | [20 empty] | POP | 1x Usměrňovač můstkový 1A
|  | 1x Transformátor 24V/8V | [20 empty] | POP | 1x Transformátor 24V/8V
25 | EP | Panel vestavný s 3x230 a 3xRJ45, s montáží do nábytku | ks | 10 |  | 0 |  | 0 |  | 0 | 21 | 0 | 0 | 0 | 0 | 0 |  |  | 0 | 0 |  |  | POL3_0
26 | 22 | Měřící kabel 0,5m pro demonstrační panely | ks | 100 |  | 0 |  | 0 |  | 0 | 21 | 0 | 0 | 0 | 0 | 0 |  |  | 0 | 0 |  |  | POL3_0
27 | 23 | Měřící kabel 1m pro demonstrační panely | ks | 100 |  | 0 |  | 0 |  | 0 | 21 | 0 | 0 | 0 | 0 | 0 |  |  | 0 | 0 |  |  | POL3_0
Díl: | 6 | PROSTORY PRO ULOŽENÍ POMŮCEK |  |  |  | 0 |  | 0 |  | 0 |  | 0 |  | 0 |  | 0 |  |  |  | 0 |  |  | DIL
28 | 29 | Skříň vysoká s 2 elektronickými čip. zámky, v1800 x š800 x hl400, 4x plná dvířka | ks | 3 |  | 0 |  | 0 |  | 0 | 21 | 0 | 0 | 0 | 0 | 0 |  |  | 0 | 0 |  |  | POL3_0
|  | Rozměr: v1800 x š800 x hl400-600 | [20 empty] | POP | Rozměr: v1800 x š800 x hl400-600
|  | Korpusy a dvířka LDT tl.18mm | [20 empty] | POP | Korpusy a dvířka LDT tl.18mm
|  | 4x dvířka plná | [20 empty] | POP | 4x dvířka plná
|  | Záda sololak s příčnými vzpěrami pro uchycení do zdi. | [20 empty] | POP | Záda sololak s příčnými vzpěrami pro uchycení do zdi.
|  | Police se nesmí prohýbat. | [20 empty] | POP | Police se nesmí prohýbat.
|  | ABS 2 mm na dvířka skříněk | [20 empty] | POP | ABS 2 mm na dvířka skříněk
|  | Korpus - ABS 0.5 mm | [20 empty] | POP | Korpus - ABS 0.5 mm
|  | kování na skříně kvalitní, vydrží až 100 tisíc otevření | [20 empty] | POP | kování na skříně kvalitní, vydrží až 100 tisíc otevření
POP
|  | 2x Elektronický čipový zámek s 3AA bateriemi s mechanickou zábranou střelky proti vyhmátnutí nebo alarm při vyhmátnutí střelky | [20 empty] | POP | 2x Elektronický čipový zámek s 3AA bateriemi s mechanickou zábranou střelky proti vyhmátnutí nebo alarm při vyhmátnutí střelky
|  | Na mifare kartu | [20 empty] | POP | Na mifare kartu
|  | Tvar madla | [20 empty] | POP | Tvar madla
|  | Vrchní díl vyroben ze slitiny zinku | [20 empty] | POP | Vrchní díl vyroben ze slitiny zinku
|  | Vnitřní část kovová | [20 empty] | POP | Vnitřní část kovová
|  | Napájení 3*AA baterie | [20 empty] | POP | Napájení 3*AA baterie
|  | Funguje Off-line | [20 empty] | POP | Funguje Off-line
|  | Možnost provozu bez software nebo možnost budoucí doinstalace software | [20 empty] | POP | Možnost provozu bez software nebo možnost budoucí doinstalace software
|  | Ochrana zámku: konstrukční zábrana střelky (střelka nelze vyhmátnout) | [20 empty] | POP | Ochrana zámku: konstrukční zábrana střelky (střelka nelze vyhmátnout)
|  | Při vybití baterií možnost připojení externího napájecího dílu | [20 empty] | POP | Při vybití baterií možnost připojení externího napájecího dílu
POP
|  | Položka je včetně dopravy a montáže | [20 empty] | POP | Položka je včetně dopravy a montáže
29 | 30 | Skříň vysoká s 2 elektronickými čip. zámky, v1800 x š800 x hl400, kombinovaná 4x dvířka | ks | 4 |  | 0 |  | 0 |  | 0 | 21 | 0 | 0 | 0 | 0 | 0 |  |  | 0 | 0 |  |  | POL3_0
|  | Korpusy a dvířka LDT tl.18mm | [20 empty] | POP | Korpusy a dvířka LDT tl.18mm
|  | 2 x horní dvířka sklo, 2 x spodní dvířka plná | [20 empty] | POP | 2 x horní dvířka sklo, 2 x spodní dvířka plná
|  | Záda sololak s příčnými vzpěrami pro uchycení do zdi. | [20 empty] | POP | Záda sololak s příčnými vzpěrami pro uchycení do zdi.
|  | Police se nesmí prohýbat . | [20 empty] | POP | Police se nesmí prohýbat .
|  | ABS 2 mm na dvířka skříněk | [20 empty] | POP | ABS 2 mm na dvířka skříněk
|  | Korpus - ABS 0.5 mm | [20 empty] | POP | Korpus - ABS 0.5 mm
|  | kování na skříně kvalitní, vydrží až 100 tisíc otevření | [20 empty] | POP | kování na skříně kvalitní, vydrží až 100 tisíc otevření
POP
|  | 2x Elektronický čipový zámek s 3AA bateriemi s mechanickou zábranou střelky proti vyhmátnutí nebo alarm při vyhmátnutí střelky | [20 empty] | POP | 2x Elektronický čipový zámek s 3AA bateriemi s mechanickou zábranou střelky proti vyhmátnutí nebo alarm při vyhmátnutí střelky
|  | Na mifare kartu | [20 empty] | POP | Na mifare kartu
|  | Tvar madla | [20 empty] | POP | Tvar madla
|  | Vrchní díl vyroben ze slitiny zinku | [20 empty] | POP | Vrchní díl vyroben ze slitiny zinku
|  | Vnitřní část kovová | [20 empty] | POP | Vnitřní část kovová
|  | Napájení 3*AA baterie | [20 empty] | POP | Napájení 3*AA baterie
|  | Funguje Off-line | [20 empty] | POP | Funguje Off-line
|  | Možnost provozu bez software nebo možnost budoucí doinstalace software | [20 empty] | POP | Možnost provozu bez software nebo možnost budoucí doinstalace software
|  | Ochrana zámku: konstrukční zábrana střelky (střelka nelze vyhmátnout) | [20 empty] | POP | Ochrana zámku: konstrukční zábrana střelky (střelka nelze vyhmátnout)
|  | Při vybití baterií možnost připojení externího napájecího dílu | [20 empty] | POP | Při vybití baterií možnost připojení externího napájecího dílu
POP
|  | Položka je včetně dopravy a montáže | [20 empty] | POP | Položka je včetně dopravy a montáže
30 | 31 | Skříň vysoká s 2 elektronickými čip. zámky na mapy, v1800 x š600 x hl500, 2x plná dvířka | ks | 1 |  | 0 |  | 0 |  | 0 | 21 | 0 | 0 | 0 | 0 | 0 |  |  | 0 | 0 |  |  | POL3_0
|  | Rozměr: v1800 x š600 x hl500 | [20 empty] | POP | Rozměr: v1800 x š600 x hl500
|  | Korpusy a dvířka LDT tl.18mm | [20 empty] | POP | Korpusy a dvířka LDT tl.18mm
|  | 2x dvířka plná | [20 empty] | POP | 2x dvířka plná
|  | Záda sololak s příčnými vzpěrami pro uchycení do zdi. | [20 empty] | POP | Záda sololak s příčnými vzpěrami pro uchycení do zdi.
|  | Police se nesmí prohýbat. | [20 empty] | POP | Police se nesmí prohýbat.
|  | ABS 2 mm na dvířka skříněk | [20 empty] | POP | ABS 2 mm na dvířka skříněk
|  | Korpus - ABS 0.5 mm | [20 empty] | POP | Korpus - ABS 0.5 mm
|  | kování na skříně kvalitní, vydrží až 100 tisíc otevření | [20 empty] | POP | kování na skříně kvalitní, vydrží až 100 tisíc otevření
|  | spodní plnovýsuv na mapy | [20 empty] | POP | spodní plnovýsuv na mapy
|  | výřez nebo jiné formy držáku pro uložení map | [20 empty] | POP | výřez nebo jiné formy držáku pro uložení map
POP
|  | 2x Elektronický čipový zámek s 3AA bateriemi s mechanickou zábranou střelky proti vyhmátnutí nebo alarm při vyhmátnutí střelky | [20 empty] | POP | 2x Elektronický čipový zámek s 3AA bateriemi s mechanickou zábranou střelky proti vyhmátnutí nebo alarm při vyhmátnutí střelky
|  | Na mifare kartu | [20 empty] | POP | Na mifare kartu
|  | Tvar madla | [20 empty] | POP | Tvar madla
|  | Vrchní díl vyroben ze slitiny zinku | [20 empty] | POP | Vrchní díl vyroben ze slitiny zinku
|  | Vnitřní část kovová | [20 empty] | POP | Vnitřní část kovová
|  | Napájení 3*AA baterie | [20 empty] | POP | Napájení 3*AA baterie
|  | Funguje Off-line | [20 empty] | POP | Funguje Off-line
|  | Možnost provozu bez software nebo možnost budoucí doinstalace software | [20 empty] | POP | Možnost provozu bez software nebo možnost budoucí doinstalace software
|  | Ochrana zámku: konstrukční zábrana střelky (střelka nelze vyhmátnout) | [20 empty] | POP | Ochrana zámku: konstrukční zábrana střelky (střelka nelze vyhmátnout)
|  | Při vybití baterií možnost připojení externího napájecího dílu | [20 empty] | POP | Při vybití baterií možnost připojení externího napájecího dílu
POP
|  | Položka je včetně dopravy a montáže | [20 empty] | POP | Položka je včetně dopravy a montáže
31 | 32 | Skříň vysoká s 2 elektronickými čip. zámky, v1800 x š600 x hl500, 4x plná dvířka | ks | 1 |  | 0 |  | 0 |  | 0 | 21 | 0 | 0 | 0 | 0 | 0 |  |  | 0 | 0 |  |  | POL3_0
|  | Rozměr: v1800 x š600 x hl500 | [20 empty] | POP | Rozměr: v1800 x š600 x hl500
|  | Korpusy a dvířka LDT tl.18mm | [20 empty] | POP | Korpusy a dvířka LDT tl.18mm
|  | 2x dvířka plná + nahoře police (prostor pro uložení přenosných schůdků) | [20 empty] | POP | 2x dvířka plná + nahoře police (prostor pro uložení přenosných schůdků)
|  | Záda sololak s příčnými vzpěrami pro uchycení do zdi. | [20 empty] | POP | Záda sololak s příčnými vzpěrami pro uchycení do zdi.
|  | Police se nesmí prohýbat. | [20 empty] | POP | Police se nesmí prohýbat.
|  | ABS 2 mm na dvířka skříněk | [20 empty] | POP | ABS 2 mm na dvířka skříněk
|  | Korpus - ABS 0.5 mm | [20 empty] | POP | Korpus - ABS 0.5 mm
|  | kování na skříně kvalitní, vydrží až 100 tisíc otevření | [20 empty] | POP | kování na skříně kvalitní, vydrží až 100 tisíc otevření
POP
|  | 2x Elektronický čipový zámek s 3AA bateriemi s mechanickou zábranou střelky proti vyhmátnutí nebo alarm při vyhmátnutí střelky | [20 empty] | POP | 2x Elektronický čipový zámek s 3AA bateriemi s mechanickou zábranou střelky proti vyhmátnutí nebo alarm při vyhmátnutí střelky
|  | Na mifare kartu | [20 empty] | POP | Na mifare kartu
|  | Tvar madla | [20 empty] | POP | Tvar madla
|  | Vrchní díl vyroben ze slitiny zinku | [20 empty] | POP | Vrchní díl vyroben ze slitiny zinku
|  | Vnitřní část kovová | [20 empty] | POP | Vnitřní část kovová
|  | Napájení 3*AA baterie | [20 empty] | POP | Napájení 3*AA baterie
|  | Funguje Off-line | [20 empty] | POP | Funguje Off-line
|  | Možnost provozu bez software nebo možnost budoucí doinstalace software | [20 empty] | POP | Možnost provozu bez software nebo možnost budoucí doinstalace software
|  | Ochrana zámku: konstrukční zábrana střelky (střelka nelze vyhmátnout) | [20 empty] | POP | Ochrana zámku: konstrukční zábrana střelky (střelka nelze vyhmátnout)
|  | Při vybití baterií možnost připojení externího napájecího dílu | [20 empty] | POP | Při vybití baterií možnost připojení externího napájecího dílu
POP
|  | Položka je včetně dopravy a montáže | [20 empty] | POP | Položka je včetně dopravy a montáže
Díl: | 7 | MOBILNÍ TABULE PRO HANDIKEPOVANÉHO ŽÁKA |  |  |  | 0 |  | 0 |  | 0 |  | 0 |  | 0 |  | 0 |  |  |  | 0 |  |  | DIL
32 | 33 | Pojízdná keramická tabule pro popis fixem, pro handicap. žáka; rozměr cca:750x1000mm | ks | 1 |  | 0 |  | 0 |  | 0 | 21 | 0 | 0 | 0 | 0 | 0 |  |  | 0 | 0 |  |  | POL3_0
|  | Standardní barva povrchu: bílá | [20 empty] | POP | Standardní barva povrchu: bílá
|  | Standardní barva rastru: černá | [20 empty] | POP | Standardní barva rastru: černá
|  | Tabule je otočná okolo horizontální osy. | [20 empty] | POP | Tabule je otočná okolo horizontální osy.
|  | Stojan z oválného ocelového profilu, stříbrná barva. | [20 empty] | POP | Stojan z oválného ocelového profilu, stříbrná barva.
|  | Elegantní a stabilní konstrukce. | [20 empty] | POP | Elegantní a stabilní konstrukce.
|  | Tloušťka tabule 22 mm, sendvičová konstrukce - tabule se nekroutí. | [20 empty] | POP | Tloušťka tabule 22 mm, sendvičová konstrukce - tabule se nekroutí.
POP
|  | Položka je včetně dopravy a montáže | [20 empty] | POP | Položka je včetně dopravy a montáže
Díl: | 8 | OSTATNÍ |  |  |  | 0 |  | 0 |  | 0 |  | 0 |  | 0 |  | 0 |  |  |  | 0 |  |  | DIL
33 | 34 | Schůdky bezpečnostní skládací, kovové, 4 stupně, 90 cm | ks | 1 |  | 0 |  | 0 |  | 0 | 21 | 0 | 0 | 0 | 0 | 0 |  |  | 0 | 0 |  |  | POL1_0
|  | - pevná ocelová konstrukce | [20 empty] | POP | - pevná ocelová konstrukce
|  | - měkčené madlo | [20 empty] | POP | - měkčené madlo
|  | - schůdky s úpravou proti uklouznutí | [20 empty] | POP | - schůdky s úpravou proti uklouznutí
|  | - jednoduché složení konstrukce žebříku | [20 empty] | POP | - jednoduché složení konstrukce žebříku
|  | - splňuje bezpečnostní normu: EN131 | [20 empty] | POP | - splňuje bezpečnostní normu: EN131
|  | - 4 stupně | [20 empty] | POP | - 4 stupně
|  | - nejvyšší schůdek: 92cm | [20 empty] | POP | - nejvyšší schůdek: 92cm
|  | - nosnost: 150kg | [20 empty] | POP | - nosnost: 150kg
|  | - vzdálenost mezi schody cca 25 mm | [20 empty] | POP | - vzdálenost mezi schody cca 25 mm
|  | - rozměr schodu cca 37 x 25cm | [20 empty] | POP | - rozměr schodu cca 37 x 25cm
|  | - rozměr rozložených schůdků: 130 x 86 x 47cm | [20 empty] | POP | - rozměr rozložených schůdků: 130 x 86 x 47cm
|  | - rozměr složených schůdků: 150 x 6 x 47cm | [20 empty] | POP | - rozměr složených schůdků: 150 x 6 x 47cm
|  | - hmotnost cca 8 kg | [20 empty] | POP | - hmotnost cca 8 kg
34 | 35 | Lékárnička pro ošetření drobných poranění a, poskytnutí první pomoci | ks | 1 |  | 0 |  | 0 |  | 0 | 21 | 0 | 0 | 0 | 0 | 0 |  |  | 0 | 0 |  |  | POL3_0
|  | Sada obsahuje: | [20 empty] | POP | Sada obsahuje:
|  | - hniníkovou lékarničku s poličkou a otvíracími dvířkami | [20 empty] | POP | - hniníkovou lékarničku s poličkou a otvíracími dvířkami
|  | 1 Traumacel - zásyp 2g | [20 empty] | POP | 1 Traumacel - zásyp 2g
|  | 5 Desinfekce /2ks | [20 empty] | POP | 5 Desinfekce /2ks
|  | 2 Kompres 7,5x7,5 ster. komp./2ks | [20 empty] | POP | 2 Kompres 7,5x7,5 ster. komp./2ks
|  | 1 Rychloobvaz 6cm x 1m | [20 empty] | POP | 1 Rychloobvaz 6cm x 1m
|  | 2 Obvaz hydr. sterilní 6cm x 5 m | [20 empty] | POP | 2 Obvaz hydr. sterilní 6cm x 5 m
|  | 2 Obvaz hydr. sterilní 8cm x 5 m | [20 empty] | POP | 2 Obvaz hydr. sterilní 8cm x 5 m
|  | 2 Obinadlo fixační elastické | [20 empty] | POP | 2 Obinadlo fixační elastické
|  | 3 Obvaz hotový s polštářkem č.2 | [20 empty] | POP | 3 Obvaz hotový s polštářkem č.2
|  | 3 Obvaz hotový s polštářkem č.3 | [20 empty] | POP | 3 Obvaz hotový s polštářkem č.3
|  | 1 Sterilní mastný tyl 10cm x 10cm/5ks | [20 empty] | POP | 1 Sterilní mastný tyl 10cm x 10cm/5ks
|  | 1 Náplast s polštářkem 8 x 4cm/6ks | [20 empty] | POP | 1 Náplast s polštářkem 8 x 4cm/6ks
|  | 1 Rouška resuscitační | [20 empty] | POP | 1 Rouška resuscitační
|  | 1 Náplast na cívce 2,5x5m | [20 empty] | POP | 1 Náplast na cívce 2,5x5m
|  | 1 Škrtidlo | [20 empty] | POP | 1 Škrtidlo
|  | 1 Chirurgické rukavice | [20 empty] | POP | 1 Chirurgické rukavice
|  | 2 Trojcípý šátek | [20 empty] | POP | 2 Trojcípý šátek
|  | 1 Izotermická folie | [20 empty] | POP | 1 Izotermická folie
|  | 1 Rouška plastová | [20 empty] | POP | 1 Rouška plastová
|  | 4 Zavírací špendlíky | [20 empty] | POP | 4 Zavírací špendlíky
|  | 1 Vata obvazová, skládaná 50g | [20 empty] | POP | 1 Vata obvazová, skládaná 50g
|  | 1 Nůžky s kulatými hroty | [20 empty] | POP | 1 Nůžky s kulatými hroty
|  | 1 Pinzeta plastová | [20 empty] | POP | 1 Pinzeta plastová
|  | 1 Příručka první pomoci | [20 empty] | POP | 1 Příručka první pomoci
|  | - včetně sroubků a hmoždinek pro snadné přivrtání na zeď | [20 empty] | POP | - včetně sroubků a hmoždinek pro snadné přivrtání na zeď
35 | 36 | Zrcadlo nad umyvadlo, Rozměr cca: 68x152cm | ks | 1 |  | 0 |  | 0 |  | 0 | 21 | 0 | 0 | 0 | 0 | 0 |  |  | 0 | 0 |  |  | POL1_0
|  | - zrcadlové sklo | [20 empty] | POP | - zrcadlové sklo
|  | - rozměr lze upravit dle požadavku školy | [20 empty] | POP | - rozměr lze upravit dle požadavku školy
36 | 37 | Nástěnná police nad umyvadlem | ks | 1 |  | 0 |  | 0 |  | 0 | 21 | 0 | 0 | 0 | 0 | 0 |  |  | 0 | 0 |  |  | POL1_0
|  | Šířka: 60 cm | [20 empty] | POP | Šířka: 60 cm
|  | Hloubka: 20 cm | [20 empty] | POP | Hloubka: 20 cm
|  | Výška: 7 cm | [20 empty] | POP | Výška: 7 cm
|  | Max. nosnost/police: 15 kg | [20 empty] | POP | Max. nosnost/police: 15 kg
Díl: | 9A | POMŮCKY PRO VÝUKU CHEMIE |  |  |  | 0 |  | 0 |  | 0 |  | 0 |  | 0 |  | 0 |  |  |  | 0 |  |  | DIL
37 | 38 | Kahan laboratorní s náplní přenosný, pro žáky a učitele | ks | 11 |  | 0 |  | 0 |  | 0 | 21 | 0 | 0 | 0 | 0 | 0 |  |  | 0 | 0 |  |  | POL3_0
|  | Součástí dodávky: | [20 empty] | POP | Součástí dodávky:
|  | 1 ks náplně do kahanu | [20 empty] | POP | 1 ks náplně do kahanu
38 | 39 | Sada senzorových pomůcek pro CH, vč. modulů, USB, senzorů...(cca 8ks + základ.vyb) | sada | 1 |  | 0 |  | 0 |  | 0 | 21 | 0 | 0 | 0 | 0 | 0 |  |  | 0 | 0 |  |  | POL1_0
|  | Výběr z: | [20 empty] | POP | Výběr z:
|  | " Oxymetr | [20 empty] | POP | " Oxymetr
|  | " pH metr | [20 empty] | POP | " pH metr
|  | " Senzor relativní vlhkosti | [20 empty] | POP | " Senzor relativní vlhkosti
|  | " CO2 senzor | [20 empty] | POP | " CO2 senzor
|  | " Vápenatý senzor | [20 empty] | POP | " Vápenatý senzor
|  | " Chloridový senzor | [20 empty] | POP | " Chloridový senzor
|  | " Amonný senzor | [20 empty] | POP | " Amonný senzor
|  | " Nitrátový senzor | [20 empty] | POP | " Nitrátový senzor
POP
|  | Tyto moduly jsou součástí dodávky: | [20 empty] | POP | Tyto moduly jsou součástí dodávky:
|  | " USB modul | [20 empty] | POP | " USB modul
|  | " modul baterie | [20 empty] | POP | " modul baterie
|  | " rádiový komunikační modul | [20 empty] | POP | " rádiový komunikační modul
|  | " wifi modul | [20 empty] | POP | " wifi modul
|  | " digitální zobrazovací modul | [20 empty] | POP | " digitální zobrazovací modul
|  | software | [20 empty] | POP | software
Díl: | 9B | POMŮCKY PRO VÝUKU FYZIKY |  |  |  | 0 |  | 0 |  | 0 |  | 0 |  | 0 |  | 0 |  |  |  | 0 |  |  | DIL
39 | 40 | Van de Graaffův generátor, ruční pohon | ks | 1 |  | 0 |  | 0 |  | 0 | 21 | 0 | 0 | 0 | 0 | 0 |  |  | 0 | 0 |  |  | POL1_0
|  | K produkci vysokého elektrického napětí pro pokusy s elektrickým polem. Nekonečný gumový pás je poháněn klikou a přepravuje třením indukované elektrické náboje do koule. Připojení zajišťují 4mm zdířky. Proměnlivá délka jisker. K přístroji patří malý elektroskop, který lze nasadit na kouli. Napětí (bezpečné): zhruba 5 000 V. Délka jisker: max. 5 mm. | [20 empty] | POP | K produkci vysokého elektrického napětí pro pokusy s elektrickým polem. Nekonečný gumový pás je poháněn klikou a přepravuje třením indukované elektrické náboje do koule. Připojení zajišťují 4mm zdířky. Proměnlivá délka jisker. K přístroji patří malý elektroskop, který lze nasadit na kouli. Napětí (bezpečné): zhruba 5 000 V. Délka jisker: max. 5 mm.
|  | Rozměry: | [20 empty] | POP | Rozměry:
|  | výška (bez elektroskopu): 360 mm. | [20 empty] | POP | výška (bez elektroskopu): 360 mm.
|  | O koule: 120 mm | [20 empty] | POP | O koule: 120 mm
|  | Hmotnost: | [20 empty] | POP | Hmotnost:
|  | 1600 g | [20 empty] | POP | 1600 g
40 | 41 | Elektroskop pro demonstrační pokusy | ks | 1 |  | 0 |  | 0 |  | 0 | 21 | 0 | 0 | 0 | 0 | 0 |  |  | 0 | 0 |  |  | POL1_0
|  | Velký robustní elektroskop pro demonstrační pokusy | [20 empty] | POP | Velký robustní elektroskop pro demonstrační pokusy
|  | Umožňuje stínovou projekci | [20 empty] | POP | Umožňuje stínovou projekci
|  | Ručička uložena v hrotových ložiscích | [20 empty] | POP | Ručička uložena v hrotových ložiscích
|  | V kvalitě LabGear® | [20 empty] | POP | V kvalitě LabGear®
|  | Citlivý ručičkový přístroj k určování elektrických nábojů a napětí. Přední a zadní strana jsou vyrobeny ze skla. Přístroj je vhodný pro stínovou projekci. | [20 empty] | POP | Citlivý ručičkový přístroj k určování elektrických nábojů a napětí. Přední a zadní strana jsou vyrobeny ze skla. Přístroj je vhodný pro stínovou projekci.
|  | Technické údaje: | [20 empty] | POP | Technické údaje:
|  | Ručička uložena v hrotových ložiscích, rozsah měření 0 - 4 kV, se zdířkami 4 mm. | [20 empty] | POP | Ručička uložena v hrotových ložiscích, rozsah měření 0 - 4 kV, se zdířkami 4 mm.
|  | Rozměry: | [20 empty] | POP | Rozměry:
|  | 170 mm x 100 mm x 121 mm (š x h x v), délky ručičky cca. 50 mm | [20 empty] | POP | 170 mm x 100 mm x 121 mm (š x h x v), délky ručičky cca. 50 mm
|  | Rozsah dodávky: | [20 empty] | POP | Rozsah dodávky:
|  | Elektroskop s kondenzátorovou destičkou (o = 39 mm) a konduktorovou koulí (o = 25,5 mm) se zdířkami 4 mm. | [20 empty] | POP | Elektroskop s kondenzátorovou destičkou (o = 39 mm) a konduktorovou koulí (o = 25,5 mm) se zdířkami 4 mm.
41 | 42 | Kompletní magnetická optická sada s magnetickou, tabulí a diodovým laserem | ks | 1 |  | 0 |  | 0 |  | 0 | 21 | 0 | 0 | 0 | 0 | 0 |  |  | 0 | 0 |  |  | POL1_0
|  | Tato sada byla vyvinuta pro jednoduché znázornění základů geometrické optiky. | [20 empty] | POP | Tato sada byla vyvinuta pro jednoduché znázornění základů geometrické optiky.
|  | Základní přístroj je diodový laser s 5 nezávislými laserovými diodami poskytujícími velmi ostré a jasné paprsky, nabízející v porovnání s běžnými zdroji světla více možností použití. Kromě toho klade podstatně nižší nároky na zatemnění místnosti. Můžete ho tak používat v běžné třídě bez dodatečného zatemnění. Všechny prvky a fólie se uchycují magneticky na kovovou tabuli. | [20 empty] | POP | Základní přístroj je diodový laser s 5 nezávislými laserovými diodami poskytujícími velmi ostré a jasné paprsky, nabízející v porovnání s běžnými zdroji světla více možností použití. Kromě toho klade podstatně nižší nároky na zatemnění místnosti. Můžete ho tak používat v běžné třídě bez dodatečného zatemnění. Všechny prvky a fólie se uchycují magneticky na kovovou tabuli.
|  | Složení sady: | [20 empty] | POP | Složení sady:
|  | Pokusy lze provádět k následujícím tématům: | [20 empty] | POP | Pokusy lze provádět k následujícím tématům:
|  | Lom spojnou nebo rozptylnou čočkou, | [20 empty] | POP | Lom spojnou nebo rozptylnou čočkou,
|  | průchod paprsku hranolem, | [20 empty] | POP | průchod paprsku hranolem,
|  | odraz na rovinných, dutých a vypuklých zrcadlech, | [20 empty] | POP | odraz na rovinných, dutých a vypuklých zrcadlech,
|  | totální odraz, | [20 empty] | POP | totální odraz,
|  | totální odraz v optickém vlákně, | [20 empty] | POP | totální odraz v optickém vlákně,
|  | zjištění indexu lomu, | [20 empty] | POP | zjištění indexu lomu,
|  | vady zraku (krátkozrakost a dalekozrakost) a jejich odstranění, | [20 empty] | POP | vady zraku (krátkozrakost a dalekozrakost) a jejich odstranění,
|  | funkce různých optických zařízení (dalekohled, fotoaparát, mikroskop atd.) | [20 empty] | POP | funkce různých optických zařízení (dalekohled, fotoaparát, mikroskop atd.)
|  | Technické údaje: | [20 empty] | POP | Technické údaje:
|  | Diodový laser (s 5 paprsky), 635 nm, 1 mW, se síťovým adaptérem, | [20 empty] | POP | Diodový laser (s 5 paprsky), 635 nm, 1 mW, se síťovým adaptérem,
|  | optické komponenty s magnetickým uchycením, | [20 empty] | POP | optické komponenty s magnetickým uchycením,
|  | magnetické fólie s modely, | [20 empty] | POP | magnetické fólie s modely,
|  | kovová tabule se stojanem (tabuli lze také namontovat na zeď). | [20 empty] | POP | kovová tabule se stojanem (tabuli lze také namontovat na zeď).
|  | Rozměry: | [20 empty] | POP | Rozměry:
|  | laser: 60 mm x 125 mm x 25 mm, tabule: 600 mm x 450 mm | [20 empty] | POP | laser: 60 mm x 125 mm x 25 mm, tabule: 600 mm x 450 mm
|  | Rozsah dodávky: | [20 empty] | POP | Rozsah dodávky:
|  | 5ti paprskový diodový laser, | [20 empty] | POP | 5ti paprskový diodový laser,
|  | síťový adaptér, | [20 empty] | POP | síťový adaptér,
|  | kovová tabule, | [20 empty] | POP | kovová tabule,
|  | 14 optických těles, | [20 empty] | POP | 14 optických těles,
|  | fólie se sítotiskem: | [20 empty] | POP | fólie se sítotiskem:
|  | * model lidského oka, | [20 empty] | POP | * model lidského oka,
|  | * fotoaparát, | [20 empty] | POP | * fotoaparát,
|  | * Galileiův dalekohled, | [20 empty] | POP | * Galileiův dalekohled,
|  | * Keplerův dalekohled, | [20 empty] | POP | * Keplerův dalekohled,
|  | * sférická aberace a její korekce, | [20 empty] | POP | * sférická aberace a její korekce,
|  | * názorná ukázka odrazu a lomu. | [20 empty] | POP | * názorná ukázka odrazu a lomu.
|  | Dodává se v praktickém úložném kufříku. | [20 empty] | POP | Dodává se v praktickém úložném kufříku.
42 | 43 | Laboratorní váhy a sada závaží 1000 g | ks | 4 |  | 0 |  | 0 |  | 0 | 21 | 0 | 0 | 0 | 0 | 0 |  |  | 0 | 0 |  |  | POL1_0
43 | 44 | Interaktivní Bohrův model atomu | ks | 1 |  | 0 |  | 0 |  | 0 | 21 | 0 | 0 | 0 | 0 | 0 |  |  | 0 | 0 |  |  | POL1_0
|  | Učební pomůcka pro výuku chemie. Učební pomůcka modely atomů jsou zjednodušené modely, které znázorňují atomy, ionty, izotopy, struktury tvorby a vazby prvků. | [20 empty] | POP | Učební pomůcka pro výuku chemie. Učební pomůcka modely atomů jsou zjednodušené modely, které znázorňují atomy, ionty, izotopy, struktury tvorby a vazby prvků.
44 | 45 | Žákovská cvičení Síla, hmotnost a hustota | ks | 10 |  | 0 |  | 0 |  | 0 | 21 | 0 | 0 | 0 | 0 | 0 |  |  | 0 | 0 |  |  | POL1_0
|  | 23 jednoduchých pokusů na téma síly | [20 empty] | POP | 23 jednoduchých pokusů na téma síly
|  | Tíhová síla, elektrické síly a magnetické síly jsou jednoduché příklady sil. Co je to síla? Pro pochopení významu pojmu síla nejsou nezbytně nutné znalosti Newtonových zákonů. Pomocí jednoduchých pokusů se žáci naučí vzájemné působení různých sil mezi tělesy: Tíha není vlastnost tělesa, naproti tomu hmotnost tělesa je jeho charakteristická vlastnost. Tíha a hmotnost jsou fyzikální veličiny, které lze zjistit pomocí různých metod. | [20 empty] | POP | Tíhová síla, elektrické síly a magnetické síly jsou jednoduché příklady sil. Co je to síla? Pro pochopení významu pojmu síla nejsou nezbytně nutné znalosti Newtonových zákonů. Pomocí jednoduchých pokusů se žáci naučí vzájemné působení různých sil mezi tělesy: Tíha není vlastnost tělesa, naproti tomu hmotnost tělesa je jeho charakteristická vlastnost. Tíha a hmotnost jsou fyzikální veličiny, které lze zjistit pomocí různých metod.
POP
|  | Pokusy lze provádět k následujícím tématům: | [20 empty] | POP | Pokusy lze provádět k následujícím tématům:
POP
|  | Co je to síla? | [20 empty] | POP | Co je to síla?
|  | Co se děje, když dvě tělesa na sebe vzájemně působí. | [20 empty] | POP | Co se děje, když dvě tělesa na sebe vzájemně působí.
|  | Efekty na základě vzájemného působení dvou těles. | [20 empty] | POP | Efekty na základě vzájemného působení dvou těles.
|  | Jaké druhy sil existují? | [20 empty] | POP | Jaké druhy sil existují?
|  | Pojem gravitace. | [20 empty] | POP | Pojem gravitace.
|  | Co se rozumí pod pojmem tíha? | [20 empty] | POP | Co se rozumí pod pojmem tíha?
|  | Co se rozumí pod pojmem hustota? | [20 empty] | POP | Co se rozumí pod pojmem hustota?
|  | Jak se zjišťuje hmotnost tělesa? | [20 empty] | POP | Jak se zjišťuje hmotnost tělesa?
|  | Grafické znázornění sil. | [20 empty] | POP | Grafické znázornění sil.
|  | Funkce pružinové váhy. | [20 empty] | POP | Funkce pružinové váhy.
|  | Vztah mezi hmotností a objemem. | [20 empty] | POP | Vztah mezi hmotností a objemem.
|  | Pojem setrvačnost. | [20 empty] | POP | Pojem setrvačnost.
|  | Základní zákony dynamiky. | [20 empty] | POP | Základní zákony dynamiky.
|  | Rozměry: | [20 empty] | POP | Rozměry:
|  | 375 x 270 x 140 mm | [20 empty] | POP | 375 x 270 x 140 mm
|  | Rozsah dodávky: | [20 empty] | POP | Rozsah dodávky:
|  | Stativový materiál, 1 koule, 1 pružinová váha, 1 gumička s okem, 1 metr, 2 magnety, 1 tyč z PVC, 1 dvouramenná váha, 1 profil jízdní dráhy, 2 jízdní vozíky, 1 míček na stolní tenis s provázkem, 3 závaží a 50 g, 1 koule s kroužkem, 1 odpalovací zařízení pro impulzní pokusy, 4 ocelové koule, 1 sada válců, sada se dodává v kartonu s návodem na provádění pokusů. | [20 empty] | POP | Stativový materiál, 1 koule, 1 pružinová váha, 1 gumička s okem, 1 metr, 2 magnety, 1 tyč z PVC, 1 dvouramenná váha, 1 profil jízdní dráhy, 2 jízdní vozíky, 1 míček na stolní tenis s provázkem, 3 závaží a 50 g, 1 koule s kroužkem, 1 odpalovací zařízení pro impulzní pokusy, 4 ocelové koule, 1 sada válců, sada se dodává v kartonu s návodem na provádění pokusů.
45 | 46 | Žákovská sada elektromagnetismus | ks | 10 |  | 0 |  | 0 |  | 0 | 21 | 0 | 0 | 0 | 0 | 0 |  |  | 0 | 0 |  |  | POL1_0
|  | 23 pokusů k elektromagnetizmu | [20 empty] | POP | 23 pokusů k elektromagnetizmu
|  | Tato kompletní sada objasňuje ve formě napínavých pokusů četné jevy v souvislosti mezi vodičem, kterým protéká proud, a jeho přitom vytvořeném magnetickým polem. Sada obsahuje kromě napájecího zdroje všechny přístroje, které jsou nezbytné k provedení 23 pokusů. | [20 empty] | POP | Tato kompletní sada objasňuje ve formě napínavých pokusů četné jevy v souvislosti mezi vodičem, kterým protéká proud, a jeho přitom vytvořeném magnetickým polem. Sada obsahuje kromě napájecího zdroje všechny přístroje, které jsou nezbytné k provedení 23 pokusů.
POP
|  | Lze provádět pokusy k následujícím tématům: | [20 empty] | POP | Lze provádět pokusy k následujícím tématům:
POP
|  | Jak vzniká magnetizmus? | [20 empty] | POP | Jak vzniká magnetizmus?
|  | Které materiály jsou magnetické? | [20 empty] | POP | Které materiály jsou magnetické?
|  | Magnetické síly. | [20 empty] | POP | Magnetické síly.
|  | Vodiče a cívky, kterými protéká proud. | [20 empty] | POP | Vodiče a cívky, kterými protéká proud.
|  | Silové čáry magnetického pole. | [20 empty] | POP | Silové čáry magnetického pole.
|  | Magnetické pole jako vektorová veličina. | [20 empty] | POP | Magnetické pole jako vektorová veličina.
|  | Magnetické pole Země. | [20 empty] | POP | Magnetické pole Země.
|  | Co se rozumí pod pojmem Lorentzova síla | [20 empty] | POP | Co se rozumí pod pojmem Lorentzova síla
|  | Magnetické působení el. proudu. | [20 empty] | POP | Magnetické působení el. proudu.
|  | Elektromagnety. | [20 empty] | POP | Elektromagnety.
|  | Elektrický zvonek. | [20 empty] | POP | Elektrický zvonek.
|  | Ampérův zákon. | [20 empty] | POP | Ampérův zákon.
|  | Elektromagnetická indukce. | [20 empty] | POP | Elektromagnetická indukce.
|  | Co se rozumí pod pojmem magnetický tok? | [20 empty] | POP | Co se rozumí pod pojmem magnetický tok?
|  | Lenzovo pravidlo. | [20 empty] | POP | Lenzovo pravidlo.
|  | Rozměry: | [20 empty] | POP | Rozměry:
|  | 430 x 250 x 270 mm (šířka x hloubka x výška) | [20 empty] | POP | 430 x 250 x 270 mm (šířka x hloubka x výška)
46 | 47 | Model atomu | ks | 1 |  | 0 |  | 0 |  | 0 | 21 | 0 | 0 | 0 | 0 | 0 |  |  | 0 | 0 |  |  | POL1_0
|  | Učební pomůcka pro výuku chemie.Učební pomůcka modely atomů jsou zjednodušené modely, které znázorňují atomy, ionty, izotopy, struktury tvorby a vazby prvků. | [20 empty] | POP | Učební pomůcka pro výuku chemie.Učební pomůcka modely atomů jsou zjednodušené modely, které znázorňují atomy, ionty, izotopy, struktury tvorby a vazby prvků.
47 | 48 | Demonstrační interaktivní Bohrův model atomu | ks | 1 |  | 0 |  | 0 |  | 0 | 21 | 0 | 0 | 0 | 0 | 0 |  |  | 0 | 0 |  |  | POL1_0
|  | Učební pomůcka pro výuku chemie.Učební pomůcka modely atomů jsou zjednodušené modely, které znázorňují atomy, ionty, izotopy, struktury tvorby a vazby prvků. | [20 empty] | POP | Učební pomůcka pro výuku chemie.Učební pomůcka modely atomů jsou zjednodušené modely, které znázorňují atomy, ionty, izotopy, struktury tvorby a vazby prvků.
48 | 49 | Žákovský model Tellurium | ks | 1 |  | 0 |  | 0 |  | 0 | 21 | 0 | 0 | 0 | 0 | 0 |  |  | 0 | 0 |  |  | POL1_0
|  | Technické údaje: | [20 empty] | POP | Technické údaje:
|  | Přípojka: 230 V | [20 empty] | POP | Přípojka: 230 V
|  | Zdroj světla: E 14, 40 W matná | [20 empty] | POP | Zdroj světla: E 14, 40 W matná
|  | Rozměry: | [20 empty] | POP | Rozměry:
|  | 26 cm x 33 cm (o x v) (bez tyče se Zemí/Měsícem), | [20 empty] | POP | 26 cm x 33 cm (o x v) (bez tyče se Zemí/Měsícem),
|  | průměr Slunce: 20 cm, Země: 12 cm, Měsíce: 3,5 cm, | [20 empty] | POP | průměr Slunce: 20 cm, Země: 12 cm, Měsíce: 3,5 cm,
|  | vzdálenost Slunce - Země: 50 cm | [20 empty] | POP | vzdálenost Slunce - Země: 50 cm
|  | Hmotnost: | [20 empty] | POP | Hmotnost:
|  | 4 kg | [20 empty] | POP | 4 kg
49 | 50 | Váha dvouramenná demonstrační cejchovatelná, se sadou závaží 500 g pro učitele | ks | 1 |  | 0 |  | 0 |  | 0 | 21 | 0 | 0 | 0 | 0 | 0 |  |  | 0 | 0 |  |  | POL1_0
|  | Učební pomůcka váha dvouramenná demonstrační do 500g má tyto parametry: | [20 empty] | POP | Učební pomůcka váha dvouramenná demonstrační do 500g má tyto parametry:
|  | Délka ramene: 27 cm | [20 empty] | POP | Délka ramene: 27 cm
|  | Výška sloupku: 23 cm | [20 empty] | POP | Výška sloupku: 23 cm
|  | Výška vah: 27,5 cm | [20 empty] | POP | Výška vah: 27,5 cm
|  | Celková výška: 34 cm, 36 cm včetně vyšroubování | [20 empty] | POP | Celková výška: 34 cm, 36 cm včetně vyšroubování
|  | Vnější průměr misek: 11,7 cm | [20 empty] | POP | Vnější průměr misek: 11,7 cm
|  | Hloubka misky: 2,8 cm | [20 empty] | POP | Hloubka misky: 2,8 cm
|  | Základna: 39,5x19,5 cm | [20 empty] | POP | Základna: 39,5x19,5 cm
|  | Celková váha do 500g | [20 empty] | POP | Celková váha do 500g
|  | Váživost: (1 g - 500 g) ± 10 mg | [20 empty] | POP | Váživost: (1 g - 500 g) ± 10 mg
|  | Cistlivost: 1 mg | [20 empty] | POP | Cistlivost: 1 mg
|  | Ověřovací dílek: 25 mg | [20 empty] | POP | Ověřovací dílek: 25 mg
|  | Váhy jsou cejchovatelné | [20 empty] | POP | Váhy jsou cejchovatelné
|  | Demonstrační váhy slouží pro školní účely. Váhy nejsou úředně ověřitelné. Váhy se dají aretovat. | [20 empty] | POP | Demonstrační váhy slouží pro školní účely. Váhy nejsou úředně ověřitelné. Váhy se dají aretovat.
50 | 51 | Sada senzorových pomůcek pro FY, vč. modulů, USB, senzorů...(cca 20-25ks) | sada | 1 |  | 0 |  | 0 |  | 0 | 21 | 0 | 0 | 0 | 0 | 0 |  |  | 0 | 0 |  |  | POL1_0
|  | " Proudový senzor | [20 empty] | POP | " Proudový senzor
|  | " Senzor teploty | [20 empty] | POP | " Senzor teploty
|  | " Senzor světla | [20 empty] | POP | " Senzor světla
|  | " Senzor srdečního rytmu a pulsu | [20 empty] | POP | " Senzor srdečního rytmu a pulsu
|  | " Fotobrána | [20 empty] | POP | " Fotobrána
|  | " Tlakový senzor | [20 empty] | POP | " Tlakový senzor
|  | " Senzor síly | [20 empty] | POP | " Senzor síly
|  | " Zvukový senzor | [20 empty] | POP | " Zvukový senzor
|  | " Senzor pohybu | [20 empty] | POP | " Senzor pohybu
|  | " Senzor magnetického pole | [20 empty] | POP | " Senzor magnetického pole
|  | " Senzor vodivosti | [20 empty] | POP | " Senzor vodivosti
|  | " Kapkový senzor | [20 empty] | POP | " Kapkový senzor
|  | " Průtokový senzor | [20 empty] | POP | " Průtokový senzor
|  | " Váhový senzor | [20 empty] | POP | " Váhový senzor
|  | " Senzor rotačního pohybu | [20 empty] | POP | " Senzor rotačního pohybu
|  | " Senzor zrychlení | [20 empty] | POP | " Senzor zrychlení
|  | " Senzor salinity | [20 empty] | POP | " Senzor salinity
|  | " Senzor vlhkosti půdy | [20 empty] | POP | " Senzor vlhkosti půdy
|  | " UVB senzor | [20 empty] | POP | " UVB senzor
|  | " Senzor zakalení | [20 empty] | POP | " Senzor zakalení
|  | " UVA senzor | [20 empty] | POP | " UVA senzor
|  | " Senzor povrchové teploty | [20 empty] | POP | " Senzor povrchové teploty
|  | " Senzor teplot širokého rozsahu | [20 empty] | POP | " Senzor teplot širokého rozsahu
|  | " Infračervený termometrický senzor | [20 empty] | POP | " Infračervený termometrický senzor
|  | " Senzor stisku | [20 empty] | POP | " Senzor stisku
|  | " Anemometr | [20 empty] | POP | " Anemometr
|  | " GPS senzor | [20 empty] | POP | " GPS senzor
|  | " Senzor rosného bodu | [20 empty] | POP | " Senzor rosného bodu
|  | " Elektrostatický senzor | [20 empty] | POP | " Elektrostatický senzor
POP
|  | Následující moduly jsou součástí dodávky: | [20 empty] | POP | Následující moduly jsou součástí dodávky:
|  | " USB modul | [20 empty] | POP | " USB modul
|  | " modul baterie | [20 empty] | POP | " modul baterie
|  | " rádiový komunikační modul | [20 empty] | POP | " rádiový komunikační modul
|  | " wifi modul | [20 empty] | POP | " wifi modul
|  | " digitální zobrazovací modul | [20 empty] | POP | " digitální zobrazovací modul
|  | software | [20 empty] | POP | software
[21 empty] | 15 | 21
| 26 |  |  |  |  | 0 | [14 empty] | 0 | 0 | SUM
33
POPUZIV
END