## Rekapitulace stavby
Export Komplet | [24 empty] | VZ | 2.0 | ZAMOK |  |  |  |  | False | False | {03fa248e-91d8-4e06-a625-05601075ccff}
[31 empty] | 0,01 | 21
[31 empty] | 0,01 | 15
|  | REKAPITULACE STAVBY | [15 empty] | v --- níže se nacházejí doplnkové a pomocné údaje k sestavám --- v | [11 empty] | Návod na vyplnění | 0,001
|  | Kód: |  |  |  |  | DJEM2264/1 | [22 empty] | Měnit lze pouze buňky se žlutým podbarvením! 1) v Rekapitulaci stavby vyplňte údaje o Uchazeči (přenesou se do ostatních sestav i v jiných listech) 2) na vybraných listech vyplňte v sestavě Soupis prací ceny u položek | 0,01
|  | Stavba: |  |  |  |  | Přístavba odborné učebny pro výuku přípravy pokrmů pro I. II. stupeň ZŠ Dub nad Moravou | [23 empty] | 0,01
|  | KSO: |  |  |  |  | 801 3 | [6 empty] | CC-CZ: | [16 empty] | 0,01
|  | Místo: |  |  |  |  | Dub nad Moravou | [6 empty] | Datum: |  | 7. 9. 2022 | [14 empty] | 0,01
0,01
|  | Zadavatel: | [11 empty] | IČ: | [16 empty] | 0,01
|  |  | ZŠ a MŠ, příspěvková organizace Dub n/M | [10 empty] | DIČ: | [16 empty] | 0,01
0,01
|  | Uchazeč: | [11 empty] | IČ: |  | Vyplň údaj | [14 empty] | 0,01
|  |  | Vyplň údaj | [10 empty] | DIČ: |  | Vyplň údaj | [14 empty] | 0,01
False
|  | Projektant: | [11 empty] | IČ: | [16 empty] | False
|  |  | Bořivoj Kovář | [10 empty] | DIČ: | [16 empty] | True
0,01
|  | Zpracovatel: | [11 empty] | IČ: | [16 empty] | 0,01
[14 empty] | DIČ: | [16 empty] | True
Poznámka:
Soupis prací je sestaven s využitím Cenové soustavy ÚRS. Položky, které pochází z této cenové soustavy, jsou ve sloupci 'Cenová soustava' označeny popisem 'CS ÚRS' a úrovní příslušného kalendářního pololetí. Veškeré další informace vymezující popis a podmínky použití těchto položek z Cenové soustavy, které nejsou uvedeny přímo v soupisu prací, jsou neomezeně dálkově k dispozici na webu podminky.urs.cz.
|  | Cena bez DPH | [11 empty] | 0
[8 empty] | Sazba daně |  | Základ daně |  |  |  | Výše daně
|  | DPH |  | základní |  |  |  | 21% |  | 0 |  |  |  | 0
|  |  |  | snížená |  |  |  | 15% |  | 0 |  |  |  | 0
|  |  |  | zákl. přenesená |  |  |  | 21% |  | 0 |  |  |  | 0
|  |  |  | sníž. přenesená |  |  |  | 15% |  | 0 |  |  |  | 0
|  |  |  | nulová |  |  |  | 0% |  | 0 |  |  |  | 0
|  | Cena s DPH | [6 empty] | v |  | CZK |  |  | 0
REKAPITULACE OBJEKTŮ STAVBY A SOUPISŮ PRACÍ
| Kód: | [6 empty] | DJEM2264/1
| Stavba: | [6 empty] | Přístavba odborné učebny pro výuku přípravy pokrmů pro I. II. stupeň ZŠ Dub nad Moravou
| Místo: | [6 empty] | Dub nad Moravou |  |  |  |  | Datum: |  | 7. 9. 2022
| Zadavatel: | [6 empty] | ZŠ a MŠ, příspěvková organizace Dub n/M |  |  |  |  | Projektant: |  | Bořivoj Kovář |  |  | Informatívní údaje z listů zakázek
| Uchazeč: | [11 empty] | Zpracovatel:
| Kód |  |  |  | Popis | [6 empty] | Cena bez DPH [CZK] |  |  |  | Cena s DPH [CZK] | Typ | z toho Ostat. náklady [CZK] | DPH [CZK] | Normohodiny [h] | DPH základní [CZK] | DPH snížená [CZK] | DPH základní přenesená [CZK] | DPH snížená přenesená [CZK] | Základna DPH základní | Základna DPH snížená | Základna DPH zákl. přenesená | Základna DPH sníž. přenesená | Základna DPH nulová
| Náklady stavby celkem | [10 empty] | 0 |  |  |  | 0 |  | 0 | 0 | 0 | 0 | 0 | 0 | 0 | 0 | 0 | 0 | 0 | 0 |  | D | 0 | ###NOIMPORT### | IMPORT | {03fa248e-91d8-4e06-a625-05601075ccff} | {00000000-0000-0000-0000-000000000000} | 801 3
/ |  | D.1.1 |  |  |  | Architektonicko-stavební řešení | [5 empty] | 0 |  |  |  | 0 | STA | 0 | 0 | 0 | 0 | 0 | 0 | 0 | 0 | 0 | 0 | 0 | 0 |  |  | 1 |  | IMPORT | {458d95d5-da47-49bf-acc5-ed22f93c85fc} | {03fa248e-91d8-4e06-a625-05601075ccff} |  | 2
/ |  | D.1.4a |  |  |  | Vzduchotechnika | [5 empty] | 0 |  |  |  | 0 | STA | 0 | 0 | 0 | 0 | 0 | 0 | 0 | 0 | 0 | 0 | 0 | 0 |  |  | 1 |  | IMPORT | {fce7b704-8d54-4307-82eb-74750308b360} | {03fa248e-91d8-4e06-a625-05601075ccff} |  | 2
/ |  | D.1.4b |  |  |  | Zařízení zdravotně technických instalací | [5 empty] | 0 |  |  |  | 0 | STA | 0 | 0 | 0 | 0 | 0 | 0 | 0 | 0 | 0 | 0 | 0 | 0 |  |  | 1 |  | IMPORT | {5ac0f2c5-a932-46e1-a89c-fb74dcf51f9d} | {03fa248e-91d8-4e06-a625-05601075ccff} |  | 2
/ |  | D.1.4c |  |  |  | Zařízení pro vytápění staveb | [5 empty] | 0 |  |  |  | 0 | STA | 0 | 0 | 0 | 0 | 0 | 0 | 0 | 0 | 0 | 0 | 0 | 0 |  |  | 1 |  | IMPORT | {d5d5a08a-4fe1-431c-84d0-71b96f89a79e} | {03fa248e-91d8-4e06-a625-05601075ccff} |  | 2
|  | D.1.4d |  |  |  | Zařízení silnoprodé elektrotechniky | [5 empty] | 0 |  |  |  | 0 | STA | 0 | 0 | 0 | 0 | 0 | 0 | 0 | 0 | 0 | 0 | 0 | 0 |  | D | 1 | ###NOIMPORT### | IMPORT | {0660902a-b286-4bb7-9675-1fdb92989f4f} | {03fa248e-91d8-4e06-a625-05601075ccff} |  | 0
/ |  |  | 01 |  |  |  | Zařízení silnoprodé elektrotechniky |  |  |  |  | 0 |  |  |  | 0 | Soupis | 0 | 0 | 0 | 0 | 0 | 0 | 0 | 0 | 0 | 0 | 0 | 0 |  |  | 2 |  | IMPORT | {04962fb8-d4d2-4331-9be9-f6f0d90a90c3} | {0660902a-b286-4bb7-9675-1fdb92989f4f} | 801 32 14
/ |  |  | 02 |  |  |  | Uzemnění a ochrana před bleskem |  |  |  |  | 0 |  |  |  | 0 | Soupis | 0 | 0 | 0 | 0 | 0 | 0 | 0 | 0 | 0 | 0 | 0 | 0 |  |  | 2 |  | IMPORT | {ea742e5d-c717-4b2d-ae3e-2aff899f4d5d} | {0660902a-b286-4bb7-9675-1fdb92989f4f} | 801 32 14
/ |  |  | 03 |  |  |  | Dodatek č.1 ze dne 3.1.2018 (odpínání spotřebičů v R1.1) |  |  |  |  | 0 |  |  |  | 0 | Soupis | 0 | 0 | 0 | 0 | 0 | 0 | 0 | 0 | 0 | 0 | 0 | 0 |  |  | 2 |  | IMPORT | {5656acaf-485e-49bf-b3dc-45bfa55813eb} | {0660902a-b286-4bb7-9675-1fdb92989f4f} | 801 32 14
/ |  | VRN |  |  |  | Vedlejší rozpočtové náklady | [5 empty] | 0 |  |  |  | 0 | VON | 0 | 0 | 0 | 0 | 0 | 0 | 0 | 0 | 0 | 0 | 0 | 0 |  |  | 1 |  | IMPORT | {0f5c5e6c-9823-4856-ada2-7e4ce3013110} | {03fa248e-91d8-4e06-a625-05601075ccff} |  | 2

## D.1.1 - Architektonicko-s...
{458d95d5-da47-49bf-acc5-ed22f93c85fc}
2
| KRYCÍ LIST SOUPISU PRACÍ | [7 empty] | v --- níže se nacházejí doplnkové a pomocné údaje k sestavám --- v | [8 empty] | False
Stavba:
Přístavba odborné učebny pro výuku přípravy pokrmů pro I. II. stupeň ZŠ Dub nad Moravou
Objekt:
D.1.1 - Architektonicko-stavební řešení
| KSO: |  |  |  |  | CC-CZ:
| Místo: |  |  |  |  | Datum: | 7. 9. 2022
| Zadavatel: |  |  |  |  | IČ:
|  | ZŠ a MŠ, příspěvková organizace Dub n/M |  |  |  | DIČ:
| Uchazeč: |  |  |  |  | IČ: | Vyplň údaj
|  | Vyplň údaj |  |  |  | DIČ: | Vyplň údaj
| Projektant: |  |  |  |  | IČ:
|  | Bořivoj Kovář |  |  |  | DIČ:
| Zpracovatel: |  |  |  |  | IČ:
|  | Dana Jemelková |  |  |  | DIČ:
Poznámka:
| Cena bez DPH | [5 empty] | 0
|  |  | Základ daně |  |  | Sazba daně | Výše daně
| DPH | základní | 0 |  |  | 21% | 0
|  | snížená | 0 |  |  | 15% | 0
|  | zákl. přenesená | 0 |  |  | 21% | 0
|  | sníž. přenesená | 0 |  |  | 15% | 0
|  | nulová | 0 |  |  | 0% | 0
| Cena s DPH |  |  | v | CZK |  | 0
REKAPITULACE ČLENĚNÍ SOUPISU PRACÍ
Stavba:
Přístavba odborné učebny pro výuku přípravy pokrmů pro I. II. stupeň ZŠ Dub nad Moravou
Objekt:
D.1.1 - Architektonicko-stavební řešení
Místo: | [5 empty] | Datum: | 7. 9. 2022
Zadavatel: |  |  | ZŠ a MŠ, příspěvková organizace Dub n/M |  |  | Projektant: | Bořivoj Kovář
Uchazeč: |  |  | Vyplň údaj |  |  | Zpracovatel: | Dana Jemelková
Kód dílu - Popis | [6 empty] | Cena celkem [CZK]
Náklady stavby celkem | [6 empty] | 0 | [11 empty] | -1
| HSV - Práce a dodávky HSV | [5 empty] | 0
| 1 - Zemní práce | [5 empty] | 0
| 2 - Zakládání | [5 empty] | 0
| 3 - Svislé a kompletní konstrukce | [5 empty] | 0
| 4 - Vodorovné konstrukce | [5 empty] | 0
| 5 - Komunikace pozemní | [5 empty] | 0
| 6 - Úpravy povrchů, podlahy a osazování výplní | [5 empty] | 0
| 9 - Ostatní konstrukce a práce, bourání | [5 empty] | 0
| 997 - Přesun sutě | [5 empty] | 0
| 998 - Přesun hmot | [5 empty] | 0
| PSV - Práce a dodávky PSV | [5 empty] | 0
| 711 - Izolace proti vodě, vlhkosti a plynům | [5 empty] | 0
| 712 - Povlakové krytiny | [5 empty] | 0
| 713 - Izolace tepelné | [5 empty] | 0
| 762 - Konstrukce tesařské | [5 empty] | 0
| 763 - Konstrukce suché výstavby | [5 empty] | 0
| 764 - Konstrukce klempířské | [5 empty] | 0
| 766 - Konstrukce truhlářské | [5 empty] | 0
| 767 - Konstrukce zámečnické | [5 empty] | 0
| 776 - Podlahy povlakové | [5 empty] | 0
| 781 - Dokončovací práce - obklady | [5 empty] | 0
| 783 - Dokončovací práce - nátěry | [5 empty] | 0
| 784 - Dokončovací práce - malby a tapety | [5 empty] | 0
| 786 - Dokončovací práce - čalounické úpravy | [5 empty] | 0
| 789 - Povrchové úpravy ocelových konstrukcí a technologických zařízení | [5 empty] | 0
SOUPIS PRACÍ
Stavba:
Přístavba odborné učebny pro výuku přípravy pokrmů pro I. II. stupeň ZŠ Dub nad Moravou
Objekt:
D.1.1 - Architektonicko-stavební řešení
Místo: | [5 empty] | Datum: | 7. 9. 2022
Zadavatel: |  |  | ZŠ a MŠ, příspěvková organizace Dub n/M |  |  | Projektant: | Bořivoj Kovář
Uchazeč: |  |  | Vyplň údaj |  |  | Zpracovatel: | Dana Jemelková
PČ | Typ | Kód | Popis | MJ | Množství | J.cena [CZK] | Cena celkem [CZK] | Cenová soustava |  | DPH | J. Nh [h] | Nh celkem [h] | J. hmotnost [t] | Hmotnost celkem [t] | J. suť [t] | Suť Celkem [t]
Náklady soupisu celkem | [6 empty] | 0 |  |  |  |  | 0 |  | 395.6891 |  | 65.2171 |  | D | -1 | [10 empty] | 0
| D | HSV | Práce a dodávky HSV |  |  |  | 0 |  |  |  |  | 0 |  | 384.0283 |  | 65.1391 | 1 | D | 0 |  |  |  | ROZPOCET | [6 empty] | 0
| D | 1 | Zemní práce |  |  |  | 0 |  |  |  |  | 0 |  | 0.0015 |  | 23.5565 | 1 | D | 1 |  |  |  | ROZPOCET | [6 empty] | 0
1 | K | 113106121 | Rozebrání dlažeb z betonových nebo kamenných dlaždic komunikací pro pěší ručně | m2 | 54.6 |  | 0 | CS ÚRS 2022 02 |  | základní |  | 0 | 0 | 0 | 0.255 | 13.923 | 4 | K | 2 |  |  |  | ROZPOCET | 0 | 0 | 0 | 0 | 0 | 1 | 0 | 4 | 530555466
| PP |  | Rozebrání dlažeb komunikací pro pěší s přemístěním hmot na skládku na vzdálenost do 3 m nebo s naložením na dopravní prostředek s ložem z kameniva nebo živice a s jakoukoliv výplní spár ručně z betonových nebo kameninových dlaždic, desek nebo tvarovek | [14 empty] | PP | 2
| Online PSC |  | https://podminky.urs.cz/item/CS_URS_2022_02/113106121 | [14 empty] | Online PSC | 2
| VV |  | stávající betonová dlažba | [14 empty] | VV | 2 | 1 | True | 0 | ROZPOCET
| VV |  | 54,6 |  | 54.6 | [12 empty] | VV | 2 | 2 | True | 1 | ROZPOCET
2 | K | 113107130 | Odstranění podkladu z betonu prostého tl do 100 mm ručně | m2 | 22.8 |  | 0 | CS ÚRS 2022 02 |  | základní |  | 0 | 0 | 0 | 0.24 | 5.472 | 4 | K | 2 |  |  |  | ROZPOCET | 0 | 0 | 0 | 0 | 0 | 1 | 0 | 4 | 1494593351
| PP |  | Odstranění podkladů nebo krytů ručně s přemístěním hmot na skládku na vzdálenost do 3 m nebo s naložením na dopravní prostředek z betonu prostého, o tl. vrstvy do 100 mm | [14 empty] | PP | 2
| Online PSC |  | https://podminky.urs.cz/item/CS_URS_2022_02/113107130 | [14 empty] | Online PSC | 2
| VV |  | stávající betonová deska | [14 empty] | VV | 2 | 1 | True | 0 | ROZPOCET
| VV |  | 22,8 |  | 22.8 | [12 empty] | VV | 2 | 2 | True | 1 | ROZPOCET
3 | K | 113202111 | Vytrhání obrub krajníků obrubníků stojatých | m | 20.3 |  | 0 | CS ÚRS 2022 02 |  | základní |  | 0 | 0 | 0 | 0.205 | 4.1615 | 4 | K | 2 |  |  |  | ROZPOCET | 0 | 0 | 0 | 0 | 0 | 1 | 0 | 4 | -1921072888
| PP |  | Vytrhání obrub s vybouráním lože, s přemístěním hmot na skládku na vzdálenost do 3 m nebo s naložením na dopravní prostředek z krajníků nebo obrubníků stojatých | [14 empty] | PP | 2
| Online PSC |  | https://podminky.urs.cz/item/CS_URS_2022_02/113202111 | [14 empty] | Online PSC | 2
| VV |  | stávající betonová dlažba | [14 empty] | VV | 2 | 1 | True | 0 | ROZPOCET
| VV |  | 1,0+19,3 |  | 20.3 | [12 empty] | VV | 2 | 2 | True | 1 | ROZPOCET
4 | K | 121112003 | Sejmutí ornice tl vrstvy do 200 mm ručně | m2 | 137.095 |  | 0 | CS ÚRS 2022 02 |  | základní |  | 0 | 0 | 0 | 0 | 0 | 4 | K | 2 |  |  |  | ROZPOCET | 0 | 0 | 0 | 0 | 0 | 1 | 0 | 4 | 2131299047
| PP |  | Sejmutí ornice ručně při souvislé ploše, tl. vrstvy do 200 mm | [14 empty] | PP | 2
| Online PSC |  | https://podminky.urs.cz/item/CS_URS_2022_02/121112003 | [14 empty] | Online PSC | 2
| VV |  | 7,0*(13,635+5,95) |  | 137.095 | [12 empty] | VV | 2 | 2 | True | 1 | ROZPOCET
5 | K | 132212121 | Hloubení zapažených rýh šířky do 800 mm v soudržných horninách třídy těžitelnosti I skupiny 3 ručně | m3 | 0.097 |  | 0 | CS ÚRS 2022 02 |  | základní |  | 0 | 0 | 0 | 0 | 0 | 4 | K | 2 |  |  |  | ROZPOCET | 0 | 0 | 0 | 0 | 0 | 1 | 0 | 4 | 1288759367
| PP |  | Hloubení zapažených rýh šířky do 800 mm ručně s urovnáním dna do předepsaného profilu a spádu v hornině třídy těžitelnosti I skupiny 3 soudržných | [14 empty] | PP | 2
| Online PSC |  | https://podminky.urs.cz/item/CS_URS_2022_02/132212121 | [14 empty] | Online PSC | 2
| VV |  | rampa | [14 empty] | VV | 2 | 1 | True | 0 | ROZPOCET
| VV |  | (1,475*0,2+1,83*0,17)*(0,45-0,29) |  | 0.097 | [12 empty] | VV | 2 | 2 | True | 1 | ROZPOCET
6 | K | 132212221 | Hloubení zapažených rýh šířky do 2000 mm v soudržných horninách třídy těžitelnosti I skupiny 3 ručně | m3 | 39.169 |  | 0 | CS ÚRS 2022 02 |  | základní |  | 0 | 0 | 0 | 0 | 0 | 4 | K | 2 |  |  |  | ROZPOCET | 0 | 0 | 0 | 0 | 0 | 1 | 0 | 4 | -246032663
| PP |  | Hloubení zapažených rýh šířky přes 800 do 2 000 mm ručně s urovnáním dna do předepsaného profilu a spádu v hornině třídy těžitelnosti I skupiny 3 soudržných | [14 empty] | PP | 2
| Online PSC |  | https://podminky.urs.cz/item/CS_URS_2022_02/132212221 | [14 empty] | Online PSC | 2
| VV |  | přístavba | [14 empty] | VV | 2 | 1 | True | 0 | ROZPOCET
| VV |  | (7,0+13,635+4,255+5,13+1,58)*(0,6+1,1)*0,5*(1,14-0,29) |  | 22.831 | [12 empty] | VV | 2 | 2 | True | 0 | ROZPOCET
| VV |  | (6,7+2,24+4,445+6,27)*(0,55+0,8)*0,5*(1,3-0,29) |  | 13.4 | [12 empty] | VV | 2 | 2 | True | 0 | ROZPOCET
| VV |  | rampa | [14 empty] | VV | 2 | 1 | True | 0 | ROZPOCET
| VV |  | 3,0*(0,5+1,0)*0,5*(1,0-0,29) |  | 1.598 | [12 empty] | VV | 2 | 2 | True | 0 | ROZPOCET
| VV |  | 3,02*(0,5+0,75)*0,5*(1,0-0,29) |  | 1.34 | [12 empty] | VV | 2 | 2 | True | 0 | ROZPOCET
| VV |  | Součet |  | 39.169 | [12 empty] | VV | 2 | 4 | True | 1 | ROZPOCET
7 | K | 133212811 | Hloubení nezapažených šachet v hornině třídy těžitelnosti I skupiny 3 plocha výkopu do 4 m2 ručně | m3 | 0.57 |  | 0 | CS ÚRS 2022 02 |  | základní |  | 0 | 0 | 0 | 0 | 0 | 4 | K | 2 |  |  |  | ROZPOCET | 0 | 0 | 0 | 0 | 0 | 1 | 0 | 4 | 292417625
| PP |  | Hloubení nezapažených šachet ručně v horninách třídy těžitelnosti I skupiny 3, půdorysná plocha výkopu do 4 m2 | [14 empty] | PP | 2
| Online PSC |  | https://podminky.urs.cz/item/CS_URS_2022_02/133212811 | [14 empty] | Online PSC | 2
| VV |  | 1,5*0,95*(0,69-0,29) |  | 0.57 | [12 empty] | VV | 2 | 2 | True | 1 | ROZPOCET
8 | K | 139751101 | Vykopávky v uzavřených prostorech v hornině třídy těžitelnosti I skupiny 1 až 3 ručně | m3 | 0.569 |  | 0 | CS ÚRS 2022 02 |  | základní |  | 0 | 0 | 0 | 0 | 0 | 4 | K | 2 |  |  |  | ROZPOCET | 0 | 0 | 0 | 0 | 0 | 1 | 0 | 4 | 1980133916
| PP |  | Vykopávka v uzavřených prostorech ručně v hornině třídy těžitelnosti I skupiny 1 až 3 | [14 empty] | PP | 2
| Online PSC |  | https://podminky.urs.cz/item/CS_URS_2022_02/139751101 | [14 empty] | Online PSC | 2
| VV |  | m.č.1,16a | [14 empty] | VV | 2 | 1 | True | 0 | ROZPOCET
| VV |  | 1,5*0,55*0,69 |  | 0.569 | [12 empty] | VV | 2 | 2 | True | 1 | ROZPOCET
9 | K | 174104111 | Zásyp sypaninou za portály tunelů zhutněný | m3 | 15.73 |  | 0 | CS ÚRS 2022 02 |  | základní |  | 0 | 0 | 0 | 0 | 0 | 4 | K | 2 |  |  |  | ROZPOCET | 0 | 0 | 0 | 0 | 0 | 1 | 0 | 4 | 1224476125
| PP |  | Zásyp sypaninou z jakékoliv horniny za portály tunelů s uložením sypaniny ve vrstvách se zhutněním | [14 empty] | PP | 2
| Online PSC |  | https://podminky.urs.cz/item/CS_URS_2022_02/174104111 | [14 empty] | Online PSC | 2
| VV |  | přístavba | [14 empty] | VV | 2 | 1 | True | 0 | ROZPOCET
| VV |  | (7,0+13,635+4,255+5,13+1,58)*(0,6+1,1)*0,5*(1,14-0,29) |  | 22.831 | [12 empty] | VV | 2 | 2 | True | 0 | ROZPOCET
| VV |  | (7,0+13,635+4,255+5,13+1,58)*0,5*(1,14-0,94)*-1 |  | -3.16 | [12 empty] | VV | 2 | 2 | True | 0 | ROZPOCET
| VV |  | (7,0+13,635+4,255+5,13+1,58)*0,4*(0,94-0,29)*-1 |  | -8.216 | [12 empty] | VV | 2 | 2 | True | 0 | ROZPOCET
| VV |  | (6,7+2,24+4,445+6,27)*(0,55+0,8)*0,5*(1,3-0,29) |  | 13.4 | [12 empty] | VV | 2 | 2 | True | 0 | ROZPOCET
| VV |  | (6,7+2,24+4,445+6,27)*0,5*(1,3-0,29)*-1 |  | -9.926 | [12 empty] | VV | 2 | 2 | True | 0 | ROZPOCET
| VV |  | rampa | [14 empty] | VV | 2 | 1 | True | 0 | ROZPOCET
| VV |  | 3,0*(0,5+1,0)*0,5*(1,0-0,29) |  | 1.598 | [12 empty] | VV | 2 | 2 | True | 0 | ROZPOCET
| VV |  | 3,02*(0,5+0,75)*0,5*(1,0-0,29) |  | 1.34 | [12 empty] | VV | 2 | 2 | True | 0 | ROZPOCET
| VV |  | (3,0+3,02)*0,5*(1,0-0,29)*-1 |  | -2.137 | [12 empty] | VV | 2 | 2 | True | 0 | ROZPOCET
| VV |  | Součet |  | 15.73 | [12 empty] | VV | 2 | 4 | True | 1 | ROZPOCET
10 | K | 174111102 | Zásyp v uzavřených prostorech sypaninou se zhutněním ručně | m3 | 50 |  | 0 | CS ÚRS 2022 02 |  | základní |  | 0 | 0 | 0 | 0 | 0 | 4 | K | 2 |  |  |  | ROZPOCET | 0 | 0 | 0 | 0 | 0 | 1 | 0 | 4 | -1172584646
| PP |  | Zásyp sypaninou z jakékoliv horniny ručně s uložením výkopku ve vrstvách se zhutněním v uzavřených prostorách s urovnáním povrchu zásypu | [14 empty] | PP | 2
| Online PSC |  | https://podminky.urs.cz/item/CS_URS_2022_02/174111102 | [14 empty] | Online PSC | 2
| VV |  | stávající nepoužívaný septik (použít zeminu z výkopů + vhodnou stavební suť) | [14 empty] | VV | 2 | 1 | True | 0 | ROZPOCET
| VV |  | 50,0 |  | 50 | [12 empty] | VV | 2 | 2 | True | 1 | ROZPOCET
11 | K | 181311103 | Rozprostření ornice tl vrstvy do 200 mm v rovině nebo ve svahu do 1:5 ručně | m2 | 100 |  | 0 | CS ÚRS 2022 02 |  | základní |  | 0 | 0 | 0 | 0 | 0 | 4 | K | 2 |  |  |  | ROZPOCET | 0 | 0 | 0 | 0 | 0 | 1 | 0 | 4 | 248234930
| PP |  | Rozprostření a urovnání ornice v rovině nebo ve svahu sklonu do 1:5 ručně při souvislé ploše, tl. vrstvy do 200 mm | [14 empty] | PP | 2
| Online PSC |  | https://podminky.urs.cz/item/CS_URS_2022_02/181311103 | [14 empty] | Online PSC | 2
| VV |  | podlaha F1 - zatravněná plocha | [14 empty] | VV | 2 | 1 | True | 0 | ROZPOCET
| VV |  | 100,0 |  | 100 | [12 empty] | VV | 2 | 2 | True | 1 | ROZPOCET
12 | K | 181411141 | Založení parterového trávníku výsevem pl do 1000 m2 v rovině a ve svahu do 1:5 | m2 | 100 |  | 0 | CS ÚRS 2022 02 |  | základní |  | 0 | 0 | 0 | 0 | 0 | 4 | K | 2 |  |  |  | ROZPOCET | 0 | 0 | 0 | 0 | 0 | 1 | 0 | 4 | 1779283033
| PP |  | Založení trávníku na půdě předem připravené plochy do 1000 m2 výsevem včetně utažení parterového v rovině nebo na svahu do 1:5 | [14 empty] | PP | 2
| Online PSC |  | https://podminky.urs.cz/item/CS_URS_2022_02/181411141 | [14 empty] | Online PSC | 2
| VV |  | podlaha F1 - zatravněná plocha | [14 empty] | VV | 2 | 1 | True | 0 | ROZPOCET
| VV |  | 100,0 |  | 100 | [12 empty] | VV | 2 | 2 | True | 1 | ROZPOCET
13 | M | 00572420 | osivo směs travní parková okrasná | kg | 1.5 |  | 0 | CS ÚRS 2022 02 |  | základní |  | 0 | 0.001 | 0.0015 | 0 | 0 | 8 | M | 2 |  |  |  | ROZPOCET | 0 | 0 | 0 | 0 | 0 | 1 | 0 | 4 | -459884507
| PP |  | osivo směs travní parková okrasná | [14 empty] | PP | 2
| VV |  | 100,0*0,015 |  | 1.5 | [12 empty] | VV | 2 | 2 | True | 1 | ROZPOCET
14 | K | 181951112 | Úprava pláně v hornině třídy těžitelnosti I skupiny 1 až 3 se zhutněním strojně | m2 | 100 |  | 0 | CS ÚRS 2022 02 |  | základní |  | 0 | 0 | 0 | 0 | 0 | 4 | K | 2 |  |  |  | ROZPOCET | 0 | 0 | 0 | 0 | 0 | 1 | 0 | 4 | -139572800
| PP |  | Úprava pláně vyrovnáním výškových rozdílů strojně v hornině třídy těžitelnosti I, skupiny 1 až 3 se zhutněním | [14 empty] | PP | 2
| Online PSC |  | https://podminky.urs.cz/item/CS_URS_2022_02/181951112 | [14 empty] | Online PSC | 2
| VV |  | podlaha F1 - zatravněná plocha | [14 empty] | VV | 2 | 1 | True | 0 | ROZPOCET
| VV |  | 100,0 |  | 100 | [12 empty] | VV | 2 | 2 | True | 1 | ROZPOCET
| D | 2 | Zakládání |  |  |  | 0 |  |  |  |  | 0 |  | 74.208 |  | 0 | 1 | D | 1 |  |  |  | ROZPOCET | [6 empty] | 0
15 | K | 215901101 | Zhutnění podloží z hornin soudržných do 92% PS nebo nesoudržných sypkých I(d) do 0,8 | m2 | 137.095 |  | 0 | R položka |  | základní |  | 0 | 0 | 0 | 0 | 0 | 4 | K | 2 |  |  |  | ROZPOCET | 0 | 0 | 0 | 0 | 0 | 1 | 0 | 4 | -948879840
| PP |  | Zhutnění podloží z hornin soudržných do 92% PS nebo nesoudržných sypkých I(d) do 0,8 | [14 empty] | PP | 2
| VV |  | 7,0*(13,635+5,95) |  | 137.095 | [12 empty] | VV | 2 | 2 | True | 1 | ROZPOCET
16 | K | 274313711 | Základové pásy z betonu tř. C 20/25 | m3 | 18.461 |  | 0 | CS ÚRS 2022 02 |  | základní |  | 0 | 2.5019 | 46.1871 | 0 | 0 | 4 | K | 2 |  |  |  | ROZPOCET | 0 | 0 | 0 | 0 | 0 | 1 | 0 | 4 | -1348810133
| PP |  | Základy z betonu prostého pasy betonu kamenem neprokládaného tř. C 20/25 | [14 empty] | PP | 2
| Online PSC |  | https://podminky.urs.cz/item/CS_URS_2022_02/274313711 | [14 empty] | Online PSC | 2
| VV |  | přístavba | [14 empty] | VV | 2 | 1 | True | 0 | ROZPOCET
| VV |  | (7,0+13,635+4,255+5,13+1,58)*0,5*(1,14-0,94) |  | 3.16 | [12 empty] | VV | 2 | 2 | True | 0 | ROZPOCET
| VV |  | (6,7+2,24+0,985)*0,5*(1,3-0,19) |  | 5.508 | [12 empty] | VV | 2 | 2 | True | 0 | ROZPOCET
| VV |  | (0,985+4,445)*0,5*(1,3-0,19) |  | 3.014 | [12 empty] | VV | 2 | 2 | True | 0 | ROZPOCET
| VV |  | 6,27*0,5*(1,3-0,19) |  | 3.48 | [12 empty] | VV | 2 | 2 | True | 0 | ROZPOCET
| VV |  | rampa | [14 empty] | VV | 2 | 1 | True | 0 | ROZPOCET
| VV |  | 3,0*0,5*(1,05+0,7)*0,5+3,0*0,2*0,2 |  | 1.433 | [12 empty] | VV | 2 | 2 | True | 0 | ROZPOCET
| VV |  | 3,02*0,5*(1,05+0,7)*0,5+3,02*0,2*0,2 |  | 1.442 | [12 empty] | VV | 2 | 2 | True | 0 | ROZPOCET
| VV |  | (1,475*0,2+1,83*0,17)*0,7 |  | 0.424 | [12 empty] | VV | 2 | 2 | True | 0 | ROZPOCET
| VV |  | Součet |  | 18.461 | [12 empty] | VV | 2 | 4 | True | 1 | ROZPOCET
17 | K | 274351121 | Zřízení bednění základových pasů rovného | m2 | 12.816 |  | 0 | CS ÚRS 2022 02 |  | základní |  | 0 | 0.0026919 | 0.034499 | 0 | 0 | 4 | K | 2 |  |  |  | ROZPOCET | 0 | 0 | 0 | 0 | 0 | 1 | 0 | 4 | 636929143
| PP |  | Bednění základů pasů rovné zřízení | [14 empty] | PP | 2
| Online PSC |  | https://podminky.urs.cz/item/CS_URS_2022_02/274351121 | [14 empty] | Online PSC | 2
| VV |  | přístavba | [14 empty] | VV | 2 | 1 | True | 0 | ROZPOCET
| VV |  | (6,7+2,24+0,985)*(0,29-0,19) |  | 0.993 | [12 empty] | VV | 2 | 2 | True | 0 | ROZPOCET
| VV |  | (0,985+4,445)*(0,29-0,19) |  | 0.543 | [12 empty] | VV | 2 | 2 | True | 0 | ROZPOCET
| VV |  | 6,27*(0,29-0,19) |  | 0.627 | [12 empty] | VV | 2 | 2 | True | 0 | ROZPOCET
| VV |  | rampa | [14 empty] | VV | 2 | 1 | True | 0 | ROZPOCET
| VV |  | 3,0*(1,05+0,7)*0,5*2+3,0*0,2*2 |  | 6.45 | [12 empty] | VV | 2 | 2 | True | 0 | ROZPOCET
| VV |  | 3,02*(1,05+0,7)*0,5+3,02*0,2 |  | 3.247 | [12 empty] | VV | 2 | 2 | True | 0 | ROZPOCET
| VV |  | 1,475*0,2*2+1,83*0,2 |  | 0.956 | [12 empty] | VV | 2 | 2 | True | 0 | ROZPOCET
| VV |  | Součet |  | 12.816 | [12 empty] | VV | 2 | 4 | True | 1 | ROZPOCET
18 | K | 274351122 | Odstranění bednění základových pasů rovného | m2 | 12.816 |  | 0 | CS ÚRS 2022 02 |  | základní |  | 0 | 0 | 0 | 0 | 0 | 4 | K | 2 |  |  |  | ROZPOCET | 0 | 0 | 0 | 0 | 0 | 1 | 0 | 4 | -795896356
| PP |  | Bednění základů pasů rovné odstranění | [14 empty] | PP | 2
| Online PSC |  | https://podminky.urs.cz/item/CS_URS_2022_02/274351122 | [14 empty] | Online PSC | 2
19 | K | 275321411 | Základové patky ze ŽB bez zvýšených nároků na prostředí tř. C 20/25 | m3 | 1.5 |  | 0 | CS ÚRS 2022 02 |  | základní |  | 0 | 2.5019 | 3.7528 | 0 | 0 | 4 | K | 2 |  |  |  | ROZPOCET | 0 | 0 | 0 | 0 | 0 | 1 | 0 | 4 | 505957659
| PP |  | Základy z betonu železového (bez výztuže) patky z betonu bez zvláštních nároků na prostředí tř. C 20/25 | [14 empty] | PP | 2
| Online PSC |  | https://podminky.urs.cz/item/CS_URS_2022_02/275321411 | [14 empty] | Online PSC | 2
| VV |  | 2,0*1,5*(0,69-0,19) |  | 1.5 | [12 empty] | VV | 2 | 2 | True | 1 | ROZPOCET
20 | K | 275361821 | Výztuž základových patek betonářskou ocelí 10 505 (R) | t | 0.06 |  | 0 | CS ÚRS 2022 02 |  | základní |  | 0 | 1.0606 | 0.063637 | 0 | 0 | 4 | K | 2 |  |  |  | ROZPOCET | 0 | 0 | 0 | 0 | 0 | 1 | 0 | 4 | -898214392
| PP |  | Výztuž základů patek z betonářské oceli 10 505 (R) | [14 empty] | PP | 2
| Online PSC |  | https://podminky.urs.cz/item/CS_URS_2022_02/275361821 | [14 empty] | Online PSC | 2
| VV |  | (40,0+20,0)*0,001 |  | 0.06 | [12 empty] | VV | 2 | 2 | True | 1 | ROZPOCET
21 | K | 279113145 | Základová zeď tl přes 300 do 400 mm z tvárnic ztraceného bednění včetně výplně z betonu tř. C 20/25 | m2 | 23.7 |  | 0 | CS ÚRS 2022 02 |  | základní |  | 0 | 1.0146 | 24.046 | 0 | 0 | 4 | K | 2 |  |  |  | ROZPOCET | 0 | 0 | 0 | 0 | 0 | 1 | 0 | 4 | 821250273
| PP |  | Základové zdi z tvárnic ztraceného bednění včetně výplně z betonu bez zvláštních nároků na vliv prostředí třídy C 20/25, tloušťky zdiva přes 300 do 400 mm | [14 empty] | PP | 2
| Online PSC |  | https://podminky.urs.cz/item/CS_URS_2022_02/279113145 | [14 empty] | Online PSC | 2
| VV |  | (7,0+13,635+4,255+5,13+1,58)*(0,94-0,19) |  | 23.7 | [12 empty] | VV | 2 | 2 | True | 1 | ROZPOCET
22 | K | 279361821 | Výztuž základových zdí nosných betonářskou ocelí 10 505 | t | 0.117 |  | 0 | CS ÚRS 2022 02 |  | základní |  | 0 | 1.0594 | 0.12395 | 0 | 0 | 4 | K | 2 |  |  |  | ROZPOCET | 0 | 0 | 0 | 0 | 0 | 1 | 0 | 4 | -2129353708
| PP |  | Výztuž základových zdí nosných svislých nebo odkloněných od svislice, rovinných nebo oblých, deskových nebo žebrových, včetně výztuže jejich žeber z betonářské oceli 10 505 (R) nebo BSt 500 | [14 empty] | PP | 2
| Online PSC |  | https://podminky.urs.cz/item/CS_URS_2022_02/279361821 | [14 empty] | Online PSC | 2
| VV |  | 117,0*0,001 |  | 0.117 | [12 empty] | VV | 2 | 2 | True | 1 | ROZPOCET
| D | 3 | Svislé a kompletní konstrukce |  |  |  | 0 |  |  |  |  | 0 |  | 77.2942 |  | 0 | 1 | D | 1 |  |  |  | ROZPOCET | [6 empty] | 0
23 | K | 310236251 | Zazdívka otvorů pl přes 0,0225 do 0,09 m2 ve zdivu nadzákladovém cihlami pálenými tl přes 300 do 450 mm | kus | 1 |  | 0 | CS ÚRS 2022 02 |  | základní |  | 0 | 0.07367 | 0.07367 | 0 | 0 | 4 | K | 2 |  |  |  | ROZPOCET | 0 | 0 | 0 | 0 | 0 | 1 | 0 | 4 | 164275037
| PP |  | Zazdívka otvorů ve zdivu nadzákladovém cihlami pálenými plochy přes 0,0225 m2 do 0,09 m2, ve zdi tl. přes 300 do 450 mm | [14 empty] | PP | 2
| Online PSC |  | https://podminky.urs.cz/item/CS_URS_2022_02/310236251 | [14 empty] | Online PSC | 2
| VV |  | VZT10 | [14 empty] | VV | 2 | 1 | True | 0 | ROZPOCET
| VV |  | 1 |  | 1 | [12 empty] | VV | 2 | 2 | True | 1 | ROZPOCET
24 | K | 310237261 | Zazdívka otvorů pl přes 0,09 do 0,25 m2 ve zdivu nadzákladovém cihlami pálenými tl přes 450 do 600 mm | kus | 4 |  | 0 | CS ÚRS 2022 02 |  | základní |  | 0 | 0.24042 | 0.96168 | 0 | 0 | 4 | K | 2 |  |  |  | ROZPOCET | 0 | 0 | 0 | 0 | 0 | 1 | 0 | 4 | 1957553058
| PP |  | Zazdívka otvorů ve zdivu nadzákladovém cihlami pálenými plochy přes 0,09 m2 do 0,25 m2, ve zdi tl. přes 450 do 600 mm | [14 empty] | PP | 2
| Online PSC |  | https://podminky.urs.cz/item/CS_URS_2022_02/310237261 | [14 empty] | Online PSC | 2
| VV |  | VZT7+8+9 | [14 empty] | VV | 2 | 1 | True | 0 | ROZPOCET
| VV |  | 2+1+1 |  | 4 | [12 empty] | VV | 2 | 2 | True | 1 | ROZPOCET
25 | K | 310237271 | Zazdívka otvorů pl přes 0,09 do 0,25 m2 ve zdivu nadzákladovém cihlami pálenými tl přes 600 do 750 mm | kus | 3 |  | 0 | CS ÚRS 2022 02 |  | základní |  | 0 | 0.32623 | 0.97869 | 0 | 0 | 4 | K | 2 |  |  |  | ROZPOCET | 0 | 0 | 0 | 0 | 0 | 1 | 0 | 4 | -316092833
| PP |  | Zazdívka otvorů ve zdivu nadzákladovém cihlami pálenými plochy přes 0,09 m2 do 0,25 m2, ve zdi tl. přes 600 do 750 mm | [14 empty] | PP | 2
| Online PSC |  | https://podminky.urs.cz/item/CS_URS_2022_02/310237271 | [14 empty] | Online PSC | 2
| VV |  | VZT3+15 | [14 empty] | VV | 2 | 1 | True | 0 | ROZPOCET
| VV |  | 1+2 |  | 3 | [12 empty] | VV | 2 | 2 | True | 1 | ROZPOCET
26 | K | 310237281 | Zazdívka otvorů pl přes 0,09 do 0,25 m2 ve zdivu nadzákladovém cihlami pálenými tl přes 750 do 900 mm | kus | 1 |  | 0 | CS ÚRS 2022 02 |  | základní |  | 0 | 0.39564 | 0.39564 | 0 | 0 | 4 | K | 2 |  |  |  | ROZPOCET | 0 | 0 | 0 | 0 | 0 | 1 | 0 | 4 | -2116155205
| PP |  | Zazdívka otvorů ve zdivu nadzákladovém cihlami pálenými plochy přes 0,09 m2 do 0,25 m2, ve zdi tl. přes 750 do 900 mm | [14 empty] | PP | 2
| Online PSC |  | https://podminky.urs.cz/item/CS_URS_2022_02/310237281 | [14 empty] | Online PSC | 2
| VV |  | VZT14 | [14 empty] | VV | 2 | 1 | True | 0 | ROZPOCET
| VV |  | 1 |  | 1 | [12 empty] | VV | 2 | 2 | True | 1 | ROZPOCET
27 | K | 310238211 | Zazdívka otvorů pl přes 0,25 do 1 m2 ve zdivu nadzákladovém cihlami pálenými na MVC | m3 | 0.725 |  | 0 | CS ÚRS 2022 02 |  | základní |  | 0 | 1.8775 | 1.3612 | 0 | 0 | 4 | K | 2 |  |  |  | ROZPOCET | 0 | 0 | 0 | 0 | 0 | 1 | 0 | 4 | -395558632
| PP |  | Zazdívka otvorů ve zdivu nadzákladovém cihlami pálenými plochy přes 0,25 m2 do 1 m2 na maltu vápenocementovou | [14 empty] | PP | 2
| Online PSC |  | https://podminky.urs.cz/item/CS_URS_2022_02/310238211 | [14 empty] | Online PSC | 2
| VV |  | 0,5*0,7*0,69*3 |  | 0.725 | [12 empty] | VV | 2 | 2 | True | 1 | ROZPOCET
28 | K | 310239211 | Zazdívka otvorů pl přes 1 do 4 m2 ve zdivu nadzákladovém cihlami pálenými na MVC | m3 | 6.009 |  | 0 | CS ÚRS 2022 02 |  | základní |  | 0 | 1.8775 | 11.2819 | 0 | 0 | 4 | K | 2 |  |  |  | ROZPOCET | 0 | 0 | 0 | 0 | 0 | 1 | 0 | 4 | 1519344032
| PP |  | Zazdívka otvorů ve zdivu nadzákladovém cihlami pálenými plochy přes 1 m2 do 4 m2 na maltu vápenocementovou | [14 empty] | PP | 2
| Online PSC |  | https://podminky.urs.cz/item/CS_URS_2022_02/310239211 | [14 empty] | Online PSC | 2
| VV |  | 1,3*3,05*0,69 |  | 2.736 | [12 empty] | VV | 2 | 2 | True | 0 | ROZPOCET
| VV |  | 1,4*2,05*0,445 |  | 1.277 | [12 empty] | VV | 2 | 2 | True | 0 | ROZPOCET
| VV |  | 2,06*2,04*0,475 |  | 1.996 | [12 empty] | VV | 2 | 2 | True | 0 | ROZPOCET
| VV |  | Součet |  | 6.009 | [12 empty] | VV | 2 | 4 | True | 1 | ROZPOCET
29 | K | 311235451 | Zdivo jednovrstvé z cihel broušených do P10 na zdicí pěnu tl 300 mm | m2 | 53.184 |  | 0 | CS ÚRS 2022 02 |  | základní |  | 0 | 0.26905 | 14.309 | 0 | 0 | 4 | K | 2 |  |  |  | ROZPOCET | 0 | 0 | 0 | 0 | 0 | 1 | 0 | 4 | -605723359
| PP |  | Zdivo jednovrstvé z cihel děrovaných broušených na zdicí pěnu, pevnost cihel do P10, tl. zdiva 300 mm | [14 empty] | PP | 2
| Online PSC |  | https://podminky.urs.cz/item/CS_URS_2022_02/311235451 | [14 empty] | Online PSC | 2
| VV |  | 2 řady po obvodu | [14 empty] | VV | 2 | 1 | True | 0 | ROZPOCET
| VV |  | (13,7+13,635+4,25+5,13+1,58)*0,5 |  | 19.148 | [12 empty] | VV | 2 | 2 | True | 0 | ROZPOCET
| VV |  | vnitřní zdivo | [14 empty] | VV | 2 | 1 | True | 0 | ROZPOCET
| VV |  | (12,755+0,37)*(3,495+0,21) |  | 48.628 | [12 empty] | VV | 2 | 2 | True | 0 | ROZPOCET
| VV |  | (7,83*2,82+2,06*2,82)*-1 |  | -27.89 | [12 empty] | VV | 2 | 2 | True | 0 | ROZPOCET
| VV |  | 6,3*(3,495+0,21) |  | 23.342 | [12 empty] | VV | 2 | 2 | True | 0 | ROZPOCET
| VV |  | 3,6*2,79*-1 |  | -10.044 | [12 empty] | VV | 2 | 2 | True | 0 | ROZPOCET
| VV |  | Součet |  | 53.184 | [12 empty] | VV | 2 | 4 | True | 1 | ROZPOCET
30 | K | 311237341 | Zdivo jednovrstvé tepelně izolační z cihel broušených na zdicí pěnu U přes 0,18 do 0,22 W/m2K tl zdiva 440 mm | m2 | 98.333 |  | 0 | CS ÚRS 2022 02 |  | základní |  | 0 | 0.29731 | 29.2358 | 0 | 0 | 4 | K | 2 |  |  |  | ROZPOCET | 0 | 0 | 0 | 0 | 0 | 1 | 0 | 4 | -1744118849
| PP |  | Zdivo jednovrstvé tepelně izolační z cihel děrovaných broušených na zdicí pěnu, součinitel prostupu tepla U přes 0,18 do 0,22, tl. zdiva 440 mm | [14 empty] | PP | 2
| Online PSC |  | https://podminky.urs.cz/item/CS_URS_2022_02/311237341 | [14 empty] | Online PSC | 2
| VV |  | obvodové zdivo | [14 empty] | VV | 2 | 1 | True | 0 | ROZPOCET
| VV |  | (13,7+13,635+7,2)*(3,495+0,21) |  | 127.952 | [12 empty] | VV | 2 | 2 | True | 0 | ROZPOCET
| VV |  | (5,13+2,025)*(3,495+0,21) |  | 26.509 | [12 empty] | VV | 2 | 2 | True | 0 | ROZPOCET
| VV |  | (13,7+13,635+4,25+5,13+1,58)*0,5*-1 |  | -19.148 | [12 empty] | VV | 2 | 2 | True | 0 | ROZPOCET
| VV |  | (2,99*2,32+(1,44+1,99+1,49+1,99)*0,875)*-1 |  | -12.983 | [12 empty] | VV | 2 | 2 | True | 0 | ROZPOCET
| VV |  | (1,99+1,565+2,815+2,0+1,99+2,06)*0,875*-1 |  | -10.868 | [12 empty] | VV | 2 | 2 | True | 0 | ROZPOCET
| VV |  | ((1,69+0,985*5)*0,875+1,24*2,32)*-1 |  | -8.665 | [12 empty] | VV | 2 | 2 | True | 0 | ROZPOCET
| VV |  | 2,5*2,79*-1 |  | -6.975 | [12 empty] | VV | 2 | 2 | True | 0 | ROZPOCET
| VV |  | atika | [14 empty] | VV | 2 | 1 | True | 0 | ROZPOCET
| VV |  | 6,2*(0,25+0,155) |  | 2.511 | [12 empty] | VV | 2 | 2 | True | 0 | ROZPOCET
| VV |  | Součet |  | 98.333 | [12 empty] | VV | 2 | 4 | True | 1 | ROZPOCET
31 | K | 311238660 | Zdivo jednovrstvé tepelně izolační z cihel broušených P8 s vnitřní izolací z minerální vlny na zdicí pěnu U přes 0,18 do 0,22 W/m2K tl 300 mm | m2 | 13.011 |  | 0 | CS ÚRS 2022 02 |  | základní |  | 0 | 0.20886 | 2.7175 | 0 | 0 | 4 | K | 2 |  |  |  | ROZPOCET | 0 | 0 | 0 | 0 | 0 | 1 | 0 | 4 | 1937978103
| PP |  | Zdivo jednovrstvé tepelně izolační z cihel děrovaných broušených s integrovanou izolací z hydrofobizované minerální vlny na zdicí pěnu, součinitel prostupu tepla U přes 0,18 do 0,22, pevnost cihel P8, tl. zdiva 300 mm | [14 empty] | PP | 2
| Online PSC |  | https://podminky.urs.cz/item/CS_URS_2022_02/311238660 | [14 empty] | Online PSC | 2
| VV |  | atika | [14 empty] | VV | 2 | 1 | True | 0 | ROZPOCET
| VV |  | (7,5+13,635+4,255+5,13+1,605)*(0,25+0,155) |  | 13.011 | [12 empty] | VV | 2 | 2 | True | 1 | ROZPOCET
32 | K | 311238912 | Výplň kapes obvodového zdiva extrudovaným polystyrénem lepeným do drážky | m | 86.4 |  | 0 | CS ÚRS 2022 02 |  | základní |  | 0 | 0.0014436 | 0.12473 | 0 | 0 | 4 | K | 2 |  |  |  | ROZPOCET | 0 | 0 | 0 | 0 | 0 | 1 | 0 | 4 | -317361450
| PP |  | Výplň kapes zdiva z děrovaných cihel polystyrénem extrudovaným tl. 30 mm lepeným do drážky | [14 empty] | PP | 2
| Online PSC |  | https://podminky.urs.cz/item/CS_URS_2022_02/311238912 | [14 empty] | Online PSC | 2
| VV |  | otvory v obvodovém zdivu | [14 empty] | VV | 2 | 1 | True | 0 | ROZPOCET
| VV |  | 2,99+2,32*2+(1,44+1,99+1,49+1,99+0,875*4)*2 |  | 28.45 | [12 empty] | VV | 2 | 2 | True | 0 | ROZPOCET
| VV |  | (1,99+1,565+2,815+2,0+1,99+2,06+0,875*6)*2 |  | 35.34 | [12 empty] | VV | 2 | 2 | True | 0 | ROZPOCET
| VV |  | (1,69+0,985*5+0,875*2)*2+1,24+2,32*2 |  | 22.61 | [12 empty] | VV | 2 | 2 | True | 0 | ROZPOCET
| VV |  | Součet |  | 86.4 | [12 empty] | VV | 2 | 4 | True | 1 | ROZPOCET
33 | K | 317168053 | Překlad keramický vysoký v 238 mm dl 1500 mm | kus | 4 |  | 0 | CS ÚRS 2022 02 |  | základní |  | 0 | 0.054548 | 0.21819 | 0 | 0 | 4 | K | 2 |  |  |  | ROZPOCET | 0 | 0 | 0 | 0 | 0 | 1 | 0 | 4 | -1231740423
| PP |  | Překlady keramické vysoké osazené do maltového lože, šířky překladu 70 mm výšky 238 mm, délky 1500 mm | [14 empty] | PP | 2
| Online PSC |  | https://podminky.urs.cz/item/CS_URS_2022_02/317168053 | [14 empty] | Online PSC | 2
| VV |  | P9 | [14 empty] | VV | 2 | 1 | True | 0 | ROZPOCET
| VV |  | 4*1 |  | 4 | [12 empty] | VV | 2 | 2 | True | 1 | ROZPOCET
34 | K | 317168054 | Překlad keramický vysoký v 238 mm dl 1750 mm | kus | 4 |  | 0 | CS ÚRS 2022 02 |  | základní |  | 0 | 0.063548 | 0.25419 | 0 | 0 | 4 | K | 2 |  |  |  | ROZPOCET | 0 | 0 | 0 | 0 | 0 | 1 | 0 | 4 | -282483181
| PP |  | Překlady keramické vysoké osazené do maltového lože, šířky překladu 70 mm výšky 238 mm, délky 1750 mm | [14 empty] | PP | 2
| Online PSC |  | https://podminky.urs.cz/item/CS_URS_2022_02/317168054 | [14 empty] | Online PSC | 2
| VV |  | P17 | [14 empty] | VV | 2 | 1 | True | 0 | ROZPOCET
| VV |  | 4*1 |  | 4 | [12 empty] | VV | 2 | 2 | True | 1 | ROZPOCET
35 | K | 317168057 | Překlad keramický vysoký v 238 mm dl 2500 mm | kus | 8 |  | 0 | CS ÚRS 2022 02 |  | základní |  | 0 | 0.091048 | 0.72838 | 0 | 0 | 4 | K | 2 |  |  |  | ROZPOCET | 0 | 0 | 0 | 0 | 0 | 1 | 0 | 4 | 1178272632
| PP |  | Překlady keramické vysoké osazené do maltového lože, šířky překladu 70 mm výšky 238 mm, délky 2500 mm | [14 empty] | PP | 2
| Online PSC |  | https://podminky.urs.cz/item/CS_URS_2022_02/317168057 | [14 empty] | Online PSC | 2
| VV |  | P14 | [14 empty] | VV | 2 | 1 | True | 0 | ROZPOCET
| VV |  | 4*2 |  | 8 | [12 empty] | VV | 2 | 2 | True | 1 | ROZPOCET
36 | K | 317168058 | Překlad keramický vysoký v 238 mm dl 2750 mm | kus | 4 |  | 0 | CS ÚRS 2022 02 |  | základní |  | 0 | 0.10005 | 0.40019 | 0 | 0 | 4 | K | 2 |  |  |  | ROZPOCET | 0 | 0 | 0 | 0 | 0 | 1 | 0 | 4 | -1560118655
| PP |  | Překlady keramické vysoké osazené do maltového lože, šířky překladu 70 mm výšky 238 mm, délky 2750 mm | [14 empty] | PP | 2
| Online PSC |  | https://podminky.urs.cz/item/CS_URS_2022_02/317168058 | [14 empty] | Online PSC | 2
| VV |  | P6 | [14 empty] | VV | 2 | 1 | True | 0 | ROZPOCET
| VV |  | 4*1 |  | 4 | [12 empty] | VV | 2 | 2 | True | 1 | ROZPOCET
37 | K | 317168059 | Překlad keramický vysoký v 238 mm dl 3000 mm | kus | 4 |  | 0 | CS ÚRS 2022 02 |  | základní |  | 0 | 0.10905 | 0.43619 | 0 | 0 | 4 | K | 2 |  |  |  | ROZPOCET | 0 | 0 | 0 | 0 | 0 | 1 | 0 | 4 | -638432005
| PP |  | Překlady keramické vysoké osazené do maltového lože, šířky překladu 70 mm výšky 238 mm, délky 3000 mm | [14 empty] | PP | 2
| Online PSC |  | https://podminky.urs.cz/item/CS_URS_2022_02/317168059 | [14 empty] | Online PSC | 2
| VV |  | P7 | [14 empty] | VV | 2 | 1 | True | 0 | ROZPOCET
| VV |  | 4*1 |  | 4 | [12 empty] | VV | 2 | 2 | True | 1 | ROZPOCET
38 | K | 317168061 | Překlad keramický vysoký v 238 mm dl 3500 mm | kus | 4 |  | 0 | CS ÚRS 2022 02 |  | základní |  | 0 | 0.12705 | 0.50819 | 0 | 0 | 4 | K | 2 |  |  |  | ROZPOCET | 0 | 0 | 0 | 0 | 0 | 1 | 0 | 4 | 1875383722
| PP |  | Překlady keramické vysoké osazené do maltového lože, šířky překladu 70 mm výšky 238 mm, délky 3500 mm | [14 empty] | PP | 2
| Online PSC |  | https://podminky.urs.cz/item/CS_URS_2022_02/317168061 | [14 empty] | Online PSC | 2
| VV |  | P16 | [14 empty] | VV | 2 | 1 | True | 0 | ROZPOCET
| VV |  | 4*1 |  | 4 | [12 empty] | VV | 2 | 2 | True | 1 | ROZPOCET
39 | K | 317234410 | Vyzdívka mezi nosníky z cihel pálených na MC | m3 | 2.244 |  | 0 | CS ÚRS 2022 02 |  | základní |  | 0 | 1.943 | 4.3601 | 0 | 0 | 4 | K | 2 |  |  |  | ROZPOCET | 0 | 0 | 0 | 0 | 0 | 1 | 0 | 4 | -1520032029
| PP |  | Vyzdívka mezi nosníky cihlami pálenými na maltu cementovou | [14 empty] | PP | 2
| Online PSC |  | https://podminky.urs.cz/item/CS_URS_2022_02/317234410 | [14 empty] | Online PSC | 2
| VV |  | VZT7+8+9+14+UT2 | [14 empty] | VV | 2 | 1 | True | 0 | ROZPOCET
| VV |  | 0,5*0,48*0,15*2 |  | 0.072 | [12 empty] | VV | 2 | 2 | True | 0 | ROZPOCET
| VV |  | 0,65*0,425*0,15 |  | 0.041 | [12 empty] | VV | 2 | 2 | True | 0 | ROZPOCET
| VV |  | 0,75*0,425*0,15 |  | 0.048 | [12 empty] | VV | 2 | 2 | True | 0 | ROZPOCET
| VV |  | 0,55*0,8*0,15 |  | 0.066 | [12 empty] | VV | 2 | 2 | True | 0 | ROZPOCET
| VV |  | 2,0*0,2*0,1 |  | 0.04 | [12 empty] | VV | 2 | 2 | True | 0 | ROZPOCET
| VV |  | P1+5+8 | [14 empty] | VV | 2 | 1 | True | 0 | ROZPOCET
| VV |  | 4,0*0,44*0,24 |  | 0.422 | [12 empty] | VV | 2 | 2 | True | 0 | ROZPOCET
| VV |  | 4,15*0,475*0,26*2 |  | 1.025 | [12 empty] | VV | 2 | 2 | True | 0 | ROZPOCET
| VV |  | 2,3*0,48*0,16*3 |  | 0.53 | [12 empty] | VV | 2 | 2 | True | 0 | ROZPOCET
| VV |  | Součet |  | 2.244 | [12 empty] | VV | 2 | 4 | True | 1 | ROZPOCET
40 | K | 317321511 | Překlad ze ŽB tř. C 20/25 | m3 | 2.016 |  | 0 | CS ÚRS 2022 02 |  | základní |  | 0 | 2.5019 | 5.0438 | 0 | 0 | 4 | K | 2 |  |  |  | ROZPOCET | 0 | 0 | 0 | 0 | 0 | 1 | 0 | 4 | 611733837
| PP |  | Překlady z betonu železového (bez výztuže) tř. C 20/25 | [14 empty] | PP | 2
| Online PSC |  | https://podminky.urs.cz/item/CS_URS_2022_02/317321511 | [14 empty] | Online PSC | 2
| VV |  | P10 | [14 empty] | VV | 2 | 1 | True | 0 | ROZPOCET
| VV |  | 5,6*0,35*0,5 |  | 0.98 | [12 empty] | VV | 2 | 2 | True | 0 | ROZPOCET
| VV |  | P11 | [14 empty] | VV | 2 | 1 | True | 0 | ROZPOCET
| VV |  | (1,7+2,8)*0,44*0,16 |  | 0.317 | [12 empty] | VV | 2 | 2 | True | 0 | ROZPOCET
| VV |  | P12 | [14 empty] | VV | 2 | 1 | True | 0 | ROZPOCET
| VV |  | 2,3*0,44*0,12 |  | 0.121 | [12 empty] | VV | 2 | 2 | True | 0 | ROZPOCET
| VV |  | P13 | [14 empty] | VV | 2 | 1 | True | 0 | ROZPOCET
| VV |  | 2,3*0,44*0,16*2 |  | 0.324 | [12 empty] | VV | 2 | 2 | True | 0 | ROZPOCET
| VV |  | P15 | [14 empty] | VV | 2 | 1 | True | 0 | ROZPOCET
| VV |  | (1,45+1,45)*0,44*0,12 |  | 0.153 | [12 empty] | VV | 2 | 2 | True | 0 | ROZPOCET
| VV |  | P18 | [14 empty] | VV | 2 | 1 | True | 0 | ROZPOCET
| VV |  | 2,3*0,44*0,12 |  | 0.121 | [12 empty] | VV | 2 | 2 | True | 0 | ROZPOCET
| VV |  | Součet |  | 2.016 | [12 empty] | VV | 2 | 4 | True | 1 | ROZPOCET
41 | K | 317351107 | Zřízení bednění překladů v do 4 m | m2 | 19.576 |  | 0 | CS ÚRS 2022 02 |  | základní |  | 0 | 0.010517 | 0.20588 | 0 | 0 | 4 | K | 2 |  |  |  | ROZPOCET | 0 | 0 | 0 | 0 | 0 | 1 | 0 | 4 | -1662036950
| PP |  | Bednění klenbových pásů, říms nebo překladů překladů neproměnného nebo proměnného průřezu nebo při tvaru zalomeném půdorysně nebo nárysně včetně podpěrné konstrukce do výše 4 m zřízení | [14 empty] | PP | 2
| Online PSC |  | https://podminky.urs.cz/item/CS_URS_2022_02/317351107 | [14 empty] | Online PSC | 2
| VV |  | P10 | [14 empty] | VV | 2 | 1 | True | 0 | ROZPOCET
| VV |  | 5,6*(0,35+0,5*2) |  | 7.56 | [12 empty] | VV | 2 | 2 | True | 0 | ROZPOCET
| VV |  | P11+12+13+15+18 | [14 empty] | VV | 2 | 1 | True | 0 | ROZPOCET
| VV |  | (1,7+2,8)*(0,44+0,16*2) |  | 3.42 | [12 empty] | VV | 2 | 2 | True | 0 | ROZPOCET
| VV |  | 2,3*(0,44+0,12*2) |  | 1.564 | [12 empty] | VV | 2 | 2 | True | 0 | ROZPOCET
| VV |  | 2,3*(0,44+0,16*2)*2 |  | 3.496 | [12 empty] | VV | 2 | 2 | True | 0 | ROZPOCET
| VV |  | (1,45+1,45)*(0,44+0,12*2) |  | 1.972 | [12 empty] | VV | 2 | 2 | True | 0 | ROZPOCET
| VV |  | 2,3*(0,44+0,12*2) |  | 1.564 | [12 empty] | VV | 2 | 2 | True | 0 | ROZPOCET
| VV |  | Součet |  | 19.576 | [12 empty] | VV | 2 | 4 | True | 1 | ROZPOCET
42 | K | 317351108 | Odstranění bednění překladů v do 4 m | m2 | 19.576 |  | 0 | CS ÚRS 2022 02 |  | základní |  | 0 | 0 | 0 | 0 | 0 | 4 | K | 2 |  |  |  | ROZPOCET | 0 | 0 | 0 | 0 | 0 | 1 | 0 | 4 | -438697722
| PP |  | Bednění klenbových pásů, říms nebo překladů překladů neproměnného nebo proměnného průřezu nebo při tvaru zalomeném půdorysně nebo nárysně včetně podpěrné konstrukce do výše 4 m odstranění | [14 empty] | PP | 2
| Online PSC |  | https://podminky.urs.cz/item/CS_URS_2022_02/317351108 | [14 empty] | Online PSC | 2
43 | K | 317361821 | Výztuž překladů a říms z betonářské oceli 10 505 | t | 0.12 |  | 0 | CS ÚRS 2022 02 |  | základní |  | 0 | 1.0458 | 0.12549 | 0 | 0 | 4 | K | 2 |  |  |  | ROZPOCET | 0 | 0 | 0 | 0 | 0 | 1 | 0 | 4 | -1033833322
| PP |  | Výztuž překladů, říms, žlabů, žlabových říms, klenbových pásů z betonářské oceli 10 505 (R) nebo BSt 500 | [14 empty] | PP | 2
| Online PSC |  | https://podminky.urs.cz/item/CS_URS_2022_02/317361821 | [14 empty] | Online PSC | 2
| VV |  | P10 | [14 empty] | VV | 2 | 1 | True | 0 | ROZPOCET
| VV |  | 120,0*0,001 |  | 0.12 | [12 empty] | VV | 2 | 2 | True | 1 | ROZPOCET
44 | K | 317941121 | Osazování ocelových válcovaných nosníků na zdivu I, IE, U, UE nebo L do č. 12 nebo výšky do 120 mm | t | 0.554 |  | 0 | CS ÚRS 2022 02 |  | základní |  | 0 | 0.019536 | 0.010823 | 0 | 0 | 4 | K | 2 |  |  |  | ROZPOCET | 0 | 0 | 0 | 0 | 0 | 1 | 0 | 4 | 386568101
| PP |  | Osazování ocelových válcovaných nosníků na zdivu I nebo IE nebo U nebo UE nebo L do č. 12 nebo výšky do 120 mm | [14 empty] | PP | 2
| Online PSC |  | https://podminky.urs.cz/item/CS_URS_2022_02/317941121 | [14 empty] | Online PSC | 2
| VV |  | VZT5+6+7+8+9+14+UT1 - 2L150/75/9-750x2+500x3+650+550+1400 | [14 empty] | VV | 2 | 1 | True | 0 | ROZPOCET
| VV |  | 2*15,4*(0,75*2+0,5*3+0,65+0,55+1,4)*0,001 |  | 0.172 | [12 empty] | VV | 2 | 2 | True | 0 | ROZPOCET
| VV |  | UT2 - I100-2000 | [14 empty] | VV | 2 | 1 | True | 0 | ROZPOCET
| VV |  | 8,34*2,0*0,001 |  | 0.017 | [12 empty] | VV | 2 | 2 | True | 0 | ROZPOCET
| VV |  | P12 - HEB120+2I120-2300 | [14 empty] | VV | 2 | 1 | True | 0 | ROZPOCET
| VV |  | 27,4*2,3*0,001 |  | 0.063 | [12 empty] | VV | 2 | 2 | True | 0 | ROZPOCET
| VV |  | 2*11,1*2,3*0,001 |  | 0.051 | [12 empty] | VV | 2 | 2 | True | 0 | ROZPOCET
| VV |  | P15 - HEB120-1450+1250+I120-1450+1250+1750+1600 | [14 empty] | VV | 2 | 1 | True | 0 | ROZPOCET
| VV |  | 27,4*(1,45+1,25)*0,001 |  | 0.074 | [12 empty] | VV | 2 | 2 | True | 0 | ROZPOCET
| VV |  | 11,1*(1,45+1,25+1,75+1,6)*0,001 |  | 0.067 | [12 empty] | VV | 2 | 2 | True | 0 | ROZPOCET
| VV |  | P18 - 2U120-2300 | [14 empty] | VV | 2 | 1 | True | 0 | ROZPOCET
| VV |  | 2*13,43*2,3*0,001 |  | 0.062 | [12 empty] | VV | 2 | 2 | True | 0 | ROZPOCET
| VV |  | P11 - 100x100x4-855 + 2xpás 300x300x10 | [14 empty] | VV | 2 | 1 | True | 0 | ROZPOCET
| VV |  | 12,14*0,855*0,001 |  | 0.01 | [12 empty] | VV | 2 | 2 | True | 0 | ROZPOCET
| VV |  | 24,0*0,3*0,001*2 |  | 0.014 | [12 empty] | VV | 2 | 2 | True | 0 | ROZPOCET
| VV |  | P15 - 100x100x4-855 + 2xpás 300x300x10 | [14 empty] | VV | 2 | 1 | True | 0 | ROZPOCET
| VV |  | 12,14*0,855*0,001 |  | 0.01 | [12 empty] | VV | 2 | 2 | True | 0 | ROZPOCET
| VV |  | 24,0*0,3*0,001*2 |  | 0.014 | [12 empty] | VV | 2 | 2 | True | 0 | ROZPOCET
| VV |  | Součet |  | 0.554 | [12 empty] | VV | 2 | 4 | True | 1 | ROZPOCET
45 | M | R130105.1 | úhelník ocelový nerovnostranný, v jakosti 11 375, 150 x 75 x 9 mm | t | 0.186 |  | 0 |  |  | základní |  | 0 | 0 | 0 | 0 | 0 | 8 | M | 2 |  |  |  | ROZPOCET | 0 | 0 | 0 | 0 | 0 | 1 | 0 | 4 | 510220650
| PP |  | úhelník ocelový nerovnostranný, v jakosti 11 375, 150 x 75 x 9 mm | [14 empty] | PP | 2
| P |  | Poznámka k položce: Hmotnost: 15,4 kg/m | [14 empty] | P | 2
| VV |  | VZT5+6+7+8+9+14+UT1 - 2L150/75/9-750x2+500x3+650+550+1400 | [14 empty] | VV | 2 | 1 | True | 0 | ROZPOCET
| VV |  | 2*15,4*(0,75*2+0,5*3+0,65+0,55+1,4)*0,001*1,08 |  | 0.186 | [12 empty] | VV | 2 | 2 | True | 1 | ROZPOCET
46 | M | 13010712 | ocel profilová jakost S235JR (11 375) průřez I (IPN) 100 | t | 0.018 |  | 0 | CS ÚRS 2022 02 |  | základní |  | 0 | 1 | 0.018 | 0 | 0 | 8 | M | 2 |  |  |  | ROZPOCET | 0 | 0 | 0 | 0 | 0 | 1 | 0 | 4 | 1321674769
| PP |  | ocel profilová jakost S235JR (11 375) průřez I (IPN) 100 | [14 empty] | PP | 2
| VV |  | UT2 - I100-2000 | [14 empty] | VV | 2 | 1 | True | 0 | ROZPOCET
| VV |  | 8,34*2,0*0,001*1,08 |  | 0.018 | [12 empty] | VV | 2 | 2 | True | 1 | ROZPOCET
47 | M | 13010972 | ocel profilová jakost S235JR (11 375) průřez HEB 120 | t | 0.148 |  | 0 | CS ÚRS 2022 02 |  | základní |  | 0 | 1 | 0.148 | 0 | 0 | 8 | M | 2 |  |  |  | ROZPOCET | 0 | 0 | 0 | 0 | 0 | 1 | 0 | 4 | -388261336
| PP |  | ocel profilová jakost S235JR (11 375) průřez HEB 120 | [14 empty] | PP | 2
| VV |  | P12 - HEB120+2I120-2300 | [14 empty] | VV | 2 | 1 | True | 0 | ROZPOCET
| VV |  | 27,4*2,3*0,001*1,08 |  | 0.068 | [12 empty] | VV | 2 | 2 | True | 0 | ROZPOCET
| VV |  | P15 - HEB120-1450+1250+I120-1450+1250+1750+1600 | [14 empty] | VV | 2 | 1 | True | 0 | ROZPOCET
| VV |  | 27,4*(1,45+1,25)*0,001*1,08 |  | 0.08 | [12 empty] | VV | 2 | 2 | True | 0 | ROZPOCET
| VV |  | Součet |  | 0.148 | [12 empty] | VV | 2 | 4 | True | 1 | ROZPOCET
48 | M | 13010714 | ocel profilová jakost S235JR (11 375) průřez I (IPN) 120 | t | 0.128 |  | 0 | CS ÚRS 2022 02 |  | základní |  | 0 | 1 | 0.128 | 0 | 0 | 8 | M | 2 |  |  |  | ROZPOCET | 0 | 0 | 0 | 0 | 0 | 1 | 0 | 4 | 1840982977
| PP |  | ocel profilová jakost S235JR (11 375) průřez I (IPN) 120 | [14 empty] | PP | 2
| VV |  | P12 - HEB120+2I120-2300 | [14 empty] | VV | 2 | 1 | True | 0 | ROZPOCET
| VV |  | 2*11,1*2,3*0,001*1,08 |  | 0.055 | [12 empty] | VV | 2 | 2 | True | 0 | ROZPOCET
| VV |  | P15 - HEB120-1450+1250+I120-1450+1250+1750+1600 | [14 empty] | VV | 2 | 1 | True | 0 | ROZPOCET
| VV |  | 11,1*(1,45+1,25+1,75+1,6)*0,001*1,08 |  | 0.073 | [12 empty] | VV | 2 | 2 | True | 0 | ROZPOCET
| VV |  | Součet |  | 0.128 | [12 empty] | VV | 2 | 4 | True | 1 | ROZPOCET
49 | M | 13010818 | ocel profilová jakost S235JR (11 375) průřez U (UPN) 120 | t | 0.067 |  | 0 | CS ÚRS 2022 02 |  | základní |  | 0 | 1 | 0.067 | 0 | 0 | 8 | M | 2 |  |  |  | ROZPOCET | 0 | 0 | 0 | 0 | 0 | 1 | 0 | 4 | -693053709
| PP |  | ocel profilová jakost S235JR (11 375) průřez U (UPN) 120 | [14 empty] | PP | 2
| VV |  | P18 - 2U120-2300 | [14 empty] | VV | 2 | 1 | True | 0 | ROZPOCET
| VV |  | 2*13,43*2,3*0,001*1,08 |  | 0.067 | [12 empty] | VV | 2 | 2 | True | 1 | ROZPOCET
50 | M | 14550300 | profil ocelový svařovaný jakost S235 průřez čtvercový 100x100x4mm | t | 0.022 |  | 0 | CS ÚRS 2022 02 |  | základní |  | 0 | 1 | 0.022 | 0 | 0 | 8 | M | 2 |  |  |  | ROZPOCET | 0 | 0 | 0 | 0 | 0 | 1 | 0 | 4 | 1983206240
| PP |  | profil ocelový svařovaný jakost S235 průřez čtvercový 100x100x4mm | [14 empty] | PP | 2
| VV |  | P11 - 100x100x4-855 | [14 empty] | VV | 2 | 1 | True | 0 | ROZPOCET
| VV |  | 12,14*0,855*0,001*1,08 |  | 0.011 | [12 empty] | VV | 2 | 2 | True | 0 | ROZPOCET
| VV |  | P15 - 100x100x4-855 | [14 empty] | VV | 2 | 1 | True | 0 | ROZPOCET
| VV |  | 12,14*0,855*0,001*1,08 |  | 0.011 | [12 empty] | VV | 2 | 2 | True | 0 | ROZPOCET
| VV |  | Součet |  | 0.022 | [12 empty] | VV | 2 | 4 | True | 1 | ROZPOCET
51 | M | 13530820 | ocel široká jakost S235JR 300x10mm | t | 0.032 |  | 0 | CS ÚRS 2022 02 |  | základní |  | 0 | 1 | 0.032 | 0 | 0 | 8 | M | 2 |  |  |  | ROZPOCET | 0 | 0 | 0 | 0 | 0 | 1 | 0 | 4 | 694470473
| PP |  | ocel široká jakost S235JR 300x10mm | [14 empty] | PP | 2
| VV |  | P11 - 2xpás 300x300x10 | [14 empty] | VV | 2 | 1 | True | 0 | ROZPOCET
| VV |  | 24,0*0,3*0,001*2*1,08 |  | 0.016 | [12 empty] | VV | 2 | 2 | True | 0 | ROZPOCET
| VV |  | P15 - 2xpás 300x300x10 | [14 empty] | VV | 2 | 1 | True | 0 | ROZPOCET
| VV |  | 24,0*0,3*0,001*2*1,08 |  | 0.016 | [12 empty] | VV | 2 | 2 | True | 0 | ROZPOCET
| VV |  | Součet |  | 0.032 | [12 empty] | VV | 2 | 4 | True | 1 | ROZPOCET
52 | K | 317941123 | Osazování ocelových válcovaných nosníků na zdivu I, IE, U, UE nebo L přes č. 14 do č. 22 nebo výšky do 220 mm | t | 1.301 |  | 0 | CS ÚRS 2022 02 |  | základní |  | 0 | 0.017094 | 0.022239 | 0 | 0 | 4 | K | 2 |  |  |  | ROZPOCET | 0 | 0 | 0 | 0 | 0 | 1 | 0 | 4 | 855701301
| PP |  | Osazování ocelových válcovaných nosníků na zdivu I nebo IE nebo U nebo UE nebo L č. 14 až 22 nebo výšky do 220 mm | [14 empty] | PP | 2
| Online PSC |  | https://podminky.urs.cz/item/CS_URS_2022_02/317941123 | [14 empty] | Online PSC | 2
| VV |  | P2 - 2I180-4000 | [14 empty] | VV | 2 | 1 | True | 0 | ROZPOCET
| VV |  | 2*21,9*4,0*0,001 |  | 0.175 | [12 empty] | VV | 2 | 2 | True | 0 | ROZPOCET
| VV |  | P4 - 2I200-4150x2 | [14 empty] | VV | 2 | 1 | True | 0 | ROZPOCET
| VV |  | 2*26,3*4,15*0,001*2 |  | 0.437 | [12 empty] | VV | 2 | 2 | True | 0 | ROZPOCET
| VV |  | P11 - U160-1700+1500+2600+2800 | [14 empty] | VV | 2 | 1 | True | 0 | ROZPOCET
| VV |  | 18,8*(1,7+1,5+2,6+2,8)*0,001 |  | 0.162 | [12 empty] | VV | 2 | 2 | True | 0 | ROZPOCET
| VV |  | P13 - 2U160-2300x2 | [14 empty] | VV | 2 | 1 | True | 0 | ROZPOCET
| VV |  | 2*18,8*2,3*0,001*2 |  | 0.173 | [12 empty] | VV | 2 | 2 | True | 0 | ROZPOCET
| VV |  | S1- (HEB180-3150 + 2x plotna 300x300x8) x 2ks | [14 empty] | VV | 2 | 1 | True | 0 | ROZPOCET
| VV |  | 52,6*3,15*0,001*2 |  | 0.331 | [12 empty] | VV | 2 | 2 | True | 0 | ROZPOCET
| VV |  | 19,0*0,3*0,001*2*2 |  | 0.023 | [12 empty] | VV | 2 | 2 | True | 0 | ROZPOCET
| VV |  | Součet |  | 1.301 | [12 empty] | VV | 2 | 4 | True | 1 | ROZPOCET
53 | M | 13010720 | ocel profilová jakost S235JR (11 375) průřez I (IPN) 180 | t | 0.189 |  | 0 | CS ÚRS 2022 02 |  | základní |  | 0 | 1 | 0.189 | 0 | 0 | 8 | M | 2 |  |  |  | ROZPOCET | 0 | 0 | 0 | 0 | 0 | 1 | 0 | 4 | -1747451596
| PP |  | ocel profilová jakost S235JR (11 375) průřez I (IPN) 180 | [14 empty] | PP | 2
| VV |  | P2 - 2I180-4000 | [14 empty] | VV | 2 | 1 | True | 0 | ROZPOCET
| VV |  | 2*21,9*4,0*0,001*1,08 |  | 0.189 | [12 empty] | VV | 2 | 2 | True | 1 | ROZPOCET
54 | M | 13010722 | ocel profilová jakost S235JR (11 375) průřez I (IPN) 200 | t | 0.472 |  | 0 | CS ÚRS 2022 02 |  | základní |  | 0 | 1 | 0.472 | 0 | 0 | 8 | M | 2 |  |  |  | ROZPOCET | 0 | 0 | 0 | 0 | 0 | 1 | 0 | 4 | -1791721595
| PP |  | ocel profilová jakost S235JR (11 375) průřez I (IPN) 200 | [14 empty] | PP | 2
| VV |  | P4 - 2I200-4150x2 | [14 empty] | VV | 2 | 1 | True | 0 | ROZPOCET
| VV |  | 2*26,3*4,15*0,001*2*1,08 |  | 0.472 | [12 empty] | VV | 2 | 2 | True | 1 | ROZPOCET
55 | M | 13010822 | ocel profilová jakost S235JR (11 375) průřez U (UPN) 160 | t | 0.362 |  | 0 | CS ÚRS 2022 02 |  | základní |  | 0 | 1 | 0.362 | 0 | 0 | 8 | M | 2 |  |  |  | ROZPOCET | 0 | 0 | 0 | 0 | 0 | 1 | 0 | 4 | 708187136
| PP |  | ocel profilová jakost S235JR (11 375) průřez U (UPN) 160 | [14 empty] | PP | 2
| VV |  | P11 - U160-1700+1500+2600+2800 | [14 empty] | VV | 2 | 1 | True | 0 | ROZPOCET
| VV |  | 18,8*(1,7+1,5+2,6+2,8)*0,001*1,08 |  | 0.175 | [12 empty] | VV | 2 | 2 | True | 0 | ROZPOCET
| VV |  | P13 - 2U160-2300x2 | [14 empty] | VV | 2 | 1 | True | 0 | ROZPOCET
| VV |  | 2*18,8*2,3*0,001*2*1,08 |  | 0.187 | [12 empty] | VV | 2 | 2 | True | 0 | ROZPOCET
| VV |  | Součet |  | 0.362 | [12 empty] | VV | 2 | 4 | True | 1 | ROZPOCET
56 | M | 13010978 | ocel profilová jakost S235JR (11 375) průřez HEB 180 | t | 0.358 |  | 0 | CS ÚRS 2022 02 |  | základní |  | 0 | 1 | 0.358 | 0 | 0 | 8 | M | 2 |  |  |  | ROZPOCET | 0 | 0 | 0 | 0 | 0 | 1 | 0 | 4 | -1497149501
| PP |  | ocel profilová jakost S235JR (11 375) průřez HEB 180 | [14 empty] | PP | 2
| VV |  | S1- HEB180-3150 | [14 empty] | VV | 2 | 1 | True | 0 | ROZPOCET
| VV |  | 52,6*3,15*0,001*1,08*2 |  | 0.358 | [12 empty] | VV | 2 | 2 | True | 1 | ROZPOCET
57 | M | 13530816 | ocel široká jakost S235JR 300x8mm | t | 0.025 |  | 0 | CS ÚRS 2022 02 |  | základní |  | 0 | 1 | 0.025 | 0 | 0 | 8 | M | 2 |  |  |  | ROZPOCET | 0 | 0 | 0 | 0 | 0 | 1 | 0 | 4 | -213476697
| PP |  | ocel široká jakost S235JR 300x8mm | [14 empty] | PP | 2
| VV |  | S1- 2x plotna 300x300x8 | [14 empty] | VV | 2 | 1 | True | 0 | ROZPOCET
| VV |  | 19,0*0,3*0,001*1,08*2*2 |  | 0.025 | [12 empty] | VV | 2 | 2 | True | 1 | ROZPOCET
58 | K | 317944323 | Válcované nosníky č.14 až 22 dodatečně osazované do připravených otvorů | t | 0.267 |  | 0 | CS ÚRS 2022 02 |  | základní |  | 0 | 1.09 | 0.29103 | 0 | 0 | 4 | K | 2 |  |  |  | ROZPOCET | 0 | 0 | 0 | 0 | 0 | 1 | 0 | 4 | 692360512
| PP |  | Válcované nosníky dodatečně osazované do připravených otvorů bez zazdění hlav č. 14 až 22 | [14 empty] | PP | 2
| Online PSC |  | https://podminky.urs.cz/item/CS_URS_2022_02/317944323 | [14 empty] | Online PSC | 2
| VV |  | P8 - 2I160-2300x3 | [14 empty] | VV | 2 | 1 | True | 0 | ROZPOCET
| VV |  | 2*17,9*2,3*0,001*1,08*3 |  | 0.267 | [12 empty] | VV | 2 | 2 | True | 1 | ROZPOCET
59 | K | 317944325 | Válcované nosníky č.24 a vyšší dodatečně osazované do připravených otvorů | t | 0.385 |  | 0 | CS ÚRS 2022 02 |  | základní |  | 0 | 1.09 | 0.41965 | 0 | 0 | 4 | K | 2 |  |  |  | ROZPOCET | 0 | 0 | 0 | 0 | 0 | 1 | 0 | 4 | -1192961827
| PP |  | Válcované nosníky dodatečně osazované do připravených otvorů bez zazdění hlav č. 24 a vyšší | [14 empty] | PP | 2
| Online PSC |  | https://podminky.urs.cz/item/CS_URS_2022_02/317944325 | [14 empty] | Online PSC | 2
| VV |  | P1 - 2I240-4000 | [14 empty] | VV | 2 | 1 | True | 0 | ROZPOCET
| VV |  | 2*36,2*4,0*0,001*1,08 |  | 0.313 | [12 empty] | VV | 2 | 2 | True | 0 | ROZPOCET
| VV |  | P5 - 2I260-4000 | [14 empty] | VV | 2 | 1 | True | 0 | ROZPOCET
| VV |  | 2*41,9*4,0*0,0001*1,08*2 |  | 0.072 | [12 empty] | VV | 2 | 2 | True | 0 | ROZPOCET
| VV |  | Součet |  | 0.385 | [12 empty] | VV | 2 | 4 | True | 1 | ROZPOCET
60 | K | 317998111 | Tepelná izolace mezi překlady v 24 cm z EPS tl přes 30 do 50 mm | m | 11.75 |  | 0 | CS ÚRS 2022 02 |  | základní |  | 0 | 0.0001875 | 0.0022031 | 0 | 0 | 4 | K | 2 |  |  |  | ROZPOCET | 0 | 0 | 0 | 0 | 0 | 1 | 0 | 4 | 957266449
| PP |  | Izolace tepelná mezi překlady z pěnového polystyrenu výšky 24 cm, tloušťky přes 30 do 50 mm | [14 empty] | PP | 2
| Online PSC |  | https://podminky.urs.cz/item/CS_URS_2022_02/317998111 | [14 empty] | Online PSC | 2
| VV |  | P9+14+16+17 | [14 empty] | VV | 2 | 1 | True | 0 | ROZPOCET
| VV |  | 1,5+2,5*2+3,5+1,75 |  | 11.75 | [12 empty] | VV | 2 | 2 | True | 1 | ROZPOCET
61 | K | 317998115 | Tepelná izolace mezi překlady v 24 cm z EPS tl 100 mm | m | 11.75 |  | 0 | CS ÚRS 2022 02 |  | základní |  | 0 | 0.000375 | 0.0044062 | 0 | 0 | 4 | K | 2 |  |  |  | ROZPOCET | 0 | 0 | 0 | 0 | 0 | 1 | 0 | 4 | -1553107525
| PP |  | Izolace tepelná mezi překlady z pěnového polystyrenu výšky 24 cm, tloušťky 100 mm | [14 empty] | PP | 2
| Online PSC |  | https://podminky.urs.cz/item/CS_URS_2022_02/317998115 | [14 empty] | Online PSC | 2
| VV |  | P9+14+16+17 | [14 empty] | VV | 2 | 1 | True | 0 | ROZPOCET
| VV |  | 1,5+2,5*2+3,5+1,75 |  | 11.75 | [12 empty] | VV | 2 | 2 | True | 1 | ROZPOCET
62 | K | 317998125 | Tepelná izolace mezi překlady jakékoliv výšky z EPS tl 100 mm | m2 | 0.624 |  | 0 | CS ÚRS 2022 02 |  | základní |  | 0 | 0.001575 | 0.0009828 | 0 | 0 | 4 | K | 2 |  |  |  | ROZPOCET | 0 | 0 | 0 | 0 | 0 | 1 | 0 | 4 | -1606544964
| PP |  | Izolace tepelná mezi překlady z pěnového polystyrenu jakékoliv výšky, tloušťky 100 mm | [14 empty] | PP | 2
| Online PSC |  | https://podminky.urs.cz/item/CS_URS_2022_02/317998125 | [14 empty] | Online PSC | 2
| VV |  | P12 | [14 empty] | VV | 2 | 1 | True | 0 | ROZPOCET
| VV |  | 2,3*0,12 |  | 0.276 | [12 empty] | VV | 2 | 2 | True | 0 | ROZPOCET
| VV |  | P15 | [14 empty] | VV | 2 | 1 | True | 0 | ROZPOCET
| VV |  | (1,45+1,45)*0,12 |  | 0.348 | [12 empty] | VV | 2 | 2 | True | 0 | ROZPOCET
| VV |  | Součet |  | 0.624 | [12 empty] | VV | 2 | 4 | True | 1 | ROZPOCET
63 | K | 319201321 | Vyrovnání nerovného povrchu zdiva tl do 30 mm maltou | m2 | 18.162 |  | 0 | CS ÚRS 2022 02 |  | základní |  | 0 | 0.02857 | 0.51889 | 0 | 0 | 4 | K | 2 |  |  |  | ROZPOCET | 0 | 0 | 0 | 0 | 0 | 1 | 0 | 4 | 1679867788
| PP |  | Vyrovnání nerovného povrchu vnitřního i vnějšího zdiva bez odsekání vadných cihel, maltou (s dodáním hmot) tl. do 30 mm | [14 empty] | PP | 2
| Online PSC |  | https://podminky.urs.cz/item/CS_URS_2022_02/319201321 | [14 empty] | Online PSC | 2
| VV |  | UT2 | [14 empty] | VV | 2 | 1 | True | 0 | ROZPOCET
| VV |  | 1,7*1,5+(1,7+1,5*2)*0,2 |  | 3.49 | [12 empty] | VV | 2 | 2 | True | 0 | ROZPOCET
| VV |  | bourané otvory | [14 empty] | VV | 2 | 1 | True | 0 | ROZPOCET
| VV |  | (3,6+2,79*2)*0,44 |  | 4.039 | [12 empty] | VV | 2 | 2 | True | 0 | ROZPOCET
| VV |  | (7,83+2,82*2)*0,475 |  | 6.398 | [12 empty] | VV | 2 | 2 | True | 0 | ROZPOCET
| VV |  | (1,98+0,875*2)*0,48 |  | 1.79 | [12 empty] | VV | 2 | 2 | True | 0 | ROZPOCET
| VV |  | (1,99+1,45*2)*0,5 |  | 2.445 | [12 empty] | VV | 2 | 2 | True | 0 | ROZPOCET
| VV |  | Součet |  | 18.162 | [12 empty] | VV | 2 | 4 | True | 1 | ROZPOCET
64 | K | 338171111 | Osazování sloupků a vzpěr plotových ocelových v do 2 m se zalitím MC | kus | 2 |  | 0 | CS ÚRS 2022 02 |  | základní |  | 0 | 0.00468 | 0.00936 | 0 | 0 | 4 | K | 2 |  |  |  | ROZPOCET | 0 | 0 | 0 | 0 | 0 | 1 | 0 | 4 | -570063276
| PP |  | Montáž sloupků a vzpěr plotových ocelových trubkových nebo profilovaných výšky do 2 m se zalitím cementovou maltou do vynechaných otvorů | [14 empty] | PP | 2
| Online PSC |  | https://podminky.urs.cz/item/CS_URS_2022_02/338171111 | [14 empty] | Online PSC | 2
| VV |  | Z/3 | [14 empty] | VV | 2 | 1 | True | 0 | ROZPOCET
| VV |  | 2 |  | 2 | [12 empty] | VV | 2 | 2 | True | 1 | ROZPOCET
65 | K | 340236212 | Zazdívka otvorů v příčkách nebo stěnách pl přes 0,0225 do 0,09 m2 cihlami plnými tl přes 100 mm | kus | 4 |  | 0 | CS ÚRS 2022 02 |  | základní |  | 0 | 0.023914 | 0.095656 | 0 | 0 | 4 | K | 2 |  |  |  | ROZPOCET | 0 | 0 | 0 | 0 | 0 | 1 | 0 | 4 | -1716813004
| PP |  | Zazdívka otvorů v příčkách nebo stěnách cihlami plnými pálenými plochy přes 0,0225 m2 do 0,09 m2, tloušťky přes 100 mm | [14 empty] | PP | 2
| Online PSC |  | https://podminky.urs.cz/item/CS_URS_2022_02/340236212 | [14 empty] | Online PSC | 2
| VV |  | VZT4+16+18 | [14 empty] | VV | 2 | 1 | True | 0 | ROZPOCET
| VV |  | 2+1+1 |  | 4 | [12 empty] | VV | 2 | 2 | True | 1 | ROZPOCET
66 | K | 342272225 | Příčka z pórobetonových hladkých tvárnic na tenkovrstvou maltu tl 100 mm | m2 | 6.091 |  | 0 | CS ÚRS 2022 02 |  | základní |  | 0 | 0.06172 | 0.37594 | 0 | 0 | 4 | K | 2 |  |  |  | ROZPOCET | 0 | 0 | 0 | 0 | 0 | 1 | 0 | 4 | 166520905
| PP |  | Příčky z pórobetonových tvárnic hladkých na tenké maltové lože objemová hmotnost do 500 kg/m3, tloušťka příčky 100 mm | [14 empty] | PP | 2
| Online PSC |  | https://podminky.urs.cz/item/CS_URS_2022_02/342272225 | [14 empty] | Online PSC | 2
| VV |  | obezdívka sloupu | [14 empty] | VV | 2 | 1 | True | 0 | ROZPOCET
| VV |  | (0,7+0,38)*2*2,82 |  | 6.091 | [12 empty] | VV | 2 | 2 | True | 1 | ROZPOCET
67 | K | 348101210 | Osazení vrat nebo vrátek k oplocení na ocelové sloupky pl do 2 m2 | kus | 1 |  | 0 | CS ÚRS 2022 02 |  | základní |  | 0 | 0 | 0 | 0 | 0 | 4 | K | 2 |  |  |  | ROZPOCET | 0 | 0 | 0 | 0 | 0 | 1 | 0 | 4 | -1885095093
| PP |  | Osazení vrat nebo vrátek k oplocení na sloupky ocelové, plochy jednotlivě do 2 m2 | [14 empty] | PP | 2
| Online PSC |  | https://podminky.urs.cz/item/CS_URS_2022_02/348101210 | [14 empty] | Online PSC | 2
| VV |  | Z/3 | [14 empty] | VV | 2 | 1 | True | 0 | ROZPOCET
| VV |  | 1 |  | 1 | [12 empty] | VV | 2 | 2 | True | 1 | ROZPOCET
68 | K | 388995211 | Chránička kabelů z trub HDPE v římse DN 80 | m | 3.4 |  | 0 | CS ÚRS 2022 02 |  | základní |  | 0 | 0.0004515 | 0.0015351 | 0 | 0 | 4 | K | 2 |  |  |  | ROZPOCET | 0 | 0 | 0 | 0 | 0 | 1 | 0 | 4 | 2124068421
| PP |  | Chránička kabelů v římse z trub HDPE do DN 80 | [14 empty] | PP | 2
| Online PSC |  | https://podminky.urs.cz/item/CS_URS_2022_02/388995211 | [14 empty] | Online PSC | 2
| VV |  | základy | [14 empty] | VV | 2 | 1 | True | 0 | ROZPOCET
| VV |  | 0,7 |  | 0.7 | [12 empty] | VV | 2 | 2 | True | 0 | ROZPOCET
| VV |  | rampa | [14 empty] | VV | 2 | 1 | True | 0 | ROZPOCET
| VV |  | 2,7 |  | 2.7 | [12 empty] | VV | 2 | 2 | True | 0 | ROZPOCET
| VV |  | Součet |  | 3.4 | [12 empty] | VV | 2 | 4 | True | 1 | ROZPOCET
| D | 4 | Vodorovné konstrukce |  |  |  | 0 |  |  |  |  | 0 |  | 79.7623 |  | 0 | 1 | D | 1 |  |  |  | ROZPOCET | [6 empty] | 0
69 | K | 411168326 | Strop keramický tl 29 cm z vložek MIAKO a keramobetonových nosníků dl přes 6 do 7 m OVN 50 cm | m2 | 93.45 |  | 0 | CS ÚRS 2022 02 |  | základní |  | 0 | 0.41807 | 39.0689 | 0 | 0 | 4 | K | 2 |  |  |  | ROZPOCET | 0 | 0 | 0 | 0 | 0 | 1 | 0 | 4 | 2011894546
| PP |  | Stropy keramické z cihelných stropních vložek MIAKO a keramobetonových nosníků včetně zmonolitnění konstrukce z betonu C 20/25 a svařované sítě při osové vzdálenosti nosníků 50 cm, z vložek výšky 23 cm (MIAKO 23/50), tloušťky stropní konstrukce 29 cm, z nosníků délky přes 6 do 7 m | [14 empty] | PP | 2
| Online PSC |  | https://podminky.urs.cz/item/CS_URS_2022_02/411168326 | [14 empty] | Online PSC | 2
| VV |  | m.č.1,16b | [14 empty] | VV | 2 | 1 | True | 0 | ROZPOCET
| VV |  | 93,45 |  | 93.45 | [12 empty] | VV | 2 | 2 | True | 1 | ROZPOCET
70 | K | 411168385 | Strop keramický tl 29 cm z vložek MIAKO a keramobetonových nosníků dl přes 5 do 6 m OVN 62,5 cm | m2 | 32.76 |  | 0 | CS ÚRS 2022 02 |  | základní |  | 0 | 0.39799 | 13.038 | 0 | 0 | 4 | K | 2 |  |  |  | ROZPOCET | 0 | 0 | 0 | 0 | 0 | 1 | 0 | 4 | -403162626
| PP |  | Stropy keramické z cihelných stropních vložek MIAKO a keramobetonových nosníků včetně zmonolitnění konstrukce z betonu C 20/25 a svařované sítě při osové vzdálenosti nosníků 62,5 cm, z vložek výšky 23 cm (MIAKO 23/62,5), tloušťky stropní konstrukce 29 cm, z nosníků délky přes 5 do 6 m | [14 empty] | PP | 2
| Online PSC |  | https://podminky.urs.cz/item/CS_URS_2022_02/411168385 | [14 empty] | Online PSC | 2
| VV |  | m.č.1,14b | [14 empty] | VV | 2 | 1 | True | 0 | ROZPOCET
| VV |  | 32,76 |  | 32.76 | [12 empty] | VV | 2 | 2 | True | 1 | ROZPOCET
71 | K | 411321616 | Stropy deskové ze ŽB tř. C 30/37 | m3 | 1.305 |  | 0 | CS ÚRS 2022 02 |  | základní |  | 0 | 2.502 | 3.2651 | 0 | 0 | 4 | K | 2 |  |  |  | ROZPOCET | 0 | 0 | 0 | 0 | 0 | 1 | 0 | 4 | -1785128673
| PP |  | Stropy z betonu železového (bez výztuže) stropů deskových, plochých střech, desek balkonových, desek hřibových stropů včetně hlavic hřibových sloupů tř. C 30/37 | [14 empty] | PP | 2
| Online PSC |  | https://podminky.urs.cz/item/CS_URS_2022_02/411321616 | [14 empty] | Online PSC | 2
| VV |  | dobetonávka stropu | [14 empty] | VV | 2 | 1 | True | 0 | ROZPOCET
| VV |  | 4,5*0,29 |  | 1.305 | [12 empty] | VV | 2 | 2 | True | 1 | ROZPOCET
72 | K | 411351021 | Zřízení bednění stropů deskových tl přes 25 do 50 cm bez podpěrné kce | m2 | 6.691 |  | 0 | CS ÚRS 2022 02 |  | základní |  | 0 | 0.005518 | 0.036921 | 0 | 0 | 4 | K | 2 |  |  |  | ROZPOCET | 0 | 0 | 0 | 0 | 0 | 1 | 0 | 4 | 1231415312
| PP |  | Bednění stropních konstrukcí - bez podpěrné konstrukce desek tloušťky stropní desky přes 25 do 50 cm zřízení | [14 empty] | PP | 2
| Online PSC |  | https://podminky.urs.cz/item/CS_URS_2022_02/411351021 | [14 empty] | Online PSC | 2
| VV |  | dobetonávka stropu | [14 empty] | VV | 2 | 1 | True | 0 | ROZPOCET
| VV |  | 4,5 |  | 4.5 | [12 empty] | VV | 2 | 2 | True | 0 | ROZPOCET
| VV |  | prostupy VZT-1+VZT-2+ZTI/1+ZTI/2 | [14 empty] | VV | 2 | 1 | True | 0 | ROZPOCET
| VV |  | 3,14*0,15*0,29 |  | 0.137 | [12 empty] | VV | 2 | 2 | True | 0 | ROZPOCET
| VV |  | 0,5*4*0,29*2 |  | 1.16 | [12 empty] | VV | 2 | 2 | True | 0 | ROZPOCET
| VV |  | 3,14*0,15*0,29*4 |  | 0.546 | [12 empty] | VV | 2 | 2 | True | 0 | ROZPOCET
| VV |  | 0,15*4*0,29*2 |  | 0.348 | [12 empty] | VV | 2 | 2 | True | 0 | ROZPOCET
| VV |  | Součet |  | 6.691 | [12 empty] | VV | 2 | 4 | True | 1 | ROZPOCET
73 | K | 411351022 | Odstranění bednění stropů deskových tl přes 25 do 50 cm bez podpěrné kce | m2 | 6.691 |  | 0 | CS ÚRS 2022 02 |  | základní |  | 0 | 0 | 0 | 0 | 0 | 4 | K | 2 |  |  |  | ROZPOCET | 0 | 0 | 0 | 0 | 0 | 1 | 0 | 4 | -1632919610
| PP |  | Bednění stropních konstrukcí - bez podpěrné konstrukce desek tloušťky stropní desky přes 25 do 50 cm odstranění | [14 empty] | PP | 2
| Online PSC |  | https://podminky.urs.cz/item/CS_URS_2022_02/411351022 | [14 empty] | Online PSC | 2
74 | K | 411354315 | Zřízení podpěrné konstrukce stropů výšky do 4 m tl přes 25 do 35 cm | m2 | 29.795 |  | 0 | CS ÚRS 2022 02 |  | základní |  | 0 | 0.00099736 | 0.029716 | 0 | 0 | 4 | K | 2 |  |  |  | ROZPOCET | 0 | 0 | 0 | 0 | 0 | 1 | 0 | 4 | -1330419190
| PP |  | Podpěrná konstrukce stropů - desek, kleneb a skořepin výška podepření do 4 m tloušťka stropu přes 25 do 35 cm zřízení | [14 empty] | PP | 2
| Online PSC |  | https://podminky.urs.cz/item/CS_URS_2022_02/411354315 | [14 empty] | Online PSC | 2
| VV |  | dobetonávka stropu | [14 empty] | VV | 2 | 1 | True | 0 | ROZPOCET
| VV |  | 4,5 |  | 4.5 | [12 empty] | VV | 2 | 2 | True | 0 | ROZPOCET
| VV |  | podpěrná konstrukce stropu u bouraného odvoru | [14 empty] | VV | 2 | 1 | True | 0 | ROZPOCET
| VV |  | 9,05*2,795 |  | 25.295 | [12 empty] | VV | 2 | 2 | True | 0 | ROZPOCET
| VV |  | Součet |  | 29.795 | [12 empty] | VV | 2 | 4 | True | 1 | ROZPOCET
75 | K | 411354316 | Odstranění podpěrné konstrukce stropů výšky do 4 m tl přes 25 do 35 cm | m2 | 29.795 |  | 0 | CS ÚRS 2022 02 |  | základní |  | 0 | 0 | 0 | 0 | 0 | 4 | K | 2 |  |  |  | ROZPOCET | 0 | 0 | 0 | 0 | 0 | 1 | 0 | 4 | 744371163
| PP |  | Podpěrná konstrukce stropů - desek, kleneb a skořepin výška podepření do 4 m tloušťka stropu přes 25 do 35 cm odstranění | [14 empty] | PP | 2
| Online PSC |  | https://podminky.urs.cz/item/CS_URS_2022_02/411354316 | [14 empty] | Online PSC | 2
76 | K | 411362021 | Výztuž stropů svařovanými sítěmi Kari | t | 0.011 |  | 0 | CS ÚRS 2022 02 |  | základní |  | 0 | 1.0628 | 0.011691 | 0 | 0 | 4 | K | 2 |  |  |  | ROZPOCET | 0 | 0 | 0 | 0 | 0 | 1 | 0 | 4 | -258806234
| PP |  | Výztuž stropů prostě uložených, vetknutých, spojitých, deskových, trámových (žebrových, kazetových), s keramickými a jinými vložkami, konsolových nebo balkonových, hřibových včetně hlavic hřibových sloupů, plochých střech a pro zavěšení železobetonových podhledů ze svařovaných sítí z drátů typu KARI | [14 empty] | PP | 2
| Online PSC |  | https://podminky.urs.cz/item/CS_URS_2022_02/411362021 | [14 empty] | Online PSC | 2
| VV |  | 4,5*2,105*0,001*1,15 |  | 0.011 | [12 empty] | VV | 2 | 2 | True | 1 | ROZPOCET
77 | K | 417238123 | Obezdívka věnce jednostranná věncovkou POROTHERM v přes 250 do 290 mm bez tepelné izolace | m | 58.8 |  | 0 |  |  | základní |  | 0 | 0.034988 | 2.0573 | 0 | 0 | 4 | K | 2 |  |  |  | ROZPOCET | 0 | 0 | 0 | 0 | 0 | 1 | 0 | 4 | 883502345
| PP |  | Obezdívka věnce jednostranná věncovkou POROTHERM v přes 250 do 290 mm bez tepelné izolace | [14 empty] | PP | 2
| VV |  | věnec V1 | [14 empty] | VV | 2 | 1 | True | 0 | ROZPOCET
| VV |  | 58,8 |  | 58.8 | [12 empty] | VV | 2 | 2 | True | 1 | ROZPOCET
78 | K | 417321414 | Ztužující pásy a věnce ze ŽB tř. C 20/25 | m3 | 7.08 |  | 0 | CS ÚRS 2022 02 |  | základní |  | 0 | 2.502 | 17.714 | 0 | 0 | 4 | K | 2 |  |  |  | ROZPOCET | 0 | 0 | 0 | 0 | 0 | 1 | 0 | 4 | -1031020079
| PP |  | Ztužující pásy a věnce z betonu železového (bez výztuže) tř. C 20/25 | [14 empty] | PP | 2
| Online PSC |  | https://podminky.urs.cz/item/CS_URS_2022_02/417321414 | [14 empty] | Online PSC | 2
| VV |  | věnec V1 | [14 empty] | VV | 2 | 1 | True | 0 | ROZPOCET
| VV |  | 58,8*0,24*0,29 |  | 4.092 | [12 empty] | VV | 2 | 2 | True | 0 | ROZPOCET
| VV |  | ztužující žebro V2 | [14 empty] | VV | 2 | 1 | True | 0 | ROZPOCET
| VV |  | 12,5*0,5*0,29 |  | 1.813 | [12 empty] | VV | 2 | 2 | True | 0 | ROZPOCET
| VV |  | atika | [14 empty] | VV | 2 | 1 | True | 0 | ROZPOCET
| VV |  | 6,2*0,44*0,095 |  | 0.259 | [12 empty] | VV | 2 | 2 | True | 0 | ROZPOCET
| VV |  | (7,5+13,635+4,255+5,13+1,605)*0,3*0,095 |  | 0.916 | [12 empty] | VV | 2 | 2 | True | 0 | ROZPOCET
| VV |  | Součet |  | 7.08 | [12 empty] | VV | 2 | 4 | True | 1 | ROZPOCET
79 | K | 417351115 | Zřízení bednění ztužujících věnců | m2 | 54.886 |  | 0 | CS ÚRS 2022 02 |  | základní |  | 0 | 0.0057646 | 0.3164 | 0 | 0 | 4 | K | 2 |  |  |  | ROZPOCET | 0 | 0 | 0 | 0 | 0 | 1 | 0 | 4 | 1966822507
| PP |  | Bednění bočnic ztužujících pásů a věnců včetně vzpěr zřízení | [14 empty] | PP | 2
| Online PSC |  | https://podminky.urs.cz/item/CS_URS_2022_02/417351115 | [14 empty] | Online PSC | 2
| VV |  | věnec V1 | [14 empty] | VV | 2 | 1 | True | 0 | ROZPOCET
| VV |  | 58,8*0,29*2 |  | 34.104 | [12 empty] | VV | 2 | 2 | True | 0 | ROZPOCET
| VV |  | ztužující žebro V2 | [14 empty] | VV | 2 | 1 | True | 0 | ROZPOCET
| VV |  | 12,5*(0,5+0,29*2) |  | 13.5 | [12 empty] | VV | 2 | 2 | True | 0 | ROZPOCET
| VV |  | atika | [14 empty] | VV | 2 | 1 | True | 0 | ROZPOCET
| VV |  | 6,2*0,095*2 |  | 1.178 | [12 empty] | VV | 2 | 2 | True | 0 | ROZPOCET
| VV |  | (7,5+13,635+4,255+5,13+1,605)*0,095*2 |  | 6.104 | [12 empty] | VV | 2 | 2 | True | 0 | ROZPOCET
| VV |  | Součet |  | 54.886 | [12 empty] | VV | 2 | 4 | True | 1 | ROZPOCET
80 | K | 417351116 | Odstranění bednění ztužujících věnců | m2 | 54.886 |  | 0 | CS ÚRS 2022 02 |  | základní |  | 0 | 0 | 0 | 0 | 0 | 4 | K | 2 |  |  |  | ROZPOCET | 0 | 0 | 0 | 0 | 0 | 1 | 0 | 4 | 417428047
| PP |  | Bednění bočnic ztužujících pásů a věnců včetně vzpěr odstranění | [14 empty] | PP | 2
| Online PSC |  | https://podminky.urs.cz/item/CS_URS_2022_02/417351116 | [14 empty] | Online PSC | 2
81 | K | 417361821 | Výztuž ztužujících pásů a věnců betonářskou ocelí 10 505 | t | 0.475 |  | 0 | CS ÚRS 2022 02 |  | základní |  | 0 | 1.0529 | 0.50013 | 0 | 0 | 4 | K | 2 |  |  |  | ROZPOCET | 0 | 0 | 0 | 0 | 0 | 1 | 0 | 4 | 1563343574
| PP |  | Výztuž ztužujících pásů a věnců z betonářské oceli 10 505 (R) nebo BSt 500 | [14 empty] | PP | 2
| Online PSC |  | https://podminky.urs.cz/item/CS_URS_2022_02/417361821 | [14 empty] | Online PSC | 2
| VV |  | věnec V1 - 6,0kg/m | [14 empty] | VV | 2 | 1 | True | 0 | ROZPOCET
| VV |  | 58,8*6,0*0,001 |  | 0.353 | [12 empty] | VV | 2 | 2 | True | 0 | ROZPOCET
| VV |  | ztužující žebro V2 - 6,0kg/m | [14 empty] | VV | 2 | 1 | True | 0 | ROZPOCET
| VV |  | 12,5*6,0*0,001 |  | 0.075 | [12 empty] | VV | 2 | 2 | True | 0 | ROZPOCET
| VV |  | atika - 2xR10 | [14 empty] | VV | 2 | 1 | True | 0 | ROZPOCET
| VV |  | (6,2+7,5+13,635+4,255+5,13+1,605)*0,617*0,001*2 |  | 0.047 | [12 empty] | VV | 2 | 2 | True | 0 | ROZPOCET
| VV |  | Součet |  | 0.475 | [12 empty] | VV | 2 | 4 | True | 1 | ROZPOCET
82 | K | 451577777 | Podklad nebo lože pod dlažbu vodorovný nebo do sklonu 1:5 z kameniva těženého tl přes 30 do 100 mm | m2 | 23 |  | 0 | CS ÚRS 2022 02 |  | základní |  | 0 | 0.16192 | 3.7242 | 0 | 0 | 4 | K | 2 |  |  |  | ROZPOCET | 0 | 0 | 0 | 0 | 0 | 1 | 0 | 4 | 1642714585
| PP |  | Podklad nebo lože pod dlažbu (přídlažbu) v ploše vodorovné nebo ve sklonu do 1:5, tloušťky od 30 do 100 mm z kameniva těženého | [14 empty] | PP | 2
| Online PSC |  | https://podminky.urs.cz/item/CS_URS_2022_02/451577777 | [14 empty] | Online PSC | 2
| VV |  | podlaha G1 - betonová dlažba | [14 empty] | VV | 2 | 1 | True | 0 | ROZPOCET
| VV |  | 23,0 |  | 23 | [12 empty] | VV | 2 | 2 | True | 1 | ROZPOCET
| D | 5 | Komunikace pozemní |  |  |  | 0 |  |  |  |  | 0 |  | 12.9113 |  | 0 | 1 | D | 1 |  |  |  | ROZPOCET | [6 empty] | 0
83 | K | 564851111 | Podklad ze štěrkodrtě ŠD plochy přes 100 m2 tl 150 mm | m2 | 23 |  | 0 | CS ÚRS 2022 02 |  | základní |  | 0 | 0.345 | 7.935 | 0 | 0 | 4 | K | 2 |  |  |  | ROZPOCET | 0 | 0 | 0 | 0 | 0 | 1 | 0 | 4 | -1471226329
| PP |  | Podklad ze štěrkodrti ŠD s rozprostřením a zhutněním plochy přes 100 m2, po zhutnění tl. 150 mm | [14 empty] | PP | 2
| Online PSC |  | https://podminky.urs.cz/item/CS_URS_2022_02/564851111 | [14 empty] | Online PSC | 2
| VV |  | podlaha G1 - betonová dlažba | [14 empty] | VV | 2 | 1 | True | 0 | ROZPOCET
| VV |  | 23,0 |  | 23 | [12 empty] | VV | 2 | 2 | True | 1 | ROZPOCET
84 | K | 596811220 | Kladení betonové dlažby komunikací pro pěší do lože z kameniva velikosti přes 0,09 do 0,25 m2 pl do 50 m2 | m2 | 23 |  | 0 | CS ÚRS 2022 02 |  | základní |  | 0 | 0.101 | 2.323 | 0 | 0 | 4 | K | 2 |  |  |  | ROZPOCET | 0 | 0 | 0 | 0 | 0 | 1 | 0 | 4 | 378086741
| PP |  | Kladení dlažby z betonových nebo kameninových dlaždic komunikací pro pěší s vyplněním spár a se smetením přebytečného materiálu na vzdálenost do 3 m s ložem z kameniva těženého tl. do 30 mm velikosti dlaždic přes 0,09 m2 do 0,25 m2, pro plochy do 50 m2 | [14 empty] | PP | 2
| Online PSC |  | https://podminky.urs.cz/item/CS_URS_2022_02/596811220 | [14 empty] | Online PSC | 2
| VV |  | podlaha G1 - betonová dlažba | [14 empty] | VV | 2 | 1 | True | 0 | ROZPOCET
| VV |  | 23,0 |  | 23 | [12 empty] | VV | 2 | 2 | True | 1 | ROZPOCET
85 | M | 59246009 | dlažba plošná betonová terasová tryskaná 500x500x50mm | m2 | 23.69 |  | 0 | CS ÚRS 2022 02 |  | základní |  | 0 | 0.112 | 2.6533 | 0 | 0 | 8 | M | 2 |  |  |  | ROZPOCET | 0 | 0 | 0 | 0 | 0 | 1 | 0 | 4 | 482718297
| PP |  | dlažba plošná betonová terasová tryskaná 500x500x50mm | [14 empty] | PP | 2
| VV |  | 23,0*1,03 |  | 23.69 | [12 empty] | VV | 2 | 2 | True | 1 | ROZPOCET
| D | 6 | Úpravy povrchů, podlahy a osazování výplní |  |  |  | 0 |  |  |  |  | 0 |  | 136.0476 |  | 0 | 1 | D | 1 |  |  |  | ROZPOCET | [6 empty] | 0
86 | K | 611131101 | Cementový postřik vnitřních stropů nanášený celoplošně ručně | m2 | 93.45 |  | 0 | CS ÚRS 2022 02 |  | základní |  | 0 | 0.00735 | 0.68686 | 0 | 0 | 4 | K | 2 |  |  |  | ROZPOCET | 0 | 0 | 0 | 0 | 0 | 1 | 0 | 4 | -1651409371
| PP |  | Podkladní a spojovací vrstva vnitřních omítaných ploch cementový postřik nanášený ručně celoplošně stropů | [14 empty] | PP | 2
| Online PSC |  | https://podminky.urs.cz/item/CS_URS_2022_02/611131101 | [14 empty] | Online PSC | 2
| VV |  | P4 m.č.1,16b | [14 empty] | VV | 2 | 1 | True | 0 | ROZPOCET
| VV |  | 93,45 |  | 93.45 | [12 empty] | VV | 2 | 2 | True | 1 | ROZPOCET
87 | K | 611321141 | Vápenocementová omítka štuková dvouvrstvá vnitřních stropů rovných nanášená ručně | m2 | 93.45 |  | 0 | CS ÚRS 2022 02 |  | základní |  | 0 | 0.01838 | 1.7176 | 0 | 0 | 4 | K | 2 |  |  |  | ROZPOCET | 0 | 0 | 0 | 0 | 0 | 1 | 0 | 4 | -299700039
| PP |  | Omítka vápenocementová vnitřních ploch nanášená ručně dvouvrstvá, tloušťky jádrové omítky do 10 mm a tloušťky štuku do 3 mm štuková vodorovných konstrukcí stropů rovných | [14 empty] | PP | 2
| Online PSC |  | https://podminky.urs.cz/item/CS_URS_2022_02/611321141 | [14 empty] | Online PSC | 2
| VV |  | P4 m.č.1,16b | [14 empty] | VV | 2 | 1 | True | 0 | ROZPOCET
| VV |  | 93,45 |  | 93.45 | [12 empty] | VV | 2 | 2 | True | 1 | ROZPOCET
88 | K | 612131101 | Cementový postřik vnitřních stěn nanášený celoplošně ručně | m2 | 210.597 |  | 0 | CS ÚRS 2022 02 |  | základní |  | 0 | 0.00735 | 1.5479 | 0 | 0 | 4 | K | 2 |  |  |  | ROZPOCET | 0 | 0 | 0 | 0 | 0 | 1 | 0 | 4 | 868337669
| PP |  | Podkladní a spojovací vrstva vnitřních omítaných ploch cementový postřik nanášený ručně celoplošně stěn | [14 empty] | PP | 2
| Online PSC |  | https://podminky.urs.cz/item/CS_URS_2022_02/612131101 | [14 empty] | Online PSC | 2
| VV |  | m.č.1,14b | [14 empty] | VV | 2 | 1 | True | 0 | ROZPOCET
| VV |  | 25,4*(3,495+0,21) |  | 94.107 | [12 empty] | VV | 2 | 2 | True | 0 | ROZPOCET
| VV |  | (1,24*2,32+3,6*2,79+1,98*0,875+2,5*2,79+4,595*0,875)*-1 |  | -25.649 | [12 empty] | VV | 2 | 2 | True | 0 | ROZPOCET
| VV |  | (1,24+2,32)*0,44+(2,5+2,79*2)*0,44+(4,595+0,875*2)*0,44 |  | 7.913 | [12 empty] | VV | 2 | 2 | True | 0 | ROZPOCET
| VV |  | (3,6+2,79*2)*0,3 |  | 2.754 | [12 empty] | VV | 2 | 2 | True | 0 | ROZPOCET
| VV |  | m.č.1,16a | [14 empty] | VV | 2 | 1 | True | 0 | ROZPOCET
| VV |  | (1,99+0,875*2)*0,44 |  | 1.646 | [12 empty] | VV | 2 | 2 | True | 0 | ROZPOCET
| VV |  | m.č.1,16b | [14 empty] | VV | 2 | 1 | True | 0 | ROZPOCET
| VV |  | 41,55*(3,495+0,21) |  | 153.943 | [12 empty] | VV | 2 | 2 | True | 0 | ROZPOCET
| VV |  | (2,5*2,79+3,725*2,82*2+2,99*2,32+(2,06+1,99)*0,875)*-1 |  | -38.465 | [12 empty] | VV | 2 | 2 | True | 0 | ROZPOCET
| VV |  | (2,99+2,32*2)*0,44+(2,06+1,99+0,875*2*2)*0,44 |  | 6.679 | [12 empty] | VV | 2 | 2 | True | 0 | ROZPOCET
| VV |  | (1,49+1,44+2,0+2,815+1,565+1,99+1,69)*0,875*-1 |  | -11.366 | [12 empty] | VV | 2 | 2 | True | 0 | ROZPOCET
| VV |  | (1,49+1,44+2,0+2,815+1,565+1,99+1,69+0,875*2*7)*0,44 |  | 11.106 | [12 empty] | VV | 2 | 2 | True | 0 | ROZPOCET
| VV |  | (2,06+2,82*2)*0,3+(3,725+2,82*2)*0,3*2 |  | 7.929 | [12 empty] | VV | 2 | 2 | True | 0 | ROZPOCET
| VV |  | Součet |  | 210.597 | [12 empty] | VV | 2 | 4 | True | 1 | ROZPOCET
89 | K | 612142001 | Potažení vnitřních stěn sklovláknitým pletivem vtlačeným do tenkovrstvé hmoty | m2 | 27.885 |  | 0 | CS ÚRS 2022 02 |  | základní |  | 0 | 0.004384 | 0.12225 | 0 | 0 | 4 | K | 2 |  |  |  | ROZPOCET | 0 | 0 | 0 | 0 | 0 | 1 | 0 | 4 | -201492090
| PP |  | Potažení vnitřních ploch pletivem v ploše nebo pruzích, na plném podkladu sklovláknitým vtlačením do tmelu stěn | [14 empty] | PP | 2
| Online PSC |  | https://podminky.urs.cz/item/CS_URS_2022_02/612142001 | [14 empty] | Online PSC | 2
| VV |  | zakládací zdivo tl.300mm po obvodu | [14 empty] | VV | 2 | 1 | True | 0 | ROZPOCET
| VV |  | (7,06+12,755+4,26+0,44+4,595+0,27+2,025)*0,5 |  | 15.703 | [12 empty] | VV | 2 | 2 | True | 0 | ROZPOCET
| VV |  | obezdívka sloupu | [14 empty] | VV | 2 | 1 | True | 0 | ROZPOCET
| VV |  | (0,7+0,38)*2*2,82*2 |  | 12.182 | [12 empty] | VV | 2 | 2 | True | 0 | ROZPOCET
| VV |  | Součet |  | 27.885 | [12 empty] | VV | 2 | 4 | True | 1 | ROZPOCET
90 | K | 612321141 | Vápenocementová omítka štuková dvouvrstvá vnitřních stěn nanášená ručně | m2 | 210.597 |  | 0 | CS ÚRS 2022 02 |  | základní |  | 0 | 0.01838 | 3.8708 | 0 | 0 | 4 | K | 2 |  |  |  | ROZPOCET | 0 | 0 | 0 | 0 | 0 | 1 | 0 | 4 | 27070481
| PP |  | Omítka vápenocementová vnitřních ploch nanášená ručně dvouvrstvá, tloušťky jádrové omítky do 10 mm a tloušťky štuku do 3 mm štuková svislých konstrukcí stěn | [14 empty] | PP | 2
| Online PSC |  | https://podminky.urs.cz/item/CS_URS_2022_02/612321141 | [14 empty] | Online PSC | 2
| VV |  | m.č.1,14b | [14 empty] | VV | 2 | 1 | True | 0 | ROZPOCET
| VV |  | 25,4*(3,495+0,21) |  | 94.107 | [12 empty] | VV | 2 | 2 | True | 0 | ROZPOCET
| VV |  | (1,24*2,32+3,6*2,79+1,98*0,875+2,5*2,79+4,595*0,875)*-1 |  | -25.649 | [12 empty] | VV | 2 | 2 | True | 0 | ROZPOCET
| VV |  | (1,24+2,32)*0,44+(2,5+2,79*2)*0,44+(4,595+0,875*2)*0,44 |  | 7.913 | [12 empty] | VV | 2 | 2 | True | 0 | ROZPOCET
| VV |  | (3,6+2,79*2)*0,3 |  | 2.754 | [12 empty] | VV | 2 | 2 | True | 0 | ROZPOCET
| VV |  | m.č.1,16a | [14 empty] | VV | 2 | 1 | True | 0 | ROZPOCET
| VV |  | (1,99+0,875*2)*0,44 |  | 1.646 | [12 empty] | VV | 2 | 2 | True | 0 | ROZPOCET
| VV |  | m.č.1,16b | [14 empty] | VV | 2 | 1 | True | 0 | ROZPOCET
| VV |  | 41,55*(3,495+0,21) |  | 153.943 | [12 empty] | VV | 2 | 2 | True | 0 | ROZPOCET
| VV |  | (2,5*2,79+3,725*2,82*2+2,99*2,32+(2,06+1,99)*0,875)*-1 |  | -38.465 | [12 empty] | VV | 2 | 2 | True | 0 | ROZPOCET
| VV |  | (2,99+2,32*2)*0,44+(2,06+1,99+0,875*2*2)*0,44 |  | 6.679 | [12 empty] | VV | 2 | 2 | True | 0 | ROZPOCET
| VV |  | (1,49+1,44+2,0+2,815+1,565+1,99+1,69)*0,875*-1 |  | -11.366 | [12 empty] | VV | 2 | 2 | True | 0 | ROZPOCET
| VV |  | (1,49+1,44+2,0+2,815+1,565+1,99+1,69+0,875*2*7)*0,44 |  | 11.106 | [12 empty] | VV | 2 | 2 | True | 0 | ROZPOCET
| VV |  | (2,06+2,82*2)*0,3+(3,725+2,82*2)*0,3*2 |  | 7.929 | [12 empty] | VV | 2 | 2 | True | 0 | ROZPOCET
| VV |  | Součet |  | 210.597 | [12 empty] | VV | 2 | 4 | True | 1 | ROZPOCET
91 | K | 612325203 | Vápenocementová hrubá omítka malých ploch přes 0,25 do 1 m2 na stěnách | kus | 3 |  | 0 | CS ÚRS 2022 02 |  | základní |  | 0 | 0.0389 | 0.1167 | 0 | 0 | 4 | K | 2 |  |  |  | ROZPOCET | 0 | 0 | 0 | 0 | 0 | 1 | 0 | 4 | 177472830
| PP |  | Vápenocementová omítka jednotlivých malých ploch hrubá na stěnách, plochy jednotlivě přes 0,25 do 1 m2 | [14 empty] | PP | 2
| Online PSC |  | https://podminky.urs.cz/item/CS_URS_2022_02/612325203 | [14 empty] | Online PSC | 2
| VV |  | m.č.1,08+1,09+1,10 | [14 empty] | VV | 2 | 1 | True | 0 | ROZPOCET
| VV |  | 1+1+1 |  | 3 | [12 empty] | VV | 2 | 2 | True | 1 | ROZPOCET
92 | K | 612325223 | Vápenocementová štuková omítka malých ploch přes 0,25 do 1 m2 na stěnách | kus | 3 |  | 0 | CS ÚRS 2022 02 |  | základní |  | 0 | 0.0415 | 0.1245 | 0 | 0 | 4 | K | 2 |  |  |  | ROZPOCET | 0 | 0 | 0 | 0 | 0 | 1 | 0 | 4 | -1299024839
| PP |  | Vápenocementová omítka jednotlivých malých ploch štuková na stěnách, plochy jednotlivě přes 0,25 do 1 m2 | [14 empty] | PP | 2
| Online PSC |  | https://podminky.urs.cz/item/CS_URS_2022_02/612325223 | [14 empty] | Online PSC | 2
| VV |  | m.č.1,08+1,09+1,10 | [14 empty] | VV | 2 | 1 | True | 0 | ROZPOCET
| VV |  | 1+1+1 |  | 3 | [12 empty] | VV | 2 | 2 | True | 1 | ROZPOCET
93 | K | 612325205 | Vápenocementová hrubá omítka malých ploch přes 1 do 4 m2 na stěnách | kus | 2 |  | 0 | CS ÚRS 2022 02 |  | základní |  | 0 | 0.147 | 0.294 | 0 | 0 | 4 | K | 2 |  |  |  | ROZPOCET | 0 | 0 | 0 | 0 | 0 | 1 | 0 | 4 | 36156148
| PP |  | Vápenocementová omítka jednotlivých malých ploch hrubá na stěnách, plochy jednotlivě přes 1,0 do 4 m2 | [14 empty] | PP | 2
| Online PSC |  | https://podminky.urs.cz/item/CS_URS_2022_02/612325205 | [14 empty] | Online PSC | 2
| VV |  | m.č.1,05+1,15 | [14 empty] | VV | 2 | 1 | True | 0 | ROZPOCET
| VV |  | 1+1 |  | 2 | [12 empty] | VV | 2 | 2 | True | 1 | ROZPOCET
94 | K | 612325225 | Vápenocementová štuková omítka malých ploch přes 1 do 4 m2 na stěnách | kus | 2 |  | 0 | CS ÚRS 2022 02 |  | základní |  | 0 | 0.1575 | 0.315 | 0 | 0 | 4 | K | 2 |  |  |  | ROZPOCET | 0 | 0 | 0 | 0 | 0 | 1 | 0 | 4 | -995517504
| PP |  | Vápenocementová omítka jednotlivých malých ploch štuková na stěnách, plochy jednotlivě přes 1,0 do 4 m2 | [14 empty] | PP | 2
| Online PSC |  | https://podminky.urs.cz/item/CS_URS_2022_02/612325225 | [14 empty] | Online PSC | 2
| VV |  | m.č.1,05+1,15 | [14 empty] | VV | 2 | 1 | True | 0 | ROZPOCET
| VV |  | 1+1 |  | 2 | [12 empty] | VV | 2 | 2 | True | 1 | ROZPOCET
95 | K | 612325302 | Vápenocementová štuková omítka ostění nebo nadpraží | m2 | 18.162 |  | 0 | CS ÚRS 2022 02 |  | základní |  | 0 | 0.03358 | 0.60988 | 0 | 0 | 4 | K | 2 |  |  |  | ROZPOCET | 0 | 0 | 0 | 0 | 0 | 1 | 0 | 4 | -1447237125
| PP |  | Vápenocementová omítka ostění nebo nadpraží štuková | [14 empty] | PP | 2
| Online PSC |  | https://podminky.urs.cz/item/CS_URS_2022_02/612325302 | [14 empty] | Online PSC | 2
| VV |  | UT2 | [14 empty] | VV | 2 | 1 | True | 0 | ROZPOCET
| VV |  | 1,7*1,5+(1,7+1,5*2)*0,2 |  | 3.49 | [12 empty] | VV | 2 | 2 | True | 0 | ROZPOCET
| VV |  | bourané otvory | [14 empty] | VV | 2 | 1 | True | 0 | ROZPOCET
| VV |  | (3,6+2,79*2)*0,44 |  | 4.039 | [12 empty] | VV | 2 | 2 | True | 0 | ROZPOCET
| VV |  | (7,83+2,82*2)*0,475 |  | 6.398 | [12 empty] | VV | 2 | 2 | True | 0 | ROZPOCET
| VV |  | (1,98+0,875*2)*0,48 |  | 1.79 | [12 empty] | VV | 2 | 2 | True | 0 | ROZPOCET
| VV |  | (1,99+1,45*2)*0,5 |  | 2.445 | [12 empty] | VV | 2 | 2 | True | 0 | ROZPOCET
| VV |  | Součet |  | 18.162 | [12 empty] | VV | 2 | 4 | True | 1 | ROZPOCET
96 | K | 619995001 | Začištění omítek kolem oken, dveří, podlah nebo obkladů | m | 68.26 |  | 0 | CS ÚRS 2022 02 |  | základní |  | 0 | 0.0015 | 0.10239 | 0 | 0 | 4 | K | 2 |  |  |  | ROZPOCET | 0 | 0 | 0 | 0 | 0 | 1 | 0 | 4 | -1186193547
| PP |  | Začištění omítek (s dodáním hmot) kolem oken, dveří, podlah, obkladů apod. | [14 empty] | PP | 2
| Online PSC |  | https://podminky.urs.cz/item/CS_URS_2022_02/619995001 | [14 empty] | Online PSC | 2
| VV |  | UT2 | [14 empty] | VV | 2 | 1 | True | 0 | ROZPOCET
| VV |  | (1,7+1,5)*2 |  | 6.4 | [12 empty] | VV | 2 | 2 | True | 0 | ROZPOCET
| VV |  | bourané otvory | [14 empty] | VV | 2 | 1 | True | 0 | ROZPOCET
| VV |  | (3,6+2,79)*2 |  | 12.78 | [12 empty] | VV | 2 | 2 | True | 0 | ROZPOCET
| VV |  | (7,83+2,82)*2 |  | 21.3 | [12 empty] | VV | 2 | 2 | True | 0 | ROZPOCET
| VV |  | (1,98+0,875)*2*2 |  | 11.42 | [12 empty] | VV | 2 | 2 | True | 0 | ROZPOCET
| VV |  | (1,99+1,45)*2 |  | 6.88 | [12 empty] | VV | 2 | 2 | True | 0 | ROZPOCET
| VV |  | Td/5 | [14 empty] | VV | 2 | 1 | True | 0 | ROZPOCET
| VV |  | (0,8+1,97*2)*2 |  | 9.48 | [12 empty] | VV | 2 | 2 | True | 0 | ROZPOCET
| VV |  | Součet |  | 68.26 | [12 empty] | VV | 2 | 4 | True | 1 | ROZPOCET
97 | K | 622131121 | Penetrační nátěr vnějších stěn nanášený ručně | m2 | 147 |  | 0 | CS ÚRS 2022 02 |  | základní |  | 0 | 0.000263 | 0.038661 | 0 | 0 | 4 | K | 2 |  |  |  | ROZPOCET | 0 | 0 | 0 | 0 | 0 | 1 | 0 | 4 | -1041620782
| PP |  | Podkladní a spojovací vrstva vnějších omítaných ploch penetrace nanášená ručně stěn | [14 empty] | PP | 2
| Online PSC |  | https://podminky.urs.cz/item/CS_URS_2022_02/622131121 | [14 empty] | Online PSC | 2
| VV |  | Fs.a+b+c | [14 empty] | VV | 2 | 1 | True | 0 | ROZPOCET
| VV |  | 115,9+26,2+4,9 |  | 147 | [12 empty] | VV | 2 | 2 | True | 1 | ROZPOCET
98 | K | 622135001 | Vyrovnání podkladu vnějších stěn maltou vápenocementovou tl do 10 mm | m2 | 0.35 |  | 0 | CS ÚRS 2022 02 |  | základní |  | 0 | 0.02048 | 0.007168 | 0 | 0 | 4 | K | 2 |  |  |  | ROZPOCET | 0 | 0 | 0 | 0 | 0 | 1 | 0 | 4 | 685790903
| PP |  | Vyrovnání nerovností podkladu vnějších omítaných ploch maltou, tloušťky do 10 mm vápenocementovou stěn | [14 empty] | PP | 2
| Online PSC |  | https://podminky.urs.cz/item/CS_URS_2022_02/622135001 | [14 empty] | Online PSC | 2
| VV |  | zazdívka | [14 empty] | VV | 2 | 1 | True | 0 | ROZPOCET
| VV |  | 0,5*0,7 |  | 0.35 | [12 empty] | VV | 2 | 2 | True | 1 | ROZPOCET
99 | K | 622135091 | Příplatek k vyrovnání vnějších stěn maltou vápenocementovou za každých dalších 5 mm tl | m2 | 0.35 |  | 0 | CS ÚRS 2022 02 |  | základní |  | 0 | 0.0079 | 0.002765 | 0 | 0 | 4 | K | 2 |  |  |  | ROZPOCET | 0 | 0 | 0 | 0 | 0 | 1 | 0 | 4 | 1334206074
| PP |  | Vyrovnání nerovností podkladu vnějších omítaných ploch tmelem, tloušťky do 2 mm Příplatek k ceně za každých dalších 5 mm tloušťky podkladní vrstvy přes 10 mm maltou vápenocementovou stěn | [14 empty] | PP | 2
| Online PSC |  | https://podminky.urs.cz/item/CS_URS_2022_02/622135091 | [14 empty] | Online PSC | 2
| VV |  | zazdívka | [14 empty] | VV | 2 | 1 | True | 0 | ROZPOCET
| VV |  | 0,5*0,7 |  | 0.35 | [12 empty] | VV | 2 | 2 | True | 1 | ROZPOCET
100 | K | 622143002 | Montáž omítkových plastových nebo pozinkovaných dilatačních profilů | m | 4.4 |  | 0 | CS ÚRS 2022 02 |  | základní |  | 0 | 0 | 0 | 0 | 0 | 4 | K | 2 |  |  |  | ROZPOCET | 0 | 0 | 0 | 0 | 0 | 1 | 0 | 4 | -808124808
| PP |  | Montáž omítkových profilů plastových, pozinkovaných nebo dřevěných upevněných vtlačením do podkladní vrstvy nebo přibitím dilatačních s tkaninou | [14 empty] | PP | 2
| Online PSC |  | https://podminky.urs.cz/item/CS_URS_2022_02/622143002 | [14 empty] | Online PSC | 2
| VV |  | napojení přístavby | [14 empty] | VV | 2 | 1 | True | 0 | ROZPOCET
| VV |  | 4,36+0,04 |  | 4.4 | [12 empty] | VV | 2 | 2 | True | 1 | ROZPOCET
101 | M | 55343014 | profil dilatační Pz+PVC pro vnitřní a vnější omítky tl 12mm | m | 4.62 |  | 0 | CS ÚRS 2022 02 |  | základní |  | 0 | 0.0001 | 0.000462 | 0 | 0 | 8 | M | 2 |  |  |  | ROZPOCET | 0 | 0 | 0 | 0 | 0 | 1 | 0 | 4 | -594328405
| PP |  | profil dilatační Pz+PVC pro vnitřní a vnější omítky tl 12mm | [14 empty] | PP | 2
| VV |  | 4,4*1,05 |  | 4.62 | [12 empty] | VV | 2 | 2 | True | 1 | ROZPOCET
102 | K | 622143004 | Montáž omítkových samolepících začišťovacích profilů pro spojení s okenním rámem | m | 60.45 |  | 0 | CS ÚRS 2022 02 |  | základní |  | 0 | 0 | 0 | 0 | 0 | 4 | K | 2 |  |  |  | ROZPOCET | 0 | 0 | 0 | 0 | 0 | 1 | 0 | 4 | -2126036599
| PP |  | Montáž omítkových profilů plastových, pozinkovaných nebo dřevěných upevněných vtlačením do podkladní vrstvy nebo přibitím začišťovacích samolepících pro vytvoření dilatujícího spoje s okenním rámem | [14 empty] | PP | 2
| Online PSC |  | https://podminky.urs.cz/item/CS_URS_2022_02/622143004 | [14 empty] | Online PSC | 2
| VV |  | TO/1-7 | [14 empty] | VV | 2 | 1 | True | 0 | ROZPOCET
| VV |  | 4,925+0,875*2 |  | 6.675 | [12 empty] | VV | 2 | 2 | True | 0 | ROZPOCET
| VV |  | 2,74+1,62+0,875*2 |  | 6.11 | [12 empty] | VV | 2 | 2 | True | 0 | ROZPOCET
| VV |  | (2,0+0,875*2)*2 |  | 7.5 | [12 empty] | VV | 2 | 2 | True | 0 | ROZPOCET
| VV |  | (2,0+0,875*2)*4 |  | 15 | [12 empty] | VV | 2 | 2 | True | 0 | ROZPOCET
| VV |  | 1,365+1,49+0,875*2 |  | 4.605 | [12 empty] | VV | 2 | 2 | True | 0 | ROZPOCET
| VV |  | 1,5+0,875*2 |  | 3.25 | [12 empty] | VV | 2 | 2 | True | 0 | ROZPOCET
| VV |  | 2,0+0,875*2 |  | 3.75 | [12 empty] | VV | 2 | 2 | True | 0 | ROZPOCET
| VV |  | Td/1 | [14 empty] | VV | 2 | 1 | True | 0 | ROZPOCET
| VV |  | 1,24+2,34*2 |  | 5.92 | [12 empty] | VV | 2 | 2 | True | 0 | ROZPOCET
| VV |  | Td/8 | [14 empty] | VV | 2 | 1 | True | 0 | ROZPOCET
| VV |  | 3,0+2,32*2 |  | 7.64 | [12 empty] | VV | 2 | 2 | True | 0 | ROZPOCET
| VV |  | Součet |  | 60.45 | [12 empty] | VV | 2 | 4 | True | 1 | ROZPOCET
103 | M | 59051476 | profil začišťovací PVC 9mm s výztužnou tkaninou pro ostění ETICS | m | 63.473 |  | 0 | CS ÚRS 2022 02 |  | základní |  | 0 | 4e-05 | 0.0025389 | 0 | 0 | 8 | M | 2 |  |  |  | ROZPOCET | 0 | 0 | 0 | 0 | 0 | 1 | 0 | 4 | 876782328
| PP |  | profil začišťovací PVC 9mm s výztužnou tkaninou pro ostění ETICS | [14 empty] | PP | 2
| VV |  | 60,45*1,05 |  | 63.473 | [12 empty] | VV | 2 | 2 | True | 1 | ROZPOCET
104 | K | 622525104 | Tenkovrstvá omítka malých ploch přes 0,5 do 1 m2 na stěnách | kus | 1 |  | 0 | CS ÚRS 2022 02 |  | základní |  | 0 | 0.0042078 | 0.0042078 | 0 | 0 | 4 | K | 2 |  |  |  | ROZPOCET | 0 | 0 | 0 | 0 | 0 | 1 | 0 | 4 | -1767688230
| PP |  | Omítka tenkovrstvá jednotlivých malých ploch silikátová, akrylátová, silikonová nebo silikonsilikátová stěn, plochy jednotlivě přes 0,5 do 1,0 m2 | [14 empty] | PP | 2
| Online PSC |  | https://podminky.urs.cz/item/CS_URS_2022_02/622525104 | [14 empty] | Online PSC | 2
| VV |  | zazdívka 500x700 mm | [14 empty] | VV | 2 | 1 | True | 0 | ROZPOCET
| VV |  | 1 |  | 1 | [12 empty] | VV | 2 | 2 | True | 1 | ROZPOCET
105 | K | 622142001 | Potažení vnějších stěn sklovláknitým pletivem vtlačeným do tenkovrstvé hmoty | m2 | 243.58 |  | 0 | CS ÚRS 2022 02 |  | základní |  | 0 | 0.004384 | 1.0679 | 0 | 0 | 4 | K | 2 |  |  |  | ROZPOCET | 0 | 0 | 0 | 0 | 0 | 1 | 0 | 4 | -1830568795
| PP |  | Potažení vnějších ploch pletivem v ploše nebo pruzích, na plném podkladu sklovláknitým vtlačením do tmelu stěn | [14 empty] | PP | 2
| Online PSC |  | https://podminky.urs.cz/item/CS_URS_2022_02/622142001 | [14 empty] | Online PSC | 2
| VV |  | základy + sokl | [14 empty] | VV | 2 | 1 | True | 0 | ROZPOCET
| VV |  | 45,84*2 |  | 91.68 | [12 empty] | VV | 2 | 2 | True | 0 | ROZPOCET
| VV |  | Fs.a+b+c | [14 empty] | VV | 2 | 1 | True | 0 | ROZPOCET
| VV |  | 115,9+26,2+4,9*2 |  | 151.9 | [12 empty] | VV | 2 | 2 | True | 0 | ROZPOCET
| VV |  | Součet |  | 243.58 | [12 empty] | VV | 2 | 4 | True | 1 | ROZPOCET
106 | K | 622211021 | Montáž kontaktního zateplení vnějších stěn lepením a mechanickým kotvením polystyrénových desek do betonu a zdiva tl přes 80 do 120 mm | m2 | 50.74 |  | 0 | CS ÚRS 2022 02 |  | základní |  | 0 | 0.0085162 | 0.43211 | 0 | 0 | 4 | K | 2 |  |  |  | ROZPOCET | 0 | 0 | 0 | 0 | 0 | 1 | 0 | 4 | 1982523539
| PP |  | Montáž kontaktního zateplení lepením a mechanickým kotvením z polystyrenových desek na vnější stěny, na podklad betonový nebo z lehčeného betonu, z tvárnic keramických nebo vápenopískových, tloušťky desek přes 80 do 120 mm | [14 empty] | PP | 2
| Online PSC |  | https://podminky.urs.cz/item/CS_URS_2022_02/622211021 | [14 empty] | Online PSC | 2
| VV |  | základy + sokl | [14 empty] | VV | 2 | 1 | True | 0 | ROZPOCET
| VV |  | 45,84 |  | 45.84 | [12 empty] | VV | 2 | 2 | True | 0 | ROZPOCET
| VV |  | Fs.c | [14 empty] | VV | 2 | 1 | True | 0 | ROZPOCET
| VV |  | 4,9 |  | 4.9 | [12 empty] | VV | 2 | 2 | True | 0 | ROZPOCET
| VV |  | Součet |  | 50.74 | [12 empty] | VV | 2 | 4 | True | 1 | ROZPOCET
107 | M | 28376464 | deska XPS hrana polodrážková a hladký povrch 700kPa tl 100mm | m2 | 51.755 |  | 0 | CS ÚRS 2022 02 |  | základní |  | 0 | 0.003 | 0.15526 | 0 | 0 | 8 | M | 2 |  |  |  | ROZPOCET | 0 | 0 | 0 | 0 | 0 | 1 | 0 | 4 | 1953059530
| PP |  | deska XPS hrana polodrážková a hladký povrch 700kPa tl 100mm | [14 empty] | PP | 2
| VV |  | základy + sokl | [14 empty] | VV | 2 | 1 | True | 0 | ROZPOCET
| VV |  | 45,84*1,02 |  | 46.757 | [12 empty] | VV | 2 | 2 | True | 0 | ROZPOCET
| VV |  | Fs.c | [14 empty] | VV | 2 | 1 | True | 0 | ROZPOCET
| VV |  | 4,9*1,02 |  | 4.998 | [12 empty] | VV | 2 | 2 | True | 0 | ROZPOCET
| VV |  | Součet |  | 51.755 | [12 empty] | VV | 2 | 4 | True | 1 | ROZPOCET
363 | K | 622323111 | Vápenocementová omítka hladkých vnějších stěn tloušťky do 5 mm nanášená ručně | m2 | 115.9 |  | 0 | CS ÚRS 2024 01 |  | základní |  | 0 | 0.00656 | 0.7603 | 0 | 0 | 4 | K | 2 |  |  |  | ROZPOCET | 0 | 0 | 0 | 0 | 0 | 1 | 0 | 4 | -601582198
| PP |  | Omítka vápenocementová vnějších ploch hladkých hladká, nanášená na neomítnutý bezesparý podklad, tloušťky do 5 mm ručně stěn | [14 empty] | PP | 2
| Online PSC |  | https://podminky.urs.cz/item/CS_URS_2024_01/622323111 | [14 empty] | Online PSC | 2
| VV |  | Fs.a | [14 empty] | VV | 2 | 1 | True | 0 | ROZPOCET
| VV |  | 115,9 |  | 115.9 | [12 empty] | VV | 2 | 2 | True | 0 | ROZPOCET
| VV |  | Součet |  | 115.9 | [12 empty] | VV | 2 | 4 | True | 1 | ROZPOCET
364 | K | 622323191 | Příplatek k vápenocementové omítce hladkých vnějších stěn za každý další 1 mm tloušťky ručně | m2 | 695.4 |  | 0 | CS ÚRS 2024 01 |  | základní |  | 0 | 0.00131 | 0.91097 | 0 | 0 | 4 | K | 2 |  |  |  | ROZPOCET | 0 | 0 | 0 | 0 | 0 | 1 | 0 | 4 | 1674115534
| PP |  | Omítka vápenocementová vnějších ploch hladkých hladká, nanášená na neomítnutý bezesparý podklad, tloušťky do 5 mm ručně Příplatek k ceně za každý další 1 mm tloušťky omítky přes 5 mm stěn | [14 empty] | PP | 2
| Online PSC |  | https://podminky.urs.cz/item/CS_URS_2024_01/622323191 | [14 empty] | Online PSC | 2
| VV |  | - příplatek 6x | [14 empty] | VV | 2 | 1 | True | 0 | ROZPOCET
| VV |  | 115,90*6 |  | 695.4 | [12 empty] | VV | 2 | 2 | True | 0 | ROZPOCET
| VV |  | Součet |  | 695.4 | [12 empty] | VV | 2 | 4 | True | 1 | ROZPOCET
108 | K | 622531012 | Tenkovrstvá silikonová zrnitá omítka zrnitost 1,5 mm vnějších stěn | m2 | 115.9 |  | 0 | CS ÚRS 2022 02 |  | základní |  | 0 | 0.00285 | 0.33032 | 0 | 0 | 4 | K | 2 |  |  |  | ROZPOCET | 0 | 0 | 0 | 0 | 0 | 1 | 0 | 4 | -1205501803
| PP |  | Omítka tenkovrstvá silikonová vnějších ploch probarvená bez penetrace zatíraná (škrábaná), zrnitost 1,5 mm stěn | [14 empty] | PP | 2
| Online PSC |  | https://podminky.urs.cz/item/CS_URS_2022_02/622531012 | [14 empty] | Online PSC | 2
| VV |  | Fs.a | [14 empty] | VV | 2 | 1 | True | 0 | ROZPOCET
| VV |  | 115,9 |  | 115.9 | [12 empty] | VV | 2 | 2 | True | 1 | ROZPOCET
109 | K | 622645001 | Kamenické opracování povrchu rovných i zakřivených stěn předsádkového betonu pemrlováním | m2 | 1.071 |  | 0 | CS ÚRS 2022 02 |  | základní |  | 0 | 0 | 0 | 0 | 0 | 4 | K | 2 |  |  |  | ROZPOCET | 0 | 0 | 0 | 0 | 0 | 1 | 0 | 4 | 1598696420
| PP |  | Kamenické opracování povrchu pohledového betonu pemrlováním, rovných nebo zaoblených stěn | [14 empty] | PP | 2
| Online PSC |  | https://podminky.urs.cz/item/CS_URS_2022_02/622645001 | [14 empty] | Online PSC | 2
| VV |  | rampa | [14 empty] | VV | 2 | 1 | True | 0 | ROZPOCET
| VV |  | 3,0*(0,11+0,25)*0,5+1,475*(0,11+0,25) |  | 1.071 | [12 empty] | VV | 2 | 2 | True | 1 | ROZPOCET
110 | K | 629991011 | Zakrytí výplní otvorů a svislých ploch fólií přilepenou lepící páskou | m2 | 32.516 |  | 0 | CS ÚRS 2022 02 |  | základní |  | 0 | 0 | 0 | 0 | 0 | 4 | K | 2 |  |  |  | ROZPOCET | 0 | 0 | 0 | 0 | 0 | 1 | 0 | 4 | 1056389041
| PP |  | Zakrytí vnějších ploch před znečištěním včetně pozdějšího odkrytí výplní otvorů a svislých ploch fólií přilepenou lepící páskou | [14 empty] | PP | 2
| Online PSC |  | https://podminky.urs.cz/item/CS_URS_2022_02/629991011 | [14 empty] | Online PSC | 2
| VV |  | 2,99*2,32+(1,44+1,99+1,49+1,99)*0,875 |  | 12.983 | [12 empty] | VV | 2 | 2 | True | 0 | ROZPOCET
| VV |  | (1,99+1,565+2,815+2,0+1,99+2,06)*0,875 |  | 10.868 | [12 empty] | VV | 2 | 2 | True | 0 | ROZPOCET
| VV |  | (1,69+0,985*5)*0,875+1,24*2,32 |  | 8.665 | [12 empty] | VV | 2 | 2 | True | 0 | ROZPOCET
| VV |  | Součet |  | 32.516 | [12 empty] | VV | 2 | 4 | True | 1 | ROZPOCET
111 | K | 629999011 | Příplatek k úpravám povrchů za provádění styku dvou barev nebo struktur na fasádě | m | 128.4 |  | 0 | CS ÚRS 2022 02 |  | základní |  | 0 | 0 | 0 | 0 | 0 | 4 | K | 2 |  |  |  | ROZPOCET | 0 | 0 | 0 | 0 | 0 | 1 | 0 | 4 | 797073979
| PP |  | Příplatky k cenám úprav vnějších povrchů za zvýšenou pracnost při provádění styku dvou barev nebo struktur na fasádě | [14 empty] | PP | 2
| Online PSC |  | https://podminky.urs.cz/item/CS_URS_2022_02/629999011 | [14 empty] | Online PSC | 2
| VV |  | členění fasády horizontální drážkou | [14 empty] | VV | 2 | 1 | True | 0 | ROZPOCET
| VV |  | 128,4 |  | 128.4 | [12 empty] | VV | 2 | 2 | True | 1 | ROZPOCET
112 | K | 631311135 | Mazanina tl přes 120 do 240 mm z betonu prostého bez zvýšených nároků na prostředí tř. C 20/25 | m3 | 18.938 |  | 0 | CS ÚRS 2022 02 |  | základní |  | 0 | 2.5019 | 47.3804 | 0 | 0 | 4 | K | 2 |  |  |  | ROZPOCET | 0 | 0 | 0 | 0 | 0 | 1 | 0 | 4 | -1162514929
| PP |  | Mazanina z betonu prostého bez zvýšených nároků na prostředí tl. přes 120 do 240 mm tř. C 20/25 | [14 empty] | PP | 2
| Online PSC |  | https://podminky.urs.cz/item/CS_URS_2022_02/631311135 | [14 empty] | Online PSC | 2
| VV |  | podlaha A1 m.č.1,14b | [14 empty] | VV | 2 | 1 | True | 0 | ROZPOCET
| VV |  | 8,1*0,15 |  | 1.215 | [12 empty] | VV | 2 | 2 | True | 0 | ROZPOCET
| VV |  | podlaha B1 m.č.1,14b+1,16b | [14 empty] | VV | 2 | 1 | True | 0 | ROZPOCET
| VV |  | (24,7+93,45)*0,15 |  | 17.723 | [12 empty] | VV | 2 | 2 | True | 0 | ROZPOCET
| VV |  | Součet |  | 18.938 | [12 empty] | VV | 2 | 4 | True | 1 | ROZPOCET
113 | K | 631312141 | Doplnění rýh v dosavadních mazaninách betonem prostým | m3 | 0.124 |  | 0 | CS ÚRS 2022 02 |  | základní |  | 0 | 2.301 | 0.28533 | 0 | 0 | 4 | K | 2 |  |  |  | ROZPOCET | 0 | 0 | 0 | 0 | 0 | 1 | 0 | 4 | -459440308
| PP |  | Doplnění dosavadních mazanin prostým betonem s dodáním hmot, bez potěru, plochy jednotlivě rýh v dosavadních mazaninách | [14 empty] | PP | 2
| Online PSC |  | https://podminky.urs.cz/item/CS_URS_2022_02/631312141 | [14 empty] | Online PSC | 2
| VV |  | m.č.1,16a | [14 empty] | VV | 2 | 1 | True | 0 | ROZPOCET
| VV |  | 1,5*0,55*0,15 |  | 0.124 | [12 empty] | VV | 2 | 2 | True | 1 | ROZPOCET
114 | K | 631319175 | Příplatek k mazanině tl přes 120 do 240 mm za stržení povrchu spodní vrstvy před vložením výztuže | m3 | 18.938 |  | 0 | CS ÚRS 2022 02 |  | základní |  | 0 | 0 | 0 | 0 | 0 | 4 | K | 2 |  |  |  | ROZPOCET | 0 | 0 | 0 | 0 | 0 | 1 | 0 | 4 | 1451430916
| PP |  | Příplatek k cenám mazanin za stržení povrchu spodní vrstvy mazaniny latí před vložením výztuže nebo pletiva pro tl. obou vrstev mazaniny přes 120 do 240 mm | [14 empty] | PP | 2
| Online PSC |  | https://podminky.urs.cz/item/CS_URS_2022_02/631319175 | [14 empty] | Online PSC | 2
| VV |  | podlaha A1 m.č.1,14b | [14 empty] | VV | 2 | 1 | True | 0 | ROZPOCET
| VV |  | 8,1*0,15 |  | 1.215 | [12 empty] | VV | 2 | 2 | True | 0 | ROZPOCET
| VV |  | podlaha B1 m.č.1,14b+1,16b | [14 empty] | VV | 2 | 1 | True | 0 | ROZPOCET
| VV |  | (24,7+93,45)*0,15 |  | 17.723 | [12 empty] | VV | 2 | 2 | True | 0 | ROZPOCET
| VV |  | Součet |  | 18.938 | [12 empty] | VV | 2 | 4 | True | 1 | ROZPOCET
115 | K | 631351111 | Zřízení bednění otvorů a prostupů v podlahách | m2 | 2.4 |  | 0 | CS ÚRS 2022 02 |  | základní |  | 0 | 0.014635 | 0.035123 | 0 | 0 | 4 | K | 2 |  |  |  | ROZPOCET | 0 | 0 | 0 | 0 | 0 | 1 | 0 | 4 | -982060730
| PP |  | Bednění v podlahách otvorů a prostupů zřízení | [14 empty] | PP | 2
| Online PSC |  | https://podminky.urs.cz/item/CS_URS_2022_02/631351111 | [14 empty] | Online PSC | 2
| VV |  | základy | [14 empty] | VV | 2 | 1 | True | 0 | ROZPOCET
| VV |  | 0,3*4*0,5*4 |  | 2.4 | [12 empty] | VV | 2 | 2 | True | 1 | ROZPOCET
116 | K | 631351112 | Odstranění bednění otvorů a prostupů v podlahách | m2 | 2.4 |  | 0 | CS ÚRS 2022 02 |  | základní |  | 0 | 0 | 0 | 0 | 0 | 4 | K | 2 |  |  |  | ROZPOCET | 0 | 0 | 0 | 0 | 0 | 1 | 0 | 4 | -587075846
| PP |  | Bednění v podlahách otvorů a prostupů odstranění | [14 empty] | PP | 2
| Online PSC |  | https://podminky.urs.cz/item/CS_URS_2022_02/631351112 | [14 empty] | Online PSC | 2
117 | K | 631362021 | Výztuž mazanin svařovanými sítěmi Kari | t | 0.719 |  | 0 | CS ÚRS 2022 02 |  | základní |  | 0 | 1.0628 | 0.76413 | 0 | 0 | 4 | K | 2 |  |  |  | ROZPOCET | 0 | 0 | 0 | 0 | 0 | 1 | 0 | 4 | -2131084183
| PP |  | Výztuž mazanin ze svařovaných sítí z drátů typu KARI | [14 empty] | PP | 2
| Online PSC |  | https://podminky.urs.cz/item/CS_URS_2022_02/631362021 | [14 empty] | Online PSC | 2
| VV |  | podlaha A1 m.č.1,14b | [14 empty] | VV | 2 | 1 | True | 0 | ROZPOCET
| VV |  | 8,1*4,952*0,001*1,15 |  | 0.046 | [12 empty] | VV | 2 | 2 | True | 0 | ROZPOCET
| VV |  | podlaha B1 m.č.1,14b+1,16b | [14 empty] | VV | 2 | 1 | True | 0 | ROZPOCET
| VV |  | (24,7+93,45)*4,952*0,001*1,15 |  | 0.673 | [12 empty] | VV | 2 | 2 | True | 0 | ROZPOCET
| VV |  | Součet |  | 0.719 | [12 empty] | VV | 2 | 4 | True | 1 | ROZPOCET
118 | K | 632441114 | Potěr anhydritový samonivelační tl přes 40 do 50 mm ze suchých směsí | m2 | 126.25 |  | 0 | CS ÚRS 2022 02 |  | základní |  | 0 | 0.0945 | 11.9306 | 0 | 0 | 4 | K | 2 |  |  |  | ROZPOCET | 0 | 0 | 0 | 0 | 0 | 1 | 0 | 4 | -1922740627
| PP |  | Potěr anhydritový samonivelační ze suchých směsí tlouštky přes 40 do 50 mm | [14 empty] | PP | 2
| Online PSC |  | https://podminky.urs.cz/item/CS_URS_2022_02/632441114 | [14 empty] | Online PSC | 2
| VV |  | podlaha A1 m.č.1,14b | [14 empty] | VV | 2 | 1 | True | 0 | ROZPOCET
| VV |  | 8,1 |  | 8.1 | [12 empty] | VV | 2 | 2 | True | 0 | ROZPOCET
| VV |  | podlaha B1 m.č.1,14b+1,16b | [14 empty] | VV | 2 | 1 | True | 0 | ROZPOCET
| VV |  | 24,7+93,45 |  | 118.15 | [12 empty] | VV | 2 | 2 | True | 0 | ROZPOCET
| VV |  | Součet |  | 126.25 | [12 empty] | VV | 2 | 4 | True | 1 | ROZPOCET
119 | K | 632441119 | Příplatek k anhydritovému samonivelačnímu potěru ze suchých směsí ZKD 10 mm tl přes 50 mm | m2 | 118.15 |  | 0 | CS ÚRS 2022 02 |  | základní |  | 0 | 0.0189 | 2.233 | 0 | 0 | 4 | K | 2 |  |  |  | ROZPOCET | 0 | 0 | 0 | 0 | 0 | 1 | 0 | 4 | 1314856605
| PP |  | Potěr anhydritový samonivelační ze suchých směsí Příplatek k ceně -1114 za každých dalších i započatých 10 mm tloušťky přes 50 mm | [14 empty] | PP | 2
| Online PSC |  | https://podminky.urs.cz/item/CS_URS_2022_02/632441119 | [14 empty] | Online PSC | 2
| VV |  | podlaha B1 m.č.1,14b+1,16b | [14 empty] | VV | 2 | 1 | True | 0 | ROZPOCET
| VV |  | 24,7+93,45 |  | 118.15 | [12 empty] | VV | 2 | 2 | True | 1 | ROZPOCET
120 | K | 632451021 | Vyrovnávací potěr tl od 10 do 20 mm z MC 15 provedený v pásu | m2 | 11.489 |  | 0 | CS ÚRS 2022 02 |  | základní |  | 0 | 0.04984 | 0.57261 | 0 | 0 | 4 | K | 2 |  |  |  | ROZPOCET | 0 | 0 | 0 | 0 | 0 | 1 | 0 | 4 | 1911904010
| PP |  | Potěr cementový vyrovnávací z malty (MC-15) v pásu o průměrné (střední) tl. od 10 do 20 mm | [14 empty] | PP | 2
| Online PSC |  | https://podminky.urs.cz/item/CS_URS_2022_02/632451021 | [14 empty] | Online PSC | 2
| VV |  | zakládací cihly po obvodu | [14 empty] | VV | 2 | 1 | True | 0 | ROZPOCET
| VV |  | (13,7+13,635+4,25+5,13+1,58)*0,3 |  | 11.489 | [12 empty] | VV | 2 | 2 | True | 1 | ROZPOCET
121 | K | 632451441 | Doplnění cementového potěru hlazeného pl do 1 m2 tl přes 30 do 40 mm | m2 | 2.285 |  | 0 | CS ÚRS 2022 02 |  | základní |  | 0 | 0.09336 | 0.21333 | 0 | 0 | 4 | K | 2 |  |  |  | ROZPOCET | 0 | 0 | 0 | 0 | 0 | 1 | 0 | 4 | 621787650
| PP |  | Doplnění cementového potěru na mazaninách a betonových podkladech (s dodáním hmot), hlazeného dřevěným nebo ocelovým hladítkem, plochy jednotlivě do 1 m2 a tl. přes 30 do 40 mm | [14 empty] | PP | 2
| Online PSC |  | https://podminky.urs.cz/item/CS_URS_2022_02/632451441 | [14 empty] | Online PSC | 2
| VV |  | UT2 | [14 empty] | VV | 2 | 1 | True | 0 | ROZPOCET
| VV |  | 1,7*0,2 |  | 0.34 | [12 empty] | VV | 2 | 2 | True | 0 | ROZPOCET
| VV |  | bourané otvory | [14 empty] | VV | 2 | 1 | True | 0 | ROZPOCET
| VV |  | 1,98*0,48 |  | 0.95 | [12 empty] | VV | 2 | 2 | True | 0 | ROZPOCET
| VV |  | 1,99*0,5 |  | 0.995 | [12 empty] | VV | 2 | 2 | True | 0 | ROZPOCET
| VV |  | Součet |  | 2.285 | [12 empty] | VV | 2 | 4 | True | 1 | ROZPOCET
122 | K | 632452441 | Doplnění cementového potěru hlazeného pl přes 1 do 4 m2 tl přes 30 do 40 mm | m2 | 5.303 |  | 0 | CS ÚRS 2022 02 |  | základní |  | 0 | 0.09336 | 0.49509 | 0 | 0 | 4 | K | 2 |  |  |  | ROZPOCET | 0 | 0 | 0 | 0 | 0 | 1 | 0 | 4 | 1586641813
| PP |  | Doplnění cementového potěru na mazaninách a betonových podkladech (s dodáním hmot), hlazeného dřevěným nebo ocelovým hladítkem, plochy jednotlivě přes 1 m2 do 4 m2 a tl. přes 30 do 40 mm | [14 empty] | PP | 2
| Online PSC |  | https://podminky.urs.cz/item/CS_URS_2022_02/632452441 | [14 empty] | Online PSC | 2
| VV |  | bourané otvory | [14 empty] | VV | 2 | 1 | True | 0 | ROZPOCET
| VV |  | 3,6*0,44 |  | 1.584 | [12 empty] | VV | 2 | 2 | True | 0 | ROZPOCET
| VV |  | 7,83*0,475 |  | 3.719 | [12 empty] | VV | 2 | 2 | True | 0 | ROZPOCET
| VV |  | Součet |  | 5.303 | [12 empty] | VV | 2 | 4 | True | 1 | ROZPOCET
123 | K | 633811111 | Broušení nerovností betonových podlah do 2 mm - stržení šlemu | m2 | 126.25 |  | 0 | CS ÚRS 2022 02 |  | základní |  | 0 | 1.44e-06 | 0.0001818 | 0 | 0 | 4 | K | 2 |  |  |  | ROZPOCET | 0 | 0 | 0 | 0 | 0 | 1 | 0 | 4 | -281682099
| PP |  | Broušení betonových podlah nerovností do 2 mm (stržení šlemu) | [14 empty] | PP | 2
| Online PSC |  | https://podminky.urs.cz/item/CS_URS_2022_02/633811111 | [14 empty] | Online PSC | 2
| VV |  | podlaha A1 m.č.1,14b | [14 empty] | VV | 2 | 1 | True | 0 | ROZPOCET
| VV |  | 8,1 |  | 8.1 | [12 empty] | VV | 2 | 2 | True | 0 | ROZPOCET
| VV |  | podlaha B1 m.č.1,14b+1,16b | [14 empty] | VV | 2 | 1 | True | 0 | ROZPOCET
| VV |  | 24,7+93,45 |  | 118.15 | [12 empty] | VV | 2 | 2 | True | 0 | ROZPOCET
| VV |  | Součet |  | 126.25 | [12 empty] | VV | 2 | 4 | True | 1 | ROZPOCET
124 | K | 634111116 | Obvodová dilatace pružnou těsnicí páskou mezi stěnou a mazaninou nebo potěrem v 150 mm | m | 56.25 |  | 0 | CS ÚRS 2022 02 |  | základní |  | 0 | 4.2e-05 | 0.0023625 | 0 | 0 | 4 | K | 2 |  |  |  | ROZPOCET | 0 | 0 | 0 | 0 | 0 | 1 | 0 | 4 | 808860523
| PP |  | Obvodová dilatace mezi stěnou a mazaninou nebo potěrem pružnou těsnicí páskou na bázi syntetického kaučuku výšky 150 mm | [14 empty] | PP | 2
| Online PSC |  | https://podminky.urs.cz/item/CS_URS_2022_02/634111116 | [14 empty] | Online PSC | 2
| VV |  | podlaha A1 m.č.1,14b | [14 empty] | VV | 2 | 1 | True | 0 | ROZPOCET
| VV |  | 12,25 |  | 12.25 | [12 empty] | VV | 2 | 2 | True | 0 | ROZPOCET
| VV |  | podlaha B1 m.č.1,14b+1,16b | [14 empty] | VV | 2 | 1 | True | 0 | ROZPOCET
| VV |  | 10,5+33,5 |  | 44 | [12 empty] | VV | 2 | 2 | True | 0 | ROZPOCET
| VV |  | Součet |  | 56.25 | [12 empty] | VV | 2 | 4 | True | 1 | ROZPOCET
125 | K | 634113115 | Výplň dilatačních spár mazanin plastovým profilem v 80 mm | m | 1.905 |  | 0 | CS ÚRS 2022 02 |  | základní |  | 0 | 5.25e-05 | 0.00010001 | 0 | 0 | 4 | K | 2 |  |  |  | ROZPOCET | 0 | 0 | 0 | 0 | 0 | 1 | 0 | 4 | 1065207442
| PP |  | Výplň dilatačních spár mazanin plastovým profilem výšky 80 mm | [14 empty] | PP | 2
| Online PSC |  | https://podminky.urs.cz/item/CS_URS_2022_02/634113115 | [14 empty] | Online PSC | 2
| VV |  | rampa | [14 empty] | VV | 2 | 1 | True | 0 | ROZPOCET
| VV |  | 1,905 |  | 1.905 | [12 empty] | VV | 2 | 2 | True | 1 | ROZPOCET
126 | K | 635111242 | Násyp pod podlahy z hrubého kameniva 16-32 se zhutněním | m3 | 14.425 |  | 0 | CS ÚRS 2022 02 |  | základní |  | 0 | 2.16 | 31.158 | 0 | 0 | 4 | K | 2 |  |  |  | ROZPOCET | 0 | 0 | 0 | 0 | 0 | 1 | 0 | 4 | 874017742
| PP |  | Násyp ze štěrkopísku, písku nebo kameniva pod podlahy se zhutněním z kameniva hrubého 16-32 | [14 empty] | PP | 2
| Online PSC |  | https://podminky.urs.cz/item/CS_URS_2022_02/635111242 | [14 empty] | Online PSC | 2
| VV |  | podlaha A1 m.č.1,14b | [14 empty] | VV | 2 | 1 | True | 0 | ROZPOCET
| VV |  | 8,1*0,1 |  | 0.81 | [12 empty] | VV | 2 | 2 | True | 0 | ROZPOCET
| VV |  | podlaha B1 m.č.1,14b+1,16b | [14 empty] | VV | 2 | 1 | True | 0 | ROZPOCET
| VV |  | (24,7+93,45)*0,1 |  | 11.815 | [12 empty] | VV | 2 | 2 | True | 0 | ROZPOCET
| VV |  | rampa | [14 empty] | VV | 2 | 1 | True | 0 | ROZPOCET
| VV |  | 1,8 |  | 1.8 | [12 empty] | VV | 2 | 2 | True | 0 | ROZPOCET
| VV |  | Součet |  | 14.425 | [12 empty] | VV | 2 | 4 | True | 1 | ROZPOCET
127 | K | 637121112 | Okapový chodník z kačírku tl 150 mm s udusáním | m2 | 77 |  | 0 | CS ÚRS 2022 02 |  | základní |  | 0 | 0.2756 | 21.2212 | 0 | 0 | 4 | K | 2 |  |  |  | ROZPOCET | 0 | 0 | 0 | 0 | 0 | 1 | 0 | 4 | 852166571
| PP |  | Okapový chodník z kameniva s udusáním a urovnáním povrchu z kačírku tl. 150 mm | [14 empty] | PP | 2
| Online PSC |  | https://podminky.urs.cz/item/CS_URS_2022_02/637121112 | [14 empty] | Online PSC | 2
| VV |  | podlaha E1 - okapový chodník | [14 empty] | VV | 2 | 1 | True | 0 | ROZPOCET
| VV |  | 77,0 |  | 77 | [12 empty] | VV | 2 | 2 | True | 1 | ROZPOCET
128 | K | 637311122 | Okapový chodník z betonových chodníkových obrubníků stojatých lože beton | m | 33 |  | 0 | CS ÚRS 2022 02 |  | základní |  | 0 | 0.19663 | 6.4887 | 0 | 0 | 4 | K | 2 |  |  |  | ROZPOCET | 0 | 0 | 0 | 0 | 0 | 1 | 0 | 4 | -1027917594
| PP |  | Okapový chodník z obrubníků betonových chodníkových, se zalitím spár cementovou maltou do lože z betonu prostého, z obrubníků stojatých | [14 empty] | PP | 2
| Online PSC |  | https://podminky.urs.cz/item/CS_URS_2022_02/637311122 | [14 empty] | Online PSC | 2
| VV |  | podlaha E1 - okapový chodník | [14 empty] | VV | 2 | 1 | True | 0 | ROZPOCET
| VV |  | 33,0 |  | 33 | [12 empty] | VV | 2 | 2 | True | 1 | ROZPOCET
129 | K | 642944121 | Osazování ocelových zárubní dodatečné pl do 2,5 m2 | kus | 1 |  | 0 | CS ÚRS 2022 02 |  | základní |  | 0 | 0.04684 | 0.04684 | 0 | 0 | 4 | K | 2 |  |  |  | ROZPOCET | 0 | 0 | 0 | 0 | 0 | 1 | 0 | 4 | 1477539298
| PP |  | Osazení ocelových dveřních zárubní lisovaných nebo z úhelníků dodatečně s vybetonováním prahu, plochy do 2,5 m2 | [14 empty] | PP | 2
| Online PSC |  | https://podminky.urs.cz/item/CS_URS_2022_02/642944121 | [14 empty] | Online PSC | 2
| VV |  | Td/5 | [14 empty] | VV | 2 | 1 | True | 0 | ROZPOCET
| VV |  | 1 |  | 1 | [12 empty] | VV | 2 | 2 | True | 1 | ROZPOCET
130 | M | 55331365 | zárubeň ocelová pro běžné zdění a pórobeton 115 levá/pravá 900 | kus | 1 |  | 0 | CS ÚRS 2021 02 |  | základní |  | 0 | 0 | 0 | 0 | 0 | 8 | M | 2 |  |  |  | ROZPOCET | 0 | 0 | 0 | 0 | 0 | 1 | 0 | 4 | -304390587
| PP |  | zárubeň ocelová pro běžné zdění a pórobeton 115 levá/pravá 900 | [14 empty] | PP | 2
| VV |  | Td/5 | [14 empty] | VV | 2 | 1 | True | 0 | ROZPOCET
| VV |  | 1 |  | 1 | [12 empty] | VV | 2 | 2 | True | 1 | ROZPOCET
| D | 9 | Ostatní konstrukce a práce, bourání |  |  |  | 0 |  |  |  |  | 0 |  | 3.8034 |  | 41.5826 | 1 | D | 1 |  |  |  | ROZPOCET | [6 empty] | 0
131 | K | 916231213 | Osazení chodníkového obrubníku betonového stojatého s boční opěrou do lože z betonu prostého | m | 12 |  | 0 | CS ÚRS 2022 02 |  | základní |  | 0 | 0.1295 | 1.554 | 0 | 0 | 4 | K | 2 |  |  |  | ROZPOCET | 0 | 0 | 0 | 0 | 0 | 1 | 0 | 4 | -960378410
| PP |  | Osazení chodníkového obrubníku betonového se zřízením lože, s vyplněním a zatřením spár cementovou maltou stojatého s boční opěrou z betonu prostého, do lože z betonu prostého | [14 empty] | PP | 2
| Online PSC |  | https://podminky.urs.cz/item/CS_URS_2022_02/916231213 | [14 empty] | Online PSC | 2
| VV |  | podlaha G1 - betonová dlažba | [14 empty] | VV | 2 | 1 | True | 0 | ROZPOCET
| VV |  | 12,0 |  | 12 | [12 empty] | VV | 2 | 2 | True | 1 | ROZPOCET
132 | M | 59217016 | obrubník betonový chodníkový 1000x80x250mm | m | 12.12 |  | 0 | CS ÚRS 2022 02 |  | základní |  | 0 | 0.045 | 0.5454 | 0 | 0 | 8 | M | 2 |  |  |  | ROZPOCET | 0 | 0 | 0 | 0 | 0 | 1 | 0 | 4 | -526649392
| PP |  | obrubník betonový chodníkový 1000x80x250mm | [14 empty] | PP | 2
| VV |  | 12,0*1,01 |  | 12.12 | [12 empty] | VV | 2 | 2 | True | 1 | ROZPOCET
133 | K | 916991121 | Lože pod obrubníky, krajníky nebo obruby z dlažebních kostek z betonu prostého | m3 | 0.72 |  | 0 | CS ÚRS 2022 02 |  | základní |  | 0 | 2.2563 | 1.6246 | 0 | 0 | 4 | K | 2 |  |  |  | ROZPOCET | 0 | 0 | 0 | 0 | 0 | 1 | 0 | 4 | -1868367789
| PP |  | Lože pod obrubníky, krajníky nebo obruby z dlažebních kostek z betonu prostého | [14 empty] | PP | 2
| Online PSC |  | https://podminky.urs.cz/item/CS_URS_2022_02/916991121 | [14 empty] | Online PSC | 2
| VV |  | 12,0*0,3*0,2 |  | 0.72 | [12 empty] | VV | 2 | 2 | True | 1 | ROZPOCET
134 | K | 919726122 | Geotextilie pro ochranu, separaci a filtraci netkaná měrná hm přes 200 do 300 g/m2 | m2 | 77 |  | 0 | CS ÚRS 2022 02 |  | základní |  | 0 | 0.0004675 | 0.035998 | 0 | 0 | 4 | K | 2 |  |  |  | ROZPOCET | 0 | 0 | 0 | 0 | 0 | 1 | 0 | 4 | -1729629179
| PP |  | Geotextilie netkaná pro ochranu, separaci nebo filtraci měrná hmotnost přes 200 do 300 g/m2 | [14 empty] | PP | 2
| Online PSC |  | https://podminky.urs.cz/item/CS_URS_2022_02/919726122 | [14 empty] | Online PSC | 2
| VV |  | podlaha E1 - okapový chodník | [14 empty] | VV | 2 | 1 | True | 0 | ROZPOCET
| VV |  | 77,0 |  | 77 | [12 empty] | VV | 2 | 2 | True | 1 | ROZPOCET
135 | K | 941111131 | Montáž lešení řadového trubkového lehkého s podlahami zatížení do 200 kg/m2 š od 1,2 do 1,5 m v do 10 m | m2 | 204.704 |  | 0 | CS ÚRS 2022 02 |  | základní |  | 0 | 0 | 0 | 0 | 0 | 4 | K | 2 |  |  |  | ROZPOCET | 0 | 0 | 0 | 0 | 0 | 1 | 0 | 4 | 1625814477
| PP |  | Montáž lešení řadového trubkového lehkého pracovního s podlahami s provozním zatížením tř. 3 do 200 kg/m2 šířky tř. W12 od 1,2 do 1,5 m, výšky do 10 m | [14 empty] | PP | 2
| Online PSC |  | https://podminky.urs.cz/item/CS_URS_2022_02/941111131 | [14 empty] | Online PSC | 2
| VV |  | pohled Z | [14 empty] | VV | 2 | 1 | True | 0 | ROZPOCET
| VV |  | (13,7+1,5*2)*(4,36+0,11) |  | 74.649 | [12 empty] | VV | 2 | 2 | True | 0 | ROZPOCET
| VV |  | pohled J | [14 empty] | VV | 2 | 1 | True | 0 | ROZPOCET
| VV |  | (13,635+1,5*2)*(4,36+0,11) |  | 74.358 | [12 empty] | VV | 2 | 2 | True | 0 | ROZPOCET
| VV |  | (5,13+1,58)*(4,36+0,11) |  | 29.994 | [12 empty] | VV | 2 | 2 | True | 0 | ROZPOCET
| VV |  | pohled V | [14 empty] | VV | 2 | 1 | True | 0 | ROZPOCET
| VV |  | (4,25+1,5)*(4,36+0,11) |  | 25.703 | [12 empty] | VV | 2 | 2 | True | 0 | ROZPOCET
| VV |  | Součet |  | 204.704 | [12 empty] | VV | 2 | 4 | True | 1 | ROZPOCET
136 | K | 941111231 | Příplatek k lešení řadovému trubkovému lehkému s podlahami š 1,5 m v 10 m za první a ZKD den použití | m2 | 12282.24 |  | 0 | CS ÚRS 2022 02 |  | základní |  | 0 | 0 | 0 | 0 | 0 | 4 | K | 2 |  |  |  | ROZPOCET | 0 | 0 | 0 | 0 | 0 | 1 | 0 | 4 | -1278215639
| PP |  | Montáž lešení řadového trubkového lehkého pracovního s podlahami s provozním zatížením tř. 3 do 200 kg/m2 Příplatek za první a každý další den použití lešení k ceně -1131 | [14 empty] | PP | 2
| Online PSC |  | https://podminky.urs.cz/item/CS_URS_2022_02/941111231 | [14 empty] | Online PSC | 2
| VV |  | 204,704*30*2 |  | 12282.24 | [12 empty] | VV | 2 | 2 | True | 1 | ROZPOCET
137 | K | 941111831 | Demontáž lešení řadového trubkového lehkého s podlahami zatížení do 200 kg/m2 š od 1,2 do 1,5 m v do 10 m | m2 | 204.704 |  | 0 | CS ÚRS 2022 02 |  | základní |  | 0 | 0 | 0 | 0 | 0 | 4 | K | 2 |  |  |  | ROZPOCET | 0 | 0 | 0 | 0 | 0 | 1 | 0 | 4 | -1474150922
| PP |  | Demontáž lešení řadového trubkového lehkého pracovního s podlahami s provozním zatížením tř. 3 do 200 kg/m2 šířky tř. W12 od 1,2 do 1,5 m, výšky do 10 m | [14 empty] | PP | 2
| Online PSC |  | https://podminky.urs.cz/item/CS_URS_2022_02/941111831 | [14 empty] | Online PSC | 2
| VV |  | pohled Z | [14 empty] | VV | 2 | 1 | True | 0 | ROZPOCET
| VV |  | (13,7+1,5*2)*(4,36+0,11) |  | 74.649 | [12 empty] | VV | 2 | 2 | True | 0 | ROZPOCET
| VV |  | pohled J | [14 empty] | VV | 2 | 1 | True | 0 | ROZPOCET
| VV |  | (13,635+1,5*2)*(4,36+0,11) |  | 74.358 | [12 empty] | VV | 2 | 2 | True | 0 | ROZPOCET
| VV |  | (5,13+1,58)*(4,36+0,11) |  | 29.994 | [12 empty] | VV | 2 | 2 | True | 0 | ROZPOCET
| VV |  | pohled V | [14 empty] | VV | 2 | 1 | True | 0 | ROZPOCET
| VV |  | (4,25+1,5)*(4,36+0,11) |  | 25.703 | [12 empty] | VV | 2 | 2 | True | 0 | ROZPOCET
| VV |  | Součet |  | 204.704 | [12 empty] | VV | 2 | 4 | True | 1 | ROZPOCET
138 | K | 952901111 | Vyčištění budov bytové a občanské výstavby při výšce podlaží do 4 m | m2 | 300.583 |  | 0 | CS ÚRS 2022 02 |  | základní |  | 0 | 3.5e-05 | 0.01052 | 0 | 0 | 4 | K | 2 |  |  |  | ROZPOCET | 0 | 0 | 0 | 0 | 0 | 1 | 0 | 4 | -1997576266
| PP |  | Vyčištění budov nebo objektů před předáním do užívání budov bytové nebo občanské výstavby, světlé výšky podlaží do 4 m | [14 empty] | PP | 2
| Online PSC |  | https://podminky.urs.cz/item/CS_URS_2022_02/952901111 | [14 empty] | Online PSC | 2
| VV |  | m.č.1,01+1,05+1,14a+1,15+1,16a | [14 empty] | VV | 2 | 1 | True | 0 | ROZPOCET
| VV |  | 21,29+40,6+28,56+8,04+53,67 |  | 152.16 | [12 empty] | VV | 2 | 2 | True | 0 | ROZPOCET
| VV |  | přístavba | [14 empty] | VV | 2 | 1 | True | 0 | ROZPOCET
| VV |  | 7,5*13,635 |  | 102.263 | [12 empty] | VV | 2 | 2 | True | 0 | ROZPOCET
| VV |  | 6,445*4,265+4,515*2,105 |  | 36.992 | [12 empty] | VV | 2 | 2 | True | 0 | ROZPOCET
| VV |  | rampa | [14 empty] | VV | 2 | 1 | True | 0 | ROZPOCET
| VV |  | 4,825*1,9 |  | 9.168 | [12 empty] | VV | 2 | 2 | True | 0 | ROZPOCET
| VV |  | Součet |  | 300.583 | [12 empty] | VV | 2 | 4 | True | 1 | ROZPOCET
139 | K | 952905111 | Čerpání vody ze zatopených prostor | hod | 10 |  | 0 | CS ÚRS 2022 02 |  | základní |  | 0 | 0 | 0 | 0 | 0 | 4 | K | 2 |  |  |  | ROZPOCET | 0 | 0 | 0 | 0 | 0 | 1 | 0 | 4 | -1617587346
| PP |  | Čištění objektů po zatopení nebo záplavách čerpání vody | [14 empty] | PP | 2
| Online PSC |  | https://podminky.urs.cz/item/CS_URS_2022_02/952905111 | [14 empty] | Online PSC | 2
140 | K | 953312111 | Vložky do svislých dilatačních spár z fasádních polystyrénových desek tl. 10 mm | m2 | 26.025 |  | 0 | CS ÚRS 2022 02 |  | základní |  | 0 | 0.0001365 | 0.0035524 | 0 | 0 | 4 | K | 2 |  |  |  | ROZPOCET | 0 | 0 | 0 | 0 | 0 | 1 | 0 | 4 | -439420356
| PP |  | Vložky svislé do dilatačních spár z polystyrenových desek fasádních včetně dodání a osazení, v jakémkoliv zdivu do 10 mm | [14 empty] | PP | 2
| Online PSC |  | https://podminky.urs.cz/item/CS_URS_2022_02/953312111 | [14 empty] | Online PSC | 2
| VV |  | základy | [14 empty] | VV | 2 | 1 | True | 0 | ROZPOCET
| VV |  | (6,2+1,24+0,5*2)*(1,3-0,04) |  | 10.634 | [12 empty] | VV | 2 | 2 | True | 0 | ROZPOCET
| VV |  | (3,945+0,5*2)*(1,3-0,04) |  | 6.231 | [12 empty] | VV | 2 | 2 | True | 0 | ROZPOCET
| VV |  | (6,27+0,5*2)*(1,3-0,04) |  | 9.16 | [12 empty] | VV | 2 | 2 | True | 0 | ROZPOCET
| VV |  | Součet |  | 26.025 | [12 empty] | VV | 2 | 4 | True | 1 | ROZPOCET
141 | K | 953312122 | Vložky do svislých dilatačních spár z extrudovaných polystyrénových desek tl. přes 10 do 20 mm | m2 | 31.022 |  | 0 | CS ÚRS 2022 02 |  | základní |  | 0 | 0.00063 | 0.019544 | 0 | 0 | 4 | K | 2 |  |  |  | ROZPOCET | 0 | 0 | 0 | 0 | 0 | 1 | 0 | 4 | 1312829811
| PP |  | Vložky svislé do dilatačních spár z polystyrenových desek extrudovaných včetně dodání a osazení, v jakémkoliv zdivu přes 10 do 20 mm | [14 empty] | PP | 2
| Online PSC |  | https://podminky.urs.cz/item/CS_URS_2022_02/953312122 | [14 empty] | Online PSC | 2
| VV |  | napojení přístavby | [14 empty] | VV | 2 | 1 | True | 0 | ROZPOCET
| VV |  | 6,21*(4,36+0,04)-1,99*1,45 |  | 24.439 | [12 empty] | VV | 2 | 2 | True | 0 | ROZPOCET
| VV |  | stropní konstrukce | [14 empty] | VV | 2 | 1 | True | 0 | ROZPOCET
| VV |  | (13,195+3,205+6,3)*0,29 |  | 6.583 | [12 empty] | VV | 2 | 2 | True | 0 | ROZPOCET
| VV |  | Součet |  | 31.022 | [12 empty] | VV | 2 | 4 | True | 1 | ROZPOCET
142 | K | 953961113 | Kotvy chemickým tmelem M 12 hl 110 mm do betonu, ŽB nebo kamene s vyvrtáním otvoru | kus | 40 |  | 0 | CS ÚRS 2022 02 |  | základní |  | 0 | 1.4279e-05 | 0.00057115 | 0 | 0 | 4 | K | 2 |  |  |  | ROZPOCET | 0 | 0 | 0 | 0 | 0 | 1 | 0 | 4 | -1042054674
| PP |  | Kotvy chemické s vyvrtáním otvoru do betonu, železobetonu nebo tvrdého kamene tmel, velikost M 12, hloubka 110 mm | [14 empty] | PP | 2
| Online PSC |  | https://podminky.urs.cz/item/CS_URS_2022_02/953961113 | [14 empty] | Online PSC | 2
| VV |  | Z/2 | [14 empty] | VV | 2 | 1 | True | 0 | ROZPOCET
| VV |  | 16*2 |  | 32 | [12 empty] | VV | 2 | 2 | True | 0 | ROZPOCET
| VV |  | Z/3 | [14 empty] | VV | 2 | 1 | True | 0 | ROZPOCET
| VV |  | 8 |  | 8 | [12 empty] | VV | 2 | 2 | True | 0 | ROZPOCET
| VV |  | Součet |  | 40 | [12 empty] | VV | 2 | 4 | True | 1 | ROZPOCET
143 | K | 953965124 | Kotevní šroub pro chemické kotvy M 12 dl 300 mm | kus | 40 |  | 0 | CS ÚRS 2022 02 |  | základní |  | 0 | 0.00023 | 0.0092 | 0 | 0 | 4 | K | 2 |  |  |  | ROZPOCET | 0 | 0 | 0 | 0 | 0 | 1 | 0 | 4 | -532251687
| PP |  | Kotvy chemické s vyvrtáním otvoru kotevní šrouby pro chemické kotvy, velikost M 12, délka 300 mm | [14 empty] | PP | 2
| Online PSC |  | https://podminky.urs.cz/item/CS_URS_2022_02/953965124 | [14 empty] | Online PSC | 2
| VV |  | Z/2 | [14 empty] | VV | 2 | 1 | True | 0 | ROZPOCET
| VV |  | 16*2 |  | 32 | [12 empty] | VV | 2 | 2 | True | 0 | ROZPOCET
| VV |  | Z/3 | [14 empty] | VV | 2 | 1 | True | 0 | ROZPOCET
| VV |  | 8 |  | 8 | [12 empty] | VV | 2 | 2 | True | 0 | ROZPOCET
| VV |  | Součet |  | 40 | [12 empty] | VV | 2 | 4 | True | 1 | ROZPOCET
144 | K | 961044111 | Bourání základů z betonu prostého | m3 | 1.38 |  | 0 | CS ÚRS 2022 02 |  | základní |  | 0 | 0 | 0 | 2 | 2.76 | 4 | K | 2 |  |  |  | ROZPOCET | 0 | 0 | 0 | 0 | 0 | 1 | 0 | 4 | 1826332816
| PP |  | Bourání základů z betonu prostého | [14 empty] | PP | 2
| Online PSC |  | https://podminky.urs.cz/item/CS_URS_2022_02/961044111 | [14 empty] | Online PSC | 2
| VV |  | m.č.1,16a | [14 empty] | VV | 2 | 1 | True | 0 | ROZPOCET
| VV |  | 1,5*0,5*(0,69+0,17) |  | 0.645 | [12 empty] | VV | 2 | 2 | True | 0 | ROZPOCET
| VV |  | 0,5*0,5*(1,3+0,17)*2 |  | 0.735 | [12 empty] | VV | 2 | 2 | True | 0 | ROZPOCET
| VV |  | Součet |  | 1.38 | [12 empty] | VV | 2 | 4 | True | 1 | ROZPOCET
145 | K | 962032231 | Bourání zdiva z cihel pálených nebo vápenopískových na MV nebo MVC přes 1 m3 | m3 | 6.488 |  | 0 | CS ÚRS 2022 02 |  | základní |  | 0 | 0 | 0 | 1.8 | 11.6784 | 4 | K | 2 |  |  |  | ROZPOCET | 0 | 0 | 0 | 0 | 0 | 1 | 0 | 4 | -1274852361
| PP |  | Bourání zdiva nadzákladového z cihel nebo tvárnic z cihel pálených nebo vápenopískových, na maltu vápennou nebo vápenocementovou, objemu přes 1 m3 | [14 empty] | PP | 2
| Online PSC |  | https://podminky.urs.cz/item/CS_URS_2022_02/962032231 | [14 empty] | Online PSC | 2
| VV |  | otvory | [14 empty] | VV | 2 | 1 | True | 0 | ROZPOCET
| VV |  | (3,6*2,79-(2,08*2-1,4)*2,05)*0,44 |  | 1.93 | [12 empty] | VV | 2 | 2 | True | 0 | ROZPOCET
| VV |  | (7,83*2,82-2,04*2,04*3)*0,475 |  | 4.558 | [12 empty] | VV | 2 | 2 | True | 0 | ROZPOCET
| VV |  | Součet |  | 6.488 | [12 empty] | VV | 2 | 4 | True | 1 | ROZPOCET
146 | K | 962052211 | Bourání zdiva nadzákladového ze ŽB přes 1 m3 | m3 | 1.48 |  | 0 | CS ÚRS 2022 02 |  | základní |  | 0 | 0 | 0 | 2.4 | 3.552 | 4 | K | 2 |  |  |  | ROZPOCET | 0 | 0 | 0 | 0 | 0 | 1 | 0 | 4 | 1094742944
| PP |  | Bourání zdiva železobetonového nadzákladového, objemu přes 1 m3 | [14 empty] | PP | 2
| Online PSC |  | https://podminky.urs.cz/item/CS_URS_2022_02/962052211 | [14 empty] | Online PSC | 2
| VV |  | stávající nepoužívaný septik | [14 empty] | VV | 2 | 1 | True | 0 | ROZPOCET
| VV |  | ((4,2+4,99)*2+4,3)*0,3*(0,29-0,11) |  | 1.225 | [12 empty] | VV | 2 | 2 | True | 0 | ROZPOCET
| VV |  | 0,3*0,5*(1,14-0,29)*2 |  | 0.255 | [12 empty] | VV | 2 | 2 | True | 0 | ROZPOCET
| VV |  | Součet |  | 1.48 | [12 empty] | VV | 2 | 4 | True | 1 | ROZPOCET
147 | K | 963051113 | Bourání ŽB stropů deskových tl přes 80 mm | m3 | 2.096 |  | 0 | CS ÚRS 2022 02 |  | základní |  | 0 | 0 | 0 | 2.4 | 5.0304 | 4 | K | 2 |  |  |  | ROZPOCET | 0 | 0 | 0 | 0 | 0 | 1 | 0 | 4 | 2133028123
| PP |  | Bourání železobetonových stropů deskových, tl. přes 80 mm | [14 empty] | PP | 2
| Online PSC |  | https://podminky.urs.cz/item/CS_URS_2022_02/963051113 | [14 empty] | Online PSC | 2
| VV |  | stávající nepoužívaný septik | [14 empty] | VV | 2 | 1 | True | 0 | ROZPOCET
| VV |  | 4,2*4,99*0,1 |  | 2.096 | [12 empty] | VV | 2 | 2 | True | 1 | ROZPOCET
148 | K | 965042221 | Bourání podkladů pod dlažby nebo mazanin betonových nebo z litého asfaltu tl přes 100 mm pl do 1 m2 | m3 | 0.124 |  | 0 | CS ÚRS 2022 02 |  | základní |  | 0 | 0 | 0 | 2.2 | 0.2728 | 4 | K | 2 |  |  |  | ROZPOCET | 0 | 0 | 0 | 0 | 0 | 1 | 0 | 4 | 1320787140
| PP |  | Bourání mazanin betonových nebo z litého asfaltu tl. přes 100 mm, plochy do 1 m2 | [14 empty] | PP | 2
| Online PSC |  | https://podminky.urs.cz/item/CS_URS_2022_02/965042221 | [14 empty] | Online PSC | 2
| VV |  | m.č.1,16a | [14 empty] | VV | 2 | 1 | True | 0 | ROZPOCET
| VV |  | 1,5*0,55*0,15 |  | 0.124 | [12 empty] | VV | 2 | 2 | True | 1 | ROZPOCET
149 | K | 966073810 | Rozebrání vrat a vrátek k oplocení pl do 2 m2 | kus | 1 |  | 0 | CS ÚRS 2022 02 |  | základní |  | 0 | 0 | 0 | 0.192 | 0.192 | 4 | K | 2 |  |  |  | ROZPOCET | 0 | 0 | 0 | 0 | 0 | 1 | 0 | 4 | -187499116
| PP |  | Rozebrání vrat a vrátek k oplocení plochy jednotlivě do 2 m2 | [14 empty] | PP | 2
| Online PSC |  | https://podminky.urs.cz/item/CS_URS_2022_02/966073810 | [14 empty] | Online PSC | 2
| VV |  | Z/3 | [14 empty] | VV | 2 | 1 | True | 0 | ROZPOCET
| VV |  | 1 |  | 1 | [12 empty] | VV | 2 | 2 | True | 1 | ROZPOCET
150 | K | 967031132 | Přisekání rovných ostění v cihelném zdivu na MV nebo MVC | m2 | 25.752 |  | 0 | CS ÚRS 2022 02 |  | základní |  | 0 | 0 | 0 | 0.055 | 1.4164 | 4 | K | 2 |  |  |  | ROZPOCET | 0 | 0 | 0 | 0 | 0 | 1 | 0 | 4 | -1086858153
| PP |  | Přisekání (špicování) plošné nebo rovných ostění zdiva z cihel pálených rovných ostění, bez odstupu, po hrubém vybourání otvorů, na maltu vápennou nebo vápenocementovou | [14 empty] | PP | 2
| Online PSC |  | https://podminky.urs.cz/item/CS_URS_2022_02/967031132 | [14 empty] | Online PSC | 2
| VV |  | UT2 | [14 empty] | VV | 2 | 1 | True | 0 | ROZPOCET
| VV |  | 1,7*1,5+(1,7+1,5)*2*0,2 |  | 3.83 | [12 empty] | VV | 2 | 2 | True | 0 | ROZPOCET
| VV |  | bourané otvory | [14 empty] | VV | 2 | 1 | True | 0 | ROZPOCET
| VV |  | (3,6+2,79)*2*0,44 |  | 5.623 | [12 empty] | VV | 2 | 2 | True | 0 | ROZPOCET
| VV |  | (7,83+2,82)*2*0,475 |  | 10.118 | [12 empty] | VV | 2 | 2 | True | 0 | ROZPOCET
| VV |  | (1,98+0,875)*2*0,48 |  | 2.741 | [12 empty] | VV | 2 | 2 | True | 0 | ROZPOCET
| VV |  | (1,99+1,45)*2*0,5 |  | 3.44 | [12 empty] | VV | 2 | 2 | True | 0 | ROZPOCET
| VV |  | Součet |  | 25.752 | [12 empty] | VV | 2 | 4 | True | 1 | ROZPOCET
151 | K | 968062374 | Vybourání dřevěných rámů oken zdvojených včetně křídel pl do 1 m2 | m2 | 1.05 |  | 0 | CS ÚRS 2022 02 |  | základní |  | 0 | 0 | 0 | 0.048 | 0.0504 | 4 | K | 2 |  |  |  | ROZPOCET | 0 | 0 | 0 | 0 | 0 | 1 | 0 | 4 | -1930935892
| PP |  | Vybourání dřevěných rámů oken s křídly, dveřních zárubní, vrat, stěn, ostění nebo obkladů rámů oken s křídly zdvojených, plochy do 1 m2 | [14 empty] | PP | 2
| Online PSC |  | https://podminky.urs.cz/item/CS_URS_2022_02/968062374 | [14 empty] | Online PSC | 2
| VV |  | 0,5*0,7*3 |  | 1.05 | [12 empty] | VV | 2 | 2 | True | 1 | ROZPOCET
152 | K | 968062377 | Vybourání dřevěných rámů oken zdvojených včetně křídel pl přes 4 m2 | m2 | 25.215 |  | 0 | CS ÚRS 2022 02 |  | základní |  | 0 | 0 | 0 | 0.032 | 0.80688 | 4 | K | 2 |  |  |  | ROZPOCET | 0 | 0 | 0 | 0 | 0 | 1 | 0 | 4 | -942084054
| PP |  | Vybourání dřevěných rámů oken s křídly, dveřních zárubní, vrat, stěn, ostění nebo obkladů rámů oken s křídly zdvojených, plochy přes 4 m2 | [14 empty] | PP | 2
| Online PSC |  | https://podminky.urs.cz/item/CS_URS_2022_02/968062377 | [14 empty] | Online PSC | 2
| VV |  | 2,08*2,05*2 |  | 8.528 | [12 empty] | VV | 2 | 2 | True | 0 | ROZPOCET
| VV |  | (2,06+2,04*3)*2,04 |  | 16.687 | [12 empty] | VV | 2 | 2 | True | 0 | ROZPOCET
| VV |  | Součet |  | 25.215 | [12 empty] | VV | 2 | 4 | True | 1 | ROZPOCET
153 | K | 968062455 | Vybourání dřevěných dveřních zárubní pl do 2 m2 | m2 | 1.773 |  | 0 | CS ÚRS 2022 02 |  | základní |  | 0 | 0 | 0 | 0.088 | 0.15602 | 4 | K | 2 |  |  |  | ROZPOCET | 0 | 0 | 0 | 0 | 0 | 1 | 0 | 4 | -1223775516
| PP |  | Vybourání dřevěných rámů oken s křídly, dveřních zárubní, vrat, stěn, ostění nebo obkladů dveřních zárubní, plochy do 2 m2 | [14 empty] | PP | 2
| Online PSC |  | https://podminky.urs.cz/item/CS_URS_2022_02/968062455 | [14 empty] | Online PSC | 2
| VV |  | 0,9*1,97 |  | 1.773 | [12 empty] | VV | 2 | 2 | True | 1 | ROZPOCET
154 | K | 968062456 | Vybourání dřevěných dveřních zárubní pl přes 2 m2 | m2 | 3.965 |  | 0 | CS ÚRS 2022 02 |  | základní |  | 0 | 0 | 0 | 0.067 | 0.26565 | 4 | K | 2 |  |  |  | ROZPOCET | 0 | 0 | 0 | 0 | 0 | 1 | 0 | 4 | 1741571336
| PP |  | Vybourání dřevěných rámů oken s křídly, dveřních zárubní, vrat, stěn, ostění nebo obkladů dveřních zárubní, plochy přes 2 m2 | [14 empty] | PP | 2
| Online PSC |  | https://podminky.urs.cz/item/CS_URS_2022_02/968062456 | [14 empty] | Online PSC | 2
| VV |  | 1,3*3,05 |  | 3.965 | [12 empty] | VV | 2 | 2 | True | 1 | ROZPOCET
155 | K | 971033331 | Vybourání otvorů ve zdivu cihelném pl do 0,09 m2 na MVC nebo MV tl do 150 mm | kus | 4 |  | 0 | CS ÚRS 2022 02 |  | základní |  | 0 | 0 | 0 | 0.025 | 0.1 | 4 | K | 2 |  |  |  | ROZPOCET | 0 | 0 | 0 | 0 | 0 | 1 | 0 | 4 | 362718118
| PP |  | Vybourání otvorů ve zdivu základovém nebo nadzákladovém z cihel, tvárnic, příčkovek z cihel pálených na maltu vápennou nebo vápenocementovou plochy do 0,09 m2, tl. do 150 mm | [14 empty] | PP | 2
| Online PSC |  | https://podminky.urs.cz/item/CS_URS_2022_02/971033331 | [14 empty] | Online PSC | 2
| VV |  | VZT4+16+18 | [14 empty] | VV | 2 | 1 | True | 0 | ROZPOCET
| VV |  | 2+1+1 |  | 4 | [12 empty] | VV | 2 | 2 | True | 1 | ROZPOCET
156 | K | 971033351 | Vybourání otvorů ve zdivu cihelném pl do 0,09 m2 na MVC nebo MV tl do 450 mm | kus | 1 |  | 0 | CS ÚRS 2022 02 |  | základní |  | 0 | 0 | 0 | 0.074 | 0.074 | 4 | K | 2 |  |  |  | ROZPOCET | 0 | 0 | 0 | 0 | 0 | 1 | 0 | 4 | -545121160
| PP |  | Vybourání otvorů ve zdivu základovém nebo nadzákladovém z cihel, tvárnic, příčkovek z cihel pálených na maltu vápennou nebo vápenocementovou plochy do 0,09 m2, tl. do 450 mm | [14 empty] | PP | 2
| Online PSC |  | https://podminky.urs.cz/item/CS_URS_2022_02/971033351 | [14 empty] | Online PSC | 2
| VV |  | VZT10 | [14 empty] | VV | 2 | 1 | True | 0 | ROZPOCET
| VV |  | 1 |  | 1 | [12 empty] | VV | 2 | 2 | True | 1 | ROZPOCET
157 | K | 971033371 | Vybourání otvorů ve zdivu cihelném pl do 0,09 m2 na MVC nebo MV tl do 750 mm | kus | 3 |  | 0 | CS ÚRS 2022 02 |  | základní |  | 0 | 0 | 0 | 0.124 | 0.372 | 4 | K | 2 |  |  |  | ROZPOCET | 0 | 0 | 0 | 0 | 0 | 1 | 0 | 4 | -370371455
| PP |  | Vybourání otvorů ve zdivu základovém nebo nadzákladovém z cihel, tvárnic, příčkovek z cihel pálených na maltu vápennou nebo vápenocementovou plochy do 0,09 m2, tl. do 750 mm | [14 empty] | PP | 2
| Online PSC |  | https://podminky.urs.cz/item/CS_URS_2022_02/971033371 | [14 empty] | Online PSC | 2
| VV |  | VZT3+15 | [14 empty] | VV | 2 | 1 | True | 0 | ROZPOCET
| VV |  | 1+2 |  | 3 | [12 empty] | VV | 2 | 2 | True | 1 | ROZPOCET
158 | K | 971033381 | Vybourání otvorů ve zdivu cihelném pl do 0,09 m2 na MVC nebo MV tl do 900 mm | kus | 1 |  | 0 | CS ÚRS 2022 02 |  | základní |  | 0 | 0 | 0 | 0.149 | 0.149 | 4 | K | 2 |  |  |  | ROZPOCET | 0 | 0 | 0 | 0 | 0 | 1 | 0 | 4 | 2088047987
| PP |  | Vybourání otvorů ve zdivu základovém nebo nadzákladovém z cihel, tvárnic, příčkovek z cihel pálených na maltu vápennou nebo vápenocementovou plochy do 0,09 m2, tl. do 900 mm | [14 empty] | PP | 2
| Online PSC |  | https://podminky.urs.cz/item/CS_URS_2022_02/971033381 | [14 empty] | Online PSC | 2
| VV |  | VZT14 | [14 empty] | VV | 2 | 1 | True | 0 | ROZPOCET
| VV |  | 1 |  | 1 | [12 empty] | VV | 2 | 2 | True | 1 | ROZPOCET
159 | K | 971033461 | Vybourání otvorů ve zdivu cihelném pl do 0,25 m2 na MVC nebo MV tl do 600 mm | kus | 4 |  | 0 | CS ÚRS 2022 02 |  | základní |  | 0 | 0 | 0 | 0.276 | 1.104 | 4 | K | 2 |  |  |  | ROZPOCET | 0 | 0 | 0 | 0 | 0 | 1 | 0 | 4 | -1755556923
| PP |  | Vybourání otvorů ve zdivu základovém nebo nadzákladovém z cihel, tvárnic, příčkovek z cihel pálených na maltu vápennou nebo vápenocementovou plochy do 0,25 m2, tl. do 600 mm | [14 empty] | PP | 2
| Online PSC |  | https://podminky.urs.cz/item/CS_URS_2022_02/971033461 | [14 empty] | Online PSC | 2
| VV |  | VZT7+8+9 | [14 empty] | VV | 2 | 1 | True | 0 | ROZPOCET
| VV |  | 2+1+1 |  | 4 | [12 empty] | VV | 2 | 2 | True | 1 | ROZPOCET
160 | K | 971033641 | Vybourání otvorů ve zdivu cihelném pl do 4 m2 na MVC nebo MV tl do 300 mm | m3 | 0.51 |  | 0 | CS ÚRS 2022 02 |  | základní |  | 0 | 0 | 0 | 1.8 | 0.918 | 4 | K | 2 |  |  |  | ROZPOCET | 0 | 0 | 0 | 0 | 0 | 1 | 0 | 4 | 1361223975
| PP |  | Vybourání otvorů ve zdivu základovém nebo nadzákladovém z cihel, tvárnic, příčkovek z cihel pálených na maltu vápennou nebo vápenocementovou plochy do 4 m2, tl. do 300 mm | [14 empty] | PP | 2
| Online PSC |  | https://podminky.urs.cz/item/CS_URS_2022_02/971033641 | [14 empty] | Online PSC | 2
| VV |  | UT2 | [14 empty] | VV | 2 | 1 | True | 0 | ROZPOCET
| VV |  | 1,7*1,5*0,2 |  | 0.51 | [12 empty] | VV | 2 | 2 | True | 1 | ROZPOCET
161 | K | 971033651 | Vybourání otvorů ve zdivu cihelném pl do 4 m2 na MVC nebo MV tl do 600 mm | m3 | 2.275 |  | 0 | CS ÚRS 2022 02 |  | základní |  | 0 | 0 | 0 | 1.8 | 4.095 | 4 | K | 2 |  |  |  | ROZPOCET | 0 | 0 | 0 | 0 | 0 | 1 | 0 | 4 | 478375644
| PP |  | Vybourání otvorů ve zdivu základovém nebo nadzákladovém z cihel, tvárnic, příčkovek z cihel pálených na maltu vápennou nebo vápenocementovou plochy do 4 m2, tl. do 600 mm | [14 empty] | PP | 2
| Online PSC |  | https://podminky.urs.cz/item/CS_URS_2022_02/971033651 | [14 empty] | Online PSC | 2
| VV |  | 1,98*0,875*0,48 |  | 0.832 | [12 empty] | VV | 2 | 2 | True | 0 | ROZPOCET
| VV |  | 1,99*1,45*0,5 |  | 1.443 | [12 empty] | VV | 2 | 2 | True | 0 | ROZPOCET
| VV |  | Součet |  | 2.275 | [12 empty] | VV | 2 | 4 | True | 1 | ROZPOCET
162 | K | 974031664 | Vysekání rýh ve zdivu cihelném pro vtahování nosníků hl do 150 mm v do 150 mm | m | 7.9 |  | 0 | CS ÚRS 2022 02 |  | základní |  | 0 | 0 | 0 | 0.042 | 0.3318 | 4 | K | 2 |  |  |  | ROZPOCET | 0 | 0 | 0 | 0 | 0 | 1 | 0 | 4 | 638097947
| PP |  | Vysekání rýh ve zdivu cihelném na maltu vápennou nebo vápenocementovou pro vtahování nosníků do zdí, před vybouráním otvoru do hl. 150 mm, při v. nosníku do 150 mm | [14 empty] | PP | 2
| Online PSC |  | https://podminky.urs.cz/item/CS_URS_2022_02/974031664 | [14 empty] | Online PSC | 2
| VV |  | VZT7+8+9+14+UT2 | [14 empty] | VV | 2 | 1 | True | 0 | ROZPOCET
| VV |  | 2*(0,5*2+0,65+0,75+0,55)+2,0 |  | 7.9 | [12 empty] | VV | 2 | 2 | True | 1 | ROZPOCET
163 | K | 974031666 | Vysekání rýh ve zdivu cihelném pro vtahování nosníků hl do 150 mm v do 250 mm | m | 38.4 |  | 0 | CS ÚRS 2022 02 |  | základní |  | 0 | 0 | 0 | 0.065 | 2.496 | 4 | K | 2 |  |  |  | ROZPOCET | 0 | 0 | 0 | 0 | 0 | 1 | 0 | 4 | 102071968
| PP |  | Vysekání rýh ve zdivu cihelném na maltu vápennou nebo vápenocementovou pro vtahování nosníků do zdí, před vybouráním otvoru do hl. 150 mm, při v. nosníku do 250 mm | [14 empty] | PP | 2
| Online PSC |  | https://podminky.urs.cz/item/CS_URS_2022_02/974031666 | [14 empty] | Online PSC | 2
| VV |  | P1+5+8 | [14 empty] | VV | 2 | 1 | True | 0 | ROZPOCET
| VV |  | 4,0*2+4,15*2*2+2,3*2*3 |  | 38.4 | [12 empty] | VV | 2 | 2 | True | 1 | ROZPOCET
164 | K | 977312113 | Řezání stávajících betonových mazanin vyztužených hl do 150 mm | m | 2.6 |  | 0 | CS ÚRS 2022 02 |  | základní |  | 0 | 4.935e-06 | 1.2831e-05 | 0 | 0 | 4 | K | 2 |  |  |  | ROZPOCET | 0 | 0 | 0 | 0 | 0 | 1 | 0 | 4 | -797969670
| PP |  | Řezání stávajících betonových mazanin s vyztužením hloubky přes 100 do 150 mm | [14 empty] | PP | 2
| Online PSC |  | https://podminky.urs.cz/item/CS_URS_2022_02/977312113 | [14 empty] | Online PSC | 2
| VV |  | m.č.1,16a | [14 empty] | VV | 2 | 1 | True | 0 | ROZPOCET
| VV |  | 1,5+0,55*2 |  | 2.6 | [12 empty] | VV | 2 | 2 | True | 1 | ROZPOCET
165 | K | 978015391 | Otlučení (osekání) vnější vápenné nebo vápenocementové omítky stupně členitosti 1 a 2 v rozsahu přes 80 do 100 % | m2 | 97.659 |  | 0 | CS ÚRS 2022 02 |  | základní |  | 0 | 0 | 0 | 0.059 | 5.7619 | 4 | K | 2 |  |  |  | ROZPOCET | 0 | 0 | 0 | 0 | 0 | 1 | 0 | 4 | -1491278383
| PP |  | Otlučení vápenných nebo vápenocementových omítek vnějších ploch s vyškrabáním spar a s očištěním zdiva stupně členitosti 1 a 2, v rozsahu přes 80 do 100 % | [14 empty] | PP | 2
| Online PSC |  | https://podminky.urs.cz/item/CS_URS_2022_02/978015391 | [14 empty] | Online PSC | 2
| VV |  | v místě přístavby | [14 empty] | VV | 2 | 1 | True | 0 | ROZPOCET
| VV |  | (4,515+6,3+3,205+13,07)*(3,495+0,11) |  | 97.659 | [12 empty] | VV | 2 | 2 | True | 1 | ROZPOCET
| D | 997 | Přesun sutě |  |  |  | 0 |  |  |  |  | 0 |  | 0 |  | 0 | 1 | D | 1 |  |  |  | ROZPOCET | [6 empty] | 0
166 | K | 997013211 | Vnitrostaveništní doprava suti a vybouraných hmot pro budovy v do 6 m ručně | t | 65.217 |  | 0 | CS ÚRS 2022 02 |  | základní |  | 0 | 0 | 0 | 0 | 0 | 4 | K | 2 |  |  |  | ROZPOCET | 0 | 0 | 0 | 0 | 0 | 1 | 0 | 4 | 664032813
| PP |  | Vnitrostaveništní doprava suti a vybouraných hmot vodorovně do 50 m svisle ručně pro budovy a haly výšky do 6 m | [14 empty] | PP | 2
| Online PSC |  | https://podminky.urs.cz/item/CS_URS_2022_02/997013211 | [14 empty] | Online PSC | 2
167 | K | 997013501 | Odvoz suti a vybouraných hmot na skládku nebo meziskládku do 1 km se složením | t | 65.217 |  | 0 | CS ÚRS 2022 02 |  | základní |  | 0 | 0 | 0 | 0 | 0 | 4 | K | 2 |  |  |  | ROZPOCET | 0 | 0 | 0 | 0 | 0 | 1 | 0 | 4 | -1692307733
| PP |  | Odvoz suti a vybouraných hmot na skládku nebo meziskládku se složením, na vzdálenost do 1 km | [14 empty] | PP | 2
| Online PSC |  | https://podminky.urs.cz/item/CS_URS_2022_02/997013501 | [14 empty] | Online PSC | 2
168 | K | 997013509 | Příplatek k odvozu suti a vybouraných hmot na skládku ZKD 1 km přes 1 km | t | 586.953 |  | 0 | CS ÚRS 2022 02 |  | základní |  | 0 | 0 | 0 | 0 | 0 | 4 | K | 2 |  |  |  | ROZPOCET | 0 | 0 | 0 | 0 | 0 | 1 | 0 | 4 | 716977189
| PP |  | Odvoz suti a vybouraných hmot na skládku nebo meziskládku se složením, na vzdálenost Příplatek k ceně za každý další i započatý 1 km přes 1 km | [14 empty] | PP | 2
| Online PSC |  | https://podminky.urs.cz/item/CS_URS_2022_02/997013509 | [14 empty] | Online PSC | 2
| VV |  | 65,217*9 |  | 586.953 | [12 empty] | VV | 2 | 2 | True | 1 | ROZPOCET
169 | K | 997013609 | Poplatek za uložení na skládce (skládkovné) stavebního odpadu ze směsí nebo oddělených frakcí betonu, cihel a keramických výrobků kód odpadu 17 01 07 | t | 65.217 |  | 0 | CS ÚRS 2022 02 |  | základní |  | 0 | 0 | 0 | 0 | 0 | 4 | K | 2 |  |  |  | ROZPOCET | 0 | 0 | 0 | 0 | 0 | 1 | 0 | 4 | 673503618
| PP |  | Poplatek za uložení stavebního odpadu na skládce (skládkovné) ze směsí nebo oddělených frakcí betonu, cihel a keramických výrobků zatříděného do Katalogu odpadů pod kódem 17 01 07 | [14 empty] | PP | 2
| Online PSC |  | https://podminky.urs.cz/item/CS_URS_2022_02/997013609 | [14 empty] | Online PSC | 2
| D | 998 | Přesun hmot |  |  |  | 0 |  |  |  |  | 0 |  | 0 |  | 0 | 1 | D | 1 |  |  |  | ROZPOCET | [6 empty] | 0
170 | K | 998011001 | Přesun hmot pro budovy zděné v do 6 m | t | 379.003 |  | 0 | CS ÚRS 2022 02 |  | základní |  | 0 | 0 | 0 | 0 | 0 | 4 | K | 2 |  |  |  | ROZPOCET | 0 | 0 | 0 | 0 | 0 | 1 | 0 | 4 | -2079409299
| PP |  | Přesun hmot pro budovy občanské výstavby, bydlení, výrobu a služby s nosnou svislou konstrukcí zděnou z cihel, tvárnic nebo kamene vodorovná dopravní vzdálenost do 100 m pro budovy výšky do 6 m | [14 empty] | PP | 2
| Online PSC |  | https://podminky.urs.cz/item/CS_URS_2022_02/998011001 | [14 empty] | Online PSC | 2
| D | PSV | Práce a dodávky PSV |  |  |  | 0 |  |  |  |  | 0 |  | 11.6608 |  | 0.078006 | 2 | D | 0 |  |  |  | ROZPOCET | [6 empty] | 0
| D | 711 | Izolace proti vodě, vlhkosti a plynům |  |  |  | 0 |  |  |  |  | 0 |  | 1.6966 |  | 0 | 2 | D | 1 |  |  |  | ROZPOCET | [6 empty] | 0
171 | K | 711111001 | Provedení izolace proti zemní vlhkosti vodorovné za studena nátěrem penetračním | m2 | 126.25 |  | 0 | CS ÚRS 2022 02 |  | základní |  | 0 | 0 | 0 | 0 | 0 | 16 | K | 2 |  |  |  | ROZPOCET | 0 | 0 | 0 | 0 | 0 | 1 | 0 | 16 | 41340058
| PP |  | Provedení izolace proti zemní vlhkosti natěradly a tmely za studena na ploše vodorovné V nátěrem penetračním | [14 empty] | PP | 2
| Online PSC |  | https://podminky.urs.cz/item/CS_URS_2022_02/711111001 | [14 empty] | Online PSC | 2
| VV |  | podlaha A1 m.č.1,14b | [14 empty] | VV | 2 | 1 | True | 0 | ROZPOCET
| VV |  | 8,1 |  | 8.1 | [12 empty] | VV | 2 | 2 | True | 0 | ROZPOCET
| VV |  | podlaha B1 m.č.1,14b+1,16b | [14 empty] | VV | 2 | 1 | True | 0 | ROZPOCET
| VV |  | 24,7+93,45 |  | 118.15 | [12 empty] | VV | 2 | 2 | True | 0 | ROZPOCET
| VV |  | Součet |  | 126.25 | [12 empty] | VV | 2 | 4 | True | 1 | ROZPOCET
172 | M | 11163150 | lak penetrační asfaltový | t | 0.038 |  | 0 | CS ÚRS 2022 02 |  | základní |  | 0 | 1 | 0.038 | 0 | 0 | 32 | M | 2 |  |  |  | ROZPOCET | 0 | 0 | 0 | 0 | 0 | 1 | 0 | 16 | -1313081333
| PP |  | lak penetrační asfaltový | [14 empty] | PP | 2
| VV |  | 126,25*0,0003 |  | 0.038 | [12 empty] | VV | 2 | 2 | True | 1 | ROZPOCET
173 | K | 711141559 | Provedení izolace proti zemní vlhkosti pásy přitavením vodorovné NAIP | m2 | 252.5 |  | 0 | CS ÚRS 2022 02 |  | základní |  | 0 | 0.00039825 | 0.10056 | 0 | 0 | 16 | K | 2 |  |  |  | ROZPOCET | 0 | 0 | 0 | 0 | 0 | 1 | 0 | 16 | 1610010899
| PP |  | Provedení izolace proti zemní vlhkosti pásy přitavením NAIP na ploše vodorovné V | [14 empty] | PP | 2
| Online PSC |  | https://podminky.urs.cz/item/CS_URS_2022_02/711141559 | [14 empty] | Online PSC | 2
| VV |  | podlaha A1 m.č.1,14b | [14 empty] | VV | 2 | 1 | True | 0 | ROZPOCET
| VV |  | 8,1*2 |  | 16.2 | [12 empty] | VV | 2 | 2 | True | 0 | ROZPOCET
| VV |  | podlaha B1 m.č.1,14b+1,16b | [14 empty] | VV | 2 | 1 | True | 0 | ROZPOCET
| VV |  | (24,7+93,45)*2 |  | 236.3 | [12 empty] | VV | 2 | 2 | True | 0 | ROZPOCET
| VV |  | Součet |  | 252.5 | [12 empty] | VV | 2 | 4 | True | 1 | ROZPOCET
174 | M | 62853004 | pás asfaltový natavitelný modifikovaný SBS tl 4,0mm s vložkou ze skleněné tkaniny a spalitelnou PE fólií nebo jemnozrnným minerálním posypem na horním povrchu | m2 | 145.188 |  | 0 | CS ÚRS 2022 02 |  | základní |  | 0 | 0.0054 | 0.78402 | 0 | 0 | 32 | M | 2 |  |  |  | ROZPOCET | 0 | 0 | 0 | 0 | 0 | 1 | 0 | 16 | 1049577946
| PP |  | pás asfaltový natavitelný modifikovaný SBS tl 4,0mm s vložkou ze skleněné tkaniny a spalitelnou PE fólií nebo jemnozrnným minerálním posypem na horním povrchu | [14 empty] | PP | 2
| VV |  | podlaha A1 m.č.1,14b | [14 empty] | VV | 2 | 1 | True | 0 | ROZPOCET
| VV |  | 8,1*1,15 |  | 9.315 | [12 empty] | VV | 2 | 2 | True | 0 | ROZPOCET
| VV |  | podlaha B1 m.č.1,14b+1,16b | [14 empty] | VV | 2 | 1 | True | 0 | ROZPOCET
| VV |  | (24,7+93,45)*1,15 |  | 135.873 | [12 empty] | VV | 2 | 2 | True | 0 | ROZPOCET
| VV |  | Součet |  | 145.188 | [12 empty] | VV | 2 | 4 | True | 1 | ROZPOCET
175 | M | 62856011 | pás asfaltový natavitelný modifikovaný SBS tl 4,0mm s vložkou z hliníkové fólie, hliníkové fólie s textilií a spalitelnou PE fólií nebo jemnozrnným minerálním posypem na horním povrchu | m2 | 145.188 |  | 0 | CS ÚRS 2022 02 |  | základní |  | 0 | 0.0047 | 0.68238 | 0 | 0 | 32 | M | 2 |  |  |  | ROZPOCET | 0 | 0 | 0 | 0 | 0 | 1 | 0 | 16 | 424731138
| PP |  | pás asfaltový natavitelný modifikovaný SBS tl 4,0mm s vložkou z hliníkové fólie, hliníkové fólie s textilií a spalitelnou PE fólií nebo jemnozrnným minerálním posypem na horním povrchu | [14 empty] | PP | 2
| VV |  | podlaha A1 m.č.1,14b | [14 empty] | VV | 2 | 1 | True | 0 | ROZPOCET
| VV |  | 8,1*1,15 |  | 9.315 | [12 empty] | VV | 2 | 2 | True | 0 | ROZPOCET
| VV |  | podlaha B1 m.č.1,14b+1,16b | [14 empty] | VV | 2 | 1 | True | 0 | ROZPOCET
| VV |  | (24,7+93,45)*1,15 |  | 135.873 | [12 empty] | VV | 2 | 2 | True | 0 | ROZPOCET
| VV |  | Součet |  | 145.188 | [12 empty] | VV | 2 | 4 | True | 1 | ROZPOCET
176 | K | 711191001 | Provedení adhezního můstku na vodorovné ploše | m2 | 185.75 |  | 0 | CS ÚRS 2022 02 |  | základní |  | 0 | 0 | 0 | 0 | 0 | 16 | K | 2 |  |  |  | ROZPOCET | 0 | 0 | 0 | 0 | 0 | 1 | 0 | 16 | -2000550488
| PP |  | Provedení nátěru adhezního můstku na ploše vodorovné V | [14 empty] | PP | 2
| Online PSC |  | https://podminky.urs.cz/item/CS_URS_2022_02/711191001 | [14 empty] | Online PSC | 2
| VV |  | podlaha A1 m.č.1,14b | [14 empty] | VV | 2 | 1 | True | 0 | ROZPOCET
| VV |  | 8,1 |  | 8.1 | [12 empty] | VV | 2 | 2 | True | 0 | ROZPOCET
| VV |  | podlaha B1 m.č.1,14b+1,16b | [14 empty] | VV | 2 | 1 | True | 0 | ROZPOCET
| VV |  | 24,7+93,45 |  | 118.15 | [12 empty] | VV | 2 | 2 | True | 0 | ROZPOCET
| VV |  | podlaha B2 m.č.1,16a | [14 empty] | VV | 2 | 1 | True | 0 | ROZPOCET
| VV |  | 53,7 |  | 53.7 | [12 empty] | VV | 2 | 2 | True | 0 | ROZPOCET
| VV |  | podlaha C2 m.č.1,28 | [14 empty] | VV | 2 | 1 | True | 0 | ROZPOCET
| VV |  | 5,8 |  | 5.8 | [12 empty] | VV | 2 | 2 | True | 0 | ROZPOCET
| VV |  | Součet |  | 185.75 | [12 empty] | VV | 2 | 4 | True | 1 | ROZPOCET
177 | M | 58581220 | adhezní můstek pod izolační a vyrovnávací lepící hmoty | kg | 21.919 |  | 0 | CS ÚRS 2022 02 |  | základní |  | 0 | 0.001 | 0.021919 | 0 | 0 | 32 | M | 2 |  |  |  | ROZPOCET | 0 | 0 | 0 | 0 | 0 | 1 | 0 | 16 | 582884252
| PP |  | adhezní můstek pod izolační a vyrovnávací lepící hmoty | [14 empty] | PP | 2
| VV |  | 185,75*0,118 |  | 21.919 | [12 empty] | VV | 2 | 2 | True | 1 | ROZPOCET
178 | K | 711199095 | Příplatek k izolacím proti zemní vlhkosti za plochu do 10 m2 natěradly za studena nebo za horka | m2 | 8.1 |  | 0 | CS ÚRS 2022 02 |  | základní |  | 0 | 0 | 0 | 0 | 0 | 16 | K | 2 |  |  |  | ROZPOCET | 0 | 0 | 0 | 0 | 0 | 1 | 0 | 16 | -224878042
| PP |  | Příplatek k cenám provedení izolace proti zemní vlhkosti za plochu do 10 m2 natěradly za studena nebo za horka | [14 empty] | PP | 2
| Online PSC |  | https://podminky.urs.cz/item/CS_URS_2022_02/711199095 | [14 empty] | Online PSC | 2
| VV |  | podlaha A1 m.č.1,14b | [14 empty] | VV | 2 | 1 | True | 0 | ROZPOCET
| VV |  | 8,1 |  | 8.1 | [12 empty] | VV | 2 | 2 | True | 1 | ROZPOCET
179 | K | 711199097 | Příplatek k izolacím proti zemní vlhkosti za plochu do 10 m2 pásy přitavením NAIP nebo termoplasty | m2 | 16.2 |  | 0 | CS ÚRS 2022 02 |  | základní |  | 0 | 0 | 0 | 0 | 0 | 16 | K | 2 |  |  |  | ROZPOCET | 0 | 0 | 0 | 0 | 0 | 1 | 0 | 16 | -1905432634
| PP |  | Příplatek k cenám provedení izolace proti zemní vlhkosti za plochu do 10 m2 pásy přitavením NAIP nebo termoplasty | [14 empty] | PP | 2
| Online PSC |  | https://podminky.urs.cz/item/CS_URS_2022_02/711199097 | [14 empty] | Online PSC | 2
| VV |  | podlaha A1 m.č.1,14b | [14 empty] | VV | 2 | 1 | True | 0 | ROZPOCET
| VV |  | 8,1*2 |  | 16.2 | [12 empty] | VV | 2 | 2 | True | 1 | ROZPOCET
180 | K | 711491172 | Provedení doplňků izolace proti vodě na vodorovné ploše z textilií vrstva ochranná | m2 | 126.25 |  | 0 | CS ÚRS 2022 02 |  | základní |  | 0 | 0 | 0 | 0 | 0 | 16 | K | 2 |  |  |  | ROZPOCET | 0 | 0 | 0 | 0 | 0 | 1 | 0 | 16 | -1907248900
| PP |  | Provedení doplňků izolace proti vodě textilií na ploše vodorovné V vrstva ochranná | [14 empty] | PP | 2
| Online PSC |  | https://podminky.urs.cz/item/CS_URS_2022_02/711491172 | [14 empty] | Online PSC | 2
| VV |  | podlaha A1 m.č.1,14b | [14 empty] | VV | 2 | 1 | True | 0 | ROZPOCET
| VV |  | 8,1 |  | 8.1 | [12 empty] | VV | 2 | 2 | True | 0 | ROZPOCET
| VV |  | podlaha B1 m.č.1,14b+1,16b | [14 empty] | VV | 2 | 1 | True | 0 | ROZPOCET
| VV |  | 24,7+93,45 |  | 118.15 | [12 empty] | VV | 2 | 2 | True | 0 | ROZPOCET
| VV |  | Součet |  | 126.25 | [12 empty] | VV | 2 | 4 | True | 1 | ROZPOCET
181 | M | 69311067 | geotextilie netkaná separační, ochranná, filtrační, drenážní PP 250g/m2 | m2 | 132.563 |  | 0 | CS ÚRS 2022 02 |  | základní |  | 0 | 0.00025 | 0.033141 | 0 | 0 | 32 | M | 2 |  |  |  | ROZPOCET | 0 | 0 | 0 | 0 | 0 | 1 | 0 | 16 | -836972384
| PP |  | geotextilie netkaná separační, ochranná, filtrační, drenážní PP 250g/m2 | [14 empty] | PP | 2
| VV |  | 126,25*1,05 |  | 132.563 | [12 empty] | VV | 2 | 2 | True | 1 | ROZPOCET
182 | K | 711493122 | Izolace proti podpovrchové a tlakové vodě svislá těsnicí stěrkou jednosložkovou na bázi cementu | m2 | 8.119 |  | 0 | CS ÚRS 2022 02 |  | základní |  | 0 | 0.0045 | 0.036535 | 0 | 0 | 16 | K | 2 |  |  |  | ROZPOCET | 0 | 0 | 0 | 0 | 0 | 1 | 0 | 16 | 1697776191
| PP |  | Izolace proti podpovrchové a tlakové vodě - ostatní na ploše svislé S jednosložkovou na bázi cementu | [14 empty] | PP | 2
| Online PSC |  | https://podminky.urs.cz/item/CS_URS_2022_02/711493122 | [14 empty] | Online PSC | 2
| VV |  | m.č.1,16b | [14 empty] | VV | 2 | 1 | True | 0 | ROZPOCET
| VV |  | 2,06*2,82+(2,06+2,82*2)*0,3 |  | 8.119 | [12 empty] | VV | 2 | 2 | True | 1 | ROZPOCET
183 | K | 998711201 | Přesun hmot procentní pro izolace proti vodě, vlhkosti a plynům v objektech v do 6 m | % |  |  | 0 | CS ÚRS 2022 02 |  | základní |  | 0 | 0 | 0 | 0 | 0 | 16 | K | 2 |  |  |  | ROZPOCET | 0 | 0 | 0 | 0 | 0 | 1 | 0 | 16 | 1667229693
| PP |  | Přesun hmot pro izolace proti vodě, vlhkosti a plynům stanovený procentní sazbou (%) z ceny vodorovná dopravní vzdálenost do 50 m v objektech výšky do 6 m | [14 empty] | PP | 2
| Online PSC |  | https://podminky.urs.cz/item/CS_URS_2022_02/998711201 | [14 empty] | Online PSC | 2
| D | 712 | Povlakové krytiny |  |  |  | 0 |  |  |  |  | 0 |  | 5.0484 |  | 0 | 2 | D | 1 |  |  |  | ROZPOCET | [6 empty] | 0
184 | K | 712311101 | Provedení povlakové krytiny střech do 10° za studena lakem penetračním nebo asfaltovým | m2 | 47.6 |  | 0 | CS ÚRS 2022 02 |  | základní |  | 0 | 0 | 0 | 0 | 0 | 16 | K | 2 |  |  |  | ROZPOCET | 0 | 0 | 0 | 0 | 0 | 1 | 0 | 16 | -1375919626
| PP |  | Provedení povlakové krytiny střech plochých do 10° natěradly a tmely za studena nátěrem lakem penetračním nebo asfaltovým | [14 empty] | PP | 2
| Online PSC |  | https://podminky.urs.cz/item/CS_URS_2022_02/712311101 | [14 empty] | Online PSC | 2
| VV |  | střecha S1 | [14 empty] | VV | 2 | 1 | True | 0 | ROZPOCET
| VV |  | 47,6 |  | 47.6 | [12 empty] | VV | 2 | 2 | True | 1 | ROZPOCET
185 | M | 11163150 | lak penetrační asfaltový | t | 0.014 |  | 0 | CS ÚRS 2022 02 |  | základní |  | 0 | 1 | 0.014 | 0 | 0 | 32 | M | 2 |  |  |  | ROZPOCET | 0 | 0 | 0 | 0 | 0 | 1 | 0 | 16 | 795502411
| PP |  | lak penetrační asfaltový | [14 empty] | PP | 2
| VV |  | 47,6*0,0003 |  | 0.014 | [12 empty] | VV | 2 | 2 | True | 1 | ROZPOCET
186 | K | 712341559 | Provedení povlakové krytiny střech do 10° pásy NAIP přitavením v plné ploše | m2 | 47.6 |  | 0 | CS ÚRS 2022 02 |  | základní |  | 0 | 0.00088313 | 0.042037 | 0 | 0 | 16 | K | 2 |  |  |  | ROZPOCET | 0 | 0 | 0 | 0 | 0 | 1 | 0 | 16 | 486194687
| PP |  | Provedení povlakové krytiny střech plochých do 10° pásy přitavením NAIP v plné ploše | [14 empty] | PP | 2
| Online PSC |  | https://podminky.urs.cz/item/CS_URS_2022_02/712341559 | [14 empty] | Online PSC | 2
| VV |  | střecha S1 | [14 empty] | VV | 2 | 1 | True | 0 | ROZPOCET
| VV |  | 47,6 |  | 47.6 | [12 empty] | VV | 2 | 2 | True | 1 | ROZPOCET
187 | M | 62853004 | pás asfaltový natavitelný modifikovaný SBS tl 4,0mm s vložkou ze skleněné tkaniny a spalitelnou PE fólií nebo jemnozrnným minerálním posypem na horním povrchu | m2 | 54.74 |  | 0 | CS ÚRS 2022 02 |  | základní |  | 0 | 0.0054 | 0.2956 | 0 | 0 | 32 | M | 2 |  |  |  | ROZPOCET | 0 | 0 | 0 | 0 | 0 | 1 | 0 | 16 | 1472107938
| PP |  | pás asfaltový natavitelný modifikovaný SBS tl 4,0mm s vložkou ze skleněné tkaniny a spalitelnou PE fólií nebo jemnozrnným minerálním posypem na horním povrchu | [14 empty] | PP | 2
| VV |  | 47,6*1,15 |  | 54.74 | [12 empty] | VV | 2 | 2 | True | 1 | ROZPOCET
188 | K | 712361703 | Provedení povlakové krytiny střech do 10° fólií přilepenou v plné ploše | m2 | 47.6 |  | 0 | CS ÚRS 2022 02 |  | základní |  | 0 | 0.0007195 | 0.034248 | 0 | 0 | 16 | K | 2 |  |  |  | ROZPOCET | 0 | 0 | 0 | 0 | 0 | 1 | 0 | 16 | -168181284
| PP |  | Provedení povlakové krytiny střech plochých do 10° fólií přilepenou lepidlem v plné ploše | [14 empty] | PP | 2
| Online PSC |  | https://podminky.urs.cz/item/CS_URS_2022_02/712361703 | [14 empty] | Online PSC | 2
| VV |  | střecha S1 | [14 empty] | VV | 2 | 1 | True | 0 | ROZPOCET
| VV |  | 47,6 |  | 47.6 | [12 empty] | VV | 2 | 2 | True | 1 | ROZPOCET
189 | M | 28343012 | fólie hydroizolační střešní mPVC určená ke stabilizaci přitížením a do vegetačních střech tl 1,5mm | m2 | 54.74 |  | 0 | CS ÚRS 2022 02 |  | základní |  | 0 | 0.0019 | 0.10401 | 0 | 0 | 32 | M | 2 |  |  |  | ROZPOCET | 0 | 0 | 0 | 0 | 0 | 1 | 0 | 16 | 28368943
| PP |  | fólie hydroizolační střešní mPVC určená ke stabilizaci přitížením a do vegetačních střech tl 1,5mm | [14 empty] | PP | 2
| VV |  | 47,6*1,15 |  | 54.74 | [12 empty] | VV | 2 | 2 | True | 1 | ROZPOCET
190 | K | 712391171 | Provedení povlakové krytiny střech do 10° podkladní textilní vrstvy | m2 | 47.6 |  | 0 | CS ÚRS 2022 02 |  | základní |  | 0 | 0 | 0 | 0 | 0 | 16 | K | 2 |  |  |  | ROZPOCET | 0 | 0 | 0 | 0 | 0 | 1 | 0 | 16 | -87735343
| PP |  | Provedení povlakové krytiny střech plochých do 10° -ostatní práce provedení vrstvy textilní podkladní | [14 empty] | PP | 2
| Online PSC |  | https://podminky.urs.cz/item/CS_URS_2022_02/712391171 | [14 empty] | Online PSC | 2
| VV |  | střecha S1 | [14 empty] | VV | 2 | 1 | True | 0 | ROZPOCET
| VV |  | 47,6 |  | 47.6 | [12 empty] | VV | 2 | 2 | True | 1 | ROZPOCET
191 | M | 69311068 | geotextilie netkaná separační, ochranná, filtrační, drenážní PP 300g/m2 | m2 | 54.74 |  | 0 | CS ÚRS 2021 02 |  | základní |  | 0 | 0.0003 | 0.016422 | 0 | 0 | 32 | M | 2 |  |  |  | ROZPOCET | 0 | 0 | 0 | 0 | 0 | 1 | 0 | 16 | -1291051891
| PP |  | geotextilie netkaná separační, ochranná, filtrační, drenážní PP 300g/m2 | [14 empty] | PP | 2
| VV |  | 47,6*1,15 |  | 54.74 | [12 empty] | VV | 2 | 2 | True | 1 | ROZPOCET
192 | K | 712391172 | Provedení povlakové krytiny střech do 10° ochranné textilní vrstvy | m2 | 47.6 |  | 0 | CS ÚRS 2022 02 |  | základní |  | 0 | 0 | 0 | 0 | 0 | 16 | K | 2 |  |  |  | ROZPOCET | 0 | 0 | 0 | 0 | 0 | 1 | 0 | 16 | -1832281213
| PP |  | Provedení povlakové krytiny střech plochých do 10° -ostatní práce provedení vrstvy textilní ochranné | [14 empty] | PP | 2
| Online PSC |  | https://podminky.urs.cz/item/CS_URS_2022_02/712391172 | [14 empty] | Online PSC | 2
| VV |  | střecha S1 | [14 empty] | VV | 2 | 1 | True | 0 | ROZPOCET
| VV |  | 47,6 |  | 47.6 | [12 empty] | VV | 2 | 2 | True | 1 | ROZPOCET
193 | M | 69311082 | geotextilie netkaná separační, ochranná, filtrační, drenážní PP 500g/m2 | m2 | 54.74 |  | 0 | CS ÚRS 2022 02 |  | základní |  | 0 | 0.0005 | 0.02737 | 0 | 0 | 32 | M | 2 |  |  |  | ROZPOCET | 0 | 0 | 0 | 0 | 0 | 1 | 0 | 16 | 1539597845
| PP |  | geotextilie netkaná separační, ochranná, filtrační, drenážní PP 500g/m2 | [14 empty] | PP | 2
| VV |  | 47,6*1,15 |  | 54.74 | [12 empty] | VV | 2 | 2 | True | 1 | ROZPOCET
194 | K | 712391382 | Provedení povlakové krytiny střech do 10° násypem z hrubého kameniva tl 50 mm | m2 | 47.6 |  | 0 | CS ÚRS 2022 02 |  | základní |  | 0 | 0 | 0 | 0 | 0 | 16 | K | 2 |  |  |  | ROZPOCET | 0 | 0 | 0 | 0 | 0 | 1 | 0 | 16 | 2051647384
| PP |  | Provedení povlakové krytiny střech plochých do 10° -ostatní práce dokončení izolace násypem z hrubého kameniva frakce 16 - 22, tl. 50 mm | [14 empty] | PP | 2
| Online PSC |  | https://podminky.urs.cz/item/CS_URS_2022_02/712391382 | [14 empty] | Online PSC | 2
| VV |  | střecha S1 | [14 empty] | VV | 2 | 1 | True | 0 | ROZPOCET
| VV |  | 47,6 |  | 47.6 | [12 empty] | VV | 2 | 2 | True | 1 | ROZPOCET
195 | M | 583374030 | kamenivo dekorační (kačírek) frakce 16/32 | t | 3.927 |  | 0 | CS ÚRS 2022 02 |  | základní |  | 0 | 1 | 3.927 | 0 | 0 | 32 | M | 2 |  |  |  | ROZPOCET | 0 | 0 | 0 | 0 | 0 | 1 | 0 | 16 | 701679373
| PP |  | kamenivo dekorační (kačírek) frakce 16/32 | [14 empty] | PP | 2
| VV |  | 47,6*0,0825 |  | 3.927 | [12 empty] | VV | 2 | 2 | True | 1 | ROZPOCET
196 | K | 712811101 | Provedení povlakové krytiny vytažením na konstrukce za studena nátěrem penetračním | m2 | 54 |  | 0 | CS ÚRS 2022 02 |  | základní |  | 0 | 0 | 0 | 0 | 0 | 16 | K | 2 |  |  |  | ROZPOCET | 0 | 0 | 0 | 0 | 0 | 1 | 0 | 16 | -941675047
| PP |  | Provedení povlakové krytiny střech samostatným vytažením izolačního povlaku za studena na konstrukce převyšující úroveň střechy, nátěrem penetračním | [14 empty] | PP | 2
| Online PSC |  | https://podminky.urs.cz/item/CS_URS_2022_02/712811101 | [14 empty] | Online PSC | 2
| VV |  | střecha S1 | [14 empty] | VV | 2 | 1 | True | 0 | ROZPOCET
| VV |  | 54,0 |  | 54 | [12 empty] | VV | 2 | 2 | True | 1 | ROZPOCET
197 | M | 11163150 | lak penetrační asfaltový | t | 0.019 |  | 0 | CS ÚRS 2022 02 |  | základní |  | 0 | 1 | 0.019 | 0 | 0 | 32 | M | 2 |  |  |  | ROZPOCET | 0 | 0 | 0 | 0 | 0 | 1 | 0 | 16 | -287036656
| PP |  | lak penetrační asfaltový | [14 empty] | PP | 2
| VV |  | 54,0*0,00035 |  | 0.019 | [12 empty] | VV | 2 | 2 | True | 1 | ROZPOCET
198 | K | 712841559 | Provedení povlakové krytiny vytažením na konstrukce pásy přitavením NAIP | m2 | 54 |  | 0 | CS ÚRS 2022 02 |  | základní |  | 0 | 0.00094131 | 0.050831 | 0 | 0 | 16 | K | 2 |  |  |  | ROZPOCET | 0 | 0 | 0 | 0 | 0 | 1 | 0 | 16 | -381509670
| PP |  | Provedení povlakové krytiny střech samostatným vytažením izolačního povlaku pásy přitavením na konstrukce převyšující úroveň střechy, NAIP | [14 empty] | PP | 2
| Online PSC |  | https://podminky.urs.cz/item/CS_URS_2022_02/712841559 | [14 empty] | Online PSC | 2
| VV |  | střecha S1 | [14 empty] | VV | 2 | 1 | True | 0 | ROZPOCET
| VV |  | 54,0 |  | 54 | [12 empty] | VV | 2 | 2 | True | 1 | ROZPOCET
199 | M | 62853004 | pás asfaltový natavitelný modifikovaný SBS tl 4,0mm s vložkou ze skleněné tkaniny a spalitelnou PE fólií nebo jemnozrnným minerálním posypem na horním povrchu | m2 | 64.8 |  | 0 | CS ÚRS 2022 02 |  | základní |  | 0 | 0.0054 | 0.34992 | 0 | 0 | 32 | M | 2 |  |  |  | ROZPOCET | 0 | 0 | 0 | 0 | 0 | 1 | 0 | 16 | -867311008
| PP |  | pás asfaltový natavitelný modifikovaný SBS tl 4,0mm s vložkou ze skleněné tkaniny a spalitelnou PE fólií nebo jemnozrnným minerálním posypem na horním povrchu | [14 empty] | PP | 2
| VV |  | 54,0*1,2 |  | 64.8 | [12 empty] | VV | 2 | 2 | True | 1 | ROZPOCET
200 | K | 712861703 | Provedení povlakové krytiny vytažením na konstrukce fólií přilepenou v plné ploše | m2 | 54 |  | 0 | CS ÚRS 2022 02 |  | základní |  | 0 | 0.00077 | 0.04158 | 0 | 0 | 16 | K | 2 |  |  |  | ROZPOCET | 0 | 0 | 0 | 0 | 0 | 1 | 0 | 16 | 548749462
| PP |  | Provedení povlakové krytiny střech samostatným vytažením izolačního povlaku fólií na konstrukce převyšující úroveň střechy, přilepenou lepidlem v plné ploše | [14 empty] | PP | 2
| Online PSC |  | https://podminky.urs.cz/item/CS_URS_2022_02/712861703 | [14 empty] | Online PSC | 2
| VV |  | střecha S1 | [14 empty] | VV | 2 | 1 | True | 0 | ROZPOCET
| VV |  | 54,0 |  | 54 | [12 empty] | VV | 2 | 2 | True | 1 | ROZPOCET
201 | M | 28343012 | fólie hydroizolační střešní mPVC určená ke stabilizaci přitížením a do vegetačních střech tl 1,5mm | m2 | 64.8 |  | 0 | CS ÚRS 2022 02 |  | základní |  | 0 | 0.0019 | 0.12312 | 0 | 0 | 32 | M | 2 |  |  |  | ROZPOCET | 0 | 0 | 0 | 0 | 0 | 1 | 0 | 16 | 1498855034
| PP |  | fólie hydroizolační střešní mPVC určená ke stabilizaci přitížením a do vegetačních střech tl 1,5mm | [14 empty] | PP | 2
| VV |  | 54,0*1,2 |  | 64.8 | [12 empty] | VV | 2 | 2 | True | 1 | ROZPOCET
202 | K | 712998202 | Montáž bezpečnostního přepadu z PVC DN 125 | kus | 3 |  | 0 | CS ÚRS 2022 02 |  | základní |  | 0 | 0.00010296 | 0.00030888 | 0 | 0 | 16 | K | 2 |  |  |  | ROZPOCET | 0 | 0 | 0 | 0 | 0 | 1 | 0 | 16 | -395568856
| PP |  | Provedení povlakové krytiny střech - ostatní práce montáž odvodňovacího prvku nouzového atikového přepadu z PVC na dešťovou vodu DN 125 | [14 empty] | PP | 2
| Online PSC |  | https://podminky.urs.cz/item/CS_URS_2022_02/712998202 | [14 empty] | Online PSC | 2
203 | M | 28342773 | přepad bezpečnostní atikový DN 125 s manžetou pro hydroizolaci z PVC-P | kus | 3 |  | 0 | CS ÚRS 2022 02 |  | základní |  | 0 | 0.001 | 0.003 | 0 | 0 | 32 | M | 2 |  |  |  | ROZPOCET | 0 | 0 | 0 | 0 | 0 | 1 | 0 | 16 | 414399744
| PP |  | přepad bezpečnostní atikový DN 125 s manžetou pro hydroizolaci z PVC-P | [14 empty] | PP | 2
204 | K | 998712201 | Přesun hmot procentní pro krytiny povlakové v objektech v do 6 m | % |  |  | 0 | CS ÚRS 2022 02 |  | základní |  | 0 | 0 | 0 | 0 | 0 | 16 | K | 2 |  |  |  | ROZPOCET | 0 | 0 | 0 | 0 | 0 | 1 | 0 | 16 | -1420232632
| PP |  | Přesun hmot pro povlakové krytiny stanovený procentní sazbou (%) z ceny vodorovná dopravní vzdálenost do 50 m v objektech výšky do 6 m | [14 empty] | PP | 2
| Online PSC |  | https://podminky.urs.cz/item/CS_URS_2022_02/998712201 | [14 empty] | Online PSC | 2
| D | 713 | Izolace tepelné |  |  |  | 0 |  |  |  |  | 0 |  | 1.4847 |  | 0 | 2 | D | 1 |  |  |  | ROZPOCET | [6 empty] | 0
205 | K | 713121111 | Montáž izolace tepelné podlah volně kladenými rohožemi, pásy, dílci, deskami 1 vrstva | m2 | 378.75 |  | 0 | CS ÚRS 2022 02 |  | základní |  | 0 | 0 | 0 | 0 | 0 | 16 | K | 2 |  |  |  | ROZPOCET | 0 | 0 | 0 | 0 | 0 | 1 | 0 | 16 | 1355655394
| PP |  | Montáž tepelné izolace podlah rohožemi, pásy, deskami, dílci, bloky (izolační materiál ve specifikaci) kladenými volně jednovrstvá | [14 empty] | PP | 2
| Online PSC |  | https://podminky.urs.cz/item/CS_URS_2022_02/713121111 | [14 empty] | Online PSC | 2
| VV |  | podlaha A1 m.č.1,14b | [14 empty] | VV | 2 | 1 | True | 0 | ROZPOCET
| VV |  | 8,1*3 |  | 24.3 | [12 empty] | VV | 2 | 2 | True | 0 | ROZPOCET
| VV |  | podlaha B1 m.č.1,14b+1,16b | [14 empty] | VV | 2 | 1 | True | 0 | ROZPOCET
| VV |  | (24,7+93,45)*3 |  | 354.45 | [12 empty] | VV | 2 | 2 | True | 0 | ROZPOCET
| VV |  | Součet |  | 378.75 | [12 empty] | VV | 2 | 4 | True | 1 | ROZPOCET
206 | M | 28372309 | deska EPS 100 pro konstrukce s běžným zatížením λ=0,037 tl 100mm | m2 | 128.775 |  | 0 | CS ÚRS 2022 02 |  | základní |  | 0 | 0.0025 | 0.32194 | 0 | 0 | 32 | M | 2 |  |  |  | ROZPOCET | 0 | 0 | 0 | 0 | 0 | 1 | 0 | 16 | -817480403
| PP |  | deska EPS 100 pro konstrukce s běžným zatížením λ=0,037 tl 100mm | [14 empty] | PP | 2
| VV |  | podlaha A1 m.č.1,14b | [14 empty] | VV | 2 | 1 | True | 0 | ROZPOCET
| VV |  | 8,1*1,02 |  | 8.262 | [12 empty] | VV | 2 | 2 | True | 0 | ROZPOCET
| VV |  | podlaha B1 m.č.1,14b+1,16b | [14 empty] | VV | 2 | 1 | True | 0 | ROZPOCET
| VV |  | (24,7+93,45)*1,02 |  | 120.513 | [12 empty] | VV | 2 | 2 | True | 0 | ROZPOCET
| VV |  | Součet |  | 128.775 | [12 empty] | VV | 2 | 4 | True | 1 | ROZPOCET
207 | M | 28372305 | deska EPS 100 pro konstrukce s běžným zatížením λ=0,037 tl 50mm | m2 | 257.55 |  | 0 | CS ÚRS 2022 02 |  | základní |  | 0 | 0.0014 | 0.36057 | 0 | 0 | 32 | M | 2 |  |  |  | ROZPOCET | 0 | 0 | 0 | 0 | 0 | 1 | 0 | 16 | 75160991
| PP |  | deska EPS 100 pro konstrukce s běžným zatížením λ=0,037 tl 50mm | [14 empty] | PP | 2
| VV |  | podlaha A1 m.č.1,14b | [14 empty] | VV | 2 | 1 | True | 0 | ROZPOCET
| VV |  | 8,1*1,02*2 |  | 16.524 | [12 empty] | VV | 2 | 2 | True | 0 | ROZPOCET
| VV |  | podlaha B1 m.č.1,14b+1,16b | [14 empty] | VV | 2 | 1 | True | 0 | ROZPOCET
| VV |  | (24,7+93,45)*1,02*2 |  | 241.026 | [12 empty] | VV | 2 | 2 | True | 0 | ROZPOCET
| VV |  | Součet |  | 257.55 | [12 empty] | VV | 2 | 4 | True | 1 | ROZPOCET
208 | K | 713131141 | Montáž izolace tepelné stěn a základů lepením celoplošně rohoží, pásů, dílců, desek | m2 | 37.287 |  | 0 | CS ÚRS 2022 02 |  | základní |  | 0 | 0.006 | 0.22372 | 0 | 0 | 16 | K | 2 |  |  |  | ROZPOCET | 0 | 0 | 0 | 0 | 0 | 1 | 0 | 16 | 662450276
| PP |  | Montáž tepelné izolace stěn rohožemi, pásy, deskami, dílci, bloky (izolační materiál ve specifikaci) lepením celoplošně | [14 empty] | PP | 2
| Online PSC |  | https://podminky.urs.cz/item/CS_URS_2022_02/713131141 | [14 empty] | Online PSC | 2
| VV |  | P10 | [14 empty] | VV | 2 | 1 | True | 0 | ROZPOCET
| VV |  | 5,6*0,5 |  | 2.8 | [12 empty] | VV | 2 | 2 | True | 0 | ROZPOCET
| VV |  | P11 | [14 empty] | VV | 2 | 1 | True | 0 | ROZPOCET
| VV |  | (1,7+2,8)*0,16 |  | 0.72 | [12 empty] | VV | 2 | 2 | True | 0 | ROZPOCET
| VV |  | P13 | [14 empty] | VV | 2 | 1 | True | 0 | ROZPOCET
| VV |  | 2,3*0,16*2 |  | 0.736 | [12 empty] | VV | 2 | 2 | True | 0 | ROZPOCET
| VV |  | P18 | [14 empty] | VV | 2 | 1 | True | 0 | ROZPOCET
| VV |  | 2,3*0,12 |  | 0.276 | [12 empty] | VV | 2 | 2 | True | 0 | ROZPOCET
| VV |  | zakládací zdivo tl.300mm po obvodu (vnitřní) | [14 empty] | VV | 2 | 1 | True | 0 | ROZPOCET
| VV |  | (7,06+12,755+4,26+0,44+4,595+0,27+2,025)*0,5 |  | 15.703 | [12 empty] | VV | 2 | 2 | True | 0 | ROZPOCET
| VV |  | věnec V1 | [14 empty] | VV | 2 | 1 | True | 0 | ROZPOCET
| VV |  | 58,8*0,29 |  | 17.052 | [12 empty] | VV | 2 | 2 | True | 0 | ROZPOCET
| VV |  | Součet |  | 37.287 | [12 empty] | VV | 2 | 4 | True | 1 | ROZPOCET
209 | M | 28376807 | deska fenolická tepelně izolační fasádní λ=0,020 tl 90mm | m2 | 2.856 |  | 0 | CS ÚRS 2022 02 |  | základní |  | 0 | 0.0027 | 0.0077112 | 0 | 0 | 32 | M | 2 |  |  |  | ROZPOCET | 0 | 0 | 0 | 0 | 0 | 1 | 0 | 16 | 936247054
| PP |  | deska fenolická tepelně izolační fasádní λ=0,020 tl 90mm | [14 empty] | PP | 2
| VV |  | P10 | [14 empty] | VV | 2 | 1 | True | 0 | ROZPOCET
| VV |  | 5,6*0,5*1,02 |  | 2.856 | [12 empty] | VV | 2 | 2 | True | 1 | ROZPOCET
210 | M | 28376809 | deska fenolická tepelně izolační fasádní λ=0,020 tl 120mm | m2 | 1.767 |  | 0 | CS ÚRS 2022 02 |  | základní |  | 0 | 0.0036 | 0.0063612 | 0 | 0 | 32 | M | 2 |  |  |  | ROZPOCET | 0 | 0 | 0 | 0 | 0 | 1 | 0 | 16 | 1187382698
| PP |  | deska fenolická tepelně izolační fasádní λ=0,020 tl 120mm | [14 empty] | PP | 2
| VV |  | P11 | [14 empty] | VV | 2 | 1 | True | 0 | ROZPOCET
| VV |  | (1,7+2,8)*0,16*1,02 |  | 0.734 | [12 empty] | VV | 2 | 2 | True | 0 | ROZPOCET
| VV |  | P13 | [14 empty] | VV | 2 | 1 | True | 0 | ROZPOCET
| VV |  | 2,3*0,16*2*1,02 |  | 0.751 | [12 empty] | VV | 2 | 2 | True | 0 | ROZPOCET
| VV |  | P18 | [14 empty] | VV | 2 | 1 | True | 0 | ROZPOCET
| VV |  | 2,3*0,12*1,02 |  | 0.282 | [12 empty] | VV | 2 | 2 | True | 0 | ROZPOCET
| VV |  | Součet |  | 1.767 | [12 empty] | VV | 2 | 4 | True | 1 | ROZPOCET
211 | M | 28375920 | deska EPS 200 pro konstrukce s velmi vysokým zatížením λ=0,034 tl 40mm | m2 | 16.017 |  | 0 | CS ÚRS 2022 02 |  | základní |  | 0 | 0.0014 | 0.022424 | 0 | 0 | 32 | M | 2 |  |  |  | ROZPOCET | 0 | 0 | 0 | 0 | 0 | 1 | 0 | 16 | -1070883933
| PP |  | deska EPS 200 pro konstrukce s velmi vysokým zatížením λ=0,034 tl 40mm | [14 empty] | PP | 2
| VV |  | zakládací zdivo tl.300mm po obvodu (vnitřní) | [14 empty] | VV | 2 | 1 | True | 0 | ROZPOCET
| VV |  | (7,06+12,755+4,26+0,44+4,595+0,27+2,025)*0,5*1,02 |  | 16.017 | [12 empty] | VV | 2 | 2 | True | 1 | ROZPOCET
212 | M | 28375927 | deska EPS 200 pro konstrukce s velmi vysokým zatížením λ=0,034 tl 120mm | m2 | 17.393 |  | 0 | CS ÚRS 2022 02 |  | základní |  | 0 | 0.0042 | 0.073051 | 0 | 0 | 32 | M | 2 |  |  |  | ROZPOCET | 0 | 0 | 0 | 0 | 0 | 1 | 0 | 16 | -1257248959
| PP |  | deska EPS 200 pro konstrukce s velmi vysokým zatížením λ=0,034 tl 120mm | [14 empty] | PP | 2
| VV |  | věnec V1 | [14 empty] | VV | 2 | 1 | True | 0 | ROZPOCET
| VV |  | 58,8*0,29*1,02 |  | 17.393 | [12 empty] | VV | 2 | 2 | True | 1 | ROZPOCET
213 | K | 713141131 | Montáž izolace tepelné střech plochých lepené za studena plně 1 vrstva rohoží, pásů, dílců, desek | m2 | 47.6 |  | 0 | CS ÚRS 2022 02 |  | základní |  | 0 | 0.001159 | 0.055168 | 0 | 0 | 16 | K | 2 |  |  |  | ROZPOCET | 0 | 0 | 0 | 0 | 0 | 1 | 0 | 16 | -859176007
| PP |  | Montáž tepelné izolace střech plochých rohožemi, pásy, deskami, dílci, bloky (izolační materiál ve specifikaci) přilepenými za studena zplna, jednovrstvá | [14 empty] | PP | 2
| Online PSC |  | https://podminky.urs.cz/item/CS_URS_2022_02/713141131 | [14 empty] | Online PSC | 2
| VV |  | střecha S1 | [14 empty] | VV | 2 | 1 | True | 0 | ROZPOCET
| VV |  | 47,6 |  | 47.6 | [12 empty] | VV | 2 | 2 | True | 1 | ROZPOCET
214 | M | 28372316 | deska EPS 100 pro konstrukce s běžným zatížením λ=0,037 tl 140mm | m2 | 48.552 |  | 0 | CS ÚRS 2022 02 |  | základní |  | 0 | 0.0035 | 0.16993 | 0 | 0 | 32 | M | 2 |  |  |  | ROZPOCET | 0 | 0 | 0 | 0 | 0 | 1 | 0 | 16 | -429576813
| PP |  | deska EPS 100 pro konstrukce s běžným zatížením λ=0,037 tl 140mm | [14 empty] | PP | 2
| VV |  | 47,6*1,02 |  | 48.552 | [12 empty] | VV | 2 | 2 | True | 1 | ROZPOCET
215 | K | 713141211 | Montáž izolace tepelné střech plochých volně položené atikový klín | m | 64.295 |  | 0 | CS ÚRS 2022 02 |  | základní |  | 0 | 0 | 0 | 0 | 0 | 16 | K | 2 |  |  |  | ROZPOCET | 0 | 0 | 0 | 0 | 0 | 1 | 0 | 16 | -742428691
| PP |  | Montáž tepelné izolace střech plochých atikovými klíny kladenými volně | [14 empty] | PP | 2
| Online PSC |  | https://podminky.urs.cz/item/CS_URS_2022_02/713141211 | [14 empty] | Online PSC | 2
| VV |  | střecha S1 | [14 empty] | VV | 2 | 1 | True | 0 | ROZPOCET
| VV |  | (7,2+13,035)*2 |  | 40.47 | [12 empty] | VV | 2 | 2 | True | 0 | ROZPOCET
| VV |  | 6,125+6,34+4,1+1,905+0,29+5,065 |  | 23.825 | [12 empty] | VV | 2 | 2 | True | 0 | ROZPOCET
| VV |  | Součet |  | 64.295 | [12 empty] | VV | 2 | 4 | True | 1 | ROZPOCET
216 | M | 63152005 | klín atikový přechodný minerální plochých střech tl 50x50mm | m | 65.581 |  | 0 | CS ÚRS 2022 02 |  | základní |  | 0 | 0.00038 | 0.024921 | 0 | 0 | 32 | M | 2 |  |  |  | ROZPOCET | 0 | 0 | 0 | 0 | 0 | 1 | 0 | 16 | -507880953
| PP |  | klín atikový přechodný minerální plochých střech tl 50x50mm | [14 empty] | PP | 2
| VV |  | 64,295*1,02 |  | 65.581 | [12 empty] | VV | 2 | 2 | True | 1 | ROZPOCET
217 | K | 713141331 | Montáž izolace tepelné střech plochých lepené za studena zplna, spádová vrstva | m2 | 47.6 |  | 0 | CS ÚRS 2022 02 |  | základní |  | 0 | 0.001159 | 0.055168 | 0 | 0 | 16 | K | 2 |  |  |  | ROZPOCET | 0 | 0 | 0 | 0 | 0 | 1 | 0 | 16 | -1694254204
| PP |  | Montáž tepelné izolace střech plochých spádovými klíny v ploše přilepenými za studena zplna | [14 empty] | PP | 2
| Online PSC |  | https://podminky.urs.cz/item/CS_URS_2022_02/713141331 | [14 empty] | Online PSC | 2
| VV |  | střecha S1 | [14 empty] | VV | 2 | 1 | True | 0 | ROZPOCET
| VV |  | 47,6 |  | 47.6 | [12 empty] | VV | 2 | 2 | True | 1 | ROZPOCET
218 | M | 28376141 | klín izolační EPS 100 spád do 5% | m3 | 5.341 |  | 0 | CS ÚRS 2022 02 |  | základní |  | 0 | 0.02 | 0.10682 | 0 | 0 | 32 | M | 2 |  |  |  | ROZPOCET | 0 | 0 | 0 | 0 | 0 | 1 | 0 | 16 | 1761594862
| PP |  | klín izolační EPS 100 spád do 5% | [14 empty] | PP | 2
| VV |  | 47,6*(0,02+0,2)*0,5*1,02 |  | 5.341 | [12 empty] | VV | 2 | 2 | True | 1 | ROZPOCET
219 | K | 713191133 | Montáž izolace tepelné podlah, stropů vrchem nebo střech překrytí fólií s přelepeným spojem | m2 | 126.25 |  | 0 | CS ÚRS 2022 02 |  | základní |  | 0 | 1.05e-05 | 0.0013256 | 0 | 0 | 16 | K | 2 |  |  |  | ROZPOCET | 0 | 0 | 0 | 0 | 0 | 1 | 0 | 16 | -1704570867
| PP |  | Montáž tepelné izolace stavebních konstrukcí - doplňky a konstrukční součásti podlah, stropů vrchem nebo střech překrytím fólií položenou volně s přelepením spojů | [14 empty] | PP | 2
| Online PSC |  | https://podminky.urs.cz/item/CS_URS_2022_02/713191133 | [14 empty] | Online PSC | 2
| VV |  | podlaha A1 m.č.1,14b | [14 empty] | VV | 2 | 1 | True | 0 | ROZPOCET
| VV |  | 8,1 |  | 8.1 | [12 empty] | VV | 2 | 2 | True | 0 | ROZPOCET
| VV |  | podlaha B1 m.č.1,14b+1,16b | [14 empty] | VV | 2 | 1 | True | 0 | ROZPOCET
| VV |  | 24,7+93,45 |  | 118.15 | [12 empty] | VV | 2 | 2 | True | 0 | ROZPOCET
| VV |  | Součet |  | 126.25 | [12 empty] | VV | 2 | 4 | True | 1 | ROZPOCET
220 | M | 28329042 | fólie PE separační či ochranná tl 0,2mm | m2 | 138.875 |  | 0 | CS ÚRS 2022 02 |  | základní |  | 0 | 0.0004 | 0.05555 | 0 | 0 | 32 | M | 2 |  |  |  | ROZPOCET | 0 | 0 | 0 | 0 | 0 | 1 | 0 | 16 | -164844626
| PP |  | fólie PE separační či ochranná tl 0,2mm | [14 empty] | PP | 2
| VV |  | 126,25*1,1 |  | 138.875 | [12 empty] | VV | 2 | 2 | True | 1 | ROZPOCET
221 | K | 998713201 | Přesun hmot procentní pro izolace tepelné v objektech v do 6 m | % |  |  | 0 | CS ÚRS 2022 02 |  | základní |  | 0 | 0 | 0 | 0 | 0 | 16 | K | 2 |  |  |  | ROZPOCET | 0 | 0 | 0 | 0 | 0 | 1 | 0 | 16 | -1666863582
| PP |  | Přesun hmot pro izolace tepelné stanovený procentní sazbou (%) z ceny vodorovná dopravní vzdálenost do 50 m v objektech výšky do 6 m | [14 empty] | PP | 2
| Online PSC |  | https://podminky.urs.cz/item/CS_URS_2022_02/998713201 | [14 empty] | Online PSC | 2
| D | 762 | Konstrukce tesařské |  |  |  | 0 |  |  |  |  | 0 |  | 0.35717 |  | 0 | 2 | D | 1 |  |  |  | ROZPOCET | [6 empty] | 0
222 | K | 762421220 | Montáž obložení stropu deskami dřevotřískovými na sraz | m2 | 13.078 |  | 0 | CS ÚRS 2022 02 |  | základní |  | 0 | 0 | 0 | 0 | 0 | 16 | K | 2 |  |  |  | ROZPOCET | 0 | 0 | 0 | 0 | 0 | 1 | 0 | 16 | -64269013
| PP |  | Obložení stropů nebo střešních podhledů montáž deskami z dřevovláknitých hmot s tvarováním a úpravou pro olištování spár dřevotřískovými nebo dřevoštěpkovými na sraz | [14 empty] | PP | 2
| Online PSC |  | https://podminky.urs.cz/item/CS_URS_2022_02/762421220 | [14 empty] | Online PSC | 2
| VV |  | Kl/1 - atika | [14 empty] | VV | 2 | 1 | True | 0 | ROZPOCET
| VV |  | 33,0*0,3 |  | 9.9 | [12 empty] | VV | 2 | 2 | True | 0 | ROZPOCET
| VV |  | Kl/4 - atika | [14 empty] | VV | 2 | 1 | True | 0 | ROZPOCET
| VV |  | 6,2*0,44 |  | 2.728 | [12 empty] | VV | 2 | 2 | True | 0 | ROZPOCET
| VV |  | Kl/5- středová dělící atika | [14 empty] | VV | 2 | 1 | True | 0 | ROZPOCET
| VV |  | 3,0*0,15 |  | 0.45 | [12 empty] | VV | 2 | 2 | True | 0 | ROZPOCET
| VV |  | Součet |  | 13.078 | [12 empty] | VV | 2 | 4 | True | 1 | ROZPOCET
223 | M | 60726286 | deska dřevoštěpková OSB 3 P+D broušená tl 25mm | m2 | 13.601 |  | 0 | CS ÚRS 2022 02 |  | základní |  | 0 | 0.0145 | 0.19721 | 0 | 0 | 32 | M | 2 |  |  |  | ROZPOCET | 0 | 0 | 0 | 0 | 0 | 1 | 0 | 16 | 1814087336
| PP |  | deska dřevoštěpková OSB 3 P+D broušená tl 25mm | [14 empty] | PP | 2
| VV |  | 13,078*1,04 |  | 13.601 | [12 empty] | VV | 2 | 2 | True | 1 | ROZPOCET
224 | K | 762421230 | Montáž obložení stropu deskami cementotřískovými na sraz | m2 | 10.254 |  | 0 | CS ÚRS 2022 02 |  | základní |  | 0 | 0 | 0 | 0 | 0 | 16 | K | 2 |  |  |  | ROZPOCET | 0 | 0 | 0 | 0 | 0 | 1 | 0 | 16 | 772246231
| PP |  | Obložení stropů nebo střešních podhledů montáž deskami z dřevovláknitých hmot s tvarováním a úpravou pro olištování spár cementotřískovými nebo cementovými na sraz | [14 empty] | PP | 2
| Online PSC |  | https://podminky.urs.cz/item/CS_URS_2022_02/762421230 | [14 empty] | Online PSC | 2
| VV |  | Kl/6+7+8+9+10+11+12 | [14 empty] | VV | 2 | 1 | True | 0 | ROZPOCET
| VV |  | (12,05+6,0+11,0+35,4+8,0+8,0+5,0)*0,12 |  | 10.254 | [12 empty] | VV | 2 | 2 | True | 1 | ROZPOCET
225 | M | 59030984 | deska cementovláknitá tl 15mm | m2 | 10.664 |  | 0 | CS ÚRS 2022 02 |  | základní |  | 0 | 0.015 | 0.15996 | 0 | 0 | 32 | M | 2 |  |  |  | ROZPOCET | 0 | 0 | 0 | 0 | 0 | 1 | 0 | 16 | 1189577650
| PP |  | deska cementovláknitá tl 15mm | [14 empty] | PP | 2
| VV |  | 10,254*1,04 |  | 10.664 | [12 empty] | VV | 2 | 2 | True | 1 | ROZPOCET
226 | K | 998762201 | Přesun hmot procentní pro kce tesařské v objektech v do 6 m | % |  |  | 0 | CS ÚRS 2022 02 |  | základní |  | 0 | 0 | 0 | 0 | 0 | 16 | K | 2 |  |  |  | ROZPOCET | 0 | 0 | 0 | 0 | 0 | 1 | 0 | 16 | -1700962382
| PP |  | Přesun hmot pro konstrukce tesařské stanovený procentní sazbou (%) z ceny vodorovná dopravní vzdálenost do 50 m v objektech výšky do 6 m | [14 empty] | PP | 2
| Online PSC |  | https://podminky.urs.cz/item/CS_URS_2022_02/998762201 | [14 empty] | Online PSC | 2
| D | 763 | Konstrukce suché výstavby |  |  |  | 0 |  |  |  |  | 0 |  | 0.77751 |  | 0 | 2 | D | 1 |  |  |  | ROZPOCET | [6 empty] | 0
227 | K | 763111718 | SDK příčka úprava styku příčky a podhledu separační páskou a akrylátem (oboustranně) | m | 102.91 |  | 0 | CS ÚRS 2022 02 |  | základní |  | 0 | 0.000203 | 0.020891 | 0 | 0 | 16 | K | 2 |  |  |  | ROZPOCET | 0 | 0 | 0 | 0 | 0 | 1 | 0 | 16 | 923052088
| PP |  | Příčka ze sádrokartonových desek ostatní konstrukce a práce na příčkách ze sádrokartonových desek úprava styku příčky a podhledu (oboustranně) separační páskou s akrylátem | [14 empty] | PP | 2
| Online PSC |  | https://podminky.urs.cz/item/CS_URS_2022_02/763111718 | [14 empty] | Online PSC | 2
| VV |  | P1 m.č.1,14b+1,15 | [14 empty] | VV | 2 | 1 | True | 0 | ROZPOCET
| VV |  | 5,705+6,3+3,775+2,025+0,27+4,595 |  | 22.67 | [12 empty] | VV | 2 | 2 | True | 0 | ROZPOCET
| VV |  | (3,05+2,6)*2 |  | 11.3 | [12 empty] | VV | 2 | 2 | True | 0 | ROZPOCET
| VV |  | P3 m.č.1,16a | [14 empty] | VV | 2 | 1 | True | 0 | ROZPOCET
| VV |  | (5,95+9,005)*2 |  | 29.91 | [12 empty] | VV | 2 | 2 | True | 0 | ROZPOCET
| VV |  | P4 m.č.1,16b | [14 empty] | VV | 2 | 1 | True | 0 | ROZPOCET
| VV |  | (6,76+12,755)*2 |  | 39.03 | [12 empty] | VV | 2 | 2 | True | 0 | ROZPOCET
| VV |  | Součet |  | 102.91 | [12 empty] | VV | 2 | 4 | True | 1 | ROZPOCET
228 | K | 763121415 | SDK stěna předsazená tl 112,5 mm profil CW+UW 100 deska 1xA 12,5 bez izolace EI 15 | m2 | 8 |  | 0 | CS ÚRS 2022 02 |  | základní |  | 0 | 0.013235 | 0.10588 | 0 | 0 | 16 | K | 2 |  |  |  | ROZPOCET | 0 | 0 | 0 | 0 | 0 | 1 | 0 | 16 | -1331670173
| PP |  | Stěna předsazená ze sádrokartonových desek s nosnou konstrukcí z ocelových profilů CW, UW jednoduše opláštěná deskou standardní A tl. 12,5 mm bez izolace, EI 15, stěna tl. 112,5 mm, profil 100 | [14 empty] | PP | 2
| Online PSC |  | https://podminky.urs.cz/item/CS_URS_2022_02/763121415 | [14 empty] | Online PSC | 2
| VV |  | m.č.1,16b | [14 empty] | VV | 2 | 1 | True | 0 | ROZPOCET
| VV |  | 8,0 |  | 8 | [12 empty] | VV | 2 | 2 | True | 1 | ROZPOCET
229 | K | 763121714 | SDK stěna předsazená základní penetrační nátěr | m2 | 8 |  | 0 | CS ÚRS 2022 02 |  | základní |  | 0 | 0.0001 | 0.0008 | 0 | 0 | 16 | K | 2 |  |  |  | ROZPOCET | 0 | 0 | 0 | 0 | 0 | 1 | 0 | 16 | 2072693327
| PP |  | Stěna předsazená ze sádrokartonových desek ostatní konstrukce a práce na předsazených stěnách ze sádrokartonových desek základní penetrační nátěr | [14 empty] | PP | 2
| Online PSC |  | https://podminky.urs.cz/item/CS_URS_2022_02/763121714 | [14 empty] | Online PSC | 2
| VV |  | m.č.1,16b | [14 empty] | VV | 2 | 1 | True | 0 | ROZPOCET
| VV |  | 8,0 |  | 8 | [12 empty] | VV | 2 | 2 | True | 1 | ROZPOCET
230 | K | 763131471 | SDK podhled deska 1xDFH2 12,5 bez izolace dvouvrstvá spodní kce profil CD+UD REI do 90 | m2 | 40.82 |  | 0 | CS ÚRS 2022 02 |  | základní |  | 0 | 0.013849 | 0.5653 | 0 | 0 | 16 | K | 2 |  |  |  | ROZPOCET | 0 | 0 | 0 | 0 | 0 | 1 | 0 | 16 | -862117799
| PP |  | Podhled ze sádrokartonových desek dvouvrstvá zavěšená spodní konstrukce z ocelových profilů CD, UD jednoduše opláštěná deskou impregnovanou protipožární DFH2, tl. 12,5 mm, bez izolace, REI do 90 | [14 empty] | PP | 2
| Online PSC |  | https://podminky.urs.cz/item/CS_URS_2022_02/763131471 | [14 empty] | Online PSC | 2
| VV |  | P1 m.č.1,14b+1,15 | [14 empty] | VV | 2 | 1 | True | 0 | ROZPOCET
| VV |  | 32,78+8,04 |  | 40.82 | [12 empty] | VV | 2 | 2 | True | 1 | ROZPOCET
231 | K | 763131714 | SDK podhled základní penetrační nátěr | m2 | 44.046 |  | 0 | CS ÚRS 2022 02 |  | základní |  | 0 | 0.0001 | 0.0044046 | 0 | 0 | 16 | K | 2 |  |  |  | ROZPOCET | 0 | 0 | 0 | 0 | 0 | 1 | 0 | 16 | 1088466564
| PP |  | Podhled ze sádrokartonových desek ostatní práce a konstrukce na podhledech ze sádrokartonových desek základní penetrační nátěr | [14 empty] | PP | 2
| Online PSC |  | https://podminky.urs.cz/item/CS_URS_2022_02/763131714 | [14 empty] | Online PSC | 2
| VV |  | P1 m.č.1,14b+1,15 | [14 empty] | VV | 2 | 1 | True | 0 | ROZPOCET
| VV |  | 32,78+8,04 |  | 40.82 | [12 empty] | VV | 2 | 2 | True | 0 | ROZPOCET
| VV |  | opláštění svodu m.č.1,14b | [14 empty] | VV | 2 | 1 | True | 0 | ROZPOCET
| VV |  | 2,2 |  | 2.2 | [12 empty] | VV | 2 | 2 | True | 0 | ROZPOCET
| VV |  | P11+P15 | [14 empty] | VV | 2 | 1 | True | 0 | ROZPOCET
| VV |  | 0,15*4*0,855*2 |  | 1.026 | [12 empty] | VV | 2 | 2 | True | 0 | ROZPOCET
| VV |  | Součet |  | 44.046 | [12 empty] | VV | 2 | 4 | True | 1 | ROZPOCET
232 | K | 763135601 | Montáž desek pro bezesparý SDK podhled se speciálním tmelením | m2 | 147.12 |  | 0 | CS ÚRS 2022 02 |  | základní |  | 0 | 0.00019544 | 0.028753 | 0 | 0 | 16 | K | 2 |  |  |  | ROZPOCET | 0 | 0 | 0 | 0 | 0 | 1 | 0 | 16 | -164443090
| PP |  | Montáž sádrokartonového podhledu opláštění z desek pro bezesparý podhled se speciálním tmelením | [14 empty] | PP | 2
| Online PSC |  | https://podminky.urs.cz/item/CS_URS_2022_02/763135601 | [14 empty] | Online PSC | 2
| VV |  | kontaktní montáž – lepení | [14 empty] | VV | 2 | 1 | True | 0 | ROZPOCET
| VV |  | P3 m.č.1,16a | [14 empty] | VV | 2 | 1 | True | 0 | ROZPOCET
| VV |  | 53,67 |  | 53.67 | [12 empty] | VV | 2 | 2 | True | 0 | ROZPOCET
| VV |  | P4 m.č.1,16b | [14 empty] | VV | 2 | 1 | True | 0 | ROZPOCET
| VV |  | 93,45 |  | 93.45 | [12 empty] | VV | 2 | 2 | True | 0 | ROZPOCET
| VV |  | Součet |  | 147.12 | [12 empty] | VV | 2 | 4 | True | 1 | ROZPOCET
233 | M | 590302500.1 | širokopásmový akustický podhled 600x1200 tl.40 mm ze skelné vlny, kolmá hrana | m2 | 154.476 |  | 0 | R položka |  | základní |  | 0 | 0 | 0 | 0 | 0 | 32 | M | 2 |  |  |  | ROZPOCET | 0 | 0 | 0 | 0 | 0 | 1 | 0 | 16 | 663877430
| PP |  | širokopásmový akustický podhled 600x1200 tl.40 mm ze skelné vlny, kolmá hrana | [14 empty] | PP | 2
| P |  | Poznámka k položce: Koeficient pohltivosti αw=0,9. Srozumitelnost řeči: Artikulační třída AC = 180 v souladu s ASTM E 1111 a E 1110. Jádro: v plástvích lisovaná skelná vlákna. Barva bílá, nejbližší barevný vzorek NCS S 0500-N. Světelná odrazivost 85%, více než 99% odraženého světla je světlo rozptýlené. Koeficient zpětného odrazu je 63 mcd*m-2lx-1. Lesk < 1.Odolnost stálé relativní vlhkosti 95% při 30°C. Denní stírání prachu a vysávání. Týdenní čištění za mokra. Výrobek je plně recyklovatelný a je vyroben z min 70% z recyklovaného skla. Určeno pro místnosti klasifikované do třídy 6 podle ISO 14644-1. Reakce na oheň A2-s1,d0 Panely se připevňují s viditelnou spárou 8mm. Panely nejsou demontovatelné. Panely mají jádro vyrobené ze skelné vlny vysoké hustoty. Viditelný povrch je ošetřen vrstvou materiálu Akutex FT. Zadní strana panelu je potažena skelnou tkaninou. Hrany jsou opatřeny nátěrem. | [14 empty] | P | 2
| VV |  | 147,12*1,05 |  | 154.476 | [12 empty] | VV | 2 | 2 | True | 1 | ROZPOCET
234 | K | 763164531 | SDK obklad kcí tvaru L š do 0,8 m desky 1xA 12,5 | m | 3.325 |  | 0 | CS ÚRS 2022 02 |  | základní |  | 0 | 0.008821 | 0.02933 | 0 | 0 | 16 | K | 2 |  |  |  | ROZPOCET | 0 | 0 | 0 | 0 | 0 | 1 | 0 | 16 | 394788599
| PP |  | Obklad konstrukcí sádrokartonovými deskami včetně ochranných úhelníků ve tvaru L rozvinuté šíře přes 0,4 do 0,8 m, opláštěný deskou standardní A, tl. 12,5 mm | [14 empty] | PP | 2
| Online PSC |  | https://podminky.urs.cz/item/CS_URS_2022_02/763164531 | [14 empty] | Online PSC | 2
| VV |  | m.č.1,14b | [14 empty] | VV | 2 | 1 | True | 0 | ROZPOCET
| VV |  | 3,495-0,17 |  | 3.325 | [12 empty] | VV | 2 | 2 | True | 1 | ROZPOCET
235 | K | 763164716 | SDK obklad kcí uzavřeného tvaru š do 0,8 m desky 1xDF 15 | m | 1.71 |  | 0 | CS ÚRS 2022 02 |  | základní |  | 0 | 0.012952 | 0.022148 | 0 | 0 | 16 | K | 2 |  |  |  | ROZPOCET | 0 | 0 | 0 | 0 | 0 | 1 | 0 | 16 | -1882510363
| PP |  | Obklad konstrukcí sádrokartonovými deskami včetně ochranných úhelníků uzavřeného tvaru rozvinuté šíře do 0,8 m, opláštěný deskou protipožární DF, tl. 15 mm | [14 empty] | PP | 2
| Online PSC |  | https://podminky.urs.cz/item/CS_URS_2022_02/763164716 | [14 empty] | Online PSC | 2
| VV |  | P11+P15 | [14 empty] | VV | 2 | 1 | True | 0 | ROZPOCET
| VV |  | 0,855*2 |  | 1.71 | [12 empty] | VV | 2 | 2 | True | 1 | ROZPOCET
236 | K | 998763401 | Přesun hmot procentní pro sádrokartonové konstrukce v objektech v do 6 m | % |  |  | 0 | CS ÚRS 2022 02 |  | základní |  | 0 | 0 | 0 | 0 | 0 | 16 | K | 2 |  |  |  | ROZPOCET | 0 | 0 | 0 | 0 | 0 | 1 | 0 | 16 | 620718914
| PP |  | Přesun hmot pro konstrukce montované z desek stanovený procentní sazbou (%) z ceny vodorovná dopravní vzdálenost do 50 m v objektech výšky do 6 m | [14 empty] | PP | 2
| Online PSC |  | https://podminky.urs.cz/item/CS_URS_2022_02/998763401 | [14 empty] | Online PSC | 2
| D | 764 | Konstrukce klempířské |  |  |  | 0 |  |  |  |  | 0 |  | 0.45407 |  | 0 | 2 | D | 1 |  |  |  | ROZPOCET | [6 empty] | 0
237 | K | 764041323 | Dilatační připojovací lišta z TiZn lesklého plechu včetně tmelení rš 150 mm | m | 27.5 |  | 0 | CS ÚRS 2022 02 |  | základní |  | 0 | 0.00094292 | 0.02593 | 0 | 0 | 16 | K | 2 |  |  |  | ROZPOCET | 0 | 0 | 0 | 0 | 0 | 1 | 0 | 16 | -331715718
| PP |  | Dilatační lišta z titanzinkového lesklého válcovaného plechu připojovací, včetně tmelení rš 150 mm | [14 empty] | PP | 2
| Online PSC |  | https://podminky.urs.cz/item/CS_URS_2022_02/764041323 | [14 empty] | Online PSC | 2
| VV |  | Kl/2 | [14 empty] | VV | 2 | 1 | True | 0 | ROZPOCET
| VV |  | 27,5 |  | 27.5 | [12 empty] | VV | 2 | 2 | True | 1 | ROZPOCET
238 | K | 764245306 | Oplechování horních ploch a nadezdívek bez rohů z TiZn lesklého plechu celoplošně lepené rš 500 mm | m | 3 |  | 0 | CS ÚRS 2022 02 |  | základní |  | 0 | 0.004233 | 0.012699 | 0 | 0 | 16 | K | 2 |  |  |  | ROZPOCET | 0 | 0 | 0 | 0 | 0 | 1 | 0 | 16 | 1616227998
| PP |  | Oplechování horních ploch zdí a nadezdívek (atik) z titanzinkového lesklého válcovaného plechu celoplošně lepené rš 500 mm | [14 empty] | PP | 2
| Online PSC |  | https://podminky.urs.cz/item/CS_URS_2022_02/764245306 | [14 empty] | Online PSC | 2
| VV |  | Kl/5 | [14 empty] | VV | 2 | 1 | True | 0 | ROZPOCET
| VV |  | 3,0 |  | 3 | [12 empty] | VV | 2 | 2 | True | 1 | ROZPOCET
239 | K | 764245307 | Oplechování horních ploch a nadezdívek bez rohů z TiZn lesklého plechu celoplošně lepené rš 670 mm | m | 33 |  | 0 | CS ÚRS 2022 02 |  | základní |  | 0 | 0.0052208 | 0.17229 | 0 | 0 | 16 | K | 2 |  |  |  | ROZPOCET | 0 | 0 | 0 | 0 | 0 | 1 | 0 | 16 | 1163122831
| PP |  | Oplechování horních ploch zdí a nadezdívek (atik) z titanzinkového lesklého válcovaného plechu celoplošně lepené rš 670 mm | [14 empty] | PP | 2
| Online PSC |  | https://podminky.urs.cz/item/CS_URS_2022_02/764245307 | [14 empty] | Online PSC | 2
| VV |  | Kl/1 | [14 empty] | VV | 2 | 1 | True | 0 | ROZPOCET
| VV |  | 33,0 |  | 33 | [12 empty] | VV | 2 | 2 | True | 1 | ROZPOCET
240 | K | 764245308 | Oplechování horních ploch a nadezdívek bez rohů z TiZn lesklého plechu celoplošně lepené rš 750 mm | m | 6.2 |  | 0 | CS ÚRS 2022 02 |  | základní |  | 0 | 0.0058445 | 0.036236 | 0 | 0 | 16 | K | 2 |  |  |  | ROZPOCET | 0 | 0 | 0 | 0 | 0 | 1 | 0 | 16 | 1475928049
| PP |  | Oplechování horních ploch zdí a nadezdívek (atik) z titanzinkového lesklého válcovaného plechu celoplošně lepené rš 750 mm | [14 empty] | PP | 2
| Online PSC |  | https://podminky.urs.cz/item/CS_URS_2022_02/764245308 | [14 empty] | Online PSC | 2
| VV |  | Kl/4 | [14 empty] | VV | 2 | 1 | True | 0 | ROZPOCET
| VV |  | 6,2 |  | 6.2 | [12 empty] | VV | 2 | 2 | True | 1 | ROZPOCET
241 | K | 764246342 | Oplechování parapetů rovných celoplošně lepené z TiZn lesklého plechu rš 200 mm | m | 85.45 |  | 0 | CS ÚRS 2022 02 |  | základní |  | 0 | 0.0015944 | 0.13624 | 0 | 0 | 16 | K | 2 |  |  |  | ROZPOCET | 0 | 0 | 0 | 0 | 0 | 1 | 0 | 16 | -372579825
| PP |  | Oplechování parapetů z titanzinkového lesklého válcovaného plechu rovných celoplošně lepené, bez rohů rš 200 mm | [14 empty] | PP | 2
| Online PSC |  | https://podminky.urs.cz/item/CS_URS_2022_02/764246342 | [14 empty] | Online PSC | 2
| VV |  | Kl/6+7+8+9+10+11+12 | [14 empty] | VV | 2 | 1 | True | 0 | ROZPOCET
| VV |  | 12,05+6,0+11,0+35,4+8,0+8,0+5,0 |  | 85.45 | [12 empty] | VV | 2 | 2 | True | 1 | ROZPOCET
242 | K | 764248305 | Oplechování římsy rovné mechanicky kotvené z TiZn lesklého plechu rš 400 mm | m | 27.5 |  | 0 | CS ÚRS 2022 02 |  | základní |  | 0 | 0.0024236 | 0.066649 | 0 | 0 | 16 | K | 2 |  |  |  | ROZPOCET | 0 | 0 | 0 | 0 | 0 | 1 | 0 | 16 | 164825017
| PP |  | Oplechování říms a ozdobných prvků z titanzinkového lesklého válcovaného plechu rovných, bez rohů mechanicky kotvené rš 400 mm | [14 empty] | PP | 2
| Online PSC |  | https://podminky.urs.cz/item/CS_URS_2022_02/764248305 | [14 empty] | Online PSC | 2
| VV |  | Kl/2 | [14 empty] | VV | 2 | 1 | True | 0 | ROZPOCET
| VV |  | 27,5 |  | 27.5 | [12 empty] | VV | 2 | 2 | True | 1 | ROZPOCET
243 | K | 764344312 | Lemování prostupů střech s krytinou skládanou nebo plechovou bez lišty z TiZn lesklého plechu | m2 | 0.69 |  | 0 | CS ÚRS 2022 02 |  | základní |  | 0 | 0.0058352 | 0.0040263 | 0 | 0 | 16 | K | 2 |  |  |  | ROZPOCET | 0 | 0 | 0 | 0 | 0 | 1 | 0 | 16 | 593776817
| PP |  | Lemování prostupů z titanzinkového lesklého válcovaného plechu bez lišty, střech s krytinou skládanou nebo z plechu | [14 empty] | PP | 2
| Online PSC |  | https://podminky.urs.cz/item/CS_URS_2022_02/764344312 | [14 empty] | Online PSC | 2
| VV |  | Kl/3 | [14 empty] | VV | 2 | 1 | True | 0 | ROZPOCET
| VV |  | (0,25*0,17-0,15*0,07+(0,15+0,07)*2*0,45)*3 |  | 0.69 | [12 empty] | VV | 2 | 2 | True | 1 | ROZPOCET
244 | K | 998764201 | Přesun hmot procentní pro konstrukce klempířské v objektech v do 6 m | % |  |  | 0 | CS ÚRS 2022 02 |  | základní |  | 0 | 0 | 0 | 0 | 0 | 16 | K | 2 |  |  |  | ROZPOCET | 0 | 0 | 0 | 0 | 0 | 1 | 0 | 16 | -733144496
| PP |  | Přesun hmot pro konstrukce klempířské stanovený procentní sazbou (%) z ceny vodorovná dopravní vzdálenost do 50 m v objektech výšky do 6 m | [14 empty] | PP | 2
| Online PSC |  | https://podminky.urs.cz/item/CS_URS_2022_02/998764201 | [14 empty] | Online PSC | 2
| D | 766 | Konstrukce truhlářské |  |  |  | 0 |  |  |  |  | 0 |  | 0.09723 |  | 0 | 2 | D | 1 |  |  |  | ROZPOCET | [6 empty] | 0
245 | K | 766416233 | Montáž obložení stěn pl přes 5 m2 panely dýhovanými přes 1,50 m2 | m2 | 128 |  | 0 | CS ÚRS 2022 02 |  | základní |  | 0 | 0 | 0 | 0 | 0 | 16 | K | 2 |  |  |  | ROZPOCET | 0 | 0 | 0 | 0 | 0 | 1 | 0 | 16 | 237560217
| PP |  | Montáž obložení stěn panely obkladovými plochy přes 5 m2 dýhovanými, plochy přes 1,50 m2 | [14 empty] | PP | 2
| Online PSC |  | https://podminky.urs.cz/item/CS_URS_2022_02/766416233 | [14 empty] | Online PSC | 2
| VV |  | T/1 - m.č.1,16a+1,16b | [14 empty] | VV | 2 | 1 | True | 0 | ROZPOCET
| VV |  | 128,0 |  | 128 | [12 empty] | VV | 2 | 2 | True | 1 | ROZPOCET
246 | M | 606213140.1 | překližka truhlářská z vrstvených dýh s povrchem bříza tl 9 mm | m2 | 140.8 |  | 0 |  |  | základní |  | 0 | 0 | 0 | 0 | 0 | 32 | M | 2 |  |  |  | ROZPOCET | 0 | 0 | 0 | 0 | 0 | 1 | 0 | 16 | 1251202008
| PP |  | překližka truhlářská z vrstvených dýh s povrchem bříza tl 9 mm | [14 empty] | PP | 2
| P |  | Poznámka k položce: finální úprava matným UV stabilním lakem transparent | [14 empty] | P | 2
| VV |  | 128,0*1,1 |  | 140.8 | [12 empty] | VV | 2 | 2 | True | 1 | ROZPOCET
247 | K | 766417211 | Montáž podkladového roštu pro obložení stěn | m | 198.5 |  | 0 | CS ÚRS 2022 02 |  | základní |  | 0 | 0 | 0 | 0 | 0 | 16 | K | 2 |  |  |  | ROZPOCET | 0 | 0 | 0 | 0 | 0 | 1 | 0 | 16 | -1769003920
| PP |  | Montáž obložení stěn rošt podkladový | [14 empty] | PP | 2
| Online PSC |  | https://podminky.urs.cz/item/CS_URS_2022_02/766417211 | [14 empty] | Online PSC | 2
| VV |  | T/1 | [14 empty] | VV | 2 | 1 | True | 0 | ROZPOCET
| VV |  | 198,5 |  | 198.5 | [12 empty] | VV | 2 | 2 | True | 1 | ROZPOCET
248 | M | 19413722 | profil U Al 10x10x2mm | kg | 28.2 |  | 0 | CS ÚRS 2022 02 |  | základní |  | 0 | 0.001 | 0.0282 | 0 | 0 | 32 | M | 2 |  |  |  | ROZPOCET | 0 | 0 | 0 | 0 | 0 | 1 | 0 | 16 | -1242937119
| PP |  | profil U Al 10x10x2mm | [14 empty] | PP | 2
249 | K | 766629213 | Příplatek k montáži oken za izolaci pro rovné ostění připojovací spára do 15 mm - folie | m | 60.45 |  | 0 | CS ÚRS 2022 02 |  | základní |  | 0 | 0.00015025 | 0.0090827 | 0 | 0 | 16 | K | 2 |  |  |  | ROZPOCET | 0 | 0 | 0 | 0 | 0 | 1 | 0 | 16 | 405050259
| PP |  | Montáž oken dřevěných Příplatek k cenám za izolaci mezi ostěním a rámem okna při rovném ostění, připojovací spára tl. do 15 mm, fólie | [14 empty] | PP | 2
| Online PSC |  | https://podminky.urs.cz/item/CS_URS_2022_02/766629213 | [14 empty] | Online PSC | 2
| VV |  | TO/1-7 | [14 empty] | VV | 2 | 1 | True | 0 | ROZPOCET
| VV |  | 4,925+0,875*2 |  | 6.675 | [12 empty] | VV | 2 | 2 | True | 0 | ROZPOCET
| VV |  | 2,74+1,62+0,875*2 |  | 6.11 | [12 empty] | VV | 2 | 2 | True | 0 | ROZPOCET
| VV |  | (2,0+0,875*2)*2 |  | 7.5 | [12 empty] | VV | 2 | 2 | True | 0 | ROZPOCET
| VV |  | (2,0+0,875*2)*4 |  | 15 | [12 empty] | VV | 2 | 2 | True | 0 | ROZPOCET
| VV |  | 1,365+1,49+0,875*2 |  | 4.605 | [12 empty] | VV | 2 | 2 | True | 0 | ROZPOCET
| VV |  | 1,5+0,875*2 |  | 3.25 | [12 empty] | VV | 2 | 2 | True | 0 | ROZPOCET
| VV |  | 2,0+0,875*2 |  | 3.75 | [12 empty] | VV | 2 | 2 | True | 0 | ROZPOCET
| VV |  | Td/1 | [14 empty] | VV | 2 | 1 | True | 0 | ROZPOCET
| VV |  | 1,24+2,34*2 |  | 5.92 | [12 empty] | VV | 2 | 2 | True | 0 | ROZPOCET
| VV |  | Td/8 | [14 empty] | VV | 2 | 1 | True | 0 | ROZPOCET
| VV |  | 3,0+2,32*2 |  | 7.64 | [12 empty] | VV | 2 | 2 | True | 0 | ROZPOCET
| VV |  | Součet |  | 60.45 | [12 empty] | VV | 2 | 4 | True | 1 | ROZPOCET
250 | K | 766629214 | Příplatek k montáži oken za izolaci pro rovné ostění připojovací spára do 15 mm - páska | m | 60.45 |  | 0 | CS ÚRS 2022 02 |  | základní |  | 0 | 0.00027786 | 0.016797 | 0 | 0 | 16 | K | 2 |  |  |  | ROZPOCET | 0 | 0 | 0 | 0 | 0 | 1 | 0 | 16 | -47807598
| PP |  | Montáž oken dřevěných Příplatek k cenám za izolaci mezi ostěním a rámem okna při rovném ostění, připojovací spára tl. do 15 mm, páska | [14 empty] | PP | 2
| Online PSC |  | https://podminky.urs.cz/item/CS_URS_2022_02/766629214 | [14 empty] | Online PSC | 2
| VV |  | TO/1-7 | [14 empty] | VV | 2 | 1 | True | 0 | ROZPOCET
| VV |  | 4,925+0,875*2 |  | 6.675 | [12 empty] | VV | 2 | 2 | True | 0 | ROZPOCET
| VV |  | 2,74+1,62+0,875*2 |  | 6.11 | [12 empty] | VV | 2 | 2 | True | 0 | ROZPOCET
| VV |  | (2,0+0,875*2)*2 |  | 7.5 | [12 empty] | VV | 2 | 2 | True | 0 | ROZPOCET
| VV |  | (2,0+0,875*2)*4 |  | 15 | [12 empty] | VV | 2 | 2 | True | 0 | ROZPOCET
| VV |  | 1,365+1,49+0,875*2 |  | 4.605 | [12 empty] | VV | 2 | 2 | True | 0 | ROZPOCET
| VV |  | 1,5+0,875*2 |  | 3.25 | [12 empty] | VV | 2 | 2 | True | 0 | ROZPOCET
| VV |  | 2,0+0,875*2 |  | 3.75 | [12 empty] | VV | 2 | 2 | True | 0 | ROZPOCET
| VV |  | Td/1 | [14 empty] | VV | 2 | 1 | True | 0 | ROZPOCET
| VV |  | 1,24+2,34*2 |  | 5.92 | [12 empty] | VV | 2 | 2 | True | 0 | ROZPOCET
| VV |  | Td/8 | [14 empty] | VV | 2 | 1 | True | 0 | ROZPOCET
| VV |  | 3,0+2,32*2 |  | 7.64 | [12 empty] | VV | 2 | 2 | True | 0 | ROZPOCET
| VV |  | Součet |  | 60.45 | [12 empty] | VV | 2 | 4 | True | 1 | ROZPOCET
251 | K | 766660022 | Montáž dveřních křídel otvíravých jednokřídlových š přes 0,8 m požárních do ocelové zárubně | kus | 1 |  | 0 | CS ÚRS 2022 02 |  | základní |  | 0 | 0 | 0 | 0 | 0 | 16 | K | 2 |  |  |  | ROZPOCET | 0 | 0 | 0 | 0 | 0 | 1 | 0 | 16 | -266997303
| PP |  | Montáž dveřních křídel dřevěných nebo plastových otevíravých do ocelové zárubně protipožárních jednokřídlových, šířky přes 800 mm | [14 empty] | PP | 2
| Online PSC |  | https://podminky.urs.cz/item/CS_URS_2022_02/766660022 | [14 empty] | Online PSC | 2
| VV |  | Td/5 | [14 empty] | VV | 2 | 1 | True | 0 | ROZPOCET
| VV |  | 1 |  | 1 | [12 empty] | VV | 2 | 2 | True | 1 | ROZPOCET
252 | M | 61165314 | dveře jednokřídlé dřevotřískové protipožární EI (EW) 30 D3 povrch laminátový plné 900x1970-2100mm | kus | 1 |  | 0 | CS ÚRS 2022 02 |  | základní |  | 0 | 0.043 | 0.043 | 0 | 0 | 32 | M | 2 |  |  |  | ROZPOCET | 0 | 0 | 0 | 0 | 0 | 1 | 0 | 16 | -1761438126
| PP |  | dveře jednokřídlé dřevotřískové protipožární EI (EW) 30 D3 povrch laminátový plné 900x1970-2100mm | [14 empty] | PP | 2
| VV |  | Td/5 | [14 empty] | VV | 2 | 1 | True | 0 | ROZPOCET
| VV |  | 1 |  | 1 | [12 empty] | VV | 2 | 2 | True | 1 | ROZPOCET
253 | K | 766660717 | Montáž dveřních křídel samozavírače na ocelovou zárubeň | kus | 1 |  | 0 | CS ÚRS 2022 02 |  | základní |  | 0 | 0 | 0 | 0 | 0 | 16 | K | 2 |  |  |  | ROZPOCET | 0 | 0 | 0 | 0 | 0 | 1 | 0 | 16 | -1487015679
| PP |  | Montáž dveřních doplňků samozavírače na zárubeň ocelovou | [14 empty] | PP | 2
| Online PSC |  | https://podminky.urs.cz/item/CS_URS_2022_02/766660717 | [14 empty] | Online PSC | 2
| VV |  | Td/5 | [14 empty] | VV | 2 | 1 | True | 0 | ROZPOCET
| VV |  | 1 |  | 1 | [12 empty] | VV | 2 | 2 | True | 1 | ROZPOCET
254 | M | 54917265R | samozavírač dveří hydraulický K214 č.14 zlatá bronz | kus | 1 |  | 0 | R položka |  | základní |  | 0 | 0 | 0 | 0 | 0 | 32 | M | 2 |  |  |  | ROZPOCET | 0 | 0 | 0 | 0 | 0 | 1 | 0 | 16 | 870645479
| PP |  | samozavírač dveří hydraulický K214 č.14 zlatá bronz | [14 empty] | PP | 2
255 | K | 766660728 | Montáž dveřního interiérového kování - zámku | kus | 1 |  | 0 | CS ÚRS 2022 02 |  | základní |  | 0 | 0 | 0 | 0 | 0 | 16 | K | 2 |  |  |  | ROZPOCET | 0 | 0 | 0 | 0 | 0 | 1 | 0 | 16 | 1086118997
| PP |  | Montáž dveřních doplňků dveřního kování interiérového zámku | [14 empty] | PP | 2
| Online PSC |  | https://podminky.urs.cz/item/CS_URS_2022_02/766660728 | [14 empty] | Online PSC | 2
| VV |  | Td/5 | [14 empty] | VV | 2 | 1 | True | 0 | ROZPOCET
| VV |  | 1 |  | 1 | [12 empty] | VV | 2 | 2 | True | 1 | ROZPOCET
256 | M | 54924002 | zámek zadlabací mezipokojový levý s dozickým klíčem rozteč 72x55mm | kus | 1 |  | 0 | CS ÚRS 2022 02 |  | základní |  | 0 | 0.00015 | 0.00015 | 0 | 0 | 32 | M | 2 |  |  |  | ROZPOCET | 0 | 0 | 0 | 0 | 0 | 1 | 0 | 16 | 22977787
| PP |  | zámek zadlabací mezipokojový levý s dozickým klíčem rozteč 72x55mm | [14 empty] | PP | 2
257 | K | 766660729 | Montáž dveřního interiérového kování - štítku s klikou | kus | 1 |  | 0 | CS ÚRS 2022 02 |  | základní |  | 0 | 0 | 0 | 0 | 0 | 16 | K | 2 |  |  |  | ROZPOCET | 0 | 0 | 0 | 0 | 0 | 1 | 0 | 16 | 789395929
| PP |  | Montáž dveřních doplňků dveřního kování interiérového štítku s klikou | [14 empty] | PP | 2
| Online PSC |  | https://podminky.urs.cz/item/CS_URS_2022_02/766660729 | [14 empty] | Online PSC | 2
| VV |  | Td/5 | [14 empty] | VV | 2 | 1 | True | 0 | ROZPOCET
| VV |  | 1 |  | 1 | [12 empty] | VV | 2 | 2 | True | 1 | ROZPOCET
258 | M | 54914622R | kování dveřní vrchní klika včetně štítu a montážního materiálu BB 72 matný nikl | kus | 1 |  | 0 | R položka |  | základní |  | 0 | 0 | 0 | 0 | 0 | 32 | M | 2 |  |  |  | ROZPOCET | 0 | 0 | 0 | 0 | 0 | 1 | 0 | 16 | -1965480539
| PP |  | kování dveřní vrchní klika včetně štítu a montážního materiálu BB 72 matný nikl | [14 empty] | PP | 2
259 | K | 766660741 | Montáž dveřního kování - držadla kyvných dveří | kus | 1 |  | 0 | CS ÚRS 2022 02 |  | základní |  | 0 | 0 | 0 | 0 | 0 | 16 | K | 2 |  |  |  | ROZPOCET | 0 | 0 | 0 | 0 | 0 | 1 | 0 | 16 | -916190436
| PP |  | Montáž dveřních doplňků držadla kyvných dveří | [14 empty] | PP | 2
| Online PSC |  | https://podminky.urs.cz/item/CS_URS_2022_02/766660741 | [14 empty] | Online PSC | 2
| VV |  | Td/5 | [14 empty] | VV | 2 | 1 | True | 0 | ROZPOCET
| VV |  | 1 |  | 1 | [12 empty] | VV | 2 | 2 | True | 1 | ROZPOCET
260 | M | 551470550.2 | vodorovné madlo dl. 90 cm | kus | 1 |  | 0 | R položka |  | základní |  | 0 | 0 | 0 | 0 | 0 | 32 | M | 2 |  |  |  | ROZPOCET | 0 | 0 | 0 | 0 | 0 | 1 | 0 | 16 | -884222009
| PP |  | vodorovné madlo dl. 90 cm | [14 empty] | PP | 2
| P |  | Poznámka k položce: barva RAL 7038 | [14 empty] | P | 2
261 | K | 766694111.1 | Montáž parapetních desek dřevěných nebo plastových | m | 28.8 |  | 0 | R položka |  | základní |  | 0 | 0 | 0 | 0 | 0 | 16 | K | 2 |  |  |  | ROZPOCET | 0 | 0 | 0 | 0 | 0 | 1 | 0 | 16 | 1503828560
| PP |  | Montáž parapetních desek dřevěných nebo plastových | [14 empty] | PP | 2
| VV |  | TO/1-7 | [14 empty] | VV | 2 | 1 | True | 0 | ROZPOCET
| VV |  | 5,0+3,9+2,0*(2+4)+2,4+1,5+2,0*(1+1) |  | 28.8 | [12 empty] | VV | 2 | 2 | True | 1 | ROZPOCET
262 | M | 607941-TO/1 | deska parapetní dřevotřísková vnitřní vč krytek 0,3 x 5,0 m - TO/1 | kus | 1 |  | 0 | R položka |  | základní |  | 0 | 0 | 0 | 0 | 0 | 32 | M | 2 |  |  |  | ROZPOCET | 0 | 0 | 0 | 0 | 0 | 1 | 0 | 16 | 2088916747
| PP |  | deska parapetní dřevotřísková vnitřní vč krytek 0,3 x 5,0 m - TO/1 | [14 empty] | PP | 2
263 | M | 607941-TO/2 | deska parapetní dřevotřísková vnitřní vč krytek 0,3 x 3,9 m - TO/2 | kus | 1 |  | 0 | R položka |  | základní |  | 0 | 0 | 0 | 0 | 0 | 32 | M | 2 |  |  |  | ROZPOCET | 0 | 0 | 0 | 0 | 0 | 1 | 0 | 16 | 1795955529
| PP |  | deska parapetní dřevotřísková vnitřní vč krytek 0,3 x 3,9 m - TO/2 | [14 empty] | PP | 2
264 | M | 607941-TO/3 | deska parapetní dřevotřísková vnitřní vč krytek 0,3 x 2,0 m - TO/3 | kus | 2 |  | 0 | R položka |  | základní |  | 0 | 0 | 0 | 0 | 0 | 32 | M | 2 |  |  |  | ROZPOCET | 0 | 0 | 0 | 0 | 0 | 1 | 0 | 16 | -1672102833
| PP |  | deska parapetní dřevotřísková vnitřní vč krytek 0,3 x 2,0 m - TO/3 | [14 empty] | PP | 2
265 | M | 607941-TO/4 | deska parapetní dřevotřísková vnitřní vč krytek 0,3 x 2,0 m - TO/4 | kus | 4 |  | 0 | R položka |  | základní |  | 0 | 0 | 0 | 0 | 0 | 32 | M | 2 |  |  |  | ROZPOCET | 0 | 0 | 0 | 0 | 0 | 1 | 0 | 16 | 130208914
| PP |  | deska parapetní dřevotřísková vnitřní vč krytek 0,3 x 2,0 m - TO/4 | [14 empty] | PP | 2
266 | M | 607941-TO/5 | deska parapetní dřevotřísková vnitřní vč krytek 0,3 x 2,4 m - TO/5 | kus | 1 |  | 0 | R položka |  | základní |  | 0 | 0 | 0 | 0 | 0 | 32 | M | 2 |  |  |  | ROZPOCET | 0 | 0 | 0 | 0 | 0 | 1 | 0 | 16 | -946500130
| PP |  | deska parapetní dřevotřísková vnitřní vč krytek 0,3 x 2,4 m - TO/5 | [14 empty] | PP | 2
267 | M | 607941-TO/6 | deska parapetní dřevotřísková vnitřní vč krytek 0,3 x 1,5 m - TO/6 | kus | 1 |  | 0 | R položka |  | základní |  | 0 | 0 | 0 | 0 | 0 | 32 | M | 2 |  |  |  | ROZPOCET | 0 | 0 | 0 | 0 | 0 | 1 | 0 | 16 | 1620114697
| PP |  | deska parapetní dřevotřísková vnitřní vč krytek 0,3 x 1,5 m - TO/6 | [14 empty] | PP | 2
268 | M | 607941-TO/7a | deska parapetní dřevotřísková vnitřní vč krytek 0,33 x 2,0 m - TO/7a | kus | 1 |  | 0 | R položka |  | základní |  | 0 | 0 | 0 | 0 | 0 | 32 | M | 2 |  |  |  | ROZPOCET | 0 | 0 | 0 | 0 | 0 | 1 | 0 | 16 | 1033370499
| PP |  | deska parapetní dřevotřísková vnitřní vč krytek 0,33 x 2,0 m - TO/7a | [14 empty] | PP | 2
269 | M | 607941-TO/7b | deska parapetní dřevotřísková vnitřní vč krytek 0,1 x 2,0 m - TO/7b | kus | 1 |  | 0 | R položka |  | základní |  | 0 | 0 | 0 | 0 | 0 | 32 | M | 2 |  |  |  | ROZPOCET | 0 | 0 | 0 | 0 | 0 | 1 | 0 | 16 | -1830883886
| PP |  | deska parapetní dřevotřísková vnitřní vč krytek 0,1 x 2,0 m - TO/7b | [14 empty] | PP | 2
270 | K | 766699111.1 | Montáž truhlářských desek odkládacích dřevěných šířky do 500 mm délky do 1 m | kus | 1 |  | 0 | R položka |  | základní |  | 0 | 0 | 0 | 0 | 0 | 16 | K | 2 |  |  |  | ROZPOCET | 0 | 0 | 0 | 0 | 0 | 1 | 0 | 16 | -1680843363
| PP |  | Montáž truhlářských desek odkládacích dřevěných šířky do 500 mm délky do 1 m | [14 empty] | PP | 2
| VV |  | T/3 | [14 empty] | VV | 2 | 1 | True | 0 | ROZPOCET
| VV |  | 1 |  | 1 | [12 empty] | VV | 2 | 2 | True | 1 | ROZPOCET
271 | K | 766699112.1 | Montáž truhlářských desek odkládacích dřevěných šířky do 500 mm délky do 2,5 m | kus | 1 |  | 0 | R položka |  | základní |  | 0 | 0 | 0 | 0 | 0 | 16 | K | 2 |  |  |  | ROZPOCET | 0 | 0 | 0 | 0 | 0 | 1 | 0 | 16 | 189950520
| PP |  | Montáž truhlářských desek odkládacích dřevěných šířky do 500 mm délky do 2,5 m | [14 empty] | PP | 2
| VV |  | T/2 | [14 empty] | VV | 2 | 1 | True | 0 | ROZPOCET
| VV |  | 1 |  | 1 | [12 empty] | VV | 2 | 2 | True | 1 | ROZPOCET
272 | M | R607.1 | odkládací deska š 500 mm z modifikovaného dřeva 2x18mm=36mm | m | 3.25 |  | 0 | R položka |  | základní |  | 0 | 0 | 0 | 0 | 0 | 32 | M | 2 |  |  |  | ROZPOCET | 0 | 0 | 0 | 0 | 0 | 1 | 0 | 16 | -629966436
| PP |  | odkládací deska š 500 mm z modifikovaného dřeva 2x18mm=36mm | [14 empty] | PP | 2
| P |  | Poznámka k položce: odkládací deska z modifikovaného dřeva s jádrem dtd 2x tl.18mm=36mm laminované v odstínu šedá ( RAL 7038) tl. 0,8mm (např. Egger), povrchová struktura matná, hrany ABS 2mm v barvě a odstínu lamina. Roh zkosený pod úhlem 45 stupňů,100mm, součástí kotvící prvky ke konstrukcím stavby pro stabilizaci. | [14 empty] | P | 2
| VV |  | T/2+3 | [14 empty] | VV | 2 | 1 | True | 0 | ROZPOCET
| VV |  | 2,3+0,95 |  | 3.25 | [12 empty] | VV | 2 | 2 | True | 1 | ROZPOCET
273 | K | 998766201 | Přesun hmot procentní pro kce truhlářské v objektech v do 6 m | % |  |  | 0 | CS ÚRS 2022 02 |  | základní |  | 0 | 0 | 0 | 0 | 0 | 16 | K | 2 |  |  |  | ROZPOCET | 0 | 0 | 0 | 0 | 0 | 1 | 0 | 16 | -1951684695
| PP |  | Přesun hmot pro konstrukce truhlářské stanovený procentní sazbou (%) z ceny vodorovná dopravní vzdálenost do 50 m v objektech výšky do 6 m | [14 empty] | PP | 2
| Online PSC |  | https://podminky.urs.cz/item/CS_URS_2022_02/998766201 | [14 empty] | Online PSC | 2
| D | 767 | Konstrukce zámečnické |  |  |  | 0 |  |  |  |  | 0 |  | 0.049729 |  | 0 | 2 | D | 1 |  |  |  | ROZPOCET | [6 empty] | 0
274 | K | 767113120 | Montáž stěn pro zasklení z Al profilů pl přes 6 do 9 m2 | m2 | 7.425 |  | 0 | CS ÚRS 2022 02 |  | základní |  | 0 | 4.7e-05 | 0.00034898 | 0 | 0 | 16 | K | 2 |  |  |  | ROZPOCET | 0 | 0 | 0 | 0 | 0 | 1 | 0 | 16 | 2117701086
| PP |  | Montáž stěn a příček pro zasklení z hliníkových profilů, plochy jednotlivých stěn přes 6 do 9 m2 | [14 empty] | PP | 2
| Online PSC |  | https://podminky.urs.cz/item/CS_URS_2022_02/767113120 | [14 empty] | Online PSC | 2
| VV |  | Td/2 | [14 empty] | VV | 2 | 1 | True | 0 | ROZPOCET
| VV |  | 2,5*2,97 |  | 7.425 | [12 empty] | VV | 2 | 2 | True | 1 | ROZPOCET
275 | M | R553.Td/2 | rámová stěna 2500x2790 mm, 1x dveře šířka 1100mm výška 2100mm - Td/2 | kus | 1 |  | 0 | R položka |  | základní |  | 0 | 0 | 0 | 0 | 0 | 32 | M | 2 |  |  |  | ROZPOCET | 0 | 0 | 0 | 0 | 0 | 1 | 0 | 16 | 246188489
| PP |  | rámová stěna 2500x2790 mm, 1x dveře šířka 1100mm výška 2100mm - Td/2 | [14 empty] | PP | 2
| P |  | Poznámka k položce: rám - hliníkové profily bez přerušení tepelného mostu, oboustraně plošně lícující rám a křídlo křídlo - jednokřídlé otevíravé plné hladké, hlavní křídlo šířka 1100mm, sendvičové dveřní křídlo pod nátěr, bezfalcové provedení dveře skryté panty v konstrukci dveří a zárubně výplň dvojité zasklení sklo čiré, bezpečnostní oboustraně conex 4.4.2 nadsvětlík členěn viz schéma výplň dvojité zasklení sklo čiré bez prahu, přechodová podlahová lišta hliník, délky 1,10mb bezpečnostní kování jazýček,klika / klika (kartáčovaná nerez) samostatný štítek klika a zámek, vodorovné madlo výšky 800mm umístěné na straně opačné než jsou závěsy (Ral 7038), bezpečnostní zámek např. Fab, součástí stavěč dveřního křídla, dveřní zarážka barva hlinikových profílů RAL 7038, barva křídla oboustraně odstín - Honey (med), odstín vzorkován na stavbě, vodorovné madlo, klika štítek - eloxovaný hliník | [14 empty] | P | 2
276 | K | 767113130 | Montáž stěn pro zasklení z Al profilů pl přes 9 do 12 m2 | m2 | 10.692 |  | 0 | CS ÚRS 2022 02 |  | základní |  | 0 | 4.7e-05 | 0.00050252 | 0 | 0 | 16 | K | 2 |  |  |  | ROZPOCET | 0 | 0 | 0 | 0 | 0 | 1 | 0 | 16 | 949686895
| PP |  | Montáž stěn a příček pro zasklení z hliníkových profilů, plochy jednotlivých stěn přes 9 do 12 m2 | [14 empty] | PP | 2
| Online PSC |  | https://podminky.urs.cz/item/CS_URS_2022_02/767113130 | [14 empty] | Online PSC | 2
| VV |  | Td/6 | [14 empty] | VV | 2 | 1 | True | 0 | ROZPOCET
| VV |  | 3,6*2,97 |  | 10.692 | [12 empty] | VV | 2 | 2 | True | 1 | ROZPOCET
277 | M | R553.Td/6 | rámová stěna 3600x2790 mm s PO EI 30DP3 - C2, 1x dveře šířka 1100mm výška 2100mm - Td/6 | kus | 1 |  | 0 | R položka |  | základní |  | 0 | 0 | 0 | 0 | 0 | 32 | M | 2 |  |  |  | ROZPOCET | 0 | 0 | 0 | 0 | 0 | 1 | 0 | 16 | 247271969
| PP |  | rámová stěna 3600x2790 mm s PO EI 30DP3 - C2, 1x dveře šířka 1100mm výška 2100mm - Td/6 | [14 empty] | PP | 2
| P |  | Poznámka k položce: rám - hliníkové profily bez přerušení tepelného mostu, oboustraně plošně lícující rám a křídlo křídlo - jednokřídlé otevíravé plné hladké, hlavní křídlo šířka 1100mm, sendvičové dveřní křídlo pod nátěr, bezfalcové provedení dveře skryté panty v konstrukci dveří a zárubně výplň dvojité zasklení sklo čiré, bezpečnostní oboustraně conex 4.4.2 nadsvětlík členěn viz schéma výplň dvojité zasklení sklo čiré bez prahu, přechodová podlahová lišta hliník, délky 1,10mb bezpečnostní kování jazýček,klika /klika (kartáčovaná nerez) samostatný štítek klika a zámek, vodorovné madlo umístěné ve výšce 800mm na straně opačné než jsou závěsy (Ral 7038), bezpečnostní zámek např. Fab, součástí stavěč dveřního křídla, dveřní zarážka barva hlinikových profílů RAL 7038, barva křídla oboustraně odstín - Honey (med), odstín vzorkován na stavbě, vodorovné madlo, klika štítek - eloxovaný hliník | [14 empty] | P | 2
278 | K | 767161111 | Montáž zábradlí rovného z trubek do zdi hm do 20 kg | m | 9.64 |  | 0 | CS ÚRS 2022 02 |  | základní |  | 0 | 5.64e-05 | 0.0005437 | 0 | 0 | 16 | K | 2 |  |  |  | ROZPOCET | 0 | 0 | 0 | 0 | 0 | 1 | 0 | 16 | -339835338
| PP |  | Montáž zábradlí rovného z trubek nebo tenkostěnných profilů do zdiva, hmotnosti 1 m zábradlí do 20 kg | [14 empty] | PP | 2
| Online PSC |  | https://podminky.urs.cz/item/CS_URS_2022_02/767161111 | [14 empty] | Online PSC | 2
| VV |  | Z/2 | [14 empty] | VV | 2 | 1 | True | 0 | ROZPOCET
| VV |  | 4,82*2 |  | 9.64 | [12 empty] | VV | 2 | 2 | True | 1 | ROZPOCET
279 | K | 767531111 | Montáž vstupních kovových nebo plastových rohoží čistících zón | m2 | 8.1 |  | 0 | CS ÚRS 2022 02 |  | základní |  | 0 | 0 | 0 | 0 | 0 | 16 | K | 2 |  |  |  | ROZPOCET | 0 | 0 | 0 | 0 | 0 | 1 | 0 | 16 | 471521011
| PP |  | Montáž vstupních čistících zón z rohoží kovových nebo plastových | [14 empty] | PP | 2
| Online PSC |  | https://podminky.urs.cz/item/CS_URS_2022_02/767531111 | [14 empty] | Online PSC | 2
| VV |  | podlaha A1 m.č.1,14b | [14 empty] | VV | 2 | 1 | True | 0 | ROZPOCET
| VV |  | 8,1 |  | 8.1 | [12 empty] | VV | 2 | 2 | True | 1 | ROZPOCET
280 | M | 697521100 | rohož textilní provedení PA, hustý povrch, jemné dočištění | m2 | 8.91 |  | 0 | CS ÚRS 2022 02 |  | základní |  | 0 | 0.003 | 0.02673 | 0 | 0 | 32 | M | 2 |  |  |  | ROZPOCET | 0 | 0 | 0 | 0 | 0 | 1 | 0 | 16 | 2061107289
| PP |  | rohož textilní provedení PA, hustý povrch, jemné dočištění | [14 empty] | PP | 2
| VV |  | 8,1*1,1 |  | 8.91 | [12 empty] | VV | 2 | 2 | True | 1 | ROZPOCET
281 | K | 767531121 | Osazení zapuštěného rámu z L profilů k čistícím rohožím | m | 8.45 |  | 0 | CS ÚRS 2022 02 |  | základní |  | 0 | 0 | 0 | 0 | 0 | 16 | K | 2 |  |  |  | ROZPOCET | 0 | 0 | 0 | 0 | 0 | 1 | 0 | 16 | 1117385038
| PP |  | Montáž vstupních čistících zón z rohoží osazení rámu mosazného nebo hliníkového zapuštěného z L profilů | [14 empty] | PP | 2
| Online PSC |  | https://podminky.urs.cz/item/CS_URS_2022_02/767531121 | [14 empty] | Online PSC | 2
| VV |  | m.č.1,14b | [14 empty] | VV | 2 | 1 | True | 0 | ROZPOCET
| VV |  | 8,45 |  | 8.45 | [12 empty] | VV | 2 | 2 | True | 1 | ROZPOCET
282 | M | 69752160 | rám pro zapuštění profil L-30/30 25/25 20/30 15/30-Al | m | 9.295 |  | 0 | CS ÚRS 2022 02 |  | základní |  | 0 | 0.0002 | 0.001859 | 0 | 0 | 32 | M | 2 |  |  |  | ROZPOCET | 0 | 0 | 0 | 0 | 0 | 1 | 0 | 16 | 1613146302
| PP |  | rám pro zapuštění profil L-30/30 25/25 20/30 15/30-Al | [14 empty] | PP | 2
| VV |  | 8,45*1,1 |  | 9.295 | [12 empty] | VV | 2 | 2 | True | 1 | ROZPOCET
283 | K | 767531126 | Osazení náběhového rámu úzkého š 45 mm k čistícím rohožím | m | 3.8 |  | 0 | CS ÚRS 2022 02 |  | základní |  | 0 | 0 | 0 | 0 | 0 | 16 | K | 2 |  |  |  | ROZPOCET | 0 | 0 | 0 | 0 | 0 | 1 | 0 | 16 | 398478763
| PP |  | Montáž vstupních čistících zón z rohoží osazení rámu mosazného nebo hliníkového náběhového úzkého - 45 mm | [14 empty] | PP | 2
| Online PSC |  | https://podminky.urs.cz/item/CS_URS_2022_02/767531126 | [14 empty] | Online PSC | 2
| VV |  | m.č.1,14b | [14 empty] | VV | 2 | 1 | True | 0 | ROZPOCET
| VV |  | 3,8 |  | 3.8 | [12 empty] | VV | 2 | 2 | True | 1 | ROZPOCET
284 | M | 69752152 | rámy náběhové-náběh úzký-45mm-Al | m | 4.18 |  | 0 | CS ÚRS 2022 02 |  | základní |  | 0 | 0.0002 | 0.000836 | 0 | 0 | 32 | M | 2 |  |  |  | ROZPOCET | 0 | 0 | 0 | 0 | 0 | 1 | 0 | 16 | -980421371
| PP |  | rámy náběhové-náběh úzký-45mm-Al | [14 empty] | PP | 2
| VV |  | 3,8*1,1 |  | 4.18 | [12 empty] | VV | 2 | 2 | True | 1 | ROZPOCET
285 | K | 767620128 | Montáž oken kovových zdvojených otevíravých do zdiva pl přes 2,5 m2 | m2 | 24.185 |  | 0 | CS ÚRS 2022 02 |  | základní |  | 0 | 0.00026838 | 0.0064906 | 0 | 0 | 16 | K | 2 |  |  |  | ROZPOCET | 0 | 0 | 0 | 0 | 0 | 1 | 0 | 16 | -111457589
| PP |  | Montáž oken zdvojených z hliníkových nebo ocelových profilů na polyuretanovou pěnu otevíravých do zdiva, plochy přes 2,5 m2 | [14 empty] | PP | 2
| Online PSC |  | https://podminky.urs.cz/item/CS_URS_2022_02/767620128 | [14 empty] | Online PSC | 2
| VV |  | TO/1-7 | [14 empty] | VV | 2 | 1 | True | 0 | ROZPOCET
| VV |  | 4,925*0,875 |  | 4.309 | [12 empty] | VV | 2 | 2 | True | 0 | ROZPOCET
| VV |  | (2,74+1,62)*0,875 |  | 3.815 | [12 empty] | VV | 2 | 2 | True | 0 | ROZPOCET
| VV |  | 2,0*0,875*2 |  | 3.5 | [12 empty] | VV | 2 | 2 | True | 0 | ROZPOCET
| VV |  | 2,0*0,875*4 |  | 7 | [12 empty] | VV | 2 | 2 | True | 0 | ROZPOCET
| VV |  | (1,365+1,49)*0,875 |  | 2.498 | [12 empty] | VV | 2 | 2 | True | 0 | ROZPOCET
| VV |  | 1,5*0,875 |  | 1.313 | [12 empty] | VV | 2 | 2 | True | 0 | ROZPOCET
| VV |  | 2,0*0,875 |  | 1.75 | [12 empty] | VV | 2 | 2 | True | 0 | ROZPOCET
| VV |  | Součet |  | 24.185 | [12 empty] | VV | 2 | 4 | True | 1 | ROZPOCET
286 | M | R553.TO/1 | pásové hliníkové okno 5x okno 985x875mm, rádius R5790 - TO/1 | kus | 1 |  | 0 | R položka |  | základní |  | 0 | 0 | 0 | 0 | 0 | 32 | M | 2 |  |  |  | ROZPOCET | 0 | 0 | 0 | 0 | 0 | 1 | 0 | 16 | 252848331
| PP |  | pásové hliníkové okno 5x okno 985x875mm, rádius R5790 - TO/1 | [14 empty] | PP | 2
| P |  | Poznámka k položce: obloukové hliníkové okno skládající se z pěti částí: Uw - 0,77 W/m2K, rám oken hloubky cca 90mm (dle výrobce), plošně zarovnané rám a křídlo, kolmá hrana hliníkového profilu 2x křídlo otevíravé a sklopné, rozměr viz schéma, součástí mikroventilace, 3x okno pevné neotevíravé izolační trojskla - Ug = 0,5 W/m2K, propustnost světla LT 67%, solární faktor SF 38% vnitřní parapet hloubka 300mm, délka 5000mm dřevotřískový postforming, dezén RAL 7038 konstrukce Al profilů - exteriér / interiér RAL 7038 viditelné kování (klika apod.) - hliník elox síť proti hmyzu 2x rozměru 985x875mm | [14 empty] | P | 2
287 | M | R553.TO/2 | rohové hliníkové okno neotevíravé - 2740+1620x875mm TO/2 | kus | 1 |  | 0 | R položka |  | základní |  | 0 | 0 | 0 | 0 | 0 | 32 | M | 2 |  |  |  | ROZPOCET | 0 | 0 | 0 | 0 | 0 | 1 | 0 | 16 | 535695676
| PP |  | rohové hliníkové okno neotevíravé - 2740+1620x875mm TO/2 | [14 empty] | PP | 2
| P |  | Poznámka k položce: hliníkové rohové okno skládající se ze dvou částí: Uw - 0,77 W/m2K, rám oken hloubky cca 90mm (dle výrobce), kolmá hrana hliníkového profilu izolační trojskla - Ug = 0,5 W/m2K, propustnost světla LT 67%, solární faktor SF 38% rohový parapet, hloubka 300mm, dřevotřískový postforming, dezén RAL 7038 (dl.1x2650+1x1250 mm + dl.1x1280+1x1120 mm) konstrukce Al profilů - exteriér / interiér RAL 7038 zastínění - látková roleta 1x 2620x875mm+1x 1480x875mm + 1x1230x875mm+1x1350x875mm | [14 empty] | P | 2
288 | M | R553.TO/3 | hliníkové okno neotevíravé - 2000x875mm TO/3 | kus | 2 |  | 0 | R položka |  | základní |  | 0 | 0 | 0 | 0 | 0 | 32 | M | 2 |  |  |  | ROZPOCET | 0 | 0 | 0 | 0 | 0 | 1 | 0 | 16 | -673300834
| PP |  | hliníkové okno neotevíravé - 2000x875mm TO/3 | [14 empty] | PP | 2
| P |  | Poznámka k položce: hliníkové okno: Uw - 0,77 W/m2K, rám oken hloubky cca 90mm (dle výrobce), kolmá hrana hliníkového profilu izolační trojskla - Ug = 0,5 W/m2K, propustnost světla LT 67%, solární faktor SF 38% parapet, hloubka 300mm dl.2000mm, dřevotřískový postforming, dezén RAL 7038 konstrukce Al profilů - exteriér / interiér RAL 7038 zastínění - látková roleta 2000x875mm | [14 empty] | P | 2
289 | M | R553.TO/4 | hliníkové okno sklopné - 2000x875mm TO/4 | kus | 4 |  | 0 | R položka |  | základní |  | 0 | 0 | 0 | 0 | 0 | 32 | M | 2 |  |  |  | ROZPOCET | 0 | 0 | 0 | 0 | 0 | 1 | 0 | 16 | -1618582579
| PP |  | hliníkové okno sklopné - 2000x875mm TO/4 | [14 empty] | PP | 2
| P |  | Poznámka k položce: hliníkové okno: Uw - 0,77 W/m2K, rám oken hloubky cca 90mm (dle výrobce), plošně zarovnané rám a křídlo, kolmá hrana hliníkového profilu sklopné, dvě polohy větrání a 90stupňů izolační trojskla - Ug = 0,5 W/m2K, propustnost světla LT 67%, solární faktor SF 38% parapet, hloubka 300mm, délka 2000mm + 1500 mm, dřevotřískový postforming, dezén RAL 7038 konstrukce Al profilů - exteriér / interiér RAL 7038 viditelné kování (klika apod.) - hliník elox zastínění - látková roleta, rozměr 2000x875mm + 1500x875mm síť proti hmyzu - rozměru 2000x875mm + 1500x875mm | [14 empty] | P | 2
290 | M | R553.TO/5 | rohové hliníkové okno neotevíravé - 1364+1490x875 mm TO/5 | kus | 1 |  | 0 | R položka |  | základní |  | 0 | 0 | 0 | 0 | 0 | 32 | M | 2 |  |  |  | ROZPOCET | 0 | 0 | 0 | 0 | 0 | 1 | 0 | 16 | -574350229
| PP |  | rohové hliníkové okno neotevíravé - 1364+1490x875 mm TO/5 | [14 empty] | PP | 2
| P |  | Poznámka k položce: hliníkové rohové okno skládající se ze dvou částí: Uw - 0,77 W/m2K, rám oken hloubky cca 90mm (dle výrobce), kolmá hrana hliníkového profilu izolační trojskla - Ug = 0,5 W/m2K, propustnost světla LT 67%, solární faktor SF 38% rohový parapet, hloubka 300mm, dřevotřískový postforming, dezén RAL 7038 (dl.1x2650+1x1250 mm + dl.1x1280+1x1120 mm) konstrukce Al profilů - exteriér / interiér RAL 7038 zastínění - látková roleta 1x 2620x875mm+1x 1480x875mm + 1x1230x875mm+1x1350x875mm | [14 empty] | P | 2
291 | M | R553.TO/6 | hliníkové okno sklopné - 1500x875mm TO/6 | kus | 1 |  | 0 | R položka |  | základní |  | 0 | 0 | 0 | 0 | 0 | 32 | M | 2 |  |  |  | ROZPOCET | 0 | 0 | 0 | 0 | 0 | 1 | 0 | 16 | 142695498
| PP |  | hliníkové okno sklopné - 1500x875mm TO/6 | [14 empty] | PP | 2
| P |  | Poznámka k položce: hliníkové okno: Uw - 0,77 W/m2K, rám oken hloubky cca 90mm (dle výrobce), plošně zarovnané rám a křídlo, kolmá hrana hliníkového profilu sklopné, dvě polohy větrání a 90stupňů izolační trojskla - Ug = 0,5 W/m2K, propustnost světla LT 67%, solární faktor SF 38% parapet, hloubka 300mm, délka 2000mm + 1500 mm, dřevotřískový postforming, dezén RAL 7038 konstrukce Al profilů - exteriér / interiér RAL 7038 viditelné kování (klika apod.) - hliník elox zastínění - látková roleta, rozměr 2000x875mm + 1500x875mm síť proti hmyzu - rozměru 2000x875mm + 1500x875mm | [14 empty] | P | 2
292 | M | R553.TO/7 | hliníkové okno neotevíravé s PO - 2000x875mm TO/7 | kus | 1 |  | 0 | R položka |  | základní |  | 0 | 0 | 0 | 0 | 0 | 32 | M | 2 |  |  |  | ROZPOCET | 0 | 0 | 0 | 0 | 0 | 1 | 0 | 16 | -1718438169
| PP |  | hliníkové okno neotevíravé s PO - 2000x875mm TO/7 | [14 empty] | PP | 2
| P |  | Poznámka k položce: hliníkové profily bez přerušení tepelného mostu, okno s požární odolností EI 30 výplň protipožární bezpečnostní sklo čiré, členění viz schéma, okno s požární odolností EI 30 parapet, 1x hloubka 330mm, délka 2000mm, + 1x hloubka 100, délka 2000mm dřevotřískový postforming, dezén RAL 7038 konstrukce Al profilů - RAL 7038 | [14 empty] | P | 2
293 | K | 767620128.2 | Montáž pákových ovladačů | kus | 4 |  | 0 | R položka |  | základní |  | 0 | 0 | 0 | 0 | 0 | 16 | K | 2 |  |  |  | ROZPOCET | 0 | 0 | 0 | 0 | 0 | 1 | 0 | 16 | -1755762080
| PP |  | Montáž pákových ovladačů | [14 empty] | PP | 2
294 | K | 767620128.3 | Montáž - Al prvky interiér + exteriér | kpl | 1 |  | 0 | R položka |  | základní |  | 0 | 0 | 0 | 0 | 0 | 16 | K | 2 |  |  |  | ROZPOCET | 0 | 0 | 0 | 0 | 0 | 1 | 0 | 16 | 1920725325
| PP |  | Montáž - Al prvky interiér + exteriér | [14 empty] | PP | 2
295 | M | R553.2 | dodávka - Al prvky interiér + exteriér | kpl | 1 |  | 0 | R položka |  | základní |  | 0 | 0 | 0 | 0 | 0 | 32 | M | 2 |  |  |  | ROZPOCET | 0 | 0 | 0 | 0 | 0 | 1 | 0 | 16 | -2047383916
| PP |  | dodávka - Al prvky interiér + exteriér | [14 empty] | PP | 2
296 | K | 767640111 | Montáž dveří ocelových nebo hliníkových vchodových jednokřídlových bez nadsvětlíku | kus | 1 |  | 0 | CS ÚRS 2022 02 |  | základní |  | 0 | 0 | 0 | 0 | 0 | 16 | K | 2 |  |  |  | ROZPOCET | 0 | 0 | 0 | 0 | 0 | 1 | 0 | 16 | 610394010
| PP |  | Montáž dveří ocelových nebo hliníkových vchodových jednokřídlových bez nadsvětlíku | [14 empty] | PP | 2
| Online PSC |  | https://podminky.urs.cz/item/CS_URS_2022_02/767640111 | [14 empty] | Online PSC | 2
| VV |  | Td/1 | [14 empty] | VV | 2 | 1 | True | 0 | ROZPOCET
| VV |  | 1 |  | 1 | [12 empty] | VV | 2 | 2 | True | 1 | ROZPOCET
297 | M | R553.Td/1 | rámová stěna 1240x2340mm, dveře šířka 1080mm, výška 2250mm - Td/1 | kus | 1 |  | 0 | R položka |  | základní |  | 0 | 0 | 0 | 0 | 0 | 32 | M | 2 |  |  |  | ROZPOCET | 0 | 0 | 0 | 0 | 0 | 1 | 0 | 16 | -960762086
| PP |  | rámová stěna 1240x2340mm, dveře šířka 1080mm, výška 2250mm - Td/1 | [14 empty] | PP | 2
| P |  | Poznámka k položce: rám - hliníkový profilový systém s koeficientem tepelného prostupu Uf= 0,98 W/m²K, plošně lícující rám a křídlo z exteriéru křídlo - hliníkový profilový systém dveře plné jednokřídlové otevíravé šířka 1080mm, výška 2250mm, částečně prosklené svisle 1/2 bezpečnostním sklem izolační trojskla s koeficientem prostupu tepla Ug = 0,5 W/m2K, teplý distanční rámeček oboustraně z bezpečnostním sklem conex nízký práh hliník bezpečnostní kování oliva, exteriér koule/ interiér klika, vodorovné madlo výšky 800mm, bezpečnostní zámek např. Fab + štítek proti vylomení, panikové kování v klice ze strany interiéru dle požadavku PBŘ, součástí stavěč dveřního křídla, samozavírač křídla, dveřní zarážka, pojistka proti vypáčení křídla světle šedá exteriér i interiér Ral 7038 vodorovné madlo, klika štítek - eloxovaný hliník madlo umístěné ve výšce 800mm na straně opačné než jsou závěsy, kontrastní označení na skle barevný výrazný pruh 50mm ve výšce 1400mm | [14 empty] | P | 2
298 | K | 767640221 | Montáž dveří ocelových nebo hliníkových vchodových dvoukřídlových bez nadsvětlíku | kus | 1 |  | 0 | CS ÚRS 2022 02 |  | základní |  | 0 | 0 | 0 | 0 | 0 | 16 | K | 2 |  |  |  | ROZPOCET | 0 | 0 | 0 | 0 | 0 | 1 | 0 | 16 | 1330475589
| PP |  | Montáž dveří ocelových nebo hliníkových vchodových dvoukřídlové bez nadsvětlíku | [14 empty] | PP | 2
| Online PSC |  | https://podminky.urs.cz/item/CS_URS_2022_02/767640221 | [14 empty] | Online PSC | 2
| VV |  | Td/8 | [14 empty] | VV | 2 | 1 | True | 0 | ROZPOCET
| VV |  | 1 |  | 1 | [12 empty] | VV | 2 | 2 | True | 1 | ROZPOCET
299 | M | R553.Td/8 | posuvná hliníková stěna 3000x2320 mm - Td/8 | kus | 1 |  | 0 | R položka |  | základní |  | 0 | 0 | 0 | 0 | 0 | 32 | M | 2 |  |  |  | ROZPOCET | 0 | 0 | 0 | 0 | 0 | 1 | 0 | 16 | -1477472128
| PP |  | posuvná hliníková stěna 3000x2320 mm - Td/8 | [14 empty] | PP | 2
| P |  | Poznámka k položce: rám - hliníková stěna HS portál: Uf - 1,4 W/m2K, rám hloubky cca 180mm (dle výrobce), pohledová výška rám/rám 48-134,5. Plošně lícující rám a křídlo z exteriéru křídlo - 1x křídlo zdvižně posuvné, 1x okno fix, viz schéma, součástí mikroventilace izolační trojsklo + bezpečnostní sklo connex vnější - vnitřní, Ug = 0,5 W/m2K, propustnost světla LT 67%, solární faktor SF 38% nízký práh s dvojím přerušením tepelného mostu s koeficientem tepelného prostupu Uf= 1,0 W/m²K, „teplý" práh z kompozitního materiálu zdvižně posuvné kování pro posuvné dveře do hliníkových elementů, větrání - v poloze několika centimetrů (neprůchodné pro děti) s uzamčením, současně vybaven spárovým větráním pomocí kliky pro optimální výměnou vzduchu, (vždy s uzamčením) výplň bude uzamykatelná proti otevření neoprávněnou osobou barva hlinikových profílů RAL 7038, klika - povrchová úprava eleoxovaný hliník síť proti hmyzu - plisé síť 2x 1500x2320mm (skladaná síť proti hmyzu, rám extrudovaný hliníkový profil, uchycení pomocí vynášecího profilu, bezbariérový přistup díky výšce přechodového profilu pouze 3 mm. Hladký chod segmentu zabezpečuje řetězový mechanizmus z PVC. montáž na rám, barva rámu shodná s barevností oken RAL 7004, síť plisované vlákno protipylová - hustě tkaná jemná síťovina, která zabraňuje průniku nepříjemným alegenů, ale především hmyzu. Síťovina má šedou barvu) | [14 empty] | P | 2
300 | K | 767881141 | Montáž bodů záchytného systému do železobetonu mechanickými kotvami | kus | 4 |  | 0 | CS ÚRS 2022 02 |  | základní |  | 0 | 9.9e-06 | 3.96e-05 | 0 | 0 | 16 | K | 2 |  |  |  | ROZPOCET | 0 | 0 | 0 | 0 | 0 | 1 | 0 | 16 | -1809237103
| PP |  | Montáž záchytného systému proti pádu bodů samostatných nebo v systému s poddajným kotvícím vedením do železobetonu mechanickými kotvami | [14 empty] | PP | 2
| Online PSC |  | https://podminky.urs.cz/item/CS_URS_2022_02/767881141 | [14 empty] | Online PSC | 2
| VV |  | Z/1 | [14 empty] | VV | 2 | 1 | True | 0 | ROZPOCET
| VV |  | 4 |  | 4 | [12 empty] | VV | 2 | 2 | True | 1 | ROZPOCET
301 | M | R553.1 | kotvící bod pro ploché střechy dl.600mm Z/1 | kus | 4 |  | 0 | R položka |  | základní |  | 0 | 0 | 0 | 0 | 0 | 32 | M | 2 |  |  |  | ROZPOCET | 0 | 0 | 0 | 0 | 0 | 1 | 0 | 16 | -1427189790
| PP |  | kotvící bod pro ploché střechy dl.600mm Z/1 | [14 empty] | PP | 2
| P |  | Poznámka k položce: Nerezový kotvicí bod pro ploché střechy s nosnou konstrukcí z betonové desky. Kotvicí bod má základnu velikosti 150 x 150 mm a ztužený sloupek o průměru 42 mm. Instalace do předvrtaných otvorů probíhá pomocí rozpěrných mechanických kotev, případně chemické kotvy (není součástí dodávky). Určeno pro beton třídy C20/25 a vyšší. | [14 empty] | P | 2
302 | K | 767995115 | Montáž atypických zámečnických konstrukcí hm přes 50 do 100 kg | kg | 250.9 |  | 0 | CS ÚRS 2022 02 |  | základní |  | 0 | 4.9337e-05 | 0.012379 | 0 | 0 | 16 | K | 2 |  |  |  | ROZPOCET | 0 | 0 | 0 | 0 | 0 | 1 | 0 | 16 | -95528879
| PP |  | Montáž ostatních atypických zámečnických konstrukcí hmotnosti přes 50 do 100 kg | [14 empty] | PP | 2
| Online PSC |  | https://podminky.urs.cz/item/CS_URS_2022_02/767995115 | [14 empty] | Online PSC | 2
| VV |  | Z/2 | [14 empty] | VV | 2 | 1 | True | 0 | ROZPOCET
| VV |  | (40,6+40,85)*2 |  | 162.9 | [12 empty] | VV | 2 | 2 | True | 0 | ROZPOCET
| VV |  | Z/3 | [14 empty] | VV | 2 | 1 | True | 0 | ROZPOCET
| VV |  | 60,0+18,0+10,0 |  | 88 | [12 empty] | VV | 2 | 2 | True | 0 | ROZPOCET
| VV |  | Součet |  | 250.9 | [12 empty] | VV | 2 | 4 | True | 1 | ROZPOCET
303 | M | R130.1 | ocelové profily zábradlí rampy Z/2 | kg | 171.045 |  | 0 | R položka |  | základní |  | 0 | 0 | 0 | 0 | 0 | 32 | M | 2 |  |  |  | ROZPOCET | 0 | 0 | 0 | 0 | 0 | 1 | 0 | 16 | 839094544
| PP |  | ocelové profily zábradlí rampy Z/2 | [14 empty] | PP | 2
| VV |  | sloupek zábradlí 100/50/5-850 + kotevní plech 200x150x10 mm - (4ks) | [14 empty] | VV | 2 | 1 | True | 0 | ROZPOCET
| VV |  | 40,6*1,05*2 |  | 85.26 | [12 empty] | VV | 2 | 2 | True | 0 | ROZPOCET
| VV |  | madlo pr. 48,3-4820 (2ks) vč kotevních konzol ke sloupkům (8ks) | [14 empty] | VV | 2 | 1 | True | 0 | ROZPOCET
| VV |  | 40,85*1,05*2 |  | 85.785 | [12 empty] | VV | 2 | 2 | True | 0 | ROZPOCET
| VV |  | Součet |  | 171.045 | [12 empty] | VV | 2 | 4 | True | 1 | ROZPOCET
304 | M | R130.2 | ocelové profily branky Z/3 | kg | 92.4 |  | 0 | R položka |  | základní |  | 0 | 0 | 0 | 0 | 0 | 32 | M | 2 |  |  |  | ROZPOCET | 0 | 0 | 0 | 0 | 0 | 1 | 0 | 16 | -1211933002
| PP |  | ocelové profily branky Z/3 | [14 empty] | PP | 2
| VV |  | sloupek 80/80/8-1700 (2ks) + kotevní plech 200x150x10 mm (2ks) | [14 empty] | VV | 2 | 1 | True | 0 | ROZPOCET
| VV |  | 60,0*1,05 |  | 63 | [12 empty] | VV | 2 | 2 | True | 0 | ROZPOCET
| VV |  | rám profil 40/40/3 | [14 empty] | VV | 2 | 1 | True | 0 | ROZPOCET
| VV |  | 18,0*1,05 |  | 18.9 | [12 empty] | VV | 2 | 2 | True | 0 | ROZPOCET
| VV |  | výplň dle stávajícího tvarosloví | [14 empty] | VV | 2 | 1 | True | 0 | ROZPOCET
| VV |  | 10,0*1,05 |  | 10.5 | [12 empty] | VV | 2 | 2 | True | 0 | ROZPOCET
| VV |  | Součet |  | 92.4 | [12 empty] | VV | 2 | 4 | True | 1 | ROZPOCET
305 | M | R549.1 | stavební kování Z/3 | kpl | 1 |  | 0 | R položka |  | základní |  | 0 | 0 | 0 | 0 | 0 | 32 | M | 2 |  |  |  | ROZPOCET | 0 | 0 | 0 | 0 | 0 | 1 | 0 | 16 | -601693256
| PP |  | stavební kování Z/3 | [14 empty] | PP | 2
| P |  | Poznámka k položce: 2x závěs 1x klika rustikal 1x zámek FAB + dveřní vrátník | [14 empty] | P | 2
306 | K | 998767201 | Přesun hmot procentní pro zámečnické konstrukce v objektech v do 6 m | % |  |  | 0 | CS ÚRS 2022 02 |  | základní |  | 0 | 0 | 0 | 0 | 0 | 16 | K | 2 |  |  |  | ROZPOCET | 0 | 0 | 0 | 0 | 0 | 1 | 0 | 16 | -1587778479
| PP |  | Přesun hmot pro zámečnické konstrukce stanovený procentní sazbou (%) z ceny vodorovná dopravní vzdálenost do 50 m v objektech výšky do 6 m | [14 empty] | PP | 2
| Online PSC |  | https://podminky.urs.cz/item/CS_URS_2022_02/998767201 | [14 empty] | Online PSC | 2
| D | 776 | Podlahy povlakové |  |  |  | 0 |  |  |  |  | 0 |  | 0.90085 |  | 0 | 2 | D | 1 |  |  |  | ROZPOCET | [6 empty] | 0
307 | K | 776421312 | Montáž přechodových šroubovaných lišt | m | 0.9 |  | 0 | CS ÚRS 2022 02 |  | základní |  | 0 | 0 | 0 | 0 | 0 | 16 | K | 2 |  |  |  | ROZPOCET | 0 | 0 | 0 | 0 | 0 | 1 | 0 | 16 | -1410230861
| PP |  | Montáž lišt přechodových šroubovaných | [14 empty] | PP | 2
| Online PSC |  | https://podminky.urs.cz/item/CS_URS_2022_02/776421312 | [14 empty] | Online PSC | 2
| VV |  | Td/5 | [14 empty] | VV | 2 | 1 | True | 0 | ROZPOCET
| VV |  | 0,9 |  | 0.9 | [12 empty] | VV | 2 | 2 | True | 1 | ROZPOCET
308 | M | 55343116 | profil přechodový Al narážecí 40mm stříbro, zlato, champagne | m | 0.918 |  | 0 | CS ÚRS 2022 02 |  | základní |  | 0 | 0.00021 | 0.00019278 | 0 | 0 | 32 | M | 2 |  |  |  | ROZPOCET | 0 | 0 | 0 | 0 | 0 | 1 | 0 | 16 | -1921893719
| PP |  | profil přechodový Al narážecí 40mm stříbro, zlato, champagne | [14 empty] | PP | 2
| VV |  | 0,9*1,02 |  | 0.918 | [12 empty] | VV | 2 | 2 | True | 1 | ROZPOCET
309 | K | 776111115 | Broušení podkladu povlakových podlah před litím stěrky | m2 | 53.7 |  | 0 | CS ÚRS 2022 02 |  | základní |  | 0 | 4.48e-07 | 2.4058e-05 | 0 | 0 | 16 | K | 2 |  |  |  | ROZPOCET | 0 | 0 | 0 | 0 | 0 | 1 | 0 | 16 | -266955117
| PP |  | Příprava podkladu broušení podlah stávajícího podkladu před litím stěrky | [14 empty] | PP | 2
| Online PSC |  | https://podminky.urs.cz/item/CS_URS_2022_02/776111115 | [14 empty] | Online PSC | 2
| VV |  | podlaha B2 m.č.1,16a | [14 empty] | VV | 2 | 1 | True | 0 | ROZPOCET
| VV |  | 53,7 |  | 53.7 | [12 empty] | VV | 2 | 2 | True | 1 | ROZPOCET
310 | K | 776111311 | Vysátí podkladu povlakových podlah | m2 | 53.7 |  | 0 | CS ÚRS 2022 02 |  | základní |  | 0 | 0 | 0 | 0 | 0 | 16 | K | 2 |  |  |  | ROZPOCET | 0 | 0 | 0 | 0 | 0 | 1 | 0 | 16 | 1646697861
| PP |  | Příprava podkladu vysátí podlah | [14 empty] | PP | 2
| Online PSC |  | https://podminky.urs.cz/item/CS_URS_2022_02/776111311 | [14 empty] | Online PSC | 2
| VV |  | podlaha B2 m.č.1,16a | [14 empty] | VV | 2 | 1 | True | 0 | ROZPOCET
| VV |  | 53,7 |  | 53.7 | [12 empty] | VV | 2 | 2 | True | 1 | ROZPOCET
311 | K | 776121321 | Neředěná penetrace savého podkladu povlakových podlah | m2 | 179.95 |  | 0 | CS ÚRS 2022 02 |  | základní |  | 0 | 0.0002 | 0.03599 | 0 | 0 | 16 | K | 2 |  |  |  | ROZPOCET | 0 | 0 | 0 | 0 | 0 | 1 | 0 | 16 | -1876762575
| PP |  | Příprava podkladu penetrace neředěná podlah | [14 empty] | PP | 2
| Online PSC |  | https://podminky.urs.cz/item/CS_URS_2022_02/776121321 | [14 empty] | Online PSC | 2
| VV |  | podlaha A1 m.č.1,14b | [14 empty] | VV | 2 | 1 | True | 0 | ROZPOCET
| VV |  | 8,1 |  | 8.1 | [12 empty] | VV | 2 | 2 | True | 0 | ROZPOCET
| VV |  | podlaha B1 m.č.1,14b+1,16b | [14 empty] | VV | 2 | 1 | True | 0 | ROZPOCET
| VV |  | 24,7+93,45 |  | 118.15 | [12 empty] | VV | 2 | 2 | True | 0 | ROZPOCET
| VV |  | podlaha B2 m.č.1,16a | [14 empty] | VV | 2 | 1 | True | 0 | ROZPOCET
| VV |  | 53,7 |  | 53.7 | [12 empty] | VV | 2 | 2 | True | 0 | ROZPOCET
| VV |  | Součet |  | 179.95 | [12 empty] | VV | 2 | 4 | True | 1 | ROZPOCET
312 | K | 776141121 | Stěrka podlahová nivelační pro vyrovnání podkladu povlakových podlah pevnosti 30 MPa tl do 3 mm | m2 | 179.95 |  | 0 | CS ÚRS 2022 02 |  | základní |  | 0 | 0.0045 | 0.80978 | 0 | 0 | 16 | K | 2 |  |  |  | ROZPOCET | 0 | 0 | 0 | 0 | 0 | 1 | 0 | 16 | -838117454
| PP |  | Příprava podkladu vyrovnání samonivelační stěrkou podlah min.pevnosti 30 MPa, tloušťky do 3 mm | [14 empty] | PP | 2
| Online PSC |  | https://podminky.urs.cz/item/CS_URS_2022_02/776141121 | [14 empty] | Online PSC | 2
| VV |  | podlaha A1 m.č.1,14b | [14 empty] | VV | 2 | 1 | True | 0 | ROZPOCET
| VV |  | 8,1 |  | 8.1 | [12 empty] | VV | 2 | 2 | True | 0 | ROZPOCET
| VV |  | podlaha B1 m.č.1,14b+1,16b | [14 empty] | VV | 2 | 1 | True | 0 | ROZPOCET
| VV |  | 24,7+93,45 |  | 118.15 | [12 empty] | VV | 2 | 2 | True | 0 | ROZPOCET
| VV |  | podlaha B2 m.č.1,16a | [14 empty] | VV | 2 | 1 | True | 0 | ROZPOCET
| VV |  | 53,7 |  | 53.7 | [12 empty] | VV | 2 | 2 | True | 0 | ROZPOCET
| VV |  | Součet |  | 179.95 | [12 empty] | VV | 2 | 4 | True | 1 | ROZPOCET
313 | K | 776221111 | Lepení pásů z PVC standardním lepidlem | m2 | 171.85 |  | 0 | CS ÚRS 2022 02 |  | základní |  | 0 | 0.0003 | 0.051555 | 0 | 0 | 16 | K | 2 |  |  |  | ROZPOCET | 0 | 0 | 0 | 0 | 0 | 1 | 0 | 16 | 59646177
| PP |  | Montáž podlahovin z PVC lepením standardním lepidlem z pásů standardních | [14 empty] | PP | 2
| Online PSC |  | https://podminky.urs.cz/item/CS_URS_2022_02/776221111 | [14 empty] | Online PSC | 2
| VV |  | podlaha B1 m.č.1,14b+1,16b | [14 empty] | VV | 2 | 1 | True | 0 | ROZPOCET
| VV |  | 24,7+93,45 |  | 118.15 | [12 empty] | VV | 2 | 2 | True | 0 | ROZPOCET
| VV |  | podlaha B2 m.č.1,16a | [14 empty] | VV | 2 | 1 | True | 0 | ROZPOCET
| VV |  | 53,7 |  | 53.7 | [12 empty] | VV | 2 | 2 | True | 0 | ROZPOCET
| VV |  | Součet |  | 171.85 | [12 empty] | VV | 2 | 4 | True | 1 | ROZPOCET
314 | M | R284110.1 | bezpečnostní podlahová krytina s obsahem částic oxidu hlinitého v základní vrstvě a křemíkových částic na povrchu tl.2,0 mm | m2 | 189.035 |  | 0 | R položka |  | základní |  | 0 | 0 | 0 | 0 | 0 | 32 | M | 2 |  |  |  | ROZPOCET | 0 | 0 | 0 | 0 | 0 | 1 | 0 | 16 | -2106993880
| PP |  | bezpečnostní podlahová krytina s obsahem částic oxidu hlinitého v základní vrstvě a křemíkových částic na povrchu tl.2,0 mm | [14 empty] | PP | 2
| P |  | Poznámka k položce: DIN 51 130 - protiskluz R10 bezpečnostní protiskluzová podlaha barevný odstín - Honey (med) | [14 empty] | P | 2
| VV |  | podlaha B1 m.č.1,14b+1,16b | [14 empty] | VV | 2 | 1 | True | 0 | ROZPOCET
| VV |  | (24,7+93,45)*1,1 |  | 129.965 | [12 empty] | VV | 2 | 2 | True | 0 | ROZPOCET
| VV |  | podlaha B2 m.č.1,16a | [14 empty] | VV | 2 | 1 | True | 0 | ROZPOCET
| VV |  | 53,7*1,1 |  | 59.07 | [12 empty] | VV | 2 | 2 | True | 0 | ROZPOCET
| VV |  | Součet |  | 189.035 | [12 empty] | VV | 2 | 4 | True | 1 | ROZPOCET
315 | K | 776411111 | Montáž obvodových soklíků výšky do 80 mm | m | 74 |  | 0 | CS ÚRS 2022 02 |  | základní |  | 0 | 1.4935e-05 | 0.0011052 | 0 | 0 | 16 | K | 2 |  |  |  | ROZPOCET | 0 | 0 | 0 | 0 | 0 | 1 | 0 | 16 | -293062281
| PP |  | Montáž soklíků lepením obvodových, výšky do 80 mm | [14 empty] | PP | 2
| Online PSC |  | https://podminky.urs.cz/item/CS_URS_2022_02/776411111 | [14 empty] | Online PSC | 2
| VV |  | podlaha B1 m.č.1,14b+1,16b | [14 empty] | VV | 2 | 1 | True | 0 | ROZPOCET
| VV |  | 10,5+33,5 |  | 44 | [12 empty] | VV | 2 | 2 | True | 0 | ROZPOCET
| VV |  | podlaha B2 m.č.1,16a | [14 empty] | VV | 2 | 1 | True | 0 | ROZPOCET
| VV |  | 30,0 |  | 30 | [12 empty] | VV | 2 | 2 | True | 0 | ROZPOCET
| VV |  | Součet |  | 74 | [12 empty] | VV | 2 | 4 | True | 1 | ROZPOCET
316 | M | R284110.2 | lišta speciální - čepcové těsněné šedé | m | 75.48 |  | 0 |  |  | základní |  | 0 | 0 | 0 | 0 | 0 | 32 | M | 2 |  |  |  | ROZPOCET | 0 | 0 | 0 | 0 | 0 | 1 | 0 | 16 | -620816452
| PP |  | lišta speciální - čepcové těsněné šedé | [14 empty] | PP | 2
| VV |  | 74,0*1,02 |  | 75.48 | [12 empty] | VV | 2 | 2 | True | 1 | ROZPOCET
317 | K | 776411112 | Montáž obvodových soklíků výšky do 100 mm | m | 74 |  | 0 | CS ÚRS 2022 02 |  | základní |  | 0 | 2.987e-05 | 0.0022104 | 0 | 0 | 16 | K | 2 |  |  |  | ROZPOCET | 0 | 0 | 0 | 0 | 0 | 1 | 0 | 16 | 855075297
| PP |  | Montáž soklíků lepením obvodových, výšky přes 80 do 100 mm | [14 empty] | PP | 2
| Online PSC |  | https://podminky.urs.cz/item/CS_URS_2022_02/776411112 | [14 empty] | Online PSC | 2
| VV |  | podlaha B1 m.č.1,14b+1,16b | [14 empty] | VV | 2 | 1 | True | 0 | ROZPOCET
| VV |  | 10,5+33,5 |  | 44 | [12 empty] | VV | 2 | 2 | True | 0 | ROZPOCET
| VV |  | podlaha B2 m.č.1,16a | [14 empty] | VV | 2 | 1 | True | 0 | ROZPOCET
| VV |  | 30,0 |  | 30 | [12 empty] | VV | 2 | 2 | True | 0 | ROZPOCET
| VV |  | Součet |  | 74 | [12 empty] | VV | 2 | 4 | True | 1 | ROZPOCET
318 | M | R284110.3 | lišta speciální - obrubový žlab | m | 75.48 |  | 0 |  |  | základní |  | 0 | 0 | 0 | 0 | 0 | 32 | M | 2 |  |  |  | ROZPOCET | 0 | 0 | 0 | 0 | 0 | 1 | 0 | 16 | -551983827
| PP |  | lišta speciální - obrubový žlab | [14 empty] | PP | 2
| VV |  | 74,0*1,02 |  | 75.48 | [12 empty] | VV | 2 | 2 | True | 1 | ROZPOCET
319 | K | 776991121 | Základní čištění nově položených podlahovin vysátím a setřením vlhkým mopem | m2 | 179.95 |  | 0 | CS ÚRS 2022 02 |  | základní |  | 0 | 0 | 0 | 0 | 0 | 16 | K | 2 |  |  |  | ROZPOCET | 0 | 0 | 0 | 0 | 0 | 1 | 0 | 16 | 1725311265
| PP |  | Ostatní práce údržba nových podlahovin po pokládce čištění základní | [14 empty] | PP | 2
| Online PSC |  | https://podminky.urs.cz/item/CS_URS_2022_02/776991121 | [14 empty] | Online PSC | 2
| VV |  | podlaha A1 m.č.1,14b | [14 empty] | VV | 2 | 1 | True | 0 | ROZPOCET
| VV |  | 8,1 |  | 8.1 | [12 empty] | VV | 2 | 2 | True | 0 | ROZPOCET
| VV |  | podlaha B1 m.č.1,14b+1,16b | [14 empty] | VV | 2 | 1 | True | 0 | ROZPOCET
| VV |  | 24,7+93,45 |  | 118.15 | [12 empty] | VV | 2 | 2 | True | 0 | ROZPOCET
| VV |  | podlaha B2 m.č.1,16a | [14 empty] | VV | 2 | 1 | True | 0 | ROZPOCET
| VV |  | 53,7 |  | 53.7 | [12 empty] | VV | 2 | 2 | True | 0 | ROZPOCET
| VV |  | Součet |  | 179.95 | [12 empty] | VV | 2 | 4 | True | 1 | ROZPOCET
320 | K | 998776201 | Přesun hmot procentní pro podlahy povlakové v objektech v do 6 m | % |  |  | 0 | CS ÚRS 2022 02 |  | základní |  | 0 | 0 | 0 | 0 | 0 | 16 | K | 2 |  |  |  | ROZPOCET | 0 | 0 | 0 | 0 | 0 | 1 | 0 | 16 | -205009083
| PP |  | Přesun hmot pro podlahy povlakové stanovený procentní sazbou (%) z ceny vodorovná dopravní vzdálenost do 50 m v objektech výšky do 6 m | [14 empty] | PP | 2
| Online PSC |  | https://podminky.urs.cz/item/CS_URS_2022_02/998776201 | [14 empty] | Online PSC | 2
| D | 781 | Dokončovací práce - obklady |  |  |  | 0 |  |  |  |  | 0 |  | 0.32235 |  | 0 | 2 | D | 1 |  |  |  | ROZPOCET | [6 empty] | 0
321 | K | 781121011 | Nátěr penetrační na stěnu | m2 | 8.119 |  | 0 | CS ÚRS 2022 02 |  | základní |  | 0 | 0.0003 | 0.0024357 | 0 | 0 | 16 | K | 2 |  |  |  | ROZPOCET | 0 | 0 | 0 | 0 | 0 | 1 | 0 | 16 | -999451392
| PP |  | Příprava podkladu před provedením obkladu nátěr penetrační na stěnu | [14 empty] | PP | 2
| Online PSC |  | https://podminky.urs.cz/item/CS_URS_2022_02/781121011 | [14 empty] | Online PSC | 2
| VV |  | m.č.1,16b | [14 empty] | VV | 2 | 1 | True | 0 | ROZPOCET
| VV |  | 2,06*2,82+(2,06+2,82*2)*0,3 |  | 8.119 | [12 empty] | VV | 2 | 2 | True | 1 | ROZPOCET
322 | K | 781474115 | Montáž obkladů vnitřních keramických hladkých přes 22 do 25 ks/m2 lepených flexibilním lepidlem | m2 | 8.119 |  | 0 | CS ÚRS 2022 02 |  | základní |  | 0 | 0.0052 | 0.042219 | 0 | 0 | 16 | K | 2 |  |  |  | ROZPOCET | 0 | 0 | 0 | 0 | 0 | 1 | 0 | 16 | -1785126139
| PP |  | Montáž obkladů vnitřních stěn z dlaždic keramických lepených flexibilním lepidlem maloformátových hladkých přes 22 do 25 ks/m2 | [14 empty] | PP | 2
| Online PSC |  | https://podminky.urs.cz/item/CS_URS_2022_02/781474115 | [14 empty] | Online PSC | 2
| VV |  | m.č.1,16b | [14 empty] | VV | 2 | 1 | True | 0 | ROZPOCET
| VV |  | 2,06*2,82+(2,06+2,82*2)*0,3 |  | 8.119 | [12 empty] | VV | 2 | 2 | True | 1 | ROZPOCET
323 | M | 59761039 | obklad keramický hladký přes 22 do 25ks/m2 | m2 | 8.931 |  | 0 | CS ÚRS 2022 02 |  | základní |  | 0 | 0.0126 | 0.11253 | 0 | 0 | 32 | M | 2 |  |  |  | ROZPOCET | 0 | 0 | 0 | 0 | 0 | 1 | 0 | 16 | -712123638
| PP |  | obklad keramický hladký přes 22 do 25ks/m2 | [14 empty] | PP | 2
| VV |  | 8,119*1,1 |  | 8.931 | [12 empty] | VV | 2 | 2 | True | 1 | ROZPOCET
324 | K | 781479191 | Příplatek k montáži obkladů vnitřních keramických hladkých za plochu do 10 m2 | m2 | 8.119 |  | 0 | CS ÚRS 2021 02 |  | základní |  | 0 | 0 | 0 | 0 | 0 | 16 | K | 2 |  |  |  | ROZPOCET | 0 | 0 | 0 | 0 | 0 | 1 | 0 | 16 | -257224624
| PP |  | Příplatek k montáži obkladů vnitřních keramických hladkých za plochu do 10 m2 | [14 empty] | PP | 2
| Online PSC |  | https://podminky.urs.cz/item/CS_URS_2021_02/781479191 | [14 empty] | Online PSC | 2
| VV |  | m.č.1,16b | [14 empty] | VV | 2 | 1 | True | 0 | ROZPOCET
| VV |  | 2,06*2,82+(2,06+2,82*2)*0,3 |  | 8.119 | [12 empty] | VV | 2 | 2 | True | 1 | ROZPOCET
325 | K | 781494111 | Plastové profily rohové lepené flexibilním lepidlem | m | 16 |  | 0 | CS ÚRS 2022 02 |  | základní |  | 0 | 0.00055 | 0.0088 | 0 | 0 | 16 | K | 2 |  |  |  | ROZPOCET | 0 | 0 | 0 | 0 | 0 | 1 | 0 | 16 | -2065232545
| PP |  | Obklad - dokončující práce profily ukončovací lepené flexibilním lepidlem rohové | [14 empty] | PP | 2
| Online PSC |  | https://podminky.urs.cz/item/CS_URS_2022_02/781494111 | [14 empty] | Online PSC | 2
| VV |  | m.č.1,16b | [14 empty] | VV | 2 | 1 | True | 0 | ROZPOCET
| VV |  | (2,06+2,82*2)*2+0,3*2 |  | 16 | [12 empty] | VV | 2 | 2 | True | 1 | ROZPOCET
326 | K | 781495115 | Spárování vnitřních obkladů silikonem | m | 16.6 |  | 0 | CS ÚRS 2022 02 |  | základní |  | 0 | 3e-05 | 0.000498 | 0 | 0 | 16 | K | 2 |  |  |  | ROZPOCET | 0 | 0 | 0 | 0 | 0 | 1 | 0 | 16 | 1595275435
| PP |  | Obklad - dokončující práce ostatní práce spárování silikonem | [14 empty] | PP | 2
| Online PSC |  | https://podminky.urs.cz/item/CS_URS_2022_02/781495115 | [14 empty] | Online PSC | 2
| VV |  | m.č.1,16b | [14 empty] | VV | 2 | 1 | True | 0 | ROZPOCET
| VV |  | (2,06+0,3*2)*2+2,82*4 |  | 16.6 | [12 empty] | VV | 2 | 2 | True | 1 | ROZPOCET
327 | K | 781495211 | Čištění vnitřních ploch stěn po provedení obkladu chemickými prostředky | m2 | 8.119 |  | 0 | CS ÚRS 2022 02 |  | základní |  | 0 | 4.5e-05 | 0.00036535 | 0 | 0 | 16 | K | 2 |  |  |  | ROZPOCET | 0 | 0 | 0 | 0 | 0 | 1 | 0 | 16 | 757922082
| PP |  | Čištění vnitřních ploch po provedení obkladu stěn chemickými prostředky | [14 empty] | PP | 2
| Online PSC |  | https://podminky.urs.cz/item/CS_URS_2022_02/781495211 | [14 empty] | Online PSC | 2
| VV |  | m.č.1,16b | [14 empty] | VV | 2 | 1 | True | 0 | ROZPOCET
| VV |  | 2,06*2,82+(2,06+2,82*2)*0,3 |  | 8.119 | [12 empty] | VV | 2 | 2 | True | 1 | ROZPOCET
328 | K | 781734112 | Montáž obkladů vnějších z obkladaček nebo obkladových pásků cihelných přes 50 do 85 ks/m2 lepené flexibilním lepidlem | m2 | 31.1 |  | 0 | CS ÚRS 2022 02 |  | základní |  | 0 | 0.005 | 0.1555 | 0 | 0 | 16 | K | 2 |  |  |  | ROZPOCET | 0 | 0 | 0 | 0 | 0 | 1 | 0 | 16 | -1361145711
| PP |  | Montáž obkladů vnějších stěn z obkladaček nebo obkladových pásků cihelných lepených flexibilním lepidlem přes 50 do 85 ks/m2 | [14 empty] | PP | 2
| Online PSC |  | https://podminky.urs.cz/item/CS_URS_2022_02/781734112 | [14 empty] | Online PSC | 2
| VV |  | Fs.b+c | [14 empty] | VV | 2 | 1 | True | 0 | ROZPOCET
| VV |  | 26,2+4,9 |  | 31.1 | [12 empty] | VV | 2 | 2 | True | 1 | ROZPOCET
329 | M | 596231160.1 | pásek obkladový tažený 250x65x10 mm, pískově žlutý | kus | 2121.02 |  | 0 | R položka |  | základní |  | 0 | 0 | 0 | 0 | 0 | 32 | M | 2 |  |  |  | ROZPOCET | 0 | 0 | 0 | 0 | 0 | 1 | 0 | 16 | -2018675428
| PP |  | pásek obkladový tažený 250x65x10 mm, pískově žlutý | [14 empty] | PP | 2
| P |  | Poznámka k položce: Spotřeba: 62 kus/m2 | [14 empty] | P | 2
| VV |  | 31,1*62*1,1 |  | 2121.02 | [12 empty] | VV | 2 | 2 | True | 1 | ROZPOCET
330 | K | 781739191 | Příplatek k montáži obkladů vnějších z obkladaček nebo obkladových pásků cihelných za plochu do 10 m2 | m2 | 4.9 |  | 0 | CS ÚRS 2022 02 |  | základní |  | 0 | 0 | 0 | 0 | 0 | 16 | K | 2 |  |  |  | ROZPOCET | 0 | 0 | 0 | 0 | 0 | 1 | 0 | 16 | 758654127
| PP |  | Montáž obkladů vnějších stěn z obkladaček nebo obkladových pásků cihelných Příplatek k cenám za plochu do 10 m2 jednotlivě | [14 empty] | PP | 2
| Online PSC |  | https://podminky.urs.cz/item/CS_URS_2022_02/781739191 | [14 empty] | Online PSC | 2
| VV |  | Fs.c | [14 empty] | VV | 2 | 1 | True | 0 | ROZPOCET
| VV |  | 4,9 |  | 4.9 | [12 empty] | VV | 2 | 2 | True | 1 | ROZPOCET
331 | K | 998781201 | Přesun hmot procentní pro obklady keramické v objektech v do 6 m | % |  |  | 0 | CS ÚRS 2022 02 |  | základní |  | 0 | 0 | 0 | 0 | 0 | 16 | K | 2 |  |  |  | ROZPOCET | 0 | 0 | 0 | 0 | 0 | 1 | 0 | 16 | 952622119
| PP |  | Přesun hmot pro obklady keramické stanovený procentní sazbou (%) z ceny vodorovná dopravní vzdálenost do 50 m v objektech výšky do 6 m | [14 empty] | PP | 2
| Online PSC |  | https://podminky.urs.cz/item/CS_URS_2022_02/998781201 | [14 empty] | Online PSC | 2
| D | 783 | Dokončovací práce - nátěry |  |  |  | 0 |  |  |  |  | 0 |  | 0.019022 |  | 0 | 2 | D | 1 |  |  |  | ROZPOCET | [6 empty] | 0
332 | K | 783101205 | Dekorativní obroušení podkladu truhlářských konstrukcí před provedením nátěru | m2 | 3.791 |  | 0 | CS ÚRS 2022 02 |  | základní |  | 0 | 2.2088e-05 | 8.3734e-05 | 0 | 0 | 16 | K | 2 |  |  |  | ROZPOCET | 0 | 0 | 0 | 0 | 0 | 1 | 0 | 16 | 452512782
| PP |  | Příprava podkladu truhlářských konstrukcí před provedením nátěru broušení smirkovým papírem nebo plátnem dekorativní | [14 empty] | PP | 2
| Online PSC |  | https://podminky.urs.cz/item/CS_URS_2022_02/783101205 | [14 empty] | Online PSC | 2
| VV |  | Td/5 | [14 empty] | VV | 2 | 1 | True | 0 | ROZPOCET
| VV |  | 0,95*1,995*2 |  | 3.791 | [12 empty] | VV | 2 | 2 | True | 1 | ROZPOCET
333 | K | 783114101 | Základní jednonásobný syntetický nátěr truhlářských konstrukcí | m2 | 3.791 |  | 0 | CS ÚRS 2022 02 |  | základní |  | 0 | 0.00012766 | 0.00048396 | 0 | 0 | 16 | K | 2 |  |  |  | ROZPOCET | 0 | 0 | 0 | 0 | 0 | 1 | 0 | 16 | 1295961655
| PP |  | Základní nátěr truhlářských konstrukcí jednonásobný syntetický | [14 empty] | PP | 2
| Online PSC |  | https://podminky.urs.cz/item/CS_URS_2022_02/783114101 | [14 empty] | Online PSC | 2
| VV |  | Td/5 | [14 empty] | VV | 2 | 1 | True | 0 | ROZPOCET
| VV |  | 0,95*1,995*2 |  | 3.791 | [12 empty] | VV | 2 | 2 | True | 1 | ROZPOCET
334 | K | 783117101 | Krycí jednonásobný syntetický nátěr truhlářských konstrukcí | m2 | 7.582 |  | 0 | CS ÚRS 2022 02 |  | základní |  | 0 | 0.00012305 | 0.00093297 | 0 | 0 | 16 | K | 2 |  |  |  | ROZPOCET | 0 | 0 | 0 | 0 | 0 | 1 | 0 | 16 | 749170860
| PP |  | Krycí nátěr truhlářských konstrukcí jednonásobný syntetický | [14 empty] | PP | 2
| Online PSC |  | https://podminky.urs.cz/item/CS_URS_2022_02/783117101 | [14 empty] | Online PSC | 2
| VV |  | 3,791*2 |  | 7.582 | [12 empty] | VV | 2 | 2 | True | 1 | ROZPOCET
335 | K | 783301311 | Odmaštění zámečnických konstrukcí vodou ředitelným odmašťovačem | m2 | 8.653 |  | 0 | CS ÚRS 2022 02 |  | základní |  | 0 | 8e-05 | 0.00069224 | 0 | 0 | 16 | K | 2 |  |  |  | ROZPOCET | 0 | 0 | 0 | 0 | 0 | 1 | 0 | 16 | -128048727
| PP |  | Příprava podkladu zámečnických konstrukcí před provedením nátěru odmaštění odmašťovačem vodou ředitelným | [14 empty] | PP | 2
| Online PSC |  | https://podminky.urs.cz/item/CS_URS_2022_02/783301311 | [14 empty] | Online PSC | 2
| VV |  | sloupek P11+P15 | [14 empty] | VV | 2 | 1 | True | 0 | ROZPOCET
| VV |  | 0,15*4*0,855*2 |  | 1.026 | [12 empty] | VV | 2 | 2 | True | 0 | ROZPOCET
| VV |  | zárubeň Td/5 | [14 empty] | VV | 2 | 1 | True | 0 | ROZPOCET
| VV |  | (2*1,97+0,9)*0,21 |  | 1.016 | [12 empty] | VV | 2 | 2 | True | 0 | ROZPOCET
| VV |  | Z/3 | [14 empty] | VV | 2 | 1 | True | 0 | ROZPOCET
| VV |  | 0,08*4*1,7*2+1,05*2,63*2 |  | 6.611 | [12 empty] | VV | 2 | 2 | True | 0 | ROZPOCET
| VV |  | Součet |  | 8.653 | [12 empty] | VV | 2 | 4 | True | 1 | ROZPOCET
336 | K | 783314101 | Základní jednonásobný syntetický nátěr zámečnických konstrukcí | m2 | 5.955 |  | 0 | CS ÚRS 2022 02 |  | základní |  | 0 | 0.00014375 | 0.00085603 | 0 | 0 | 16 | K | 2 |  |  |  | ROZPOCET | 0 | 0 | 0 | 0 | 0 | 1 | 0 | 16 | 1420196954
| PP |  | Základní nátěr zámečnických konstrukcí jednonásobný syntetický | [14 empty] | PP | 2
| Online PSC |  | https://podminky.urs.cz/item/CS_URS_2022_02/783314101 | [14 empty] | Online PSC | 2
| VV |  | T/1 - Al Uprofil | [14 empty] | VV | 2 | 1 | True | 0 | ROZPOCET
| VV |  | 0,01*3*198,5 |  | 5.955 | [12 empty] | VV | 2 | 2 | True | 1 | ROZPOCET
337 | K | 783314201 | Základní antikorozní jednonásobný syntetický standardní nátěr zámečnických konstrukcí | m2 | 8.653 |  | 0 | CS ÚRS 2022 02 |  | základní |  | 0 | 0.00016875 | 0.0014602 | 0 | 0 | 16 | K | 2 |  |  |  | ROZPOCET | 0 | 0 | 0 | 0 | 0 | 1 | 0 | 16 | 1195704001
| PP |  | Základní antikorozní nátěr zámečnických konstrukcí jednonásobný syntetický standardní | [14 empty] | PP | 2
| Online PSC |  | https://podminky.urs.cz/item/CS_URS_2022_02/783314201 | [14 empty] | Online PSC | 2
| VV |  | sloupek P11+P15 | [14 empty] | VV | 2 | 1 | True | 0 | ROZPOCET
| VV |  | 0,15*4*0,855*2 |  | 1.026 | [12 empty] | VV | 2 | 2 | True | 0 | ROZPOCET
| VV |  | zárubeň Td/5 | [14 empty] | VV | 2 | 1 | True | 0 | ROZPOCET
| VV |  | (2*1,97+0,9)*0,21 |  | 1.016 | [12 empty] | VV | 2 | 2 | True | 0 | ROZPOCET
| VV |  | Z/3 | [14 empty] | VV | 2 | 1 | True | 0 | ROZPOCET
| VV |  | 0,08*4*1,7*2+1,05*2,63*2 |  | 6.611 | [12 empty] | VV | 2 | 2 | True | 0 | ROZPOCET
| VV |  | Součet |  | 8.653 | [12 empty] | VV | 2 | 4 | True | 1 | ROZPOCET
338 | K | 783315101 | Mezinátěr jednonásobný syntetický standardní zámečnických konstrukcí | m2 | 7.627 |  | 0 | CS ÚRS 2022 02 |  | základní |  | 0 | 0.00012305 | 0.0009385 | 0 | 0 | 16 | K | 2 |  |  |  | ROZPOCET | 0 | 0 | 0 | 0 | 0 | 1 | 0 | 16 | 1124142635
| PP |  | Mezinátěr zámečnických konstrukcí jednonásobný syntetický standardní | [14 empty] | PP | 2
| Online PSC |  | https://podminky.urs.cz/item/CS_URS_2022_02/783315101 | [14 empty] | Online PSC | 2
| VV |  | zárubeň Td/5 | [14 empty] | VV | 2 | 1 | True | 0 | ROZPOCET
| VV |  | (2*1,97+0,9)*0,21 |  | 1.016 | [12 empty] | VV | 2 | 2 | True | 0 | ROZPOCET
| VV |  | Z/3 | [14 empty] | VV | 2 | 1 | True | 0 | ROZPOCET
| VV |  | 0,08*4*1,7*2+1,05*2,63*2 |  | 6.611 | [12 empty] | VV | 2 | 2 | True | 0 | ROZPOCET
| VV |  | Součet |  | 7.627 | [12 empty] | VV | 2 | 4 | True | 1 | ROZPOCET
339 | K | 783317101 | Krycí jednonásobný syntetický standardní nátěr zámečnických konstrukcí | m2 | 13.582 |  | 0 | CS ÚRS 2022 02 |  | základní |  | 0 | 0.00012305 | 0.0016713 | 0 | 0 | 16 | K | 2 |  |  |  | ROZPOCET | 0 | 0 | 0 | 0 | 0 | 1 | 0 | 16 | -565470429
| PP |  | Krycí nátěr (email) zámečnických konstrukcí jednonásobný syntetický standardní | [14 empty] | PP | 2
| Online PSC |  | https://podminky.urs.cz/item/CS_URS_2022_02/783317101 | [14 empty] | Online PSC | 2
| P |  | Poznámka k položce: odstín RAL 7038 | [14 empty] | P | 2
| VV |  | T/1 - Al Uprofil | [14 empty] | VV | 2 | 1 | True | 0 | ROZPOCET
| VV |  | 0,01*3*198,5 |  | 5.955 | [12 empty] | VV | 2 | 2 | True | 0 | ROZPOCET
| VV |  | zárubeň Td/5 | [14 empty] | VV | 2 | 1 | True | 0 | ROZPOCET
| VV |  | (2*1,97+0,9)*0,21 |  | 1.016 | [12 empty] | VV | 2 | 2 | True | 0 | ROZPOCET
| VV |  | Z/3 | [14 empty] | VV | 2 | 1 | True | 0 | ROZPOCET
| VV |  | 0,08*4*1,7*2+1,05*2,63*2 |  | 6.611 | [12 empty] | VV | 2 | 2 | True | 0 | ROZPOCET
| VV |  | Součet |  | 13.582 | [12 empty] | VV | 2 | 4 | True | 1 | ROZPOCET
340 | K | 783401311 | Odmaštění klempířských konstrukcí vodou ředitelným odmašťovačem před provedením nátěru | m2 | 45.23 |  | 0 | CS ÚRS 2022 02 |  | základní |  | 0 | 8e-05 | 0.0036184 | 0 | 0 | 16 | K | 2 |  |  |  | ROZPOCET | 0 | 0 | 0 | 0 | 0 | 1 | 0 | 16 | -1205045099
| PP |  | Příprava podkladu klempířských konstrukcí před provedením nátěru odmaštěním odmašťovačem vodou ředitelným | [14 empty] | PP | 2
| Online PSC |  | https://podminky.urs.cz/item/CS_URS_2022_02/783401311 | [14 empty] | Online PSC | 2
| VV |  | Kl/1 | [14 empty] | VV | 2 | 1 | True | 0 | ROZPOCET
| VV |  | 33,0*0,65 |  | 21.45 | [12 empty] | VV | 2 | 2 | True | 0 | ROZPOCET
| VV |  | Kl/3 | [14 empty] | VV | 2 | 1 | True | 0 | ROZPOCET
| VV |  | (0,25*0,17-0,15*0,07+(0,15+0,07)*2*0,45)*3 |  | 0.69 | [12 empty] | VV | 2 | 2 | True | 0 | ROZPOCET
| VV |  | Kl/4 | [14 empty] | VV | 2 | 1 | True | 0 | ROZPOCET
| VV |  | 6,2*0,75 |  | 4.65 | [12 empty] | VV | 2 | 2 | True | 0 | ROZPOCET
| VV |  | Kl/5 | [14 empty] | VV | 2 | 1 | True | 0 | ROZPOCET
| VV |  | 3,0*0,45 |  | 1.35 | [12 empty] | VV | 2 | 2 | True | 0 | ROZPOCET
| VV |  | Kl/6+7+8+9+10+11+12 | [14 empty] | VV | 2 | 1 | True | 0 | ROZPOCET
| VV |  | (12,05+6,0+11,0+35,4+8,0+8,0+5,0)*0,2 |  | 17.09 | [12 empty] | VV | 2 | 2 | True | 0 | ROZPOCET
| VV |  | Součet |  | 45.23 | [12 empty] | VV | 2 | 4 | True | 1 | ROZPOCET
341 | K | 783437101.1 | Povrchová úprava klempířských konstrukcí KOMAXIT RAL 1004 | m2 | 17.09 |  | 0 | R položka |  | základní |  | 0 | 0 | 0 | 0 | 0 | 16 | K | 2 |  |  |  | ROZPOCET | 0 | 0 | 0 | 0 | 0 | 1 | 0 | 16 | 1796027683
| PP |  | Povrchová úprava klempířských konstrukcí KOMAXIT RAL 1004 | [14 empty] | PP | 2
| VV |  | Kl/6+7+8+9+10+11+12 | [14 empty] | VV | 2 | 1 | True | 0 | ROZPOCET
| VV |  | (12,05+6,0+11,0+35,4+8,0+8,0+5,0)*0,2 |  | 17.09 | [12 empty] | VV | 2 | 2 | True | 1 | ROZPOCET
342 | K | 783444101 | Základní jednonásobný polyuretanový nátěr klempířských konstrukcí | m2 | 28.14 |  | 0 | CS ÚRS 2022 02 |  | základní |  | 0 | 0.00012765 | 0.0035921 | 0 | 0 | 16 | K | 2 |  |  |  | ROZPOCET | 0 | 0 | 0 | 0 | 0 | 1 | 0 | 16 | -1092153764
| PP |  | Základní nátěr klempířských konstrukcí jednonásobný polyuretanový | [14 empty] | PP | 2
| Online PSC |  | https://podminky.urs.cz/item/CS_URS_2022_02/783444101 | [14 empty] | Online PSC | 2
| VV |  | Kl/1 | [14 empty] | VV | 2 | 1 | True | 0 | ROZPOCET
| VV |  | 33,0*0,65 |  | 21.45 | [12 empty] | VV | 2 | 2 | True | 0 | ROZPOCET
| VV |  | Kl/3 | [14 empty] | VV | 2 | 1 | True | 0 | ROZPOCET
| VV |  | (0,25*0,17-0,15*0,07+(0,15+0,07)*2*0,45)*3 |  | 0.69 | [12 empty] | VV | 2 | 2 | True | 0 | ROZPOCET
| VV |  | Kl/4 | [14 empty] | VV | 2 | 1 | True | 0 | ROZPOCET
| VV |  | 6,2*0,75 |  | 4.65 | [12 empty] | VV | 2 | 2 | True | 0 | ROZPOCET
| VV |  | Kl/5 | [14 empty] | VV | 2 | 1 | True | 0 | ROZPOCET
| VV |  | 3,0*0,45 |  | 1.35 | [12 empty] | VV | 2 | 2 | True | 0 | ROZPOCET
| VV |  | Součet |  | 28.14 | [12 empty] | VV | 2 | 4 | True | 1 | ROZPOCET
343 | K | 783447101 | Krycí jednonásobný polyuretanový nátěr klempířských konstrukcí | m2 | 28.14 |  | 0 | CS ÚRS 2022 02 |  | základní |  | 0 | 0.00016675 | 0.0046923 | 0 | 0 | 16 | K | 2 |  |  |  | ROZPOCET | 0 | 0 | 0 | 0 | 0 | 1 | 0 | 16 | 1782127794
| PP |  | Krycí nátěr (email) klempířských konstrukcí jednonásobný polyuretanový | [14 empty] | PP | 2
| Online PSC |  | https://podminky.urs.cz/item/CS_URS_2022_02/783447101 | [14 empty] | Online PSC | 2
| VV |  | Kl/1 | [14 empty] | VV | 2 | 1 | True | 0 | ROZPOCET
| VV |  | 33,0*0,65 |  | 21.45 | [12 empty] | VV | 2 | 2 | True | 0 | ROZPOCET
| VV |  | Kl/3 | [14 empty] | VV | 2 | 1 | True | 0 | ROZPOCET
| VV |  | (0,25*0,17-0,15*0,07+(0,15+0,07)*2*0,45)*3 |  | 0.69 | [12 empty] | VV | 2 | 2 | True | 0 | ROZPOCET
| VV |  | Kl/4 | [14 empty] | VV | 2 | 1 | True | 0 | ROZPOCET
| VV |  | 6,2*0,75 |  | 4.65 | [12 empty] | VV | 2 | 2 | True | 0 | ROZPOCET
| VV |  | Kl/5 | [14 empty] | VV | 2 | 1 | True | 0 | ROZPOCET
| VV |  | 3,0*0,45 |  | 1.35 | [12 empty] | VV | 2 | 2 | True | 0 | ROZPOCET
| VV |  | Součet |  | 28.14 | [12 empty] | VV | 2 | 4 | True | 1 | ROZPOCET
| D | 784 | Dokončovací práce - malby a tapety |  |  |  | 0 |  |  |  |  | 0 |  | 0.44098 |  | 0.078006 | 2 | D | 1 |  |  |  | ROZPOCET | [6 empty] | 0
344 | K | 784121001 | Oškrabání malby v mísnostech v do 3,80 m | m2 | 251.632 |  | 0 | CS ÚRS 2022 02 |  | základní |  | 0 | 0.001 | 0.25163 | 0.00031 | 0.078006 | 16 | K | 2 |  |  |  | ROZPOCET | 0 | 0 | 0 | 0 | 0 | 1 | 0 | 16 | -645411502
| PP |  | Oškrabání malby v místnostech výšky do 3,80 m | [14 empty] | PP | 2
| Online PSC |  | https://podminky.urs.cz/item/CS_URS_2022_02/784121001 | [14 empty] | Online PSC | 2
| VV |  | stěny m.č.1,05 | [14 empty] | VV | 2 | 1 | True | 0 | ROZPOCET
| VV |  | 5,35*3,01 |  | 16.104 | [12 empty] | VV | 2 | 2 | True | 0 | ROZPOCET
| VV |  | strop + stěny m.č.1,14a | [14 empty] | VV | 2 | 1 | True | 0 | ROZPOCET
| VV |  | 28,56+31,69*3,65 |  | 144.229 | [12 empty] | VV | 2 | 2 | True | 0 | ROZPOCET
| VV |  | stěny m.č.1,15 | [14 empty] | VV | 2 | 1 | True | 0 | ROZPOCET
| VV |  | (3,05+2,6)*2*3,33 |  | 37.629 | [12 empty] | VV | 2 | 2 | True | 0 | ROZPOCET
| VV |  | strop P3 m.č.1,16a | [14 empty] | VV | 2 | 1 | True | 0 | ROZPOCET
| VV |  | 53,67 |  | 53.67 | [12 empty] | VV | 2 | 2 | True | 0 | ROZPOCET
| VV |  | Součet |  | 251.632 | [12 empty] | VV | 2 | 4 | True | 1 | ROZPOCET
345 | K | 784181121 | Hloubková jednonásobná bezbarvá penetrace podkladu v místnostech v do 3,80 m | m2 | 450.778 |  | 0 | CS ÚRS 2022 02 |  | základní |  | 0 | 0.0002 | 0.090156 | 0 | 0 | 16 | K | 2 |  |  |  | ROZPOCET | 0 | 0 | 0 | 0 | 0 | 1 | 0 | 16 | 1610195129
| PP |  | Penetrace podkladu jednonásobná hloubková akrylátová bezbarvá v místnostech výšky do 3,80 m | [14 empty] | PP | 2
| Online PSC |  | https://podminky.urs.cz/item/CS_URS_2022_02/784181121 | [14 empty] | Online PSC | 2
| VV |  | P1 m.č.1,14b+1,15 | [14 empty] | VV | 2 | 1 | True | 0 | ROZPOCET
| VV |  | 32,78+8,04 |  | 40.82 | [12 empty] | VV | 2 | 2 | True | 0 | ROZPOCET
| VV |  | P3 m.č.1,16a | [14 empty] | VV | 2 | 1 | True | 0 | ROZPOCET
| VV |  | 53,67 |  | 53.67 | [12 empty] | VV | 2 | 2 | True | 0 | ROZPOCET
| VV |  | P4 m.č.1,16b | [14 empty] | VV | 2 | 1 | True | 0 | ROZPOCET
| VV |  | 93,45 |  | 93.45 | [12 empty] | VV | 2 | 2 | True | 0 | ROZPOCET
| VV |  | stěny m.č.1,05 | [14 empty] | VV | 2 | 1 | True | 0 | ROZPOCET
| VV |  | 5,35*3,01 |  | 16.104 | [12 empty] | VV | 2 | 2 | True | 0 | ROZPOCET
| VV |  | strop + stěny m.č.1,14a | [14 empty] | VV | 2 | 1 | True | 0 | ROZPOCET
| VV |  | 28,56+31,69*3,65 |  | 144.229 | [12 empty] | VV | 2 | 2 | True | 0 | ROZPOCET
| VV |  | stěny m.č.1,14b | [14 empty] | VV | 2 | 1 | True | 0 | ROZPOCET
| VV |  | 25,44*2,79 |  | 70.978 | [12 empty] | VV | 2 | 2 | True | 0 | ROZPOCET
| VV |  | stěny m.č.1,15 | [14 empty] | VV | 2 | 1 | True | 0 | ROZPOCET
| VV |  | (3,05+2,6)*2*2,79 |  | 31.527 | [12 empty] | VV | 2 | 2 | True | 0 | ROZPOCET
| VV |  | Součet |  | 450.778 | [12 empty] | VV | 2 | 4 | True | 1 | ROZPOCET
346 | K | 784211001 | Jednonásobné bílé malby ze směsí za mokra výborně oděruvzdorných v místnostech v do 3,80 m | m2 | 147.12 |  | 0 | CS ÚRS 2022 02 |  | základní |  | 0 | 0.0001292 | 0.019008 | 0 | 0 | 16 | K | 2 |  |  |  | ROZPOCET | 0 | 0 | 0 | 0 | 0 | 1 | 0 | 16 | -1493036977
| PP |  | Malby z malířských směsí oděruvzdorných za mokra jednonásobné, bílé za mokra odruvzdorné výborně v místnostech výšky do 3,80 m | [14 empty] | PP | 2
| Online PSC |  | https://podminky.urs.cz/item/CS_URS_2022_02/784211001 | [14 empty] | Online PSC | 2
| VV |  | P3 m.č.1,16a | [14 empty] | VV | 2 | 1 | True | 0 | ROZPOCET
| VV |  | 53,67 |  | 53.67 | [12 empty] | VV | 2 | 2 | True | 0 | ROZPOCET
| VV |  | P4 m.č.1,16b | [14 empty] | VV | 2 | 1 | True | 0 | ROZPOCET
| VV |  | 93,45 |  | 93.45 | [12 empty] | VV | 2 | 2 | True | 0 | ROZPOCET
| VV |  | Součet |  | 147.12 | [12 empty] | VV | 2 | 4 | True | 1 | ROZPOCET
347 | K | 784211063 | Příplatek k cenám 1x maleb ze směsí za mokra oděruvzdorných za barevnou malbu středně sytého odstínu | m2 | 147.12 |  | 0 | CS ÚRS 2022 02 |  | základní |  | 0 | 1.17e-05 | 0.0017213 | 0 | 0 | 16 | K | 2 |  |  |  | ROZPOCET | 0 | 0 | 0 | 0 | 0 | 1 | 0 | 16 | -783056997
| PP |  | Malby z malířských směsí oděruvzdorných za mokra Příplatek k cenám jednonásobných maleb za provádění barevné malby tónované na tónovacích automatech, v odstínu středně sytém | [14 empty] | PP | 2
| Online PSC |  | https://podminky.urs.cz/item/CS_URS_2022_02/784211063 | [14 empty] | Online PSC | 2
| P |  | Poznámka k položce: barva šedá odstín RAL 7038 | [14 empty] | P | 2
| VV |  | P3 m.č.1,16a | [14 empty] | VV | 2 | 1 | True | 0 | ROZPOCET
| VV |  | 53,67 |  | 53.67 | [12 empty] | VV | 2 | 2 | True | 0 | ROZPOCET
| VV |  | P4 m.č.1,16b | [14 empty] | VV | 2 | 1 | True | 0 | ROZPOCET
| VV |  | 93,45 |  | 93.45 | [12 empty] | VV | 2 | 2 | True | 0 | ROZPOCET
| VV |  | Součet |  | 147.12 | [12 empty] | VV | 2 | 4 | True | 1 | ROZPOCET
348 | K | 784211101 | Dvojnásobné bílé malby ze směsí za mokra výborně oděruvzdorných v místnostech v do 3,80 m | m2 | 303.658 |  | 0 | CS ÚRS 2022 02 |  | základní |  | 0 | 0.0002584 | 0.078465 | 0 | 0 | 16 | K | 2 |  |  |  | ROZPOCET | 0 | 0 | 0 | 0 | 0 | 1 | 0 | 16 | 1138074282
| PP |  | Malby z malířských směsí oděruvzdorných za mokra dvojnásobné, bílé za mokra oděruvzdorné výborně v místnostech výšky do 3,80 m | [14 empty] | PP | 2
| Online PSC |  | https://podminky.urs.cz/item/CS_URS_2022_02/784211101 | [14 empty] | Online PSC | 2
| VV |  | P1 m.č.1,14b+1,15 | [14 empty] | VV | 2 | 1 | True | 0 | ROZPOCET
| VV |  | 32,78+8,04 |  | 40.82 | [12 empty] | VV | 2 | 2 | True | 0 | ROZPOCET
| VV |  | stěny m.č.1,05 | [14 empty] | VV | 2 | 1 | True | 0 | ROZPOCET
| VV |  | 5,35*3,01 |  | 16.104 | [12 empty] | VV | 2 | 2 | True | 0 | ROZPOCET
| VV |  | strop + stěny m.č.1,14a | [14 empty] | VV | 2 | 1 | True | 0 | ROZPOCET
| VV |  | 28,56+31,69*3,65 |  | 144.229 | [12 empty] | VV | 2 | 2 | True | 0 | ROZPOCET
| VV |  | stěny m.č.1,14b | [14 empty] | VV | 2 | 1 | True | 0 | ROZPOCET
| VV |  | 25,44*2,79 |  | 70.978 | [12 empty] | VV | 2 | 2 | True | 0 | ROZPOCET
| VV |  | stěny m.č.1,15 | [14 empty] | VV | 2 | 1 | True | 0 | ROZPOCET
| VV |  | (3,05+2,6)*2*2,79 |  | 31.527 | [12 empty] | VV | 2 | 2 | True | 0 | ROZPOCET
| VV |  | Součet |  | 303.658 | [12 empty] | VV | 2 | 4 | True | 1 | ROZPOCET
| D | 786 | Dokončovací práce - čalounické úpravy |  |  |  | 0 |  |  |  |  | 0 |  | 0.00022223 |  | 0 | 2 | D | 1 |  |  |  | ROZPOCET | [6 empty] | 0
349 | K | 786681003 | Montáž skládacích stěn jednodílných nebo dvoudílných přes 7 m2 | m2 | 21.009 |  | 0 | CS ÚRS 2022 02 |  | základní |  | 0 | 1.0578e-05 | 0.00022223 | 0 | 0 | 16 | K | 2 |  |  |  | ROZPOCET | 0 | 0 | 0 | 0 | 0 | 1 | 0 | 16 | -1701898193
| PP |  | Montáž skládacích stěn jednodílných nebo dvoudílných přes 7 m2 | [14 empty] | PP | 2
| Online PSC |  | https://podminky.urs.cz/item/CS_URS_2022_02/786681003 | [14 empty] | Online PSC | 2
| VV |  | Td/7 | [14 empty] | VV | 2 | 1 | True | 0 | ROZPOCET
| VV |  | 3,725*2,82*2 |  | 21.009 | [12 empty] | VV | 2 | 2 | True | 1 | ROZPOCET
350 | M | R611.Td/7 | mobilní posuvné panely 5x745x2820 mm - Td/7 | kus | 2 |  | 0 | R položka |  | základní |  | 0 | 0 | 0 | 0 | 0 | 32 | M | 2 |  |  |  | ROZPOCET | 0 | 0 | 0 | 0 | 0 | 1 | 0 | 16 | 158687882
| PP |  | mobilní posuvné panely 5x745x2820 mm - Td/7 | [14 empty] | PP | 2
| P |  | Poznámka k položce: mobilní posuvné panely tl. 110mm s vysokou vzduchovou neprůzvučností 4x panel standartní, 1x panel teleskopický+2 dorazy ke stěně hmotnost panelů 43Kg/m2 panely s vyjížděcím vodorovným těsněním, viditelné hrany v barvě elox pojezdová kolejnice kotvená do konstrukce průvlaku otvoru - hliníková, bílá, včetně svěšení, způsob ovládání manuální povrchová úprava panelů dřevěná dýha - světlá bříza zvukově izolační parametry stěny - požadavky dle normy - křídlo 40dbB | [14 empty] | P | 2
351 | K | R786681.1 | Doprava, přesun | kpl | 1 |  | 0 | R položka |  | základní |  | 0 | 0 | 0 | 0 | 0 | 16 | K | 2 |  |  |  | ROZPOCET | 0 | 0 | 0 | 0 | 0 | 1 | 0 | 16 | -107588643
| PP |  | Doprava, přesun | [14 empty] | PP | 2
352 | K | R786.1 | Montáž - plissé síť1500x2320mm RAL 7038, protipylová síťovina černá | kus | 2 |  | 0 | R položka |  | základní |  | 0 | 0 | 0 | 0 | 0 | 16 | K | 2 |  |  |  | ROZPOCET | 0 | 0 | 0 | 0 | 0 | 1 | 0 | 16 | -1031739130
| PP |  | Montáž - plissé síť1500x2320mm RAL 7038, protipylová síťovina černá | [14 empty] | PP | 2
| VV |  | Td/8 | [14 empty] | VV | 2 | 1 | True | 0 | ROZPOCET
| VV |  | 2 |  | 2 | [12 empty] | VV | 2 | 2 | True | 1 | ROZPOCET
353 | M | R786.Td/8 | dodávka - plissé síť1500x2320mm RAL 7038, protipylová síťovina černá | kus | 2 |  | 0 | R položka |  | základní |  | 0 | 0 | 0 | 0 | 0 | 32 | M | 2 |  |  |  | ROZPOCET | 0 | 0 | 0 | 0 | 0 | 1 | 0 | 16 | 636795114
| PP |  | dodávka - plissé síť1500x2320mm RAL 7038, protipylová síťovina černá | [14 empty] | PP | 2
354 | K | R786.2 | Montáž - síť pružinová RAL 7038 | kus | 7 |  | 0 | R položka |  | základní |  | 0 | 0 | 0 | 0 | 0 | 16 | K | 2 |  |  |  | ROZPOCET | 0 | 0 | 0 | 0 | 0 | 1 | 0 | 16 | 1545896416
| PP |  | Montáž - síť pružinová RAL 7038 | [14 empty] | PP | 2
| VV |  | TO/1+4+6 | [14 empty] | VV | 2 | 1 | True | 0 | ROZPOCET
| VV |  | 2+4+1 |  | 7 | [12 empty] | VV | 2 | 2 | True | 1 | ROZPOCET
355 | M | R786.TO/1 | dodávka - síť pružinová RAL 7038 - TO/1 | kus | 2 |  | 0 | R položka |  | základní |  | 0 | 0 | 0 | 0 | 0 | 32 | M | 2 |  |  |  | ROZPOCET | 0 | 0 | 0 | 0 | 0 | 1 | 0 | 16 | -2034574658
| PP |  | dodávka - síť pružinová RAL 7038 - TO/1 | [14 empty] | PP | 2
356 | M | R786.TO/4 | dodávka - síť pružinová RAL 7038 - TO/4 | kus | 4 |  | 0 | R položka |  | základní |  | 0 | 0 | 0 | 0 | 0 | 32 | M | 2 |  |  |  | ROZPOCET | 0 | 0 | 0 | 0 | 0 | 1 | 0 | 16 | 1572427758
| PP |  | dodávka - síť pružinová RAL 7038 - TO/4 | [14 empty] | PP | 2
357 | M | R786.TO/6 | dodávka - síť pružinová RAL 7038 - TO/6 | kus | 1 |  | 0 | R položka |  | základní |  | 0 | 0 | 0 | 0 | 0 | 32 | M | 2 |  |  |  | ROZPOCET | 0 | 0 | 0 | 0 | 0 | 1 | 0 | 16 | -1571386296
| PP |  | dodávka - síť pružinová RAL 7038 - TO/6 | [14 empty] | PP | 2
358 | M | R786.2a | příslušenství pevné sítě | kpl | 1 |  | 0 | R položka |  | základní |  | 0 | 0 | 0 | 0 | 0 | 32 | M | 2 |  |  |  | ROZPOCET | 0 | 0 | 0 | 0 | 0 | 1 | 0 | 16 | -1900961365
| PP |  | příslušenství pevné sítě | [14 empty] | PP | 2
359 | K | 998786201 | Přesun hmot procentní pro stínění a čalounické úpravy v objektech v do 6 m | % |  |  | 0 | CS ÚRS 2022 02 |  | základní |  | 0 | 0 | 0 | 0 | 0 | 16 | K | 2 |  |  |  | ROZPOCET | 0 | 0 | 0 | 0 | 0 | 1 | 0 | 16 | -1399255130
| PP |  | Přesun hmot pro stínění a čalounické úpravy stanovený procentní sazbou (%) z ceny vodorovná dopravní vzdálenost do 50 m v objektech výšky do 6 m | [14 empty] | PP | 2
| Online PSC |  | https://podminky.urs.cz/item/CS_URS_2022_02/998786201 | [14 empty] | Online PSC | 2
| D | 789 | Povrchové úpravy ocelových konstrukcí a technologických zařízení |  |  |  | 0 |  |  |  |  | 0 |  | 0.01203 |  | 0 | 2 | D | 1 |  |  |  | ROZPOCET | [6 empty] | 0
360 | K | 789421544 | Žárové stříkání ocelových konstrukcí třídy IV ZnAl 150 μm | m2 | 5.213 |  | 0 | CS ÚRS 2022 02 |  | základní |  | 0 | 0.0023076 | 0.01203 | 0 | 0 | 16 | K | 2 |  |  |  | ROZPOCET | 0 | 0 | 0 | 0 | 0 | 1 | 0 | 16 | -187764754
| PP |  | Žárové stříkání ocelových konstrukcí slitinou zinacor ZnAl, tloušťky 150 μm, třídy IV | [14 empty] | PP | 2
| Online PSC |  | https://podminky.urs.cz/item/CS_URS_2022_02/789421544 | [14 empty] | Online PSC | 2
| VV |  | Z/2 - P=32xH | [14 empty] | VV | 2 | 1 | True | 0 | ROZPOCET
| VV |  | 32*(40,6+40,85)*0,001*2 |  | 5.213 | [12 empty] | VV | 2 | 2 | True | 1 | ROZPOCET

## D.1.4a - Vzduchotechnika
{fce7b704-8d54-4307-82eb-74750308b360}
2
| KRYCÍ LIST SOUPISU PRACÍ | [7 empty] | v --- níže se nacházejí doplnkové a pomocné údaje k sestavám --- v | [8 empty] | False
Stavba:
Přístavba odborné učebny pro výuku přípravy pokrmů pro I. II. stupeň ZŠ Dub nad Moravou
Objekt:
D.1.4a - Vzduchotechnika
| KSO: |  |  |  |  | CC-CZ:
| Místo: |  |  |  |  | Datum: | 7. 9. 2022
| Zadavatel: |  |  |  |  | IČ:
|  | ZŠ a MŠ, příspěvková organizace Dub n/M |  |  |  | DIČ:
| Uchazeč: |  |  |  |  | IČ: | Vyplň údaj
|  | Vyplň údaj |  |  |  | DIČ: | Vyplň údaj
| Projektant: |  |  |  |  | IČ:
|  | Bořivoj Kovář |  |  |  | DIČ:
| Zpracovatel: |  |  |  |  | IČ:
|  | Jan Mikeš |  |  |  | DIČ:
Poznámka:
| Cena bez DPH | [5 empty] | 0
|  |  | Základ daně |  |  | Sazba daně | Výše daně
| DPH | základní | 0 |  |  | 21% | 0
|  | snížená | 0 |  |  | 15% | 0
|  | zákl. přenesená | 0 |  |  | 21% | 0
|  | sníž. přenesená | 0 |  |  | 15% | 0
|  | nulová | 0 |  |  | 0% | 0
| Cena s DPH |  |  | v | CZK |  | 0
REKAPITULACE ČLENĚNÍ SOUPISU PRACÍ
Stavba:
Přístavba odborné učebny pro výuku přípravy pokrmů pro I. II. stupeň ZŠ Dub nad Moravou
Objekt:
D.1.4a - Vzduchotechnika
Místo: | [5 empty] | Datum: | 7. 9. 2022
Zadavatel: |  |  | ZŠ a MŠ, příspěvková organizace Dub n/M |  |  | Projektant: | Bořivoj Kovář
Uchazeč: |  |  | Vyplň údaj |  |  | Zpracovatel: | Jan Mikeš
Kód dílu - Popis | [6 empty] | Cena celkem [CZK]
Náklady stavby celkem | [6 empty] | 0 | [11 empty] | -1
| PSV - Práce a dodávky PSV | [5 empty] | 0
| 751 - Vzduchotechnika | [5 empty] | 0
| 751-1 - Zařízení č.1 - Větrání jídelny a praktické učebny | [5 empty] | 0
| 751-2 - Zařízení č.2 - Větrání chodby a kanceláře vedoucí | [5 empty] | 0
| 751-3 - Zařízení č.3 - větrání sociálních zařízení | [5 empty] | 0
SOUPIS PRACÍ
Stavba:
Přístavba odborné učebny pro výuku přípravy pokrmů pro I. II. stupeň ZŠ Dub nad Moravou
Objekt:
D.1.4a - Vzduchotechnika
Místo: | [5 empty] | Datum: | 7. 9. 2022
Zadavatel: |  |  | ZŠ a MŠ, příspěvková organizace Dub n/M |  |  | Projektant: | Bořivoj Kovář
Uchazeč: |  |  | Vyplň údaj |  |  | Zpracovatel: | Jan Mikeš
PČ | Typ | Kód | Popis | MJ | Množství | J.cena [CZK] | Cena celkem [CZK] | Cenová soustava |  | DPH | J. Nh [h] | Nh celkem [h] | J. hmotnost [t] | Hmotnost celkem [t] | J. suť [t] | Suť Celkem [t]
Náklady soupisu celkem | [6 empty] | 0 |  |  |  |  | 0 |  | 0.59298 |  | 0 |  | D | -1 | [7 empty] | 0
| D | PSV | Práce a dodávky PSV |  |  |  | 0 |  |  |  |  | 0 |  | 0.59298 |  | 0 | 2 | D | 0 | ROZPOCET | [6 empty] | 0
| D | 751 | Vzduchotechnika |  |  |  | 0 |  |  |  |  | 0 |  | 0.59298 |  | 0 | 2 | D | 1 | ROZPOCET | [6 empty] | 0
| D | 751-1 | Zařízení č.1 - Větrání jídelny a praktické učebny |  |  |  | 0 |  |  |  |  | 0 |  | 0.49689 |  | 0 | 1 | D | 2 | ROZPOCET | [6 empty] | 0
1 | K | 751611141 | Montáž vzduchotechnické jednotky s rekuperací tepla centrální nástřešní s výměnou vzduchu do 5000 m3/h | kus | 1 |  | 0 |  |  | základní |  | 0 | 0 | 0 | 0 | 0 | 4 | K | 3 | ROZPOCET | 0 | 0 | 0 | 0 | 0 | 1 | 0 | 4 | 1136180128
| PP |  | Montáž vzduchotechnické jednotky s rekuperací tepla centrální nástřešní s výměnou vzduchu do 5000 m3/h | [14 empty] | PP | 3
| P |  | Poznámka k položce: Poznámka k souboru cen: 1. V cenách nejsou započteny náklady na připojení na rozvody a na regulaci. 2. Vzduchotechnické jednotky s výměnou vzduchu nad uvedený rozsah se oceňují individuálně. | [14 empty] | P | 3
2 | K | 751613122 | Montáž ostatních zařízení podstavce pod rekuperační jednotku na rovný podklad, průřezu přes 2,5 m2 | kus | 1 |  | 0 |  |  | základní |  | 0 | 0 | 0 | 0 | 0 | 4 | K | 3 | ROZPOCET | 0 | 0 | 0 | 0 | 0 | 1 | 0 | 4 | -777577417
| PP |  | Montáž ostatních zařízení podstavce pod rekuperační jednotku na rovný podklad, průřezu přes 2,5 m2 | [14 empty] | PP | 3
| P |  | Poznámka k položce: Poznámka k souboru cen: 1. Montáž dodatečné izolace k rekuperační jednotce 751 61-3111 se vztahuje na montáž sady izolace pro VZT jednotku připravené výrobcem jednotky. 2. Položky montáže 751 61-3120 až 3122 nejsou určeny pro zabudované konstrukce. | [14 empty] | P | 3
3 | K | 751611131 | Montáž vzduchotechnické jednotky s rekuperací tepla Příplatek k cenám za montáž jednotky po částech | kus | 1 |  | 0 |  |  | základní |  | 0 | 0 | 0 | 0 | 0 | 4 | K | 3 | ROZPOCET | 0 | 0 | 0 | 0 | 0 | 1 | 0 | 4 | -2063502055
| PP |  | Montáž vzduchotechnické jednotky s rekuperací tepla Příplatek k cenám za montáž jednotky po částech | [14 empty] | PP | 3
| P |  | Poznámka k položce: Poznámka k souboru cen: 1. V cenách nejsou započteny náklady na připojení na rozvody a na regulaci. 2. Vzduchotechnické jednotky s výměnou vzduchu nad uvedený rozsah se oceňují individuálně. Poznámka k položce: Jedná se o montáž nástřešní jednotky, kde bude samostatně osazen střešní rám a následně po dokončení izolací a střechy bude osazena VZT jednotka. Položka zahrnuje zvýšenou pracnost montáže jednotky nástřešní proti jednotce vnitřní stojaté | [14 empty] | P | 3
4 | K | R-7512219 | montáž a zprovoznění prvků MaR VZT jednotky včetně kabelových propojení mezi jednotkou a příslušenstvím včetně seřízení výkonů, uvedení do provozu a zaškolení obsluhy. Cena zahrnuje také materiál na kabeláž mezi rozvodnicí a kondenzační jednotkou (AHU bo | kpl | 1 |  | 0 |  |  | základní |  | 0 | 0 | 0 | 0 | 0 | 4 | K | 3 | ROZPOCET | 0 | 0 | 0 | 0 | 0 | 1 | 0 | 4 | 2110063114
| PP |  | montáž a zprovoznění prvků MaR VZT jednotky včetně kabelových propojení mezi jednotkou a příslušenstvím včetně seřízení výkonů, uvedení do provozu a zaškolení obsluhy. Cena zahrnuje také materiál na kabeláž mezi rozvodnicí a kondenzační jednotkou (AHU bo | [14 empty] | PP | 3
5 | M | R-4292229 | 1.1 Kompaktní větrací jednotka-nástřešní provedení, přívod 2000m3/h, odvod 2000m3/h, Pstat.externí přívod 300Pa, odvod 150Pa, max.externí tlak při zachování průtoku 900Pa, deskový protiproudý rekuperátor 92% se 100% uzavíratelným obtokem (klapka na obtoku | kpl | 1 |  | 0 |  |  | základní |  | 0 | 0 | 0 | 0 | 0 | 8 | M | 3 | ROZPOCET | 0 | 0 | 0 | 0 | 0 | 1 | 0 | 4 | 1954813924
| PP |  | 1.1 Kompaktní větrací jednotka-nástřešní provedení, přívod 2000m3/h, odvod 2000m3/h, Pstat.externí přívod 300Pa, odvod 150Pa, max.externí tlak při zachování průtoku 900Pa, deskový protiproudý rekuperátor 92% se 100% uzavíratelným obtokem (klapka na obtoku | [14 empty] | PP | 3
6 | K | 751721111 | Montáž klimatizační jednotky venkovní jednofázové napájení do 2 vnitřních jednotek | kus | 1 |  | 0 |  |  | základní |  | 0 | 0 | 0 | 0 | 0 | 4 | K | 3 | ROZPOCET | 0 | 0 | 0 | 0 | 0 | 1 | 0 | 4 | -1236843497
| PP |  | Montáž klimatizační jednotky venkovní jednofázové napájení do 2 vnitřních jednotek | [14 empty] | PP | 3
7 | M | R-4294125 | 1.2 venkovní kondenzační jednotka, Inverter, Qch = 10,0 kW, Qch(max) =11,5 kW, 230 V/1-fáze/50 Hz, N = 3,10 kW, I = 12,1 A, Lw = 70 dB(A), Lp(1m) = 52 dB(A), chladivo R32, max.délka potrubí 50m, celoroční provoz | ks | 1 |  | 0 |  |  | základní |  | 0 | 0 | 0 | 0 | 0 | 8 | M | 3 | ROZPOCET | 0 | 0 | 0 | 0 | 0 | 1 | 0 | 4 | -1484159947
| PP |  | 1.2 venkovní kondenzační jednotka, Inverter, Qch = 10,0 kW, Qch(max) =11,5 kW, 230 V/1-fáze/50 Hz, N = 3,10 kW, I = 12,1 A, Lw = 70 dB(A), Lp(1m) = 52 dB(A), chladivo R32, max.délka potrubí 50m, celoroční provoz | [14 empty] | PP | 3
8 | M | R-4294117 | Plynulá regulace pro výměníky v AHU jednotkách včetně možnosti řízení VZT jedn. (ventilátoru + TK); beznapěťového kont. relé CHOD,PORUCHA, DEFROST; povolení chodu ON/OFF; blokování RC; exp. ventil je součástí venk. jedn., 0-10V, ovladač | kus | 1 |  | 0 |  |  | základní |  | 0 | 0 | 0 | 0 | 0 | 8 | M | 3 | ROZPOCET | 0 | 0 | 0 | 0 | 0 | 1 | 0 | 4 | -881800050
| PP |  | Plynulá regulace pro výměníky v AHU jednotkách včetně možnosti řízení VZT jedn. (ventilátoru + TK); beznapěťového kont. relé CHOD,PORUCHA, DEFROST; povolení chodu ON/OFF; blokování RC; exp. ventil je součástí venk. jedn., 0-10V, ovladač | [14 empty] | PP | 3
9 | K | 751791112 | Montáž napojovacího potrubí měděného předizolovaného, D mm (" x tl. stěny) 10 (3/8" x 0,8) | m | 10 |  | 0 |  |  | základní |  | 0 | 0 | 0 | 0 | 0 | 4 | K | 3 | ROZPOCET | 0 | 0 | 0 | 0 | 0 | 1 | 0 | 4 | -1251228110
| PP |  | Montáž napojovacího potrubí měděného předizolovaného, D mm (" x tl. stěny) 10 (3/8" x 0,8) | [14 empty] | PP | 3
10 | K | 751791114 | Montáž napojovacího potrubí měděného předizolovaného, D mm (" x tl. stěny) 16 (5/8" x 1,0) | m | 10 |  | 0 |  |  | základní |  | 0 | 0 | 0 | 0 | 0 | 4 | K | 3 | ROZPOCET | 0 | 0 | 0 | 0 | 0 | 1 | 0 | 4 | 1445363731
| PP |  | Montáž napojovacího potrubí měděného předizolovaného, D mm (" x tl. stěny) 16 (5/8" x 1,0) | [14 empty] | PP | 3
11 | M | R-4294190 | Materiál pro rozvody chladiva. Zahrnuje předizolované měděné potrubí pro chlazení včetně tvarovek a pájky pro tvrdé pájení, kaučukové tepelné izolace s UV ochranou, kotevních prvků, samolepící pásky atd. | m | 20 |  | 0 |  |  | základní |  | 0 | 0 | 0 | 0 | 0 | 8 | M | 3 | ROZPOCET | 0 | 0 | 0 | 0 | 0 | 1 | 0 | 4 | -885369865
| PP |  | Materiál pro rozvody chladiva. Zahrnuje předizolované měděné potrubí pro chlazení včetně tvarovek a pájky pro tvrdé pájení, kaučukové tepelné izolace s UV ochranou, kotevních prvků, samolepící pásky atd. | [14 empty] | PP | 3
12 | M | R-4294186 | Konzola pro uchycení venkovní klimatizační jednotky na fasádu. Nosnost do 200 kg | pár | 1 |  | 0 |  |  | základní |  | 0 | 0 | 0 | 0 | 0 | 8 | M | 3 | ROZPOCET | 0 | 0 | 0 | 0 | 0 | 1 | 0 | 4 | -1399860243
| PP |  | Konzola pro uchycení venkovní klimatizační jednotky na fasádu. Nosnost do 200 kg | [14 empty] | PP | 3
13 | K | 751311302 | Montáž vyústí textilní kruhové, průměru přes 200 do 400 mm | m | 20 |  | 0 |  |  | základní |  | 0 | 0 | 0 | 0 | 0 | 4 | K | 3 | ROZPOCET | 0 | 0 | 0 | 0 | 0 | 1 | 0 | 4 | -1479546572
| PP |  | Montáž vyústí textilní kruhové, průměru přes 200 do 400 mm | [14 empty] | PP | 3
14 | M | R-4296661 | 1.3 Textilní vyústka tvar kruhový, Rozměr 315 mm, Celková délka 7800 mm, První konec Začátek, Druhý konec Zaslepení, Průtok 1000 m3/h, Použitelný přetlak 100 Pa, Tlaková ztráta třením = 1,3 Pa, Tkanina NMS - 100% polyester, nekonečné vlakno (multifilamen | kus | 1 |  | 0 |  |  | základní |  | 0 | 0 | 0 | 0 | 0 | 8 | M | 3 | ROZPOCET | 0 | 0 | 0 | 0 | 0 | 1 | 0 | 4 | -1288610872
| PP |  | 1.3 Textilní vyústka tvar kruhový, Rozměr 315 mm, Celková délka 7800 mm, První konec Začátek, Druhý konec Zaslepení, Průtok 1000 m3/h, Použitelný přetlak 100 Pa, Tlaková ztráta třením = 1,3 Pa, Tkanina NMS - 100% polyester, nekonečné vlakno (multifilamen | [14 empty] | PP | 3
15 | M | R-4296662 | 1.4 Textilní vyústka tvar kruhový, Rozměr 315 mm, Celková délka 11600 mm, První konec Začátek, Druhý konec Zaslepení, Průtok 1000 m3/h, Použitelný přetlak 100 Pa, Tlaková ztráta třením = 1,3 Pa, Tkanina NMS - 100% polyester, nekonečné vlakno (multifilame | kus | 1 |  | 0 |  |  | základní |  | 0 | 0 | 0 | 0 | 0 | 8 | M | 3 | ROZPOCET | 0 | 0 | 0 | 0 | 0 | 1 | 0 | 4 | 2021792023
| PP |  | 1.4 Textilní vyústka tvar kruhový, Rozměr 315 mm, Celková délka 11600 mm, První konec Začátek, Druhý konec Zaslepení, Průtok 1000 m3/h, Použitelný přetlak 100 Pa, Tlaková ztráta třením = 1,3 Pa, Tkanina NMS - 100% polyester, nekonečné vlakno (multifilame | [14 empty] | PP | 3
16 | K | 751398023 | Montáž ostatních zařízení větrací mřížky stěnové, průřezu přes 0,100 do 0,150 m2 | kus | 2 |  | 0 |  |  | základní |  | 0 | 0 | 0 | 0 | 0 | 4 | K | 3 | ROZPOCET | 0 | 0 | 0 | 0 | 0 | 1 | 0 | 4 | -1928744990
| PP |  | Montáž ostatních zařízení větrací mřížky stěnové, průřezu přes 0,100 do 0,150 m2 | [14 empty] | PP | 3
17 | M | R-4295645 | 1.5 Stěnová mřížka uzavřená -rozteč listů 20mm rozmer 500x250- materiál tažené hliníkové profily s povrchovou úpravou přírodní elox | ks | 2 |  | 0 |  |  | základní |  | 0 | 0 | 0 | 0 | 0 | 8 | M | 3 | ROZPOCET | 0 | 0 | 0 | 0 | 0 | 1 | 0 | 4 | 1253465486
| PP |  | 1.5 Stěnová mřížka uzavřená -rozteč listů 20mm rozmer 500x250- materiál tažené hliníkové profily s povrchovou úpravou přírodní elox | [14 empty] | PP | 3
18 | K | 751398052 | Montáž ostatních zařízení protidešťové žaluzie nebo žaluziové klapky na čtyřhranné potrubí, průřezu přes 0,150 do 0,300 m2 | kus | 2 |  | 0 |  |  | základní |  | 0 | 0 | 0 | 0 | 0 | 4 | K | 3 | ROZPOCET | 0 | 0 | 0 | 0 | 0 | 1 | 0 | 4 | 818251077
| PP |  | Montáž ostatních zařízení protidešťové žaluzie nebo žaluziové klapky na čtyřhranné potrubí, průřezu přes 0,150 do 0,300 m2 | [14 empty] | PP | 3
19 | M | R-4295138 | 1.6 Protidešťová žaluzie 400x500 -materiál- ocelový pozinkovaný plech tř.11, bez upevňovacíího rámu, se sítí proti vniknutí ptactva. | kus | 1 |  | 0 |  |  | základní |  | 0 | 0 | 0 | 0 | 0 | 8 | M | 3 | ROZPOCET | 0 | 0 | 0 | 0 | 0 | 1 | 0 | 4 | -1648998207
| PP |  | 1.6 Protidešťová žaluzie 400x500 -materiál- ocelový pozinkovaný plech tř.11, bez upevňovacíího rámu, se sítí proti vniknutí ptactva. | [14 empty] | PP | 3
20 | M | R-4295143 | 1.7 Protidešťová žaluzie 500x400 -materiál- ocelový pozinkovaný plech tř.11, bez upevňovacíího rámu, se sítí proti vniknutí ptactva. | kus | 1 |  | 0 |  |  | základní |  | 0 | 0 | 0 | 0 | 0 | 8 | M | 3 | ROZPOCET | 0 | 0 | 0 | 0 | 0 | 1 | 0 | 4 | 698773489
| PP |  | 1.7 Protidešťová žaluzie 500x400 -materiál- ocelový pozinkovaný plech tř.11, bez upevňovacíího rámu, se sítí proti vniknutí ptactva. | [14 empty] | PP | 3
21 | K | 751344122 | Montáž tlumičů hluku pro čtyřhranné potrubí, průřezu přes 0,150 do 0,300 m2 | kus | 1 |  | 0 |  |  | základní |  | 0 | 0 | 0 | 0 | 0 | 4 | K | 3 | ROZPOCET | 0 | 0 | 0 | 0 | 0 | 1 | 0 | 4 | -229975873
| PP |  | Montáž tlumičů hluku pro čtyřhranné potrubí, průřezu přes 0,150 do 0,300 m2 | [14 empty] | PP | 3
22 | M | R-4295524 | 1.8 Tlumič hluku jádrový - buňka 200x500x1000 s náběhem a výběhem. Kostra z ocelového pozinkovaného plechu, absorpční výplň z nehořlavého zvukoizolačního materiálu krytého děrovaným plechem. | ks | 2 |  | 0 |  |  | základní |  | 0 | 0 | 0 | 0 | 0 | 8 | M | 3 | ROZPOCET | 0 | 0 | 0 | 0 | 0 | 1 | 0 | 4 | 87394117
| PP |  | 1.8 Tlumič hluku jádrový - buňka 200x500x1000 s náběhem a výběhem. Kostra z ocelového pozinkovaného plechu, absorpční výplň z nehořlavého zvukoizolačního materiálu krytého děrovaným plechem. | [14 empty] | PP | 3
23 | K | 751344121 | Montáž tlumičů hluku pro čtyřhranné potrubí, průřezu do 0,150 m2 | kus | 2 |  | 0 |  |  | základní |  | 0 | 0 | 0 | 0 | 0 | 4 | K | 3 | ROZPOCET | 0 | 0 | 0 | 0 | 0 | 1 | 0 | 4 | 639218958
| PP |  | Montáž tlumičů hluku pro čtyřhranné potrubí, průřezu do 0,150 m2 | [14 empty] | PP | 3
24 | M | R-4295522 | 1.9 -Tlumič hluku jádrový - 200x300x1500 s náběhem a výběhem. Kostra z ocelového pozinkovaného plechu, absorpční výplň z nehořlavého zvukoizolačního materiálu krytého děrovaným plechem. útlum tlumiče v rozsahu frekvencí 32 - 8000Hz : 4,1; 9,9; 14,4; 20, | ks | 4 |  | 0 |  |  | základní |  | 0 | 0 | 0 | 0 | 0 | 8 | M | 3 | ROZPOCET | 0 | 0 | 0 | 0 | 0 | 1 | 0 | 4 | 528351943
| PP |  | 1.9 -Tlumič hluku jádrový - 200x300x1500 s náběhem a výběhem. Kostra z ocelového pozinkovaného plechu, absorpční výplň z nehořlavého zvukoizolačního materiálu krytého děrovaným plechem. útlum tlumiče v rozsahu frekvencí 32 - 8000Hz : 4,1; 9,9; 14,4; 20, | [14 empty] | PP | 3
25 | K | 751344122 | Montáž tlumičů hluku pro čtyřhranné potrubí, průřezu přes 0,150 do 0,300 m2 | kus | 1 |  | 0 |  |  | základní |  | 0 | 0 | 0 | 0 | 0 | 4 | K | 3 | ROZPOCET | 0 | 0 | 0 | 0 | 0 | 1 | 0 | 4 | 10270692
| PP |  | Montáž tlumičů hluku pro čtyřhranné potrubí, průřezu přes 0,150 do 0,300 m2 | [14 empty] | PP | 3
26 | M | R-4295523 | 1.10 -Tlumič hluku jádrový - 200x300x2000 s náběhem a výběhem. Kostra z ocelového pozinkovaného plechu, absorpční výplň z nehořlavého zvukoizolačního materiálu krytého děrovaným plechem. útlum tlumiče v rozsahu frekvencí 32 - 8000Hz : 6,4; 14,9; 18,0; 2 | ks | 3 |  | 0 |  |  | základní |  | 0 | 0 | 0 | 0 | 0 | 8 | M | 3 | ROZPOCET | 0 | 0 | 0 | 0 | 0 | 1 | 0 | 4 | -1959734819
| PP |  | 1.10 -Tlumič hluku jádrový - 200x300x2000 s náběhem a výběhem. Kostra z ocelového pozinkovaného plechu, absorpční výplň z nehořlavého zvukoizolačního materiálu krytého děrovaným plechem. útlum tlumiče v rozsahu frekvencí 32 - 8000Hz : 6,4; 14,9; 18,0; 2 | [14 empty] | PP | 3
27 | K | 751510013 | Vzduchotechnické potrubí z pozinkovaného plechu čtyřhranné s přírubou, průřezu přes 0,07 do 0,13 m2 | m | 25 |  | 0 |  |  | základní |  | 0 | 0.013363 | 0.33408 | 0 | 0 | 4 | K | 3 | ROZPOCET | 0 | 0 | 0 | 0 | 0 | 1 | 0 | 4 | 1983411456
| PP |  | Vzduchotechnické potrubí z pozinkovaného plechu čtyřhranné s přírubou, průřezu přes 0,07 do 0,13 m2 | [14 empty] | PP | 3
| P |  | Poznámka k položce: Poznámka k souboru cen: 1. V cenách jsou započteny i náklady na dodání a montáž trub včetně tvarovek. 2. V cenách -0010 až -0023 jsou započteny i náklady na: a) dodání a osazení přírubových lišt, b) tmelení akrylátovým tmelem. 3. V cenách -0041 až -0053 nejsou započteny náklady na příruby, spoje jsou prováděné pomocí spojek. | [14 empty] | P | 3
28 | K | 751510014 | Vzduchotechnické potrubí z pozinkovaného plechu čtyřhranné s přírubou, průřezu přes 0,13 do 0,28 m2 | m | 7 |  | 0 |  |  | základní |  | 0 | 0.018424 | 0.12897 | 0 | 0 | 4 | K | 3 | ROZPOCET | 0 | 0 | 0 | 0 | 0 | 1 | 0 | 4 | 1653125412
| PP |  | Vzduchotechnické potrubí z pozinkovaného plechu čtyřhranné s přírubou, průřezu přes 0,13 do 0,28 m2 | [14 empty] | PP | 3
| P |  | Poznámka k položce: Poznámka k souboru cen: 1. V cenách jsou započteny i náklady na dodání a montáž trub včetně tvarovek. 2. V cenách -0010 až -0023 jsou započteny i náklady na: a) dodání a osazení přírubových lišt, b) tmelení akrylátovým tmelem. 3. V cenách -0041 až -0053 nejsou započteny náklady na příruby, spoje jsou prováděné pomocí spojek. | [14 empty] | P | 3
29 | K | 751571034 | Závěs čtyřhranného potrubí na montovanou konstrukci z nosníku, kotvenou do betonu, průřezu potrubí přes 0,07 do 0,13 m2 | ks | 12 |  | 0 |  |  | základní |  | 0 | 0.0015554 | 0.018665 | 0 | 0 | 4 | K | 3 | ROZPOCET | 0 | 0 | 0 | 0 | 0 | 1 | 0 | 4 | -1738315421
| PP |  | Závěs čtyřhranného potrubí na montovanou konstrukci z nosníku, kotvenou do betonu, průřezu potrubí přes 0,07 do 0,13 m2 | [14 empty] | PP | 3
30 | K | 751571035 | Závěs čtyřhranného potrubí na montovanou konstrukci z nosníku, kotvenou do betonu, průřezu potrubí přes 0,13 do 0,28 m2 | ks | 6 |  | 0 |  |  | základní |  | 0 | 0.0016102 | 0.0096612 | 0 | 0 | 4 | K | 3 | ROZPOCET | 0 | 0 | 0 | 0 | 0 | 1 | 0 | 4 | -1771912434
| PP |  | Závěs čtyřhranného potrubí na montovanou konstrukci z nosníku, kotvenou do betonu, průřezu potrubí přes 0,13 do 0,28 m2 | [14 empty] | PP | 3
31 | K | R-751-990 | Protipožární izolace -izolace 2 menších částí VZT potrubí vedených nad podhledem m.č.1.15. Izolace VZT potrubí protipožární certifikovaným systém - Systém se skládá z minerálních izolačních desek s polepem al.folií , navařovacích trnů pro kotvení izolac | m2 | 7 |  | 0 |  |  | základní |  | 0 | 0 | 0 | 0 | 0 | 4 | K | 3 | ROZPOCET | 0 | 0 | 0 | 0 | 0 | 1 | 0 | 4 | -1492384368
| PP |  | Protipožární izolace -izolace 2 menších částí VZT potrubí vedených nad podhledem m.č.1.15. Izolace VZT potrubí protipožární certifikovaným systém - Systém se skládá z minerálních izolačních desek s polepem al.folií , navařovacích trnů pro kotvení izolac | [14 empty] | PP | 3
32 | K | 751581314 | Protipožární ochrana vzduchotechnického potrubí prostup čtyřhranného potrubí stěnou, průřezu potrubí přes 0,07 do 0,13 m2 | kus | 4 |  | 0 |  |  | základní |  | 0 | 0.00138 | 0.00552 | 0 | 0 | 4 | K | 3 | ROZPOCET | 0 | 0 | 0 | 0 | 0 | 1 | 0 | 4 | 1771279964
| PP |  | Protipožární ochrana vzduchotechnického potrubí prostup čtyřhranného potrubí stěnou, průřezu potrubí přes 0,07 do 0,13 m2 | [14 empty] | PP | 3
| P |  | Poznámka k položce: Poznámka k souboru cen: 1. V cenách -1111 až -1215 nejsou započteny náklady na zřízení závěsných konstrukcích. U dodatečného obkladu je nutno posoudit nosnost stávajících nosných konstrukcí. 2. Ceny prostupů -1311 až -1358 jsou uvažovány pro tloušťku stěny nebo stropu minimálně 100 mm a pro šířku spáry 25 mm. | [14 empty] | P | 3
33 | M | R-4299210 | Materiál montážní doplňkový - všechny kovové prvky pozinkovány ! | kg | 10 |  | 0 |  |  | základní |  | 0 | 0 | 0 | 0 | 0 | 8 | M | 3 | ROZPOCET | 0 | 0 | 0 | 0 | 0 | 1 | 0 | 4 | 1650779466
| PP |  | Materiál montážní doplňkový - všechny kovové prvky pozinkovány ! | [14 empty] | PP | 3
34 | M | R-4299215 | Materiál spojovací a těsnící- kovové prvky zinkovány | kg | 10 |  | 0 |  |  | základní |  | 0 | 0 | 0 | 0 | 0 | 8 | M | 3 | ROZPOCET | 0 | 0 | 0 | 0 | 0 | 1 | 0 | 4 | 1995050054
| PP |  | Materiál spojovací a těsnící- kovové prvky zinkovány | [14 empty] | PP | 3
35 | K | HZS2491 | Hodinové zúčtovací sazby profesí PSV zednické výpomoci a pomocné práce PSV dělník zednických výpomocí | hod | 4 |  | 0 |  |  | základní |  | 0 | 0 | 0 | 0 | 0 | 4 | K | 3 | ROZPOCET | 0 | 0 | 0 | 0 | 0 | 1 | 0 | 4 | -919363063
| PP |  | Hodinové zúčtovací sazby profesí PSV zednické výpomoci a pomocné práce PSV dělník zednických výpomocí | [14 empty] | PP | 3
36 | K | HZS3212 | Hodinové zúčtovací sazby montáží technologických zařízení na stavebních objektech montér vzduchotechniky odborný | hod | 5 |  | 0 |  |  | základní |  | 0 | 0 | 0 | 0 | 0 | 4 | K | 3 | ROZPOCET | 0 | 0 | 0 | 0 | 0 | 1 | 0 | 4 | -1576754171
| PP |  | Hodinové zúčtovací sazby montáží technologických zařízení na stavebních objektech montér vzduchotechniky odborný | [14 empty] | PP | 3
| P |  | Poznámka k položce: Poznámka k položce: Koordinace s ostatními profesemi Vyregulování a uvedení do provozu | [14 empty] | P | 3
37 | K | 998751102 | Přesun hmot pro vzduchotechniku stanovený z hmotnosti přesunovaného materiálu vodorovná dopravní vzdálenost do 100 m v objektech výšky přes 12 do 24 m | t | 1.324 |  | 0 |  |  | základní |  | 0 | 0 | 0 | 0 | 0 | 4 | K | 3 | ROZPOCET | 0 | 0 | 0 | 0 | 0 | 1 | 0 | 4 | 577328679
| PP |  | Přesun hmot pro vzduchotechniku stanovený z hmotnosti přesunovaného materiálu vodorovná dopravní vzdálenost do 100 m v objektech výšky přes 12 do 24 m | [14 empty] | PP | 3
| P |  | Poznámka k položce: Poznámka k souboru cen: 1. Ceny pro přesun hmot stanovený z hmotnosti přesunovaného materiálu se používají tehdy, pokud je možné určit hmotnost za celý stavební díl. Do této hmotnosti se započítává i hmotnost materiálů oceňovaných ve specifikaci. 2. Pokud nelze jednoznačně stanovit hmotnost přesunovaných materiálů, lze pro výpočet přesunu hmot použít orientačně procentní sazbu. Touto sazbou se vynásobí rozpočtové náklady za celý stavební díl včetně nákladů na materiál ve specifikacích. 3. Příplatek k cenám -1181 pro přesun prováděný bez použití mechanizace, tj. za ztížených podmínek, lze použít pouze pro hmotnost materiálu, která se tímto způsobem skutečně přemísťuje. | [14 empty] | P | 3
| D | 751-2 | Zařízení č.2 - Větrání chodby a kanceláře vedoucí |  |  |  | 0 |  |  |  |  | 0 |  | 0.060314 |  | 0 | 1 | D | 2 | ROZPOCET | [6 empty] | 0
38 | K | 751611121 | Montáž vzduchotechnické jednotky s rekuperací tepla podstropní s výměnou vzduchu do 1 000 m3/h | kus | 1 |  | 0 |  |  | základní |  | 0 | 0 | 0 | 0 | 0 | 4 | K | 3 | ROZPOCET | 0 | 0 | 0 | 0 | 0 | 1 | 0 | 4 | -2094752397
| PP |  | Montáž vzduchotechnické jednotky s rekuperací tepla podstropní s výměnou vzduchu do 1 000 m3/h | [14 empty] | PP | 3
| P |  | Poznámka k položce: Poznámka k souboru cen: 1. V cenách nejsou započteny náklady na připojení na rozvody a na regulaci. 2. Vzduchotechnické jednotky s výměnou vzduchu nad uvedený rozsah se oceňují individuálně. | [14 empty] | P | 3
39 | M | R-4292222 | 2.1 Kompaktní větrací jednotka podstropní- přívod 440m3/h-150Pa, odvod 440m3/h-100Pa, Max.Pstat. externí při daném průtoku =450Pa, deskový protiproudý rekuperátor 88,4% se 100% uzavíratelným obtokem (klapka na obtoku i rekuperátoru), filtrace M5 odvod, | kpl | 1 |  | 0 |  |  | základní |  | 0 | 0 | 0 | 0 | 0 | 8 | M | 3 | ROZPOCET | 0 | 0 | 0 | 0 | 0 | 1 | 0 | 4 | 946757124
| PP |  | 2.1 Kompaktní větrací jednotka podstropní- přívod 440m3/h-150Pa, odvod 440m3/h-100Pa, Max.Pstat. externí při daném průtoku =450Pa, deskový protiproudý rekuperátor 88,4% se 100% uzavíratelným obtokem (klapka na obtoku i rekuperátoru), filtrace M5 odvod, | [14 empty] | PP | 3
40 | K | R-7512219.1 | montáž a zprovoznění prvků MaR VZT jednotky včetně kabelových propojení mezi jednotkou a příslušenstvím včetně seřízení výkonů, uvedení do provozu a zaškolení obsluhy. Cena zahrnuje také materiál na kabeláž mezi rozvodnicí, VZT jednotkou a mezi rozvodnic | kpl | 1 |  | 0 |  |  | základní |  | 0 | 0 | 0 | 0 | 0 | 4 | K | 3 | ROZPOCET | 0 | 0 | 0 | 0 | 0 | 1 | 0 | 4 | -1161608707
| PP |  | montáž a zprovoznění prvků MaR VZT jednotky včetně kabelových propojení mezi jednotkou a příslušenstvím včetně seřízení výkonů, uvedení do provozu a zaškolení obsluhy. Cena zahrnuje také materiál na kabeláž mezi rozvodnicí, VZT jednotkou a mezi rozvodnic | [14 empty] | PP | 3
41 | K | 751322011 | Montáž talířových ventilů, anemostatů, dýz talířového ventilu, průměru do 100 mm | kus | 1 |  | 0 |  |  | základní |  | 0 | 0 | 0 | 0 | 0 | 4 | K | 3 | ROZPOCET | 0 | 0 | 0 | 0 | 0 | 1 | 0 | 4 | 643107009
| PP |  | Montáž talířových ventilů, anemostatů, dýz talířového ventilu, průměru do 100 mm | [14 empty] | PP | 3
42 | M | R-4296154 | přívodní/odvodní stropní difuzor s nastavitelnou kruhovou bíle lakovanou čelní deskou je vyrobený z pozinkovaného ocelového plechu s práškovým nátěrem. Štěrbina je plynule nastavitelná 0-30mm pomocí otočné čelní desky. | ks | 1 |  | 0 |  |  | základní |  | 0 | 0 | 0 | 0 | 0 | 8 | M | 3 | ROZPOCET | 0 | 0 | 0 | 0 | 0 | 1 | 0 | 4 | -1593050021
| PP |  | přívodní/odvodní stropní difuzor s nastavitelnou kruhovou bíle lakovanou čelní deskou je vyrobený z pozinkovaného ocelového plechu s práškovým nátěrem. Štěrbina je plynule nastavitelná 0-30mm pomocí otočné čelní desky. | [14 empty] | PP | 3
43 | M | R-4296138 | montážní rámeček pro ventil 100 | ks | 1 |  | 0 |  |  | základní |  | 0 | 0 | 0 | 0 | 0 | 8 | M | 3 | ROZPOCET | 0 | 0 | 0 | 0 | 0 | 1 | 0 | 4 | -391919189
| PP |  | montážní rámeček pro ventil 100 | [14 empty] | PP | 3
44 | K | 751311092 | Montáž vyústí čtyřhranné do čtyřhranného potrubí, průřezu přes 0,040 do 0,080 m2 | kus | 2 |  | 0 |  |  | základní |  | 0 | 0 | 0 | 0 | 0 | 4 | K | 3 | ROZPOCET | 0 | 0 | 0 | 0 | 0 | 1 | 0 | 4 | 563488087
| PP |  | Montáž vyústí čtyřhranné do čtyřhranného potrubí, průřezu přes 0,040 do 0,080 m2 | [14 empty] | PP | 3
45 | M | R-4296308 | 2.3 Vyústka na kruhové potrubí 625x85 dvouřadá s regulací R3, Rámy vyústek a regulace jsou vyrobeny z ocelového pozinkovaného plechu. Otočné listy jsou vyrobeny z hliníkových tažených profilů v povrchové úpravě přírodní elox. | ks | 2 |  | 0 |  |  | základní |  | 0 | 0 | 0 | 0 | 0 | 8 | M | 3 | ROZPOCET | 0 | 0 | 0 | 0 | 0 | 1 | 0 | 4 | 1477520323
| PP |  | 2.3 Vyústka na kruhové potrubí 625x85 dvouřadá s regulací R3, Rámy vyústek a regulace jsou vyrobeny z ocelového pozinkovaného plechu. Otočné listy jsou vyrobeny z hliníkových tažených profilů v povrchové úpravě přírodní elox. | [14 empty] | PP | 3
46 | K | 751691111 | Zaregulování systému vzduchotechnického zařízení za 1 koncový (distribuční) prvek | kus | 3 |  | 0 |  |  | základní |  | 0 | 0 | 0 | 0 | 0 | 4 | K | 3 | ROZPOCET | 0 | 0 | 0 | 0 | 0 | 1 | 0 | 4 | 311839673
| PP |  | Zaregulování systému vzduchotechnického zařízení za 1 koncový (distribuční) prvek | [14 empty] | PP | 3
47 | K | 751398041 | Montáž ostatních zařízení protidešťové žaluzie nebo žaluziové klapky na kruhové potrubí, průměru do 300 mm | kus | 2 |  | 0 |  |  | základní |  | 0 | 0 | 0 | 0 | 0 | 4 | K | 3 | ROZPOCET | 0 | 0 | 0 | 0 | 0 | 1 | 0 | 4 | -1498970042
| PP |  | Montáž ostatních zařízení protidešťové žaluzie nebo žaluziové klapky na kruhové potrubí, průměru do 300 mm | [14 empty] | PP | 3
48 | M | R-4295105 | 2.4 -Protidešťová žaluzie pro otvor d=250mm, rám a pevné lamely z plastu, barva šedá, | ks | 1 |  | 0 |  |  | základní |  | 0 | 0 | 0 | 0 | 0 | 8 | M | 3 | ROZPOCET | 0 | 0 | 0 | 0 | 0 | 1 | 0 | 4 | 1192185766
| PP |  | 2.4 -Protidešťová žaluzie pro otvor d=250mm, rám a pevné lamely z plastu, barva šedá, | [14 empty] | PP | 3
49 | M | R-4295215 | 2.5 Žaluziová klapka samotížná pro otvor d200mm, rám a lamely z plastu, barva šedá | ks | 1 |  | 0 |  |  | základní |  | 0 | 0 | 0 | 0 | 0 | 8 | M | 3 | ROZPOCET | 0 | 0 | 0 | 0 | 0 | 1 | 0 | 4 | -1493907921
| PP |  | 2.5 Žaluziová klapka samotížná pro otvor d200mm, rám a lamely z plastu, barva šedá | [14 empty] | PP | 3
50 | K | 751398022 | Montáž ostatních zařízení větrací mřížky stěnové, průřezu přes 0,04 do 0,100 m2 | kus | 1 |  | 0 |  |  | základní |  | 0 | 0 | 0 | 0 | 0 | 4 | K | 3 | ROZPOCET | 0 | 0 | 0 | 0 | 0 | 1 | 0 | 4 | 186679924
| PP |  | Montáž ostatních zařízení větrací mřížky stěnové, průřezu přes 0,04 do 0,100 m2 | [14 empty] | PP | 3
51 | M | R-4295637 | 2.6 Stěnová mřížka uzavřená -rozteč listů 20mm rozměr 300x200- materiál tažené hliníkové profily s povrchovou úpravou přírodní elox | ks | 1 |  | 0 |  |  | základní |  | 0 | 0 | 0 | 0 | 0 | 8 | M | 3 | ROZPOCET | 0 | 0 | 0 | 0 | 0 | 1 | 0 | 4 | 403884862
| PP |  | 2.6 Stěnová mřížka uzavřená -rozteč listů 20mm rozměr 300x200- materiál tažené hliníkové profily s povrchovou úpravou přírodní elox | [14 empty] | PP | 3
52 | K | 751344112 | Montáž tlumičů hluku pro kruhové potrubí, průměru přes 100 do 200 mm | kus | 2 |  | 0 |  |  | základní |  | 0 | 0 | 0 | 0 | 0 | 4 | K | 3 | ROZPOCET | 0 | 0 | 0 | 0 | 0 | 1 | 0 | 4 | -630922179
| PP |  | Montáž tlumičů hluku pro kruhové potrubí, průměru přes 100 do 200 mm | [14 empty] | PP | 3
53 | M | R-4295513 | 2.7 Tlumič se skládá z netkané vnitřní hadice z polypropylenu, izolace ze skelných vláken tloušťky 25 mm a vnějšího pláště z laminovaného hliníku/polyesteru odolného proti roztržení. Vnitřní hadice je hydrofobní a antibakteriální. Hrdla tlumiče z pozinkov | ks | 2 |  | 0 |  |  | základní |  | 0 | 0 | 0 | 0 | 0 | 8 | M | 3 | ROZPOCET | 0 | 0 | 0 | 0 | 0 | 1 | 0 | 4 | -1566498224
| PP |  | 2.7 Tlumič se skládá z netkané vnitřní hadice z polypropylenu, izolace ze skelných vláken tloušťky 25 mm a vnějšího pláště z laminovaného hliníku/polyesteru odolného proti roztržení. Vnitřní hadice je hydrofobní a antibakteriální. Hrdla tlumiče z pozinkov | [14 empty] | PP | 3
54 | K | 751537111 | Montáž kruhového potrubí ohebného izolovaného minerální vatou z Al laminátu, průměru do 100 mm | m | 2 |  | 0 |  |  | základní |  | 0 | 0 | 0 | 0 | 0 | 4 | K | 3 | ROZPOCET | 0 | 0 | 0 | 0 | 0 | 1 | 0 | 4 | -1417578416
| PP |  | Montáž kruhového potrubí ohebného izolovaného minerální vatou z Al laminátu, průměru do 100 mm | [14 empty] | PP | 3
55 | M | R-4298611 | 2.8 Trouba ohebná hlukově tlumící-DN100 - izolované ohebné flexibilní potrubí z lehkého laminátu. Flexibilní potrubí se skládá z perforované vnitřní hadice, izolace ze skelných vláken tloušťky 25 mm a vnějšího obalu. Izolované flexibilní potrubí splňuje | bm | 2 |  | 0 |  |  | základní |  | 0 | 0 | 0 | 0 | 0 | 8 | M | 3 | ROZPOCET | 0 | 0 | 0 | 0 | 0 | 1 | 0 | 4 | -1791940447
| PP |  | 2.8 Trouba ohebná hlukově tlumící-DN100 - izolované ohebné flexibilní potrubí z lehkého laminátu. Flexibilní potrubí se skládá z perforované vnitřní hadice, izolace ze skelných vláken tloušťky 25 mm a vnějšího obalu. Izolované flexibilní potrubí splňuje | [14 empty] | PP | 3
56 | K | 751514679 | Montáž škrtící klapky nebo zpětné klapky do plechového potrubí kruhové bez příruby, průměru přes 100 do 200 mm | kus | 1 |  | 0 |  |  | základní |  | 0 | 0 | 0 | 0 | 0 | 4 | K | 3 | ROZPOCET | 0 | 0 | 0 | 0 | 0 | 1 | 0 | 4 | 10872901
| PP |  | Montáž škrtící klapky nebo zpětné klapky do plechového potrubí kruhové bez příruby, průměru přes 100 do 200 mm | [14 empty] | PP | 3
57 | M | R-4293155 | 2.9 Klapka jednolistová kruhová DN 200, ruční ovládání. Těleso klapky i list jsou vyrobeny z pozinkovaného plechu, čepy listu jsou ocelové. Provedení na spiro potrubí s břitovým gumovým těsněním. | kus | 1 |  | 0 |  |  | základní |  | 0 | 0 | 0 | 0 | 0 | 8 | M | 3 | ROZPOCET | 0 | 0 | 0 | 0 | 0 | 1 | 0 | 4 | 1125844092
| PP |  | 2.9 Klapka jednolistová kruhová DN 200, ruční ovládání. Těleso klapky i list jsou vyrobeny z pozinkovaného plechu, čepy listu jsou ocelové. Provedení na spiro potrubí s břitovým gumovým těsněním. | [14 empty] | PP | 3
58 | K | 751510012 | Vzduchotechnické potrubí z pozinkovaného plechu čtyřhranné s přírubou, průřezu přes 0,03 do 0,07 m2 | m | 1.5 |  | 0 |  |  | základní |  | 0 | 0.0083956 | 0.012593 | 0 | 0 | 4 | K | 3 | ROZPOCET | 0 | 0 | 0 | 0 | 0 | 1 | 0 | 4 | 1049177326
| PP |  | Vzduchotechnické potrubí z pozinkovaného plechu čtyřhranné s přírubou, průřezu přes 0,03 do 0,07 m2 | [14 empty] | PP | 3
| P |  | Poznámka k položce: Poznámka k souboru cen: 1. V cenách jsou započteny i náklady na dodání a montáž trub včetně tvarovek. 2. V cenách -0010 až -0023 jsou započteny i náklady na: a) dodání a osazení přírubových lišt, b) tmelení akrylátovým tmelem. 3. V cenách -0041 až -0053 nejsou započteny náklady na příruby, spoje jsou prováděné pomocí spojek. | [14 empty] | P | 3
59 | K | 751510041 | Vzduchotechnické potrubí z pozinkovaného plechu kruhové, trouba spirálně vinutá bez příruby, průměru do 100 mm | m | 7 |  | 0 |  |  | základní |  | 0 | 0.001665 | 0.011655 | 0 | 0 | 4 | K | 3 | ROZPOCET | 0 | 0 | 0 | 0 | 0 | 1 | 0 | 4 | -1957388735
| PP |  | Vzduchotechnické potrubí z pozinkovaného plechu kruhové, trouba spirálně vinutá bez příruby, průměru do 100 mm | [14 empty] | PP | 3
| P |  | Poznámka k položce: Poznámka k souboru cen: 1. V cenách jsou započteny i náklady na dodání a montáž trub včetně tvarovek. 2. V cenách -0010 až -0023 jsou započteny i náklady na: a) dodání a osazení přírubových lišt, b) tmelení akrylátovým tmelem. 3. V cenách -0041 až -0053 nejsou započteny náklady na příruby, spoje jsou prováděné pomocí spojek. | [14 empty] | P | 3
60 | K | 751510042 | Vzduchotechnické potrubí z pozinkovaného plechu kruhové, trouba spirálně vinutá bez příruby, průměru přes 100 do 200 mm | m | 10 |  | 0 |  |  | základní |  | 0 | 0.003443 | 0.03443 | 0 | 0 | 4 | K | 3 | ROZPOCET | 0 | 0 | 0 | 0 | 0 | 1 | 0 | 4 | -1387438712
| PP |  | Vzduchotechnické potrubí z pozinkovaného plechu kruhové, trouba spirálně vinutá bez příruby, průměru přes 100 do 200 mm | [14 empty] | PP | 3
| P |  | Poznámka k položce: Poznámka k souboru cen: 1. V cenách jsou započteny i náklady na dodání a montáž trub včetně tvarovek. 2. V cenách -0010 až -0023 jsou započteny i náklady na: a) dodání a osazení přírubových lišt, b) tmelení akrylátovým tmelem. 3. V cenách -0041 až -0053 nejsou započteny náklady na příruby, spoje jsou prováděné pomocí spojek. | [14 empty] | P | 3
61 | K | 751572101 | Závěs kruhového potrubí pomocí objímky, kotvené do betonu průměru potrubí do 100 mm | ks | 3 |  | 0 |  |  | základní |  | 0 | 0.0001715 | 0.0005145 | 0 | 0 | 4 | K | 3 | ROZPOCET | 0 | 0 | 0 | 0 | 0 | 1 | 0 | 4 | -1076836987
| PP |  | Závěs kruhového potrubí pomocí objímky, kotvené do betonu průměru potrubí do 100 mm | [14 empty] | PP | 3
62 | K | 751572102 | Závěs kruhového potrubí pomocí objímky, kotvené do betonu průměru potrubí přes 100 do 200 mm | ks | 5 |  | 0 |  |  | základní |  | 0 | 0.0002243 | 0.0011215 | 0 | 0 | 4 | K | 3 | ROZPOCET | 0 | 0 | 0 | 0 | 0 | 1 | 0 | 4 | 667931093
| PP |  | Závěs kruhového potrubí pomocí objímky, kotvené do betonu průměru potrubí přes 100 do 200 mm | [14 empty] | PP | 3
63 | K | R-7519128 | montáž izolačních návleků do průměru 200 | bm | 3 |  | 0 |  |  | základní |  | 0 | 0 | 0 | 0 | 0 | 4 | K | 3 | ROZPOCET | 0 | 0 | 0 | 0 | 0 | 1 | 0 | 4 | 1632090639
| PP |  | montáž izolačních návleků do průměru 200 | [14 empty] | PP | 3
64 | M | R-4299128 | Tepelně izolační návlek pro izolaci kruhového potrubí průměru 200mm, síla tepelně izolační minerální rohože 25mm, vnější vrstva hliníkový laminát. | bm | 3 |  | 0 |  |  | základní |  | 0 | 0 | 0 | 0 | 0 | 8 | M | 3 | ROZPOCET | 0 | 0 | 0 | 0 | 0 | 1 | 0 | 4 | -1647591013
| PP |  | Tepelně izolační návlek pro izolaci kruhového potrubí průměru 200mm, síla tepelně izolační minerální rohože 25mm, vnější vrstva hliníkový laminát. | [14 empty] | PP | 3
65 | M | R-4299215 | Materiál spojovací a těsnící- kovové prvky zinkovány | kg | 2 |  | 0 |  |  | základní |  | 0 | 0 | 0 | 0 | 0 | 8 | M | 3 | ROZPOCET | 0 | 0 | 0 | 0 | 0 | 1 | 0 | 4 | 458017762
| PP |  | Materiál spojovací a těsnící- kovové prvky zinkovány | [14 empty] | PP | 3
66 | M | R-4299216 | Kovová stahovací páska se sponou QIP110 pro průměry do 110mm. Materiál spojovací a těsnící- kovové prvky zinkovány | ks | 4 |  | 0 |  |  | základní |  | 0 | 0 | 0 | 0 | 0 | 8 | M | 3 | ROZPOCET | 0 | 0 | 0 | 0 | 0 | 1 | 0 | 4 | -212645301
| PP |  | Kovová stahovací páska se sponou QIP110 pro průměry do 110mm. Materiál spojovací a těsnící- kovové prvky zinkovány | [14 empty] | PP | 3
67 | K | HZS2491 | Hodinové zúčtovací sazby profesí PSV zednické výpomoci a pomocné práce PSV dělník zednických výpomocí | hod | 2 |  | 0 |  |  | základní |  | 0 | 0 | 0 | 0 | 0 | 4 | K | 3 | ROZPOCET | 0 | 0 | 0 | 0 | 0 | 1 | 0 | 4 | -1036342491
| PP |  | Hodinové zúčtovací sazby profesí PSV zednické výpomoci a pomocné práce PSV dělník zednických výpomocí | [14 empty] | PP | 3
68 | K | HZS3212 | Hodinové zúčtovací sazby montáží technologických zařízení na stavebních objektech montér vzduchotechniky odborný | hod | 3 |  | 0 |  |  | základní |  | 0 | 0 | 0 | 0 | 0 | 4 | K | 3 | ROZPOCET | 0 | 0 | 0 | 0 | 0 | 1 | 0 | 4 | 1731866928
| PP |  | Hodinové zúčtovací sazby montáží technologických zařízení na stavebních objektech montér vzduchotechniky odborný | [14 empty] | PP | 3
| P |  | Poznámka k položce: Poznámka k položce: Koordinace s ostatními profesemi Vyregulování a uvedení do provozu | [14 empty] | P | 3
69 | K | 998751102 | Přesun hmot pro vzduchotechniku stanovený z hmotnosti přesunovaného materiálu vodorovná dopravní vzdálenost do 100 m v objektech výšky přes 12 do 24 m | t | 0.179 |  | 0 |  |  | základní |  | 0 | 0 | 0 | 0 | 0 | 4 | K | 3 | ROZPOCET | 0 | 0 | 0 | 0 | 0 | 1 | 0 | 4 | 474519570
| PP |  | Přesun hmot pro vzduchotechniku stanovený z hmotnosti přesunovaného materiálu vodorovná dopravní vzdálenost do 100 m v objektech výšky přes 12 do 24 m | [14 empty] | PP | 3
| P |  | Poznámka k položce: Poznámka k souboru cen: 1. Ceny pro přesun hmot stanovený z hmotnosti přesunovaného materiálu se používají tehdy, pokud je možné určit hmotnost za celý stavební díl. Do této hmotnosti se započítává i hmotnost materiálů oceňovaných ve specifikaci. 2. Pokud nelze jednoznačně stanovit hmotnost přesunovaných materiálů, lze pro výpočet přesunu hmot použít orientačně procentní sazbu. Touto sazbou se vynásobí rozpočtové náklady za celý stavební díl včetně nákladů na materiál ve specifikacích. 3. Příplatek k cenám -1181 pro přesun prováděný bez použití mechanizace, tj. za ztížených podmínek, lze použít pouze pro hmotnost materiálu, která se tímto způsobem skutečně přemísťuje. | [14 empty] | P | 3
| D | 751-3 | Zařízení č.3 - větrání sociálních zařízení |  |  |  | 0 |  |  |  |  | 0 |  | 0.035776 |  | 0 | 1 | D | 2 | ROZPOCET | [6 empty] | 0
70 | K | 751111271 | Montáž ventilátoru axiálního středotlakého potrubního základního, průměru do 200 mm | kus | 1 |  | 0 |  |  | základní |  | 0 | 0 | 0 | 0 | 0 | 4 | K | 3 | ROZPOCET | 0 | 0 | 0 | 0 | 0 | 1 | 0 | 4 | -742843003
| PP |  | Montáž ventilátoru axiálního středotlakého potrubního základního, průměru do 200 mm | [14 empty] | PP | 3
71 | M | R-4291422 | 3.2 Radiální ventilátor do kruhového potrubí velikost d125 Qv jmen.=380m3/h při Pst=0Pa, 230V-65W-0.50A, 2800ot/min., snížením otáček nastavit na Qv skut.=250m3/h při skutečné tlakové ztrátě. EC motor s tepelnou a elektronickou ochranou proti přetížení | ks | 1 |  | 0 |  |  | základní |  | 0 | 0 | 0 | 0 | 0 | 8 | M | 3 | ROZPOCET | 0 | 0 | 0 | 0 | 0 | 1 | 0 | 4 | 704120350
| PP |  | 3.2 Radiální ventilátor do kruhového potrubí velikost d125 Qv jmen.=380m3/h při Pst=0Pa, 230V-65W-0.50A, 2800ot/min., snížením otáček nastavit na Qv skut.=250m3/h při skutečné tlakové ztrátě. EC motor s tepelnou a elektronickou ochranou proti přetížení | [14 empty] | PP | 3
72 | K | 751322011 | Montáž talířových ventilů, anemostatů, dýz talířového ventilu, průměru do 100 mm | kus | 1 |  | 0 |  |  | základní |  | 0 | 0 | 0 | 0 | 0 | 4 | K | 3 | ROZPOCET | 0 | 0 | 0 | 0 | 0 | 1 | 0 | 4 | -540696313
| PP |  | Montáž talířových ventilů, anemostatů, dýz talířového ventilu, průměru do 100 mm | [14 empty] | PP | 3
73 | M | R-4296111 | 3.3 Kovový talířový ventil pro odvod vzduchu průměr 100, barva bílá | ks | 1 |  | 0 |  |  | základní |  | 0 | 0 | 0 | 0 | 0 | 8 | M | 3 | ROZPOCET | 0 | 0 | 0 | 0 | 0 | 1 | 0 | 4 | 62104284
| PP |  | 3.3 Kovový talířový ventil pro odvod vzduchu průměr 100, barva bílá | [14 empty] | PP | 3
74 | K | 751322012 | Montáž talířových ventilů, anemostatů, dýz talířového ventilu, průměru přes 100 do 200 mm | kus | 2 |  | 0 |  |  | základní |  | 0 | 0 | 0 | 0 | 0 | 4 | K | 3 | ROZPOCET | 0 | 0 | 0 | 0 | 0 | 1 | 0 | 4 | -2079968568
| PP |  | Montáž talířových ventilů, anemostatů, dýz talířového ventilu, průměru přes 100 do 200 mm | [14 empty] | PP | 3
75 | M | R-4296112 | 3.4 Kovový talířový ventil pro odvod vzduchu průměr 125, barva bílá | ks | 2 |  | 0 |  |  | základní |  | 0 | 0 | 0 | 0 | 0 | 8 | M | 3 | ROZPOCET | 0 | 0 | 0 | 0 | 0 | 1 | 0 | 4 | -239071687
| PP |  | 3.4 Kovový talířový ventil pro odvod vzduchu průměr 125, barva bílá | [14 empty] | PP | 3
76 | K | 751691111 | Zaregulování systému vzduchotechnického zařízení za 1 koncový (distribuční) prvek | kus | 3 |  | 0 |  |  | základní |  | 0 | 0 | 0 | 0 | 0 | 4 | K | 3 | ROZPOCET | 0 | 0 | 0 | 0 | 0 | 1 | 0 | 4 | 182886558
| PP |  | Zaregulování systému vzduchotechnického zařízení za 1 koncový (distribuční) prvek | [14 empty] | PP | 3
77 | K | 751514776 | Montáž protidešťové stříšky nebo výfukové hlavice do plechového potrubí kruhové bez příruby, průměru přes 100 do 200 mm | kus | 1 |  | 0 |  |  | základní |  | 0 | 0 | 0 | 0 | 0 | 4 | K | 3 | ROZPOCET | 0 | 0 | 0 | 0 | 0 | 1 | 0 | 4 | 1029725350
| PP |  | Montáž protidešťové stříšky nebo výfukové hlavice do plechového potrubí kruhové bez příruby, průměru přes 100 do 200 mm | [14 empty] | PP | 3
78 | M | R-4295422 | 3.7 Hlavice výfuková nebo sací, tvarově srovnatelná s hlavicí CAGI bez příruby pro potrubí Spiro pro průměr 125mm, materiál ocelový pozinkovaný plech, povrchová úprava šedý komaxit | ks | 1 |  | 0 |  |  | základní |  | 0 | 0 | 0 | 0 | 0 | 8 | M | 3 | ROZPOCET | 0 | 0 | 0 | 0 | 0 | 1 | 0 | 4 | 352487569
| PP |  | 3.7 Hlavice výfuková nebo sací, tvarově srovnatelná s hlavicí CAGI bez příruby pro potrubí Spiro pro průměr 125mm, materiál ocelový pozinkovaný plech, povrchová úprava šedý komaxit | [14 empty] | PP | 3
79 | K | R-7515411 | Montáž střešního prostupu plechového potrubí přes šikmou střechu, průměru přes do 100 mm. Cena zahrnuje také změření skutečného sklonu střechy před zadáním do výroby | kus | 1 |  | 0 |  |  | základní |  | 0 | 0 | 0 | 0 | 0 | 4 | K | 3 | ROZPOCET | 0 | 0 | 0 | 0 | 0 | 1 | 0 | 4 | -1515020921
| PP |  | Montáž střešního prostupu plechového potrubí přes šikmou střechu, průměru přes do 100 mm. Cena zahrnuje také změření skutečného sklonu střechy před zadáním do výroby | [14 empty] | PP | 3
80 | M | R-4295464.1 | 3.8 Střešní průchod pro rovnou střechu spád do 5° včetně protidešťové objímky pro průměr 125mm, materiál ocelový pozinkovaný plech, povrchová úprava šedý komaxit | ks | 1 |  | 0 |  |  | základní |  | 0 | 0 | 0 | 0 | 0 | 8 | M | 3 | ROZPOCET | 0 | 0 | 0 | 0 | 0 | 1 | 0 | 4 | -895738965
| PP |  | 3.8 Střešní průchod pro rovnou střechu spád do 5° včetně protidešťové objímky pro průměr 125mm, materiál ocelový pozinkovaný plech, povrchová úprava šedý komaxit | [14 empty] | PP | 3
81 | K | 751510042 | Vzduchotechnické potrubí z pozinkovaného plechu kruhové, trouba spirálně vinutá bez příruby, průměru přes 100 do 200 mm | m | 10 |  | 0 |  |  | základní |  | 0 | 0.003443 | 0.03443 | 0 | 0 | 4 | K | 3 | ROZPOCET | 0 | 0 | 0 | 0 | 0 | 1 | 0 | 4 | -29512122
| PP |  | Vzduchotechnické potrubí z pozinkovaného plechu kruhové, trouba spirálně vinutá bez příruby, průměru přes 100 do 200 mm | [14 empty] | PP | 3
| P |  | Poznámka k položce: Poznámka k souboru cen: 1. V cenách jsou započteny i náklady na dodání a montáž trub včetně tvarovek. 2. V cenách -0010 až -0023 jsou započteny i náklady na: a) dodání a osazení přírubových lišt, b) tmelení akrylátovým tmelem. 3. V cenách -0041 až -0053 nejsou započteny náklady na příruby, spoje jsou prováděné pomocí spojek. | [14 empty] | P | 3
82 | K | 751572102 | Závěs kruhového potrubí pomocí objímky, kotvené do betonu průměru potrubí přes 100 do 200 mm | ks | 6 |  | 0 |  |  | základní |  | 0 | 0.0002243 | 0.0013458 | 0 | 0 | 4 | K | 3 | ROZPOCET | 0 | 0 | 0 | 0 | 0 | 1 | 0 | 4 | -137248295
| PP |  | Závěs kruhového potrubí pomocí objímky, kotvené do betonu průměru potrubí přes 100 do 200 mm | [14 empty] | PP | 3
83 | M | R-4299215 | Materiál spojovací a těsnící- kovové prvky zinkovány | kg | 1 |  | 0 |  |  | základní |  | 0 | 0 | 0 | 0 | 0 | 8 | M | 3 | ROZPOCET | 0 | 0 | 0 | 0 | 0 | 1 | 0 | 4 | 1394825003
| PP |  | Materiál spojovací a těsnící- kovové prvky zinkovány | [14 empty] | PP | 3
84 | K | HZS2491 | Hodinové zúčtovací sazby profesí PSV zednické výpomoci a pomocné práce PSV dělník zednických výpomocí | hod | 2 |  | 0 |  |  | základní |  | 0 | 0 | 0 | 0 | 0 | 4 | K | 3 | ROZPOCET | 0 | 0 | 0 | 0 | 0 | 1 | 0 | 4 | 1039135645
| PP |  | Hodinové zúčtovací sazby profesí PSV zednické výpomoci a pomocné práce PSV dělník zednických výpomocí | [14 empty] | PP | 3
85 | K | HZS3212 | Hodinové zúčtovací sazby montáží technologických zařízení na stavebních objektech montér vzduchotechniky odborný | hod | 2 |  | 0 |  |  | základní |  | 0 | 0 | 0 | 0 | 0 | 4 | K | 3 | ROZPOCET | 0 | 0 | 0 | 0 | 0 | 1 | 0 | 4 | -2116478429
| PP |  | Hodinové zúčtovací sazby montáží technologických zařízení na stavebních objektech montér vzduchotechniky odborný | [14 empty] | PP | 3
| P |  | Poznámka k položce: Poznámka k položce: Koordinace s ostatními profesemi Vyregulování a uvedení do provozu | [14 empty] | P | 3
86 | K | 998751102 | Přesun hmot pro vzduchotechniku stanovený z hmotnosti přesunovaného materiálu vodorovná dopravní vzdálenost do 100 m v objektech výšky přes 12 do 24 m | t | 0.048 |  | 0 |  |  | základní |  | 0 | 0 | 0 | 0 | 0 | 4 | K | 3 | ROZPOCET | 0 | 0 | 0 | 0 | 0 | 1 | 0 | 4 | 1528778516
| PP |  | Přesun hmot pro vzduchotechniku stanovený z hmotnosti přesunovaného materiálu vodorovná dopravní vzdálenost do 100 m v objektech výšky přes 12 do 24 m | [14 empty] | PP | 3
| P |  | Poznámka k položce: Poznámka k souboru cen: 1. Ceny pro přesun hmot stanovený z hmotnosti přesunovaného materiálu se používají tehdy, pokud je možné určit hmotnost za celý stavební díl. Do této hmotnosti se započítává i hmotnost materiálů oceňovaných ve specifikaci. 2. Pokud nelze jednoznačně stanovit hmotnost přesunovaných materiálů, lze pro výpočet přesunu hmot použít orientačně procentní sazbu. Touto sazbou se vynásobí rozpočtové náklady za celý stavební díl včetně nákladů na materiál ve specifikacích. 3. Příplatek k cenám -1181 pro přesun prováděný bez použití mechanizace, tj. za ztížených podmínek, lze použít pouze pro hmotnost materiálu, která se tímto způsobem skutečně přemísťuje. | [14 empty] | P | 3

## D.1.4b - Zařízení zdravot...
{5ac0f2c5-a932-46e1-a89c-fb74dcf51f9d}
2
| KRYCÍ LIST SOUPISU PRACÍ | [7 empty] | v --- níže se nacházejí doplnkové a pomocné údaje k sestavám --- v | [8 empty] | False
Stavba:
Přístavba odborné učebny pro výuku přípravy pokrmů pro I. II. stupeň ZŠ Dub nad Moravou
Objekt:
D.1.4b - Zařízení zdravotně technických instalací
| KSO: |  |  |  |  | CC-CZ:
| Místo: |  |  |  |  | Datum: | 7. 9. 2022
| Zadavatel: |  |  |  |  | IČ:
|  | ZŠ a MŠ, příspěvková organizace Dub n/M |  |  |  | DIČ:
| Uchazeč: |  |  |  |  | IČ: | Vyplň údaj
|  | Vyplň údaj |  |  |  | DIČ: | Vyplň údaj
| Projektant: |  |  |  |  | IČ:
|  | Bořivoj Kovář |  |  |  | DIČ:
| Zpracovatel: |  |  |  |  | IČ:
|  | Marie Málková |  |  |  | DIČ:
Poznámka:
| Cena bez DPH | [5 empty] | 0
|  |  | Základ daně |  |  | Sazba daně | Výše daně
| DPH | základní | 0 |  |  | 21% | 0
|  | snížená | 0 |  |  | 15% | 0
|  | zákl. přenesená | 0 |  |  | 21% | 0
|  | sníž. přenesená | 0 |  |  | 15% | 0
|  | nulová | 0 |  |  | 0% | 0
| Cena s DPH |  |  | v | CZK |  | 0
REKAPITULACE ČLENĚNÍ SOUPISU PRACÍ
Stavba:
Přístavba odborné učebny pro výuku přípravy pokrmů pro I. II. stupeň ZŠ Dub nad Moravou
Objekt:
D.1.4b - Zařízení zdravotně technických instalací
Místo: | [5 empty] | Datum: | 7. 9. 2022
Zadavatel: |  |  | ZŠ a MŠ, příspěvková organizace Dub n/M |  |  | Projektant: | Bořivoj Kovář
Uchazeč: |  |  | Vyplň údaj |  |  | Zpracovatel: | Marie Málková
Kód dílu - Popis | [6 empty] | Cena celkem [CZK]
Náklady stavby celkem | [6 empty] | 0 | [11 empty] | -1
| PSV - Práce a dodávky PSV | [5 empty] | 0
| 721 - Zdravotechnika - vnitřní kanalizace | [5 empty] | 0
| 722 - Zdravotechnika - vnitřní vodovod | [5 empty] | 0
| 723 - Zdravotechnika - vnitřní plynovod | [5 empty] | 0
| 725 - Zdravotechnika - zařizovací předměty | [5 empty] | 0
SOUPIS PRACÍ
Stavba:
Přístavba odborné učebny pro výuku přípravy pokrmů pro I. II. stupeň ZŠ Dub nad Moravou
Objekt:
D.1.4b - Zařízení zdravotně technických instalací
Místo: | [5 empty] | Datum: | 7. 9. 2022
Zadavatel: |  |  | ZŠ a MŠ, příspěvková organizace Dub n/M |  |  | Projektant: | Bořivoj Kovář
Uchazeč: |  |  | Vyplň údaj |  |  | Zpracovatel: | Marie Málková
PČ | Typ | Kód | Popis | MJ | Množství | J.cena [CZK] | Cena celkem [CZK] | Cenová soustava |  | DPH | J. Nh [h] | Nh celkem [h] | J. hmotnost [t] | Hmotnost celkem [t] | J. suť [t] | Suť Celkem [t]
Náklady soupisu celkem | [6 empty] | 0 |  |  |  |  | 0 |  | 0.9913 |  | 0.4806 |  | D | -1 | [7 empty] | 0
| D | PSV | Práce a dodávky PSV |  |  |  | 0 |  |  |  |  | 0 |  | 0.9913 |  | 0.4806 | 2 | D | 0 | ROZPOCET | [6 empty] | 0
| D | 721 | Zdravotechnika - vnitřní kanalizace |  |  |  | 0 |  |  |  |  | 0 |  | 0.81798 |  | 0.4806 | 2 | D | 1 | ROZPOCET | [6 empty] | 0
1 | K | 721173401 | Potrubí kanalizační z PVC SN 4 svodné DN 110 | m | 15 |  | 0 |  |  | základní |  | 0 | 0.0014215 | 0.021323 | 0 | 0 | 16 | K | 2 | ROZPOCET | 0 | 0 | 0 | 0 | 0 | 1 | 0 | 16 | -162775359
| PP |  | Potrubí kanalizační z PVC SN 4 svodné DN 110 | [14 empty] | PP | 2
2 | K | 721173402 | Potrubí kanalizační z PVC SN 4 svodné DN 125 | m | 12 |  | 0 |  |  | základní |  | 0 | 0.007443 | 0.089316 | 0 | 0 | 16 | K | 2 | ROZPOCET | 0 | 0 | 0 | 0 | 0 | 1 | 0 | 16 | 319239365
| PP |  | Potrubí kanalizační z PVC SN 4 svodné DN 125 | [14 empty] | PP | 2
3 | K | 721173403 | Potrubí kanalizační z PVC SN 4 svodné DN 160 | m | 49 |  | 0 |  |  | základní |  | 0 | 0.012322 | 0.60379 | 0 | 0 | 16 | K | 2 | ROZPOCET | 0 | 0 | 0 | 0 | 0 | 1 | 0 | 16 | -283710855
| PP |  | Potrubí kanalizační z PVC SN 4 svodné DN 160 | [14 empty] | PP | 2
4 | K | 721174024 | Potrubí kanalizační z PP odpadní DN 75 | m | 13 |  | 0 |  |  | základní |  | 0 | 0.0005868 | 0.0076284 | 0 | 0 | 16 | K | 2 | ROZPOCET | 0 | 0 | 0 | 0 | 0 | 1 | 0 | 16 | -805510577
| PP |  | Potrubí kanalizační z PP odpadní DN 75 | [14 empty] | PP | 2
5 | K | 721174025 | Potrubí kanalizační z PP odpadní DN 110 | m | 4 |  | 0 |  |  | základní |  | 0 | 0.0020099 | 0.0080396 | 0 | 0 | 16 | K | 2 | ROZPOCET | 0 | 0 | 0 | 0 | 0 | 1 | 0 | 16 | 657756495
| PP |  | Potrubí kanalizační z PP odpadní DN 110 | [14 empty] | PP | 2
6 | K | 721174042 | Potrubí kanalizační z PP připojovací dn 32, DN 40 | m | 21 |  | 0 |  |  | základní |  | 0 | 0.0004119 | 0.0086499 | 0 | 0 | 16 | K | 2 | ROZPOCET | 0 | 0 | 0 | 0 | 0 | 1 | 0 | 16 | -2011748036
| PP |  | Potrubí kanalizační z PP připojovací dn 32, DN 40 | [14 empty] | PP | 2
7 | K | 721174043 | Potrubí kanalizační z PP připojovací DN 50 | m | 5 |  | 0 |  |  | základní |  | 0 | 0.0004765 | 0.0023825 | 0 | 0 | 16 | K | 2 | ROZPOCET | 0 | 0 | 0 | 0 | 0 | 1 | 0 | 16 | -727026691
| PP |  | Potrubí kanalizační z PP připojovací DN 50 | [14 empty] | PP | 2
8 | K | 721175112 | Potrubí kanalizační z PP odpadní vysoce odhlučněné třívrstvé DN 110 | m | 8 |  | 0 |  |  | základní |  | 0 | 0.0028778 | 0.023022 | 0 | 0 | 16 | K | 2 | ROZPOCET | 0 | 0 | 0 | 0 | 0 | 1 | 0 | 16 | -665091974
| PP |  | Potrubí kanalizační z PP odpadní vysoce odhlučněné třívrstvé DN 110 | [14 empty] | PP | 2
9 | K | 721175113 | Potrubí kanalizační z PP odpadní vysoce odhlučněné třívrstvé DN 125 | m | 8 |  | 0 |  |  | základní |  | 0 | 0.0037217 | 0.029774 | 0 | 0 | 16 | K | 2 | ROZPOCET | 0 | 0 | 0 | 0 | 0 | 1 | 0 | 16 | 125966411
| PP |  | Potrubí kanalizační z PP odpadní vysoce odhlučněné třívrstvé DN 125 | [14 empty] | PP | 2
10 | K | 722181245 | Ochrana vodovodního potrubí přilepenými termoizolačními trubicemi z PE tl přes 13 do 20 mm DN přes 89 do 110 mm | m | 8 |  | 0 |  |  | základní |  | 0 | 0.00030896 | 0.0024717 | 0 | 0 | 16 | K | 2 | ROZPOCET | 0 | 0 | 0 | 0 | 0 | 1 | 0 | 16 | -635413544
| PP |  | Ochrana vodovodního potrubí přilepenými termoizolačními trubicemi z PE tl přes 13 do 20 mm DN přes 89 do 110 mm | [14 empty] | PP | 2
11 | K | 722181246 | Ochrana vodovodního potrubí přilepenými termoizolačními trubicemi z PE tl přes 13 do 20 mm DN přes 110 mm | m | 8 |  | 0 |  |  | základní |  | 0 | 0.00032182 | 0.0025746 | 0 | 0 | 16 | K | 2 | ROZPOCET | 0 | 0 | 0 | 0 | 0 | 1 | 0 | 16 | 539982923
| PP |  | Ochrana vodovodního potrubí přilepenými termoizolačními trubicemi z PE tl přes 13 do 20 mm DN přes 110 mm | [14 empty] | PP | 2
12 | K | 721194104 | Vyvedení a upevnění odpadních výpustek DN 40 | kus | 2 |  | 0 |  |  | základní |  | 0 | 0 | 0 | 0 | 0 | 16 | K | 2 | ROZPOCET | 0 | 0 | 0 | 0 | 0 | 1 | 0 | 16 | -1671788731
| PP |  | Vyvedení a upevnění odpadních výpustek DN 40 | [14 empty] | PP | 2
13 | K | 721194105 | Vyvedení a upevnění odpadních výpustek DN 50 | kus | 4 |  | 0 |  |  | základní |  | 0 | 0 | 0 | 0 | 0 | 16 | K | 2 | ROZPOCET | 0 | 0 | 0 | 0 | 0 | 1 | 0 | 16 | -1298598163
| PP |  | Vyvedení a upevnění odpadních výpustek DN 50 | [14 empty] | PP | 2
14 | K | 721171915 | Potrubí z PP propojení potrubí DN 110 | kus | 1 |  | 0 |  |  | základní |  | 0 | 0.0010006 | 0.0010006 | 0 | 0 | 16 | K | 2 | ROZPOCET | 0 | 0 | 0 | 0 | 0 | 1 | 0 | 16 | 2632136
| PP |  | Potrubí z PP propojení potrubí DN 110 | [14 empty] | PP | 2
15 | K | 721171917 | Potrubí z PP propojení potrubí DN 160 | kus | 3 |  | 0 |  |  | základní |  | 0 | 0.0020306 | 0.0060918 | 0 | 0 | 16 | K | 2 | ROZPOCET | 0 | 0 | 0 | 0 | 0 | 1 | 0 | 16 | 49482085
| PP |  | Potrubí z PP propojení potrubí DN 160 | [14 empty] | PP | 2
16 | K | 721110806 | Demontáž potrubí kameninové do DN 200 | m | 18 |  | 0 |  |  | základní |  | 0 | 0 | 0 | 0.0267 | 0.4806 | 16 | K | 2 | ROZPOCET | 0 | 0 | 0 | 0 | 0 | 1 | 0 | 16 | -1377652866
| PP |  | Demontáž potrubí kameninové do DN 200 | [14 empty] | PP | 2
17 | K | 721290821 | Přemístění vnitrostaveništní demontovaných hmot vnitřní kanalizace v objektech výšky do 6 m | t | 0.481 |  | 0 |  |  | základní |  | 0 | 0 | 0 | 0 | 0 | 16 | K | 2 | ROZPOCET | 0 | 0 | 0 | 0 | 0 | 1 | 0 | 16 | 276654243
| PP |  | Přemístění vnitrostaveništní demontovaných hmot vnitřní kanalizace v objektech výšky do 6 m | [14 empty] | PP | 2
18 | K | 721226513 | Zápachová uzávěrka podomítková pro pračku a myčku DN 40/50 s přípojem vody | kus | 1 |  | 0 |  |  | základní |  | 0 | 0.00102 | 0.00102 | 0 | 0 | 16 | K | 2 | ROZPOCET | 0 | 0 | 0 | 0 | 0 | 1 | 0 | 16 | 529650233
| PP |  | Zápachová uzávěrka podomítková pro pračku a myčku DN 40/50 s přípojem vody | [14 empty] | PP | 2
19 | K | 721000001 | Sifon se zápach.uzávěrkou a mechanickou zápach.uzávěrkou | kus | 2 |  | 0 |  |  | základní |  | 0 | 0.0002 | 0.0004 | 0 | 0 | 16 | K | 2 | ROZPOCET | 0 | 0 | 0 | 0 | 0 | 1 | 0 | 16 | 680375572
| PP |  | Sifon se zápach.uzávěrkou a mechanickou zápach.uzávěrkou | [14 empty] | PP | 2
20 | K | 721000002 | Sifon pro odvod kondenzátu od VZT podomítkový | kus | 2 |  | 0 |  |  | základní |  | 0 | 0.0003 | 0.0006 | 0 | 0 | 16 | K | 2 | ROZPOCET | 0 | 0 | 0 | 0 | 0 | 1 | 0 | 16 | -357598771
| PP |  | Sifon pro odvod kondenzátu od VZT podomítkový | [14 empty] | PP | 2
21 | K | 721000003 | Svislý střešní vtok DN100 s vtokovou mřížkou, s integrovanou PVC manžetou, s elek.ohřevem | kus | 2 |  | 0 |  |  | základní |  | 0 | 0.002 | 0.004 | 0 | 0 | 16 | K | 2 | ROZPOCET | 0 | 0 | 0 | 0 | 0 | 1 | 0 | 16 | 930709902
| PP |  | Svislý střešní vtok DN100 s vtokovou mřížkou, s integrovanou PVC manžetou, s elek.ohřevem | [14 empty] | PP | 2
22 | K | 721000004 | Svislý střešní vtok DN125, s vtokovou mřížkou, s integrovanou PVC manžetou a elek.ohřevem | kus | 1 |  | 0 |  |  | základní |  | 0 | 0.002 | 0.002 | 0 | 0 | 16 | K | 2 | ROZPOCET | 0 | 0 | 0 | 0 | 0 | 1 | 0 | 16 | -417163142
| PP |  | Svislý střešní vtok DN125, s vtokovou mřížkou, s integrovanou PVC manžetou a elek.ohřevem | [14 empty] | PP | 2
23 | K | 721239114 | Montáž střešního vtoku svislý odtok do DN 160 ostatní typ | ¨kus | 3 |  | 0 |  |  | základní |  | 0 | 0.00115 | 0.00345 | 0 | 0 | 16 | K | 2 | ROZPOCET | 0 | 0 | 0 | 0 | 0 | 1 | 0 | 16 | 665446202
| PP |  | Montáž střešního vtoku svislý odtok do DN 160 ostatní typ | [14 empty] | PP | 2
24 | K | 721000006 | Šachta kanal.plastová 425/160 (šachtové dno, roura DN425, poklop s teleskop.rourou) | soubor | 4 |  | 0 |  |  | základní |  | 0 | 0 | 0 | 0 | 0 | 16 | K | 2 | ROZPOCET | 0 | 0 | 0 | 0 | 0 | 1 | 0 | 16 | -573293181
| PP |  | Šachta kanal.plastová 425/160 (šachtové dno, roura DN425, poklop s teleskop.rourou) | [14 empty] | PP | 2
25 | K | 721000007 | Montáž plastové šachty | soubor | 4 |  | 0 |  |  | základní |  | 0 | 0 | 0 | 0 | 0 | 16 | K | 2 | ROZPOCET | 0 | 0 | 0 | 0 | 0 | 1 | 0 | 16 | 1669864564
| PP |  | Montáž plastové šachty | [14 empty] | PP | 2
26 | K | 721273152 | Hlavice ventilační polypropylen PP DN 75 | kus | 1 |  | 0 |  |  | základní |  | 0 | 0.00016125 | 0.00016125 | 0 | 0 | 16 | K | 2 | ROZPOCET | 0 | 0 | 0 | 0 | 0 | 1 | 0 | 16 | 2041864530
| PP |  | Hlavice ventilační polypropylen PP DN 75 | [14 empty] | PP | 2
27 | K | 721273153 | Hlavice ventilační polypropylen PP DN 110 | kus | 1 |  | 0 |  |  | základní |  | 0 | 0.000285 | 0.000285 | 0 | 0 | 16 | K | 2 | ROZPOCET | 0 | 0 | 0 | 0 | 0 | 1 | 0 | 16 | -606710175
| PP |  | Hlavice ventilační polypropylen PP DN 110 | [14 empty] | PP | 2
28 | K | 721290111 | Zkouška těsnosti potrubí kanalizace vodou do DN 125 | m | 86 |  | 0 |  |  | základní |  | 0 | 0 | 0 | 0 | 0 | 16 | K | 2 | ROZPOCET | 0 | 0 | 0 | 0 | 0 | 1 | 0 | 16 | -372112160
| PP |  | Zkouška těsnosti potrubí kanalizace vodou do DN 125 | [14 empty] | PP | 2
29 | K | 721290112 | Zkouška těsnosti potrubí kanalizace vodou DN 150/DN 200 | m | 49 |  | 0 |  |  | základní |  | 0 | 0 | 0 | 0 | 0 | 16 | K | 2 | ROZPOCET | 0 | 0 | 0 | 0 | 0 | 1 | 0 | 16 | -1629777130
| PP |  | Zkouška těsnosti potrubí kanalizace vodou DN 150/DN 200 | [14 empty] | PP | 2
30 | K | 998721101 | Přesun hmot tonážní pro vnitřní kanalizace v objektech v do 6 m | t | 0.272 |  | 0 |  |  | základní |  | 0 | 0 | 0 | 0 | 0 | 16 | K | 2 | ROZPOCET | 0 | 0 | 0 | 0 | 0 | 1 | 0 | 16 | -2060223561
| PP |  | Přesun hmot tonážní pro vnitřní kanalizace v objektech v do 6 m | [14 empty] | PP | 2
| D | 722 | Zdravotechnika - vnitřní vodovod |  |  |  | 0 |  |  |  |  | 0 |  | 0.11491 |  | 0 | 2 | D | 1 | ROZPOCET | [6 empty] | 0
31 | K | 722175002 | Potrubí vodovodní plastové PP-RCT svar polyfúze D 20x2,8 mm | m | 36 |  | 0 |  |  | základní |  | 0 | 0.000729 | 0.026244 | 0 | 0 | 16 | K | 2 | ROZPOCET | 0 | 0 | 0 | 0 | 0 | 1 | 0 | 16 | 1367389287
| PP |  | Potrubí vodovodní plastové PP-RCT svar polyfúze D 20x2,8 mm | [14 empty] | PP | 2
32 | K | 722175003 | Potrubí vodovodní plastové PP-RCT svar polyfúze D 25x3,5 mm | m | 4 |  | 0 |  |  | základní |  | 0 | 0.000984 | 0.003936 | 0 | 0 | 16 | K | 2 | ROZPOCET | 0 | 0 | 0 | 0 | 0 | 1 | 0 | 16 | -176832684
| PP |  | Potrubí vodovodní plastové PP-RCT svar polyfúze D 25x3,5 mm | [14 empty] | PP | 2
33 | K | 722175004 | Potrubí vodovodní plastové PP-RCT svar polyfúze D 32x4,4 mm | m | 5 |  | 0 |  |  | základní |  | 0 | 0.001297 | 0.006485 | 0 | 0 | 16 | K | 2 | ROZPOCET | 0 | 0 | 0 | 0 | 0 | 1 | 0 | 16 | 1222591560
| PP |  | Potrubí vodovodní plastové PP-RCT svar polyfúze D 32x4,4 mm | [14 empty] | PP | 2
34 | K | 722176114 | Montáž potrubí plastové spojované svary polyfuzně D přes 22 do 32 mm | m | 29 |  | 0 |  |  | základní |  | 0 | 0.000514 | 0.014906 | 0 | 0 | 16 | K | 2 | ROZPOCET | 0 | 0 | 0 | 0 | 0 | 1 | 0 | 16 | -1629459876
| PP |  | Montáž potrubí plastové spojované svary polyfuzně D přes 22 do 32 mm | [14 empty] | PP | 2
35 | K | 722000001 | PE Trubka 32mm x 3,0 / 25m PE 80 SDR 11 / 1,25 MPa | m | 29 |  | 0 |  |  | základní |  | 0 | 0.0003 | 0.0087 | 0 | 0 | 16 | K | 2 | ROZPOCET | 0 | 0 | 0 | 0 | 0 | 1 | 0 | 16 | 244631785
| PP |  | PE Trubka 32mm x 3,0 / 25m PE 80 SDR 11 / 1,25 MPa | [14 empty] | PP | 2
36 | K | 723150367 | Chránička D 57x3,2 mm | m | 3.5 |  | 0 |  |  | základní |  | 0 | 0.0046804 | 0.016381 | 0 | 0 | 16 | K | 2 | ROZPOCET | 0 | 0 | 0 | 0 | 0 | 1 | 0 | 16 | -727111730
| PP |  | Chránička D 57x3,2 mm | [14 empty] | PP | 2
37 | K | 722000002 | Identifikační vodič + výstražná folie nad vodov.potrubím | m | 22.5 |  | 0 |  |  | základní |  | 0 | 0 | 0 | 0 | 0 | 16 | K | 2 | ROZPOCET | 0 | 0 | 0 | 0 | 0 | 1 | 0 | 16 | -697060104
| PP |  | Identifikační vodič + výstražná folie nad vodov.potrubím | [14 empty] | PP | 2
38 | K | 722181231 | Ochrana vodovodního potrubí přilepenými termoizolačními trubicemi z PE tl přes 9 do 13 mm DN do 22 mm | m | 34 |  | 0 |  |  | základní |  | 0 | 7.386e-05 | 0.0025112 | 0 | 0 | 16 | K | 2 | ROZPOCET | 0 | 0 | 0 | 0 | 0 | 1 | 0 | 16 | 1247871414
| PP |  | Ochrana vodovodního potrubí přilepenými termoizolačními trubicemi z PE tl přes 9 do 13 mm DN do 22 mm | [14 empty] | PP | 2
39 | K | 722181232 | Ochrana vodovodního potrubí přilepenými termoizolačními trubicemi z PE tl přes 9 do 13 mm DN přes 22 do 45 mm | m | 7 |  | 0 |  |  | základní |  | 0 | 9.464e-05 | 0.00066248 | 0 | 0 | 16 | K | 2 | ROZPOCET | 0 | 0 | 0 | 0 | 0 | 1 | 0 | 16 | 523989623
| PP |  | Ochrana vodovodního potrubí přilepenými termoizolačními trubicemi z PE tl přes 9 do 13 mm DN přes 22 do 45 mm | [14 empty] | PP | 2
40 | K | 722190401 | Vyvedení a upevnění výpustku do DN 25 | kus | 11 |  | 0 |  |  | základní |  | 0 | 0 | 0 | 0 | 0 | 16 | K | 2 | ROZPOCET | 0 | 0 | 0 | 0 | 0 | 1 | 0 | 16 | -1901055025
| PP |  | Vyvedení a upevnění výpustku do DN 25 | [14 empty] | PP | 2
41 | K | 722220111 | Nástěnka pro výtokový ventil G 1/2 s jedním závitem | kus | 1 |  | 0 |  |  | základní |  | 0 | 0.00012557 | 0.00012557 | 0 | 0 | 16 | K | 2 | ROZPOCET | 0 | 0 | 0 | 0 | 0 | 1 | 0 | 16 | -771606607
| PP |  | Nástěnka pro výtokový ventil G 1/2 s jedním závitem | [14 empty] | PP | 2
42 | K | 722131912 | Potrubí pozinkované závitové vsazení odbočky do potrubí DN 20 | soubor | 1 |  | 0 |  |  | základní |  | 0 | 0.0033556 | 0.0033556 | 0 | 0 | 16 | K | 2 | ROZPOCET | 0 | 0 | 0 | 0 | 0 | 1 | 0 | 16 | -1824688925
| PP |  | Potrubí pozinkované závitové vsazení odbočky do potrubí DN 20 | [14 empty] | PP | 2
43 | K | 722131913 | Potrubí pozinkované závitové vsazení odbočky do potrubí DN 25 | soubor | 2 |  | 0 |  |  | základní |  | 0 | 0.0052408 | 0.010482 | 0 | 0 | 16 | K | 2 | ROZPOCET | 0 | 0 | 0 | 0 | 0 | 1 | 0 | 16 | 1788942596
| PP |  | Potrubí pozinkované závitové vsazení odbočky do potrubí DN 25 | [14 empty] | PP | 2
44 | K | 722131933 | Potrubí pozinkované závitové propojení potrubí DN 25 | kus | 1 |  | 0 |  |  | základní |  | 0 | 0.0012039 | 0.0012039 | 0 | 0 | 16 | K | 2 | ROZPOCET | 0 | 0 | 0 | 0 | 0 | 1 | 0 | 16 | 1893886255
| PP |  | Potrubí pozinkované závitové propojení potrubí DN 25 | [14 empty] | PP | 2
45 | K | 722221134 | Ventil vypouštěcí G 1/2 s jedním závitem | soubor | 3 |  | 0 |  |  | základní |  | 0 | 0.00056957 | 0.0017087 | 0 | 0 | 16 | K | 2 | ROZPOCET | 0 | 0 | 0 | 0 | 0 | 1 | 0 | 16 | -1830165803
| PP |  | Ventil vypouštěcí G 1/2 s jedním závitem | [14 empty] | PP | 2
46 | K | 722230102 | Ventil přímý G 3/4 se dvěma závity | kus | 1 |  | 0 |  |  | základní |  | 0 | 0.00056957 | 0.00056957 | 0 | 0 | 16 | K | 2 | ROZPOCET | 0 | 0 | 0 | 0 | 0 | 1 | 0 | 16 | 1491330135
| PP |  | Ventil přímý G 3/4 se dvěma závity | [14 empty] | PP | 2
47 | K | 722230103 | Ventil přímý G 1 se dvěma závity | kus | 3 |  | 0 |  |  | základní |  | 0 | 0.00071957 | 0.0021587 | 0 | 0 | 16 | K | 2 | ROZPOCET | 0 | 0 | 0 | 0 | 0 | 1 | 0 | 16 | 1819501864
| PP |  | Ventil přímý G 1 se dvěma závity | [14 empty] | PP | 2
48 | K | 722230111 | Ventil přímý G 1/2" s odvodněním a dvěma závity | kus | 2 |  | 0 |  |  | základní |  | 0 | 0.00034957 | 0.00069914 | 0 | 0 | 16 | K | 2 | ROZPOCET | 0 | 0 | 0 | 0 | 0 | 1 | 0 | 16 | 1520291416
| PP |  | Ventil přímý G 1/2" s odvodněním a dvěma závity | [14 empty] | PP | 2
49 | K | 722190901 | Uzavření nebo otevření vodovodního potrubí při opravách | kus | 2 |  | 0 |  |  | základní |  | 0 | 0 | 0 | 0 | 0 | 16 | K | 2 | ROZPOCET | 0 | 0 | 0 | 0 | 0 | 1 | 0 | 16 | -1774342178
| PP |  | Uzavření nebo otevření vodovodního potrubí při opravách | [14 empty] | PP | 2
50 | K | 722290226 | Zkouška těsnosti vodovodního potrubí závitového do DN 50 | m | 74 |  | 0 |  |  | základní |  | 0 | 0.00018972 | 0.01404 | 0 | 0 | 16 | K | 2 | ROZPOCET | 0 | 0 | 0 | 0 | 0 | 1 | 0 | 16 | -721074021
| PP |  | Zkouška těsnosti vodovodního potrubí závitového do DN 50 | [14 empty] | PP | 2
51 | K | 722290234 | Proplach a dezinfekce vodovodního potrubí do DN 80 | m | 74 |  | 0 |  |  | základní |  | 0 | 1e-05 | 0.00074 | 0 | 0 | 16 | K | 2 | ROZPOCET | 0 | 0 | 0 | 0 | 0 | 1 | 0 | 16 | -139308718
| PP |  | Proplach a dezinfekce vodovodního potrubí do DN 80 | [14 empty] | PP | 2
52 | K | 998722101 | Přesun hmot tonážní tonážní pro vnitřní vodovod v objektech v do 6 m | t | 0.095 |  | 0 |  |  | základní |  | 0 | 0 | 0 | 0 | 0 | 16 | K | 2 | ROZPOCET | 0 | 0 | 0 | 0 | 0 | 1 | 0 | 16 | -128390997
| PP |  | Přesun hmot tonážní tonážní pro vnitřní vodovod v objektech v do 6 m | [14 empty] | PP | 2
| D | 723 | Zdravotechnika - vnitřní plynovod |  |  |  | 0 |  |  |  |  | 0 |  | 0.0037719 |  | 0 | 2 | D | 1 | ROZPOCET | [6 empty] | 0
53 | K | 723150366 | Chránička D 44,5x3,2 mm | m | 0.5 |  | 0 |  |  | základní |  | 0 | 0.0037758 | 0.0018879 | 0 | 0 | 16 | K | 2 | ROZPOCET | 0 | 0 | 0 | 0 | 0 | 1 | 0 | 16 | 1618739488
| PP |  | Chránička D 44,5x3,2 mm | [14 empty] | PP | 2
54 | K | 727111001 | Trubní ucpávka ocelového potrubí bez izolace DN 25 stěnou tl 100 mm požární odolnost EI 120 |  | 1 |  | 0 |  |  | základní |  | 0 | 0.001884 | 0.001884 | 0 | 0 | 16 | K | 2 | ROZPOCET | 0 | 0 | 0 | 0 | 0 | 1 | 0 | 16 | 1639183299
| PP |  | Trubní ucpávka ocelového potrubí bez izolace DN 25 stěnou tl 100 mm požární odolnost EI 120 | [14 empty] | PP | 2
55 | K | 998723101 | Přesun hmot tonážní pro vnitřní plynovod v objektech v do 6 m | t | 0.002 |  | 0 |  |  | základní |  | 0 | 0 | 0 | 0 | 0 | 16 | K | 2 | ROZPOCET | 0 | 0 | 0 | 0 | 0 | 1 | 0 | 16 | -1858849452
| PP |  | Přesun hmot tonážní pro vnitřní plynovod v objektech v do 6 m | [14 empty] | PP | 2
| D | 725 | Zdravotechnika - zařizovací předměty |  |  |  | 0 |  |  |  |  | 0 |  | 0.054637 |  | 0 | 2 | D | 1 | ROZPOCET | [6 empty] | 0
56 | K | 725211661 | Umyvadlo keramické bílé zápustné šířky 560 mm připevněné do desky | soubor | 2 |  | 0 |  |  | základní |  | 0 | 0.010459 | 0.020919 | 0 | 0 | 16 | K | 2 | ROZPOCET | 0 | 0 | 0 | 0 | 0 | 1 | 0 | 16 | -1038114584
| PP |  | Umyvadlo keramické bílé zápustné šířky 560 mm připevněné do desky | [14 empty] | PP | 2
57 | K | 725532101 | Elektrický ohřívač zásobníkový akumulační závěsný svislý 10 l / 2 kW | soubor | 2 |  | 0 |  |  | základní |  | 0 | 0.010658 | 0.021316 | 0 | 0 | 16 | K | 2 | ROZPOCET | 0 | 0 | 0 | 0 | 0 | 1 | 0 | 16 | 538507504
| PP |  | Elektrický ohřívač zásobníkový akumulační závěsný svislý 10 l / 2 kW | [14 empty] | PP | 2
58 | K | 725535211 | Ventil pojistný G 1/2 | kus | 2 |  | 0 |  |  | základní |  | 0 | 0.00029571 | 0.00059142 | 0 | 0 | 16 | K | 2 | ROZPOCET | 0 | 0 | 0 | 0 | 0 | 1 | 0 | 16 | -534680211
| PP |  | Ventil pojistný G 1/2 | [14 empty] | PP | 2
59 | K | 725813111 | Ventil rohový bez připojovací trubičky nebo flexi hadičky G 1/2 | soubor | 10 |  | 0 |  |  | základní |  | 0 | 0.00023914 | 0.0023914 | 0 | 0 | 16 | K | 2 | ROZPOCET | 0 | 0 | 0 | 0 | 0 | 1 | 0 | 16 | 380084900
| PP |  | Ventil rohový bez připojovací trubičky nebo flexi hadičky G 1/2 | [14 empty] | PP | 2
60 | K | 725821325 | Baterie dřezová stojánková páková s otáčivým kulatým ústím a délkou ramínka 220 mm | soubor | 3 |  | 0 |  |  | základní |  | 0 | 0.0018 | 0.0054 | 0 | 0 | 16 | K | 2 | ROZPOCET | 0 | 0 | 0 | 0 | 0 | 1 | 0 | 16 | 1469833716
| PP |  | Baterie dřezová stojánková páková s otáčivým kulatým ústím a délkou ramínka 220 mm | [14 empty] | PP | 2
61 | K | 725822611 | Baterie umyvadlové stojánkové pákové bez výpusti | soubor | 2 |  | 0 |  |  | základní |  | 0 | 0.0018 | 0.0036 | 0 | 0 | 16 | K | 2 | ROZPOCET | 0 | 0 | 0 | 0 | 0 | 1 | 0 | 16 | 1477478342
| PP |  | Baterie umyvadlové stojánkové pákové bez výpusti | [14 empty] | PP | 2
62 | K | 725980121 | Dvířka 15/15 | kus | 6 |  | 0 |  |  | základní |  | 0 | 7e-05 | 0.00042 | 0 | 0 | 16 | K | 2 | ROZPOCET | 0 | 0 | 0 | 0 | 0 | 1 | 0 | 16 | 449329657
| PP |  | Dvířka 15/15 | [14 empty] | PP | 2
63 | K | 998725101 | Přesun hmot tonážní pro zařizovací předměty v objektech v do 6 m | t | 0.081 |  | 0 |  |  | základní |  | 0 | 0 | 0 | 0 | 0 | 16 | K | 2 | ROZPOCET | 0 | 0 | 0 | 0 | 0 | 1 | 0 | 16 | 1451995930
| PP |  | Přesun hmot tonážní pro zařizovací předměty v objektech v do 6 m | [14 empty] | PP | 2

## D.1.4c - Zařízení pro vyt...
{d5d5a08a-4fe1-431c-84d0-71b96f89a79e}
2
| KRYCÍ LIST SOUPISU PRACÍ | [7 empty] | v --- níže se nacházejí doplnkové a pomocné údaje k sestavám --- v | [8 empty] | False
Stavba:
Přístavba odborné učebny pro výuku přípravy pokrmů pro I. II. stupeň ZŠ Dub nad Moravou
Objekt:
D.1.4c - Zařízení pro vytápění staveb
| KSO: |  |  |  |  | CC-CZ:
| Místo: |  |  |  |  | Datum: | 7. 9. 2022
| Zadavatel: |  |  |  |  | IČ:
|  | ZŠ a MŠ, příspěvková organizace Dub n/M |  |  |  | DIČ:
| Uchazeč: |  |  |  |  | IČ: | Vyplň údaj
|  | Vyplň údaj |  |  |  | DIČ: | Vyplň údaj
| Projektant: |  |  |  |  | IČ:
|  | Bořivoj Kovář |  |  |  | DIČ:
| Zpracovatel: |  |  |  |  | IČ:
DIČ:
Poznámka:
| Cena bez DPH | [5 empty] | 0
|  |  | Základ daně |  |  | Sazba daně | Výše daně
| DPH | základní | 0 |  |  | 21% | 0
|  | snížená | 0 |  |  | 15% | 0
|  | zákl. přenesená | 0 |  |  | 21% | 0
|  | sníž. přenesená | 0 |  |  | 15% | 0
|  | nulová | 0 |  |  | 0% | 0
| Cena s DPH |  |  | v | CZK |  | 0
REKAPITULACE ČLENĚNÍ SOUPISU PRACÍ
Stavba:
Přístavba odborné učebny pro výuku přípravy pokrmů pro I. II. stupeň ZŠ Dub nad Moravou
Objekt:
D.1.4c - Zařízení pro vytápění staveb
Místo: | [5 empty] | Datum: | 7. 9. 2022
Zadavatel: |  |  | ZŠ a MŠ, příspěvková organizace Dub n/M |  |  | Projektant: | Bořivoj Kovář
Uchazeč: |  |  | Vyplň údaj |  |  | Zpracovatel:
Kód dílu - Popis | [6 empty] | Cena celkem [CZK]
Náklady stavby celkem | [6 empty] | 0 | [11 empty] | -1
| 713 - Izolace tepelné | [5 empty] | 0
| 733 - Ústřední vytápění - rozvodné potrubí | [5 empty] | 0
| 734 - Ústřední vytápění - armatury | [5 empty] | 0
| 735 - Ústřední vytápění - otopná tělesa | [5 empty] | 0
SOUPIS PRACÍ
Stavba:
Přístavba odborné učebny pro výuku přípravy pokrmů pro I. II. stupeň ZŠ Dub nad Moravou
Objekt:
D.1.4c - Zařízení pro vytápění staveb
Místo: | [5 empty] | Datum: | 7. 9. 2022
Zadavatel: |  |  | ZŠ a MŠ, příspěvková organizace Dub n/M |  |  | Projektant: | Bořivoj Kovář
Uchazeč: |  |  | Vyplň údaj |  |  | Zpracovatel:
PČ | Typ | Kód | Popis | MJ | Množství | J.cena [CZK] | Cena celkem [CZK] | Cenová soustava |  | DPH | J. Nh [h] | Nh celkem [h] | J. hmotnost [t] | Hmotnost celkem [t] | J. suť [t] | Suť Celkem [t]
Náklady soupisu celkem | [6 empty] | 0 |  |  |  |  | 0 |  | 0 |  | 0 |  | D | -1 | [10 empty] | 0
| D | 713 | Izolace tepelné |  |  |  | 0 |  |  |  |  | 0 |  | 0 |  | 0 | 2 | D | 0 |  |  |  | ROZPOCET | [6 empty] | 0
1 | K | 722182011RT1 | Montáž izolač.skruží na potrubí přímé DN 25,páska lepicí páska, sponky ve specifikaci | m | 43 |  | 0 |  |  | základní |  | 0 | 0 | 0 | 0 | 0 | 16 | K | 1 |  |  |  | ROZPOCET | 0 | 0 | 0 | 0 | 0 | 1 | 0 | 16 | -1466705999
| PP |  | Montáž izolač.skruží na potrubí přímé DN 25,páska lepicí páska, sponky ve specifikaci | [14 empty] | PP | 1
| VV |  | 43 |  | 43 | [12 empty] | VV | 1 | 2 | True | 0 | ROZPOCET
| VV |  | Součet |  | 43 | [12 empty] | VV | 1 | 4 | True | 1 | ROZPOCET
2 | K | 283771433 | Trubice izolační 15x20 mm | m | 1 |  | 0 |  |  | základní |  | 0 | 0 | 0 | 0 | 0 | 16 | K | 1 |  |  |  | ROZPOCET | 0 | 0 | 0 | 0 | 0 | 1 | 0 | 16 | -249263163
| PP |  | Trubice izolační 15x20 mm | [14 empty] | PP | 1
| P |  | Poznámka k položce: Termoizolační trubice z pěnového polyetylenu s uzavřenou buněčnou strukturou. | [14 empty] | P | 1
| VV |  | 1 |  | 1 | [12 empty] | VV | 1 | 2 | True | 0 | ROZPOCET
| VV |  | Součet |  | 1 | [12 empty] | VV | 1 | 4 | True | 1 | ROZPOCET
3 | K | 28377146 | Trubice izolační 18x20 mm | m | 1 |  | 0 |  |  | základní |  | 0 | 0 | 0 | 0 | 0 | 16 | K | 1 |  |  |  | ROZPOCET | 0 | 0 | 0 | 0 | 0 | 1 | 0 | 16 | 1818947428
| PP |  | Trubice izolační 18x20 mm | [14 empty] | PP | 1
| P |  | Poznámka k položce: Termoizolační trubice z pěnového polyetylenu s uzavřenou buněčnou strukturou. | [14 empty] | P | 1
| VV |  | 1 |  | 1 | [12 empty] | VV | 1 | 2 | True | 0 | ROZPOCET
| VV |  | Součet |  | 1 | [12 empty] | VV | 1 | 4 | True | 1 | ROZPOCET
4 | K | 283771484 | Trubice izolační 22x20 mm | m | 1 |  | 0 |  |  | základní |  | 0 | 0 | 0 | 0 | 0 | 16 | K | 1 |  |  |  | ROZPOCET | 0 | 0 | 0 | 0 | 0 | 1 | 0 | 16 | -494046814
| PP |  | Trubice izolační 22x20 mm | [14 empty] | PP | 1
| P |  | Poznámka k položce: Termoizolační trubice z pěnového polyetylenu s uzavřenou buněčnou strukturou. | [14 empty] | P | 1
| VV |  | 1 |  | 1 | [12 empty] | VV | 1 | 2 | True | 0 | ROZPOCET
| VV |  | Součet |  | 1 | [12 empty] | VV | 1 | 4 | True | 1 | ROZPOCET
5 | K | 998713201R00 | Přesun hmot pro izolace tepelné, výšky do 6 m | % |  |  | 0 |  |  | základní |  | 0 | 0 | 0 | 0 | 0 | 16 | K | 1 |  |  |  | ROZPOCET | 0 | 0 | 0 | 0 | 0 | 1 | 0 | 16 | -123151974
| PP |  | Přesun hmot pro izolace tepelné, výšky do 6 m | [14 empty] | PP | 1
| P |  | Poznámka k položce: . | [14 empty] | P | 1
| D | 733 | Ústřední vytápění - rozvodné potrubí |  |  |  | 0 |  |  |  |  | 0 |  | 0 |  | 0 | 2 | D | 0 |  |  |  | ROZPOCET | [6 empty] | 0
6 | K | 733110806R00 | Demontáž potrubí ocelového závitového do DN 15-32 | m | 30 |  | 0 |  |  | základní |  | 0 | 0 | 0 | 0 | 0 | 16 | K | 1 |  |  |  | ROZPOCET | 0 | 0 | 0 | 0 | 0 | 1 | 0 | 16 | -1362291785
| PP |  | Demontáž potrubí ocelového závitového do DN 15-32 | [14 empty] | PP | 1
| VV |  | 30 |  | 30 | [12 empty] | VV | 1 | 2 | True | 0 | ROZPOCET
| VV |  | Součet |  | 30 | [12 empty] | VV | 1 | 4 | True | 1 | ROZPOCET
7 | K | 733160801R00 | Demontáž potrubí z měděných trubek D 28 mm | m | 15 |  | 0 |  |  | základní |  | 0 | 0 | 0 | 0 | 0 | 16 | K | 1 |  |  |  | ROZPOCET | 0 | 0 | 0 | 0 | 0 | 1 | 0 | 16 | -480765140
| PP |  | Demontáž potrubí z měděných trubek D 28 mm | [14 empty] | PP | 1
| VV |  | 15 |  | 15 | [12 empty] | VV | 1 | 2 | True | 0 | ROZPOCET
| VV |  | Součet |  | 15 | [12 empty] | VV | 1 | 4 | True | 1 | ROZPOCET
8 | K | 733163102R00 | Potrubí z měděných trubek vytápění D 15 x 1,0 mm | m | 60 |  | 0 |  |  | základní |  | 0 | 0 | 0 | 0 | 0 | 16 | K | 1 |  |  |  | ROZPOCET | 0 | 0 | 0 | 0 | 0 | 1 | 0 | 16 | 2085232330
| PP |  | Potrubí z měděných trubek vytápění D 15 x 1,0 mm | [14 empty] | PP | 1
| P |  | Poznámka k položce: . | [14 empty] | P | 1
| VV |  | 60 |  | 60 | [12 empty] | VV | 1 | 2 | True | 0 | ROZPOCET
| VV |  | Součet |  | 60 | [12 empty] | VV | 1 | 4 | True | 1 | ROZPOCET
9 | K | 733163103R00 | Potrubí z měděných trubek vytápění D 18 x 1,0 mm | m | 15 |  | 0 |  |  | základní |  | 0 | 0 | 0 | 0 | 0 | 16 | K | 1 |  |  |  | ROZPOCET | 0 | 0 | 0 | 0 | 0 | 1 | 0 | 16 | 1243753954
| PP |  | Potrubí z měděných trubek vytápění D 18 x 1,0 mm | [14 empty] | PP | 1
| P |  | Poznámka k položce: . | [14 empty] | P | 1
| VV |  | 15 |  | 15 | [12 empty] | VV | 1 | 2 | True | 0 | ROZPOCET
| VV |  | Součet |  | 15 | [12 empty] | VV | 1 | 4 | True | 1 | ROZPOCET
10 | K | 733163104R00 | Potrubí z měděných trubek vytápění D 22 x 1 ,0mm | m | 15 |  | 0 |  |  | základní |  | 0 | 0 | 0 | 0 | 0 | 16 | K | 1 |  |  |  | ROZPOCET | 0 | 0 | 0 | 0 | 0 | 1 | 0 | 16 | 1853604721
| PP |  | Potrubí z měděných trubek vytápění D 22 x 1 ,0mm | [14 empty] | PP | 1
| P |  | Poznámka k položce: . | [14 empty] | P | 1
| VV |  | 15 |  | 15 | [12 empty] | VV | 1 | 2 | True | 0 | ROZPOCET
| VV |  | Součet |  | 15 | [12 empty] | VV | 1 | 4 | True | 1 | ROZPOCET
11 | K | 733191914R00 | Zaslepení potrubí zkováním a zavařením DN 20 | kus | 6 |  | 0 |  |  | základní |  | 0 | 0 | 0 | 0 | 0 | 16 | K | 1 |  |  |  | ROZPOCET | 0 | 0 | 0 | 0 | 0 | 1 | 0 | 16 | -1060757778
| PP |  | Zaslepení potrubí zkováním a zavařením DN 20 | [14 empty] | PP | 1
| VV |  | 6 |  | 6 | [12 empty] | VV | 1 | 2 | True | 0 | ROZPOCET
| VV |  | Součet |  | 6 | [12 empty] | VV | 1 | 4 | True | 1 | ROZPOCET
12 | K | 733191923R00 | Navaření odbočky na potrubí,DN odbočky 15 | kus | 4 |  | 0 |  |  | základní |  | 0 | 0 | 0 | 0 | 0 | 16 | K | 1 |  |  |  | ROZPOCET | 0 | 0 | 0 | 0 | 0 | 1 | 0 | 16 | 1261401583
| PP |  | Navaření odbočky na potrubí,DN odbočky 15 | [14 empty] | PP | 1
| VV |  | 4 |  | 4 | [12 empty] | VV | 1 | 2 | True | 0 | ROZPOCET
| VV |  | Součet |  | 4 | [12 empty] | VV | 1 | 4 | True | 1 | ROZPOCET
13 | K | 733191924R00 | Navaření odbočky na potrubí,DN odbočky 20 | kus | 6 |  | 0 |  |  | základní |  | 0 | 0 | 0 | 0 | 0 | 16 | K | 1 |  |  |  | ROZPOCET | 0 | 0 | 0 | 0 | 0 | 1 | 0 | 16 | 169909647
| PP |  | Navaření odbočky na potrubí,DN odbočky 20 | [14 empty] | PP | 1
| VV |  | 6 |  | 6 | [12 empty] | VV | 1 | 2 | True | 0 | ROZPOCET
| VV |  | Součet |  | 6 | [12 empty] | VV | 1 | 4 | True | 1 | ROZPOCET
14 | K | 733224222U00 | Přípl potr Cu přípojka D 15/1 | kus | 6 |  | 0 |  |  | základní |  | 0 | 0 | 0 | 0 | 0 | 16 | K | 1 |  |  |  | ROZPOCET | 0 | 0 | 0 | 0 | 0 | 1 | 0 | 16 | 447469059
| PP |  | Přípl potr Cu přípojka D 15/1 | [14 empty] | PP | 1
| P |  | Poznámka k položce: . | [14 empty] | P | 1
| VV |  | 6 |  | 6 | [12 empty] | VV | 1 | 2 | True | 0 | ROZPOCET
| VV |  | Součet |  | 6 | [12 empty] | VV | 1 | 4 | True | 1 | ROZPOCET
15 | K | 733224223U00 | Přípl potr Cu přípojka D 18/1 | kus | 4 |  | 0 |  |  | základní |  | 0 | 0 | 0 | 0 | 0 | 16 | K | 1 |  |  |  | ROZPOCET | 0 | 0 | 0 | 0 | 0 | 1 | 0 | 16 | -1961301706
| PP |  | Přípl potr Cu přípojka D 18/1 | [14 empty] | PP | 1
| P |  | Poznámka k položce: . | [14 empty] | P | 1
| VV |  | 4 |  | 4 | [12 empty] | VV | 1 | 2 | True | 0 | ROZPOCET
| VV |  | Součet |  | 4 | [12 empty] | VV | 1 | 4 | True | 1 | ROZPOCET
16 | K | 733224224U00 | Přípl potr Cu přípojka D 22/1 | kus | 2 |  | 0 |  |  | základní |  | 0 | 0 | 0 | 0 | 0 | 16 | K | 1 |  |  |  | ROZPOCET | 0 | 0 | 0 | 0 | 0 | 1 | 0 | 16 | -16839698
| PP |  | Přípl potr Cu přípojka D 22/1 | [14 empty] | PP | 1
| P |  | Poznámka k položce: . | [14 empty] | P | 1
| VV |  | 2 |  | 2 | [12 empty] | VV | 1 | 2 | True | 0 | ROZPOCET
| VV |  | Součet |  | 2 | [12 empty] | VV | 1 | 4 | True | 1 | ROZPOCET
17 | K | 733291101U00 | Zkouška těsnosti potrubí Cu -D 35 | m | 90 |  | 0 |  |  | základní |  | 0 | 0 | 0 | 0 | 0 | 16 | K | 1 |  |  |  | ROZPOCET | 0 | 0 | 0 | 0 | 0 | 1 | 0 | 16 | 525928223
| PP |  | Zkouška těsnosti potrubí Cu -D 35 | [14 empty] | PP | 1
| P |  | Poznámka k položce: . | [14 empty] | P | 1
| VV |  | 90 |  | 90 | [12 empty] | VV | 1 | 2 | True | 0 | ROZPOCET
| VV |  | Součet |  | 90 | [12 empty] | VV | 1 | 4 | True | 1 | ROZPOCET
18 | K | 733291902U00 | Oprava propojení potrubí Cu D 15 | kus | 2 |  | 0 |  |  | základní |  | 0 | 0 | 0 | 0 | 0 | 16 | K | 1 |  |  |  | ROZPOCET | 0 | 0 | 0 | 0 | 0 | 1 | 0 | 16 | 1979664683
| PP |  | Oprava propojení potrubí Cu D 15 | [14 empty] | PP | 1
| P |  | Poznámka k položce: . | [14 empty] | P | 1
| VV |  | 2 |  | 2 | [12 empty] | VV | 1 | 2 | True | 0 | ROZPOCET
| VV |  | Součet |  | 2 | [12 empty] | VV | 1 | 4 | True | 1 | ROZPOCET
19 | K | 733292903U00 | Zaslepení Cu potrubí do D 18 | kus | 2 |  | 0 |  |  | základní |  | 0 | 0 | 0 | 0 | 0 | 16 | K | 1 |  |  |  | ROZPOCET | 0 | 0 | 0 | 0 | 0 | 1 | 0 | 16 | -1088640953
| PP |  | Zaslepení Cu potrubí do D 18 | [14 empty] | PP | 1
| P |  | Poznámka k položce: . | [14 empty] | P | 1
| VV |  | 2 |  | 2 | [12 empty] | VV | 1 | 2 | True | 0 | ROZPOCET
| VV |  | Součet |  | 2 | [12 empty] | VV | 1 | 4 | True | 1 | ROZPOCET
20 | K | 733890803R00 | Přemístění vybouraných hmot - potrubí, H 6 - 24 m | t | 0.112 |  | 0 |  |  | základní |  | 0 | 0 | 0 | 0 | 0 | 16 | K | 1 |  |  |  | ROZPOCET | 0 | 0 | 0 | 0 | 0 | 1 | 0 | 16 | -1428571737
| PP |  | Přemístění vybouraných hmot - potrubí, H 6 - 24 m | [14 empty] | PP | 1
21 | K | 998733201R00 | Přesun hmot pro rozvody potrubí, výšky do 6 m | % |  |  | 0 |  |  | základní |  | 0 | 0 | 0 | 0 | 0 | 16 | K | 1 |  |  |  | ROZPOCET | 0 | 0 | 0 | 0 | 0 | 1 | 0 | 16 | 1072795964
| PP |  | Přesun hmot pro rozvody potrubí, výšky do 6 m | [14 empty] | PP | 1
| P |  | Poznámka k položce: . | [14 empty] | P | 1
| D | 734 | Ústřední vytápění - armatury |  |  |  | 0 |  |  |  |  | 0 |  | 0 |  | 0 | 2 | D | 0 |  |  |  | ROZPOCET | [6 empty] | 0
22 | K | 734200811R00 | Demontáž armatur s 1závitem do G 1/2 | kus | 4 |  | 0 |  |  | základní |  | 0 | 0 | 0 | 0 | 0 | 16 | K | 1 |  |  |  | ROZPOCET | 0 | 0 | 0 | 0 | 0 | 1 | 0 | 16 | -1463399570
| PP |  | Demontáž armatur s 1závitem do G 1/2 | [14 empty] | PP | 1
| P |  | Poznámka k položce: . | [14 empty] | P | 1
| VV |  | 4 |  | 4 | [12 empty] | VV | 1 | 2 | True | 0 | ROZPOCET
| VV |  | Součet |  | 4 | [12 empty] | VV | 1 | 4 | True | 1 | ROZPOCET
23 | K | 734200821R00 | Demontáž armatur se 2závity do G 1/2 | kus | 10 |  | 0 |  |  | základní |  | 0 | 0 | 0 | 0 | 0 | 16 | K | 1 |  |  |  | ROZPOCET | 0 | 0 | 0 | 0 | 0 | 1 | 0 | 16 | -1861044163
| PP |  | Demontáž armatur se 2závity do G 1/2 | [14 empty] | PP | 1
| P |  | Poznámka k položce: . | [14 empty] | P | 1
| VV |  | 10 |  | 10 | [12 empty] | VV | 1 | 2 | True | 0 | ROZPOCET
| VV |  | Součet |  | 10 | [12 empty] | VV | 1 | 4 | True | 1 | ROZPOCET
24 | K | 734261401RZ3 | Arm roh,přím, G1/2x15 EK přípoj radiátoru VK vč.montáže | kus | 6 |  | 0 |  |  | základní |  | 0 | 0 | 0 | 0 | 0 | 16 | K | 1 |  |  |  | ROZPOCET | 0 | 0 | 0 | 0 | 0 | 1 | 0 | 16 | 1640042172
| PP |  | Arm roh,přím, G1/2x15 EK přípoj radiátoru VK vč.montáže | [14 empty] | PP | 1
| P |  | Poznámka k položce: . | [14 empty] | P | 1
| VV |  | 6 |  | 6 | [12 empty] | VV | 1 | 2 | True | 0 | ROZPOCET
| VV |  | Součet |  | 6 | [12 empty] | VV | 1 | 4 | True | 1 | ROZPOCET
25 | K | 734261409T00 | Mtž - spoj eurokonus 15 vč.materiálu | kus | 12 |  | 0 |  |  | základní |  | 0 | 0 | 0 | 0 | 0 | 16 | K | 1 |  |  |  | ROZPOCET | 0 | 0 | 0 | 0 | 0 | 1 | 0 | 16 | 310061671
| PP |  | Mtž - spoj eurokonus 15 vč.materiálu | [14 empty] | PP | 1
| P |  | Poznámka k položce: . | [14 empty] | P | 1
| VV |  | 12 |  | 12 | [12 empty] | VV | 1 | 2 | True | 0 | ROZPOCET
| VV |  | Součet |  | 12 | [12 empty] | VV | 1 | 4 | True | 1 | ROZPOCET
26 | K | 734291972R00 | Hlavice ovládání term.ventilů termostatické TR 2 | kus | 2 |  | 0 |  |  | základní |  | 0 | 0 | 0 | 0 | 0 | 16 | K | 1 |  |  |  | ROZPOCET | 0 | 0 | 0 | 0 | 0 | 1 | 0 | 16 | -249735526
| PP |  | Hlavice ovládání term.ventilů termostatické TR 2 | [14 empty] | PP | 1
| P |  | Poznámka k položce: s vestavěným čidlem. | [14 empty] | P | 1
| VV |  | 2 |  | 2 | [12 empty] | VV | 1 | 2 | True | 0 | ROZPOCET
| VV |  | Součet |  | 2 | [12 empty] | VV | 1 | 4 | True | 1 | ROZPOCET
27 | K | 734291973R00 | Hlavice ovládání term.ventilů termostatické pro VK | kus | 6 |  | 0 |  |  | základní |  | 0 | 0 | 0 | 0 | 0 | 16 | K | 1 |  |  |  | ROZPOCET | 0 | 0 | 0 | 0 | 0 | 1 | 0 | 16 | -824747841
| PP |  | Hlavice ovládání term.ventilů termostatické pro VK | [14 empty] | PP | 1
| P |  | Poznámka k položce: . | [14 empty] | P | 1
| VV |  | 6 |  | 6 | [12 empty] | VV | 1 | 2 | True | 0 | ROZPOCET
| VV |  | Součet |  | 6 | [12 empty] | VV | 1 | 4 | True | 1 | ROZPOCET
28 | K | 5511356971.RZZ | Kohout kulový vypouštěcí 1/2" | kus | 5 |  | 0 |  |  | základní |  | 0 | 0 | 0 | 0 | 0 | 16 | K | 1 |  |  |  | ROZPOCET | 0 | 0 | 0 | 0 | 0 | 1 | 0 | 16 | -165659072
| PP |  | Kohout kulový vypouštěcí 1/2" | [14 empty] | PP | 1
| P |  | Poznámka k položce: . | [14 empty] | P | 1
| VV |  | 5 |  | 5 | [12 empty] | VV | 1 | 2 | True | 0 | ROZPOCET
| VV |  | Součet |  | 5 | [12 empty] | VV | 1 | 4 | True | 1 | ROZPOCET
29 | K | 5512001441.RZZ | Šroubení mosazné 1/2" | kus | 2 |  | 0 |  |  | základní |  | 0 | 0 | 0 | 0 | 0 | 16 | K | 1 |  |  |  | ROZPOCET | 0 | 0 | 0 | 0 | 0 | 1 | 0 | 16 | -2013314821
| PP |  | Šroubení mosazné 1/2" | [14 empty] | PP | 1
| P |  | Poznámka k položce: . | [14 empty] | P | 1
| VV |  | 2 |  | 2 | [12 empty] | VV | 1 | 2 | True | 0 | ROZPOCET
| VV |  | Součet |  | 2 | [12 empty] | VV | 1 | 4 | True | 1 | ROZPOCET
30 | K | 734890801R00 | Přemístění demontovaných hmot - armatur, H do 6 m | t | 0.011 |  | 0 |  |  | základní |  | 0 | 0 | 0 | 0 | 0 | 16 | K | 1 |  |  |  | ROZPOCET | 0 | 0 | 0 | 0 | 0 | 1 | 0 | 16 | -477333753
| PP |  | Přemístění demontovaných hmot - armatur, H do 6 m | [14 empty] | PP | 1
| P |  | Poznámka k položce: . | [14 empty] | P | 1
31 | K | 998734201R00 | Přesun hmot pro armatury, výšky do 6 m | % |  |  | 0 |  |  | základní |  | 0 | 0 | 0 | 0 | 0 | 16 | K | 1 |  |  |  | ROZPOCET | 0 | 0 | 0 | 0 | 0 | 1 | 0 | 16 | -48771515
| PP |  | Přesun hmot pro armatury, výšky do 6 m | [14 empty] | PP | 1
| P |  | Poznámka k položce: . | [14 empty] | P | 1
| D | 735 | Ústřední vytápění - otopná tělesa |  |  |  | 0 |  |  |  |  | 0 |  | 0 |  | 0 | 2 | D | 0 |  |  |  | ROZPOCET | [6 empty] | 0
32 | K | 735000912R00 | Oprava-vyregulování ventilů s termost.ovládáním | kus | 8 |  | 0 |  |  | základní |  | 0 | 0 | 0 | 0 | 0 | 16 | K | 1 |  |  |  | ROZPOCET | 0 | 0 | 0 | 0 | 0 | 1 | 0 | 16 | -824486368
| PP |  | Oprava-vyregulování ventilů s termost.ovládáním | [14 empty] | PP | 1
| VV |  | 8 |  | 8 | [12 empty] | VV | 1 | 2 | True | 0 | ROZPOCET
| VV |  | Součet |  | 8 | [12 empty] | VV | 1 | 4 | True | 1 | ROZPOCET
33 | K | 735151821R00 | Demontáž otopných těles panelových 2řadých,1500 mm | kus | 2 |  | 0 |  |  | základní |  | 0 | 0 | 0 | 0 | 0 | 16 | K | 1 |  |  |  | ROZPOCET | 0 | 0 | 0 | 0 | 0 | 1 | 0 | 16 | 1372412853
| PP |  | Demontáž otopných těles panelových 2řadých,1500 mm | [14 empty] | PP | 1
| VV |  | 2 |  | 2 | [12 empty] | VV | 1 | 2 | True | 0 | ROZPOCET
| VV |  | Součet |  | 2 | [12 empty] | VV | 1 | 4 | True | 1 | ROZPOCET
34 | K | 735151831R00 | Demontáž otopných těles panelových 3řadých,1500 mm | kus | 3 |  | 0 |  |  | základní |  | 0 | 0 | 0 | 0 | 0 | 16 | K | 1 |  |  |  | ROZPOCET | 0 | 0 | 0 | 0 | 0 | 1 | 0 | 16 | -2096601354
| PP |  | Demontáž otopných těles panelových 3řadých,1500 mm | [14 empty] | PP | 1
| VV |  | 3 |  | 3 | [12 empty] | VV | 1 | 2 | True | 0 | ROZPOCET
| VV |  | Součet |  | 3 | [12 empty] | VV | 1 | 4 | True | 1 | ROZPOCET
35 | K | 735159230R00 | Montáž panelových těles 2řadých do délky 1980 mm | kus | 3 |  | 0 |  |  | základní |  | 0 | 0 | 0 | 0 | 0 | 16 | K | 1 |  |  |  | ROZPOCET | 0 | 0 | 0 | 0 | 0 | 1 | 0 | 16 | -740047054
| PP |  | Montáž panelových těles 2řadých do délky 1980 mm | [14 empty] | PP | 1
| VV |  | 1+2 |  | 3 | [12 empty] | VV | 1 | 2 | True | 0 | ROZPOCET
| VV |  | Součet |  | 3 | [12 empty] | VV | 1 | 4 | True | 1 | ROZPOCET
36 | K | 735159330R00 | Montáž panelových těles 3řadých do délky 1980 mm | kus | 3 |  | 0 |  |  | základní |  | 0 | 0 | 0 | 0 | 0 | 16 | K | 1 |  |  |  | ROZPOCET | 0 | 0 | 0 | 0 | 0 | 1 | 0 | 16 | 84611447
| PP |  | Montáž panelových těles 3řadých do délky 1980 mm | [14 empty] | PP | 1
| VV |  | 3 |  | 3 | [12 empty] | VV | 1 | 2 | True | 0 | ROZPOCET
| VV |  | Součet |  | 3 | [12 empty] | VV | 1 | 4 | True | 1 | ROZPOCET
37 | K | 735191903R00 | Propláchnutí otopných těles ocel., nebo Al | m2 | 2 |  | 0 |  |  | základní |  | 0 | 0 | 0 | 0 | 0 | 16 | K | 1 |  |  |  | ROZPOCET | 0 | 0 | 0 | 0 | 0 | 1 | 0 | 16 | -612978261
| PP |  | Propláchnutí otopných těles ocel., nebo Al | [14 empty] | PP | 1
| VV |  | 2 |  | 2 | [12 empty] | VV | 1 | 2 | True | 0 | ROZPOCET
| VV |  | Součet |  | 2 | [12 empty] | VV | 1 | 4 | True | 1 | ROZPOCET
38 | K | 735191910R00 | Napuštění vody do otopného systému - bez kotle | m2 | 60 |  | 0 |  |  | základní |  | 0 | 0 | 0 | 0 | 0 | 16 | K | 1 |  |  |  | ROZPOCET | 0 | 0 | 0 | 0 | 0 | 1 | 0 | 16 | 701947427
| PP |  | Napuštění vody do otopného systému - bez kotle | [14 empty] | PP | 1
| VV |  | 60 |  | 60 | [12 empty] | VV | 1 | 2 | True | 0 | ROZPOCET
| VV |  | Součet |  | 60 | [12 empty] | VV | 1 | 4 | True | 1 | ROZPOCET
39 | K | 735192923R00 | Zpětná montáž otop.těles panel.2řadých,1500 mm | kus | 2 |  | 0 |  |  | základní |  | 0 | 0 | 0 | 0 | 0 | 16 | K | 1 |  |  |  | ROZPOCET | 0 | 0 | 0 | 0 | 0 | 1 | 0 | 16 | 12578948
| PP |  | Zpětná montáž otop.těles panel.2řadých,1500 mm | [14 empty] | PP | 1
| VV |  | 2 |  | 2 | [12 empty] | VV | 1 | 2 | True | 0 | ROZPOCET
| VV |  | Součet |  | 2 | [12 empty] | VV | 1 | 4 | True | 1 | ROZPOCET
40 | K | 735291800R00 | Demontáž konzol otopných těles do odpadu | kus | 20 |  | 0 |  |  | základní |  | 0 | 0 | 0 | 0 | 0 | 16 | K | 1 |  |  |  | ROZPOCET | 0 | 0 | 0 | 0 | 0 | 1 | 0 | 16 | 14427829
| PP |  | Demontáž konzol otopných těles do odpadu | [14 empty] | PP | 1
| VV |  | 20 |  | 20 | [12 empty] | VV | 1 | 2 | True | 0 | ROZPOCET
| VV |  | Součet |  | 20 | [12 empty] | VV | 1 | 4 | True | 1 | ROZPOCET
41 | K | 735494811R00 | Vypuštění vody z otopných těles | m2 | 60 |  | 0 |  |  | základní |  | 0 | 0 | 0 | 0 | 0 | 16 | K | 1 |  |  |  | ROZPOCET | 0 | 0 | 0 | 0 | 0 | 1 | 0 | 16 | 2074909408
| PP |  | Vypuštění vody z otopných těles | [14 empty] | PP | 1
| VV |  | 60 |  | 60 | [12 empty] | VV | 1 | 2 | True | 0 | ROZPOCET
| VV |  | Součet |  | 60 | [12 empty] | VV | 1 | 4 | True | 1 | ROZPOCET
42 | K | 735890801R00 | Přemístění demont. hmot - otop. těles, H do 6 m | t | 0.112 |  | 0 |  |  | základní |  | 0 | 0 | 0 | 0 | 0 | 16 | K | 1 |  |  |  | ROZPOCET | 0 | 0 | 0 | 0 | 0 | 1 | 0 | 16 | -2140178473
| PP |  | Přemístění demont. hmot - otop. těles, H do 6 m | [14 empty] | PP | 1
43 | K | 48458694 | Těleso otop.des. VK typ22 v.900 dl.1000 | kus | 1 |  | 0 |  |  | základní |  | 0 | 0 | 0 | 0 | 0 | 16 | K | 1 |  |  |  | ROZPOCET | 0 | 0 | 0 | 0 | 0 | 1 | 0 | 16 | 1651146110
| PP |  | Těleso otop.des. v.900 dl.1000 | [14 empty] | PP | 1
| VV |  | 1 |  | 1 | [12 empty] | VV | 1 | 2 | True | 0 | ROZPOCET
| VV |  | Součet |  | 1 | [12 empty] | VV | 1 | 4 | True | 1 | ROZPOCET
44 | K | 48458696 | Těleso otop.des.v.900 dl.1200 | kus | 1 |  | 0 |  |  | základní |  | 0 | 0 | 0 | 0 | 0 | 16 | K | 1 |  |  |  | ROZPOCET | 0 | 0 | 0 | 0 | 0 | 1 | 0 | 16 | -107070120
| PP |  | Těleso otop.des. v.900 dl.1200 | [14 empty] | PP | 1
| VV |  | 1 |  | 1 | [12 empty] | VV | 1 | 2 | True | 0 | ROZPOCET
| VV |  | Součet |  | 1 | [12 empty] | VV | 1 | 4 | True | 1 | ROZPOCET
45 | K | 48458697 | Těleso otop.des. v.900 dl.1400 | kus | 1 |  | 0 |  |  | základní |  | 0 | 0 | 0 | 0 | 0 | 16 | K | 1 |  |  |  | ROZPOCET | 0 | 0 | 0 | 0 | 0 | 1 | 0 | 16 | 186211469
| PP |  | Těleso otop.des. v.900 dl.1400 | [14 empty] | PP | 1
| VV |  | 1 |  | 1 | [12 empty] | VV | 1 | 2 | True | 0 | ROZPOCET
| VV |  | Součet |  | 1 | [12 empty] | VV | 1 | 4 | True | 1 | ROZPOCET
46 | K | 48458726 | Těleso otop.des. v.400 dl.1600 | kus | 3 |  | 0 |  |  | základní |  | 0 | 0 | 0 | 0 | 0 | 16 | K | 1 |  |  |  | ROZPOCET | 0 | 0 | 0 | 0 | 0 | 1 | 0 | 16 | -1105557930
| PP |  | Těleso otop.des. v.400 dl.1600 | [14 empty] | PP | 1
| VV |  | 2+1 |  | 3 | [12 empty] | VV | 1 | 2 | True | 0 | ROZPOCET
| VV |  | Součet |  | 3 | [12 empty] | VV | 1 | 4 | True | 1 | ROZPOCET
47 | K | 998735201R00 | Přesun hmot pro otopná tělesa, výšky do 6 m | % |  |  | 0 |  |  | základní |  | 0 | 0 | 0 | 0 | 0 | 16 | K | 1 |  |  |  | ROZPOCET | 0 | 0 | 0 | 0 | 0 | 1 | 0 | 16 | -1053594852
| PP |  | Přesun hmot pro otopná tělesa, výšky do 6 m | [14 empty] | PP | 1
48 | K | 904 R00 | Hzs-zkousky v ramci montaz.praci | h | 8 |  | 0 |  |  | základní |  | 0 | 0 | 0 | 0 | 0 | 16 | K | 1 |  |  |  | ROZPOCET | 0 | 0 | 0 | 0 | 0 | 1 | 0 | 16 | 1588357803
| PP |  | Hzs-zkousky v ramci montaz.praci | [14 empty] | PP | 1
| VV |  | 8 |  | 8 | [12 empty] | VV | 1 | 2 | True | 0 | ROZPOCET
| VV |  | Součet |  | 8 | [12 empty] | VV | 1 | 4 | True | 1 | ROZPOCET

## 01 - Zařízení silnoprodé ...
{04962fb8-d4d2-4331-9be9-f6f0d90a90c3}
2
| KRYCÍ LIST SOUPISU PRACÍ | [7 empty] | v --- níže se nacházejí doplnkové a pomocné údaje k sestavám --- v | [8 empty] | False
Stavba:
Přístavba odborné učebny pro výuku přípravy pokrmů pro I. II. stupeň ZŠ Dub nad Moravou
Objekt:
D.1.4d - Zařízení silnoprodé elektrotechniky
Soupis:
01 - Zařízení silnoprodé elektrotechniky
| KSO: |  | 801 32 14 |  |  | CC-CZ:
| Místo: |  | Dub nad Moravou, k.ú. Dub nad Moravou, parc. č. 17 |  |  | Datum: | 7. 9. 2022
| Zadavatel: |  |  |  |  | IČ: | 70987025
|  | ZŠ a MŠ, p.o., Dub nad Moravou |  |  |  | DIČ:
| Uchazeč: |  |  |  |  | IČ: | Vyplň údaj
|  | Vyplň údaj |  |  |  | DIČ: | Vyplň údaj
| Projektant: |  |  |  |  | IČ: | 66909431
|  | Viktor Králík |  |  |  | DIČ:
| Zpracovatel: |  |  |  |  | IČ:
DIČ:
Poznámka:
| Cena bez DPH | [5 empty] | 0
|  |  | Základ daně |  |  | Sazba daně | Výše daně
| DPH | základní | 0 |  |  | 21% | 0
|  | snížená | 0 |  |  | 15% | 0
|  | zákl. přenesená | 0 |  |  | 21% | 0
|  | sníž. přenesená | 0 |  |  | 15% | 0
|  | nulová | 0 |  |  | 0% | 0
| Cena s DPH |  |  | v | CZK |  | 0
REKAPITULACE ČLENĚNÍ SOUPISU PRACÍ
Stavba:
Přístavba odborné učebny pro výuku přípravy pokrmů pro I. II. stupeň ZŠ Dub nad Moravou
Objekt:
D.1.4d - Zařízení silnoprodé elektrotechniky
Soupis:
01 - Zařízení silnoprodé elektrotechniky
Místo: |  |  | Dub nad Moravou, k.ú. Dub nad Moravou, parc. č. 17 |  |  | Datum: | 7. 9. 2022
Zadavatel: |  |  | ZŠ a MŠ, p.o., Dub nad Moravou |  |  | Projektant: | Viktor Králík
Uchazeč: |  |  | Vyplň údaj |  |  | Zpracovatel:
Kód dílu - Popis | [6 empty] | Cena celkem [CZK]
Náklady stavby celkem | [6 empty] | 0 | [11 empty] | -1
| PSV - Práce a dodávky PSV | [5 empty] | 0
| 740 - Elektromontáže - zkoušky a revize | [5 empty] | 0
| 741 - Elektroinstalace - silnoproud | [5 empty] | 0
| 742 - Elektroinstalace - slaboproud | [5 empty] | 0
| 750 - Elektromontáže - rozvaděče | [5 empty] | 0
| 001 - HOP, POP | [5 empty] | 0
| 002 - Doplnění a úpravy rozváděče R1 | [5 empty] | 0
| 003 - Rozváděč R1.1 | [5 empty] | 0
| HZS - Hodinové zúčtovací sazby | [5 empty] | 0
| VRN - Vedlejší rozpočtové náklady | [5 empty] | 0
| VRN1 - Průzkumné, geodetické a projektové práce | [5 empty] | 0
| VRN6 - Územní vlivy | [5 empty] | 0
| VRN8 - Přesun stavebních kapacit | [5 empty] | 0
| VRN9 - Ostatní náklady | [5 empty] | 0
| Text - | [5 empty] | 0
| VRNT - TEXT | [5 empty] | 0
| VRNT01 - Činnosti vyžádané po zhotoviteli projektové dokumentace | [5 empty] | 0
SOUPIS PRACÍ
Stavba:
Přístavba odborné učebny pro výuku přípravy pokrmů pro I. II. stupeň ZŠ Dub nad Moravou
Objekt:
D.1.4d - Zařízení silnoprodé elektrotechniky
Soupis:
01 - Zařízení silnoprodé elektrotechniky
Místo: |  |  | Dub nad Moravou, k.ú. Dub nad Moravou, parc. č. 17 |  |  | Datum: | 7. 9. 2022
Zadavatel: |  |  | ZŠ a MŠ, p.o., Dub nad Moravou |  |  | Projektant: | Viktor Králík
Uchazeč: |  |  | Vyplň údaj |  |  | Zpracovatel:
PČ | Typ | Kód | Popis | MJ | Množství | J.cena [CZK] | Cena celkem [CZK] | Cenová soustava |  | DPH | J. Nh [h] | Nh celkem [h] | J. hmotnost [t] | Hmotnost celkem [t] | J. suť [t] | Suť Celkem [t]
Náklady soupisu celkem | [6 empty] | 0 |  |  |  |  | 0 |  | 0 |  | 0 |  | D | -1 | [10 empty] | 0
| D | PSV | Práce a dodávky PSV |  |  |  | 0 |  |  |  |  | 0 |  | 0 |  | 0 | 2 | D | 0 |  |  |  | ROZPOCET | [6 empty] | 0
| D | 740 | Elektromontáže - zkoušky a revize |  |  |  | 0 |  |  |  |  | 0 |  | 0 |  | 0 | 2 | D | 1 |  |  |  | ROZPOCET | [6 empty] | 0
1 | K | 741810002 | Celková prohlídka elektrického rozvodu a zařízení přes 100 000 do 500 000,- Kč | kus | 1 |  | 0 | CS ÚRS 2022 02 |  | základní |  | 0 | 0 | 0 | 0 | 0 | 16 | K | 2 |  |  |  | ROZPOCET | 0 | 0 | 0 | 0 | 0 | 1 | 0 | 16 | 1170525933
| PP |  | Zkoušky a prohlídky elektrických rozvodů a zařízení celková prohlídka a vyhotovení revizní zprávy pro objem montážních prací přes 100 do 500 tis. Kč | [14 empty] | PP | 2
| Online PSC |  | https://podminky.urs.cz/item/CS_URS_2022_02/741810002 | [14 empty] | Online PSC | 2
| P |  | Poznámka k položce: prohlídka a vyhotovení revizní zprávy pro objem montážních prací přes 100 do 500 tis. Kč | [14 empty] | P | 2
| D | 741 | Elektroinstalace - silnoproud |  |  |  | 0 |  |  |  |  | 0 |  | 0 |  | 0 | 2 | D | 1 |  |  |  | ROZPOCET | [6 empty] | 0
2 | K | 741112001 | Montáž krabice zapuštěná plastová kruhová | kus | 17 |  | 0 | CS ÚRS 2022 02 |  | základní |  | 0 | 0 | 0 | 0 | 0 | 16 | K | 2 |  |  |  | ROZPOCET | 0 | 0 | 0 | 0 | 0 | 1 | 0 | 16 | 1178671061
| PP |  | Montáž krabic elektroinstalačních bez napojení na trubky a lišty, demontáže a montáže víčka a přístroje protahovacích nebo odbočných zapuštěných plastových kruhových | [14 empty] | PP | 2
| Online PSC |  | https://podminky.urs.cz/item/CS_URS_2022_02/741112001 | [14 empty] | Online PSC | 2
| VV |  | odstranění položek pro WC imobilní | [14 empty] | VV | 2 | 1 | True | 0 | ROZPOCET
| VV |  | 20-3 |  | 17 | [12 empty] | VV | 2 | 2 | True | 1 | ROZPOCET
3 | M | 99924010030 | krabice KU 68-1902-KA | ks | 17 |  | 0 |  |  | základní |  | 0 | 0 | 0 | 0 | 0 | 32 | M | 2 |  |  |  | ROZPOCET | 0 | 0 | 0 | 0 | 0 | 1 | 0 | 16 | 658988435
| PP |  | krabice KU 68-1902-KA | [14 empty] | PP | 2
4 | K | 741112061 | Montáž krabice přístrojová zapuštěná plastová kruhová | kus | 47 |  | 0 | CS ÚRS 2022 02 |  | základní |  | 0 | 0 | 0 | 0 | 0 | 16 | K | 2 |  |  |  | ROZPOCET | 0 | 0 | 0 | 0 | 0 | 1 | 0 | 16 | 71563990
| PP |  | Montáž krabic elektroinstalačních bez napojení na trubky a lišty, demontáže a montáže víčka a přístroje přístrojových zapuštěných plastových kruhových | [14 empty] | PP | 2
| Online PSC |  | https://podminky.urs.cz/item/CS_URS_2022_02/741112061 | [14 empty] | Online PSC | 2
| VV |  | 46+1 |  | 47 | [12 empty] | VV | 2 | 2 | True | 1 | ROZPOCET
5 | M | 99924010020 | krabice KU 68-1901-KA | ks | 46 |  | 0 |  |  | základní |  | 0 | 0 | 0 | 0 | 0 | 32 | M | 2 |  |  |  | ROZPOCET | 0 | 0 | 0 | 0 | 0 | 1 | 0 | 16 | -202216561
| PP |  | krabice KU 68-1901-KA | [14 empty] | PP | 2
| VV |  | 40+6 |  | 46 | [12 empty] | VV | 2 | 2 | True | 1 | ROZPOCET
6 | M | 99924010085 | krabice KPR 68-KA hluboká | ks | 1 |  | 0 |  |  | základní |  | 0 | 0 | 0 | 0 | 0 | 32 | M | 2 |  |  |  | ROZPOCET | 0 | 0 | 0 | 0 | 0 | 1 | 0 | 16 | -919160541
| PP |  | krabice KPR 68-KA hluboká | [14 empty] | PP | 2
| VV |  | odstranění položek pro WC imobilní | [14 empty] | VV | 2 | 1 | True | 0 | ROZPOCET
| VV |  | 2-1 |  | 1 | [12 empty] | VV | 2 | 2 | True | 1 | ROZPOCET
7 | K | 741112101 | Montáž rozvodka zapuštěná plastová kruhová | kus | 28 |  | 0 | CS ÚRS 2022 02 |  | základní |  | 0 | 0 | 0 | 0 | 0 | 16 | K | 2 |  |  |  | ROZPOCET | 0 | 0 | 0 | 0 | 0 | 1 | 0 | 16 | -1344211012
| PP |  | Montáž krabic elektroinstalačních bez napojení na trubky a lišty, demontáže a montáže víčka a přístroje rozvodek se zapojením vodičů na svorkovnici zapuštěných plastových kruhových | [14 empty] | PP | 2
| Online PSC |  | https://podminky.urs.cz/item/CS_URS_2022_02/741112101 | [14 empty] | Online PSC | 2
| VV |  | odstranění položek pro WC imobilní | [14 empty] | VV | 2 | 1 | True | 0 | ROZPOCET
| VV |  | 30-2 |  | 28 | [12 empty] | VV | 2 | 2 | True | 1 | ROZPOCET
8 | M | 99924010052 | krabice KU 68/2-1903 6400-221 univerzální, víčko, svorkovnice | ks | 28 |  | 0 |  |  | základní |  | 0 | 0 | 0 | 0 | 0 | 32 | M | 2 |  |  |  | ROZPOCET | 0 | 0 | 0 | 0 | 0 | 1 | 0 | 16 | 1190609750
| PP |  | krabice KU 68/2-1903 6400-221 univerzální, víčko, svorkovnice | [14 empty] | PP | 2
9 | K | 741112301 | Montáž rozvodka pancéřová plastová čtyřhranná 120x120 mm | kus | 6 |  | 0 | CS ÚRS 2022 02 |  | základní |  | 0 | 0 | 0 | 0 | 0 | 16 | K | 2 |  |  |  | ROZPOCET | 0 | 0 | 0 | 0 | 0 | 1 | 0 | 16 | 258250412
| PP |  | Montáž krabic pancéřových bez napojení na trubky a lišty a demontáže a montáže víčka rozvodek se zapojením vodičů na svorkovnici plastových čtyřhranných, vel. 117x117 mm | [14 empty] | PP | 2
| Online PSC |  | https://podminky.urs.cz/item/CS_URS_2022_02/741112301 | [14 empty] | Online PSC | 2
10 | M | 99995280881 | krabice KSK 100-KA sv.šedá | ks | 6 |  | 0 |  |  | základní |  | 0 | 0 | 0 | 0 | 0 | 32 | M | 2 |  |  |  | ROZPOCET | 0 | 0 | 0 | 0 | 0 | 1 | 0 | 16 | -307067677
| PP |  | krabice KSK 100-KA sv.šedá | [14 empty] | PP | 2
11 | M | 99995298576 | svorkovnice S-KSK 1-KB do krabic KSK 5-polová | ks | 6 |  | 0 |  |  | základní |  | 0 | 0 | 0 | 0 | 0 | 32 | M | 2 |  |  |  | ROZPOCET | 0 | 0 | 0 | 0 | 0 | 1 | 0 | 16 | 1946701194
| PP |  | svorkovnice S-KSK 1-KB do krabic KSK 5-polová | [14 empty] | PP | 2
12 | K | 741122011 | Montáž kabel Cu bez ukončení uložený pod omítku plný kulatý 2x1,5 až 2,5 mm2 (např. CYKY) | m | 278 |  | 0 | CS ÚRS 2022 02 |  | základní |  | 0 | 0 | 0 | 0 | 0 | 16 | K | 2 |  |  |  | ROZPOCET | 0 | 0 | 0 | 0 | 0 | 1 | 0 | 16 | -1755589830
| PP |  | Montáž kabelů měděných bez ukončení uložených pod omítku plných kulatých (např. CYKY), počtu a průřezu žil 2x1,5 až 2,5 mm2 | [14 empty] | PP | 2
| Online PSC |  | https://podminky.urs.cz/item/CS_URS_2022_02/741122011 | [14 empty] | Online PSC | 2
13 | M | 99903000110 | kabel CYKY-O 2x1,5 | m | 278 |  | 0 |  |  | základní |  | 0 | 0 | 0 | 0 | 0 | 32 | M | 2 |  |  |  | ROZPOCET | 0 | 0 | 0 | 0 | 0 | 1 | 0 | 16 | -142398882
| PP |  | kabel CYKY-O 2x1,5 | [14 empty] | PP | 2
14 | K | 741122016 | Montáž kabel Cu bez ukončení uložený pod omítku plný kulatý 3x2,5 až 6 mm2 (např. CYKY) | m | 22 |  | 0 | CS ÚRS 2022 02 |  | základní |  | 0 | 0 | 0 | 0 | 0 | 16 | K | 2 |  |  |  | ROZPOCET | 0 | 0 | 0 | 0 | 0 | 1 | 0 | 16 | 385825442
| PP |  | Montáž kabelů měděných bez ukončení uložených pod omítku plných kulatých (např. CYKY), počtu a průřezu žil 3x2,5 až 6 mm2 | [14 empty] | PP | 2
| Online PSC |  | https://podminky.urs.cz/item/CS_URS_2022_02/741122016 | [14 empty] | Online PSC | 2
15 | M | 99903000235 | kabel CYKY-J 3x6 | m | 22 |  | 0 |  |  | základní |  | 0 | 0 | 0 | 0 | 0 | 32 | M | 2 |  |  |  | ROZPOCET | 0 | 0 | 0 | 0 | 0 | 1 | 0 | 16 | 1934708363
| PP |  | kabel CYKY-J 3x6 | [14 empty] | PP | 2
16 | K | 741122016 | Montáž kabel Cu bez ukončení uložený pod omítku plný kulatý 3x2,5 až 6 mm2 (např. CYKY) | m | 1544 |  | 0 | CS ÚRS 2022 02 |  | základní |  | 0 | 0 | 0 | 0 | 0 | 16 | K | 2 |  |  |  | ROZPOCET | 0 | 0 | 0 | 0 | 0 | 1 | 0 | 16 | -262981475
| PP |  | Montáž kabelů měděných bez ukončení uložených pod omítku plných kulatých (např. CYKY), počtu a průřezu žil 3x2,5 až 6 mm2 | [14 empty] | PP | 2
| Online PSC |  | https://podminky.urs.cz/item/CS_URS_2022_02/741122016 | [14 empty] | Online PSC | 2
| VV |  | odstranění položek pro WC imobilní | [14 empty] | VV | 2 | 1 | True | 0 | ROZPOCET
| VV |  | 1564-20 |  | 1544 | [12 empty] | VV | 2 | 2 | True | 1 | ROZPOCET
17 | M | 99903000195 | kabel CYKY-J 3x2,5 | m | 1544 |  | 0 |  |  | základní |  | 0 | 0 | 0 | 0 | 0 | 32 | M | 2 |  |  |  | ROZPOCET | 0 | 0 | 0 | 0 | 0 | 1 | 0 | 16 | -168096832
| PP |  | kabel CYKY-J 3x2,5 | [14 empty] | PP | 2
18 | K | 741122022 | Montáž kabel Cu bez ukončení uložený pod omítku plný kulatý 4x2,5 až 4 mm2 (např. CYKY) | m | 60 |  | 0 | CS ÚRS 2022 02 |  | základní |  | 0 | 0 | 0 | 0 | 0 | 16 | K | 2 |  |  |  | ROZPOCET | 0 | 0 | 0 | 0 | 0 | 1 | 0 | 16 | 2076929377
| PP |  | Montáž kabelů měděných bez ukončení uložených pod omítku plných kulatých (např. CYKY), počtu a průřezu žil 4x2,5 až 4 mm2 | [14 empty] | PP | 2
| Online PSC |  | https://podminky.urs.cz/item/CS_URS_2022_02/741122022 | [14 empty] | Online PSC | 2
19 | M | 99903000285 | kabel CYKY-J 4x2,5 | m | 60 |  | 0 |  |  | základní |  | 0 | 0 | 0 | 0 | 0 | 32 | M | 2 |  |  |  | ROZPOCET | 0 | 0 | 0 | 0 | 0 | 1 | 0 | 16 | 1624836271
| PP |  | kabel CYKY-J 4x2,5 | [14 empty] | PP | 2
20 | K | 741122025 | Montáž kabel Cu bez ukončení uložený pod omítku plný kulatý 4x16 až 25 mm2 (např. CYKY) | m | 27 |  | 0 | CS ÚRS 2022 02 |  | základní |  | 0 | 0 | 0 | 0 | 0 | 16 | K | 2 |  |  |  | ROZPOCET | 0 | 0 | 0 | 0 | 0 | 1 | 0 | 16 | -902567256
| PP |  | Montáž kabelů měděných bez ukončení uložených pod omítku plných kulatých (např. CYKY), počtu a průřezu žil 4x16 až 25 mm2 | [14 empty] | PP | 2
| Online PSC |  | https://podminky.urs.cz/item/CS_URS_2022_02/741122025 | [14 empty] | Online PSC | 2
21 | M | 99903000610 | kabel CYKY-J 4x25 | m | 27 |  | 0 |  |  | základní |  | 0 | 0 | 0 | 0 | 0 | 32 | M | 2 |  |  |  | ROZPOCET | 0 | 0 | 0 | 0 | 0 | 1 | 0 | 16 | -1255162029
| PP |  | kabel CYKY-J 4x25 | [14 empty] | PP | 2
22 | K | 741122031 | Montáž kabel Cu bez ukončení uložený pod omítku plný kulatý 5x1,5 až 2,5 mm2 (např. CYKY) | m | 362 |  | 0 | CS ÚRS 2022 02 |  | základní |  | 0 | 0 | 0 | 0 | 0 | 16 | K | 2 |  |  |  | ROZPOCET | 0 | 0 | 0 | 0 | 0 | 1 | 0 | 16 | -1039881098
| PP |  | Montáž kabelů měděných bez ukončení uložených pod omítku plných kulatých (např. CYKY), počtu a průřezu žil 5x1,5 až 2,5 mm2 | [14 empty] | PP | 2
| Online PSC |  | https://podminky.urs.cz/item/CS_URS_2022_02/741122031 | [14 empty] | Online PSC | 2
23 | M | 99903000365 | kabel CYKY-J 5x2,5 | m | 362 |  | 0 |  |  | základní |  | 0 | 0 | 0 | 0 | 0 | 32 | M | 2 |  |  |  | ROZPOCET | 0 | 0 | 0 | 0 | 0 | 1 | 0 | 16 | -1576179786
| PP |  | kabel CYKY-J 5x2,5 | [14 empty] | PP | 2
24 | K | 741122031 | Montáž kabel Cu bez ukončení uložený pod omítku plný kulatý 5x1,5 až 2,5 mm2 (např. CYKY) | m | 15 |  | 0 | CS ÚRS 2022 02 |  | základní |  | 0 | 0 | 0 | 0 | 0 | 16 | K | 2 |  |  |  | ROZPOCET | 0 | 0 | 0 | 0 | 0 | 1 | 0 | 16 | 616750676
| PP |  | Montáž kabelů měděných bez ukončení uložených pod omítku plných kulatých (např. CYKY), počtu a průřezu žil 5x1,5 až 2,5 mm2 | [14 empty] | PP | 2
| Online PSC |  | https://podminky.urs.cz/item/CS_URS_2022_02/741122031 | [14 empty] | Online PSC | 2
25 | M | 99903000365O | kabel CYKY-O 5x2,5 | m | 15 |  | 0 |  |  | základní |  | 0 | 0 | 0 | 0 | 0 | 32 | M | 2 |  |  |  | ROZPOCET | 0 | 0 | 0 | 0 | 0 | 1 | 0 | 16 | 1805585497
| PP |  | kabel CYKY-O 5x2,5 | [14 empty] | PP | 2
| P |  | Poznámka k položce: sazbový spínač HDO do R1 | [14 empty] | P | 2
26 | K | 741122033 | Montáž kabel Cu bez ukončení uložený pod omítku plný kulatý 5x10 mm2 (např. CYKY) | m | 22 |  | 0 | CS ÚRS 2022 02 |  | základní |  | 0 | 0 | 0 | 0 | 0 | 16 | K | 2 |  |  |  | ROZPOCET | 0 | 0 | 0 | 0 | 0 | 1 | 0 | 16 | -1036285235
| PP |  | Montáž kabelů měděných bez ukončení uložených pod omítku plných kulatých (např. CYKY), počtu a průřezu žil 5x10 mm2 | [14 empty] | PP | 2
| Online PSC |  | https://podminky.urs.cz/item/CS_URS_2022_02/741122033 | [14 empty] | Online PSC | 2
| P |  | Poznámka k položce: platí pro kabel CYKY-J 5x16 | [14 empty] | P | 2
27 | M | 99903000385 | kabel CYKY-J 5x16 | m | 22 |  | 0 |  |  | základní |  | 0 | 0 | 0 | 0 | 0 | 32 | M | 2 |  |  |  | ROZPOCET | 0 | 0 | 0 | 0 | 0 | 1 | 0 | 16 | 1600547695
| PP |  | kabel CYKY-J 5x16 | [14 empty] | PP | 2
28 | K | 741132103 | Ukončení kabelů 3x1,5 až 4 mm2 smršťovací záklopkou nebo páskem bez letování | kus | 10 |  | 0 | CS ÚRS 2022 02 |  | základní |  | 0 | 0 | 0 | 0 | 0 | 16 | K | 2 |  |  |  | ROZPOCET | 0 | 0 | 0 | 0 | 0 | 1 | 0 | 16 | -164147563
| PP |  | Ukončení kabelů smršťovací záklopkou nebo páskou se zapojením bez letování, počtu a průřezu žil 3x1,5 až 4 mm2 | [14 empty] | PP | 2
| Online PSC |  | https://podminky.urs.cz/item/CS_URS_2022_02/741132103 | [14 empty] | Online PSC | 2
| P |  | Poznámka k položce: ukončení vývodu 230V | [14 empty] | P | 2
29 | K | 741132145 | Ukončení kabelů 5x1,5 až 4 mm2 smršťovací záklopkou nebo páskem bez letování | kus | 5 |  | 0 | CS ÚRS 2022 02 |  | základní |  | 0 | 0 | 0 | 0 | 0 | 16 | K | 2 |  |  |  | ROZPOCET | 0 | 0 | 0 | 0 | 0 | 1 | 0 | 16 | 1202164249
| PP |  | Ukončení kabelů smršťovací záklopkou nebo páskou se zapojením bez letování, počtu a průřezu žil 5x1,5 až 4 mm2 | [14 empty] | PP | 2
| Online PSC |  | https://podminky.urs.cz/item/CS_URS_2022_02/741132145 | [14 empty] | Online PSC | 2
| P |  | Poznámka k položce: ukončení vývodu 400V | [14 empty] | P | 2
30 | K | 741210001 | Montáž rozvodnice oceloplechová nebo plastová běžná do 20 kg | kus | 2 |  | 0 | CS ÚRS 2022 02 |  | základní |  | 0 | 0 | 0 | 0 | 0 | 16 | K | 2 |  |  |  | ROZPOCET | 0 | 0 | 0 | 0 | 0 | 1 | 0 | 16 | 1423168670
| PP |  | Montáž rozvodnic oceloplechových nebo plastových bez zapojení vodičů běžných, hmotnosti do 20 kg | [14 empty] | PP | 2
| Online PSC |  | https://podminky.urs.cz/item/CS_URS_2022_02/741210001 | [14 empty] | Online PSC | 2
| P |  | Poznámka k položce: HOP, POP | [14 empty] | P | 2
31 | K | 741210005 | Montáž rozvodnice oceloplechová nebo plastová běžná do 200 kg | kus | 1 |  | 0 | CS ÚRS 2022 02 |  | základní |  | 0 | 0 | 0 | 0 | 0 | 16 | K | 2 |  |  |  | ROZPOCET | 0 | 0 | 0 | 0 | 0 | 1 | 0 | 16 | 1447498352
| PP |  | Montáž rozvodnic oceloplechových nebo plastových bez zapojení vodičů běžných, hmotnosti do 200 kg | [14 empty] | PP | 2
| Online PSC |  | https://podminky.urs.cz/item/CS_URS_2022_02/741210005 | [14 empty] | Online PSC | 2
| P |  | Poznámka k položce: R1.1 | [14 empty] | P | 2
32 | K | 741310041 | Montáž přepínač nástěnný 5-sériový prostředí venkovní/mokré se zapojením vodičů | kus | 1 |  | 0 | CS ÚRS 2022 02 |  | základní |  | 0 | 0 | 0 | 0 | 0 | 16 | K | 2 |  |  |  | ROZPOCET | 0 | 0 | 0 | 0 | 0 | 1 | 0 | 16 | -2123823438
| PP |  | Montáž spínačů jedno nebo dvoupólových nástěnných se zapojením vodičů, pro prostředí venkovní nebo mokré přepínačů, řazení 5-sériových | [14 empty] | PP | 2
| Online PSC |  | https://podminky.urs.cz/item/CS_URS_2022_02/741310041 | [14 empty] | Online PSC | 2
33 | M | 99950111009 | spínač č.5 3558N-C05510 B Variant bílá IP54 | ks | 1 |  | 0 |  |  | základní |  | 0 | 0 | 0 | 0 | 0 | 32 | M | 2 |  |  |  | ROZPOCET | 0 | 0 | 0 | 0 | 0 | 1 | 0 | 16 | 397181866
| PP |  | spínač č.5 3558N-C05510 B Variant bílá IP54 | [14 empty] | PP | 2
34 | K | 741310042 | Montáž přepínač nástěnný 6-střídavý prostředí venkovní/mokré se zapojením vodičů | kus | 1 |  | 0 | CS ÚRS 2022 02 |  | základní |  | 0 | 0 | 0 | 0 | 0 | 16 | K | 2 |  |  |  | ROZPOCET | 0 | 0 | 0 | 0 | 0 | 1 | 0 | 16 | -1611762099
| PP |  | Montáž spínačů jedno nebo dvoupólových nástěnných se zapojením vodičů, pro prostředí venkovní nebo mokré přepínačů, řazení 6-střídavých | [14 empty] | PP | 2
| Online PSC |  | https://podminky.urs.cz/item/CS_URS_2022_02/741310042 | [14 empty] | Online PSC | 2
35 | M | 99950111012 | spínač č.6 3558N-C06510 B Variant bílá IP54 | ks | 1 |  | 0 |  |  | základní |  | 0 | 0 | 0 | 0 | 0 | 32 | M | 2 |  |  |  | ROZPOCET | 0 | 0 | 0 | 0 | 0 | 1 | 0 | 16 | -1446067856
| PP |  | spínač č.6 3558N-C06510 B Variant bílá IP54 | [14 empty] | PP | 2
36 | K | 741310101 | Montáž spínač (polo)zapuštěný bezšroubové připojení 1-jednopólový se zapojením vodičů | kus | 2 |  | 0 | CS ÚRS 2022 02 |  | základní |  | 0 | 0 | 0 | 0 | 0 | 16 | K | 2 |  |  |  | ROZPOCET | 0 | 0 | 0 | 0 | 0 | 1 | 0 | 16 | 106437228
| PP |  | Montáž spínačů jedno nebo dvoupólových polozapuštěných nebo zapuštěných se zapojením vodičů bezšroubové připojení spínačů, řazení 1-jednopólových | [14 empty] | PP | 2
| Online PSC |  | https://podminky.urs.cz/item/CS_URS_2022_02/741310101 | [14 empty] | Online PSC | 2
| VV |  | odstranění položek pro WC imobilní | [14 empty] | VV | 2 | 1 | True | 0 | ROZPOCET
| VV |  | 3-1 |  | 2 | [12 empty] | VV | 2 | 2 | True | 1 | ROZPOCET
37 | M | 9990000T1 | č.1 - 3559-A01345, bezšroubový + 3901A-B10 + 3558A-A651 | kus | 2 |  | 0 |  |  | základní |  | 0 | 0 | 0 | 0 | 0 | 32 | M | 2 |  |  |  | ROZPOCET | 0 | 0 | 0 | 0 | 0 | 1 | 0 | 16 | 1829797580
| PP |  | č.1 - 3559-A01345, bezšroubový + 3901A-B10 + 3558A-A651 | [14 empty] | PP | 2
38 | K | 741310114 | Montáž ovladač (polo)zapuštěný bezšroubové připojení 1/0So-zapínací s orientační doutnavkou se zapojením vodičů | kus | 9 |  | 0 | CS ÚRS 2022 02 |  | základní |  | 0 | 0 | 0 | 0 | 0 | 16 | K | 2 |  |  |  | ROZPOCET | 0 | 0 | 0 | 0 | 0 | 1 | 0 | 16 | -1986240908
| PP |  | Montáž spínačů jedno nebo dvoupólových polozapuštěných nebo zapuštěných se zapojením vodičů bezšroubové připojení ovladačů, řazení 1/0So-tlačítkových zapínacích s orientační doutnavkou | [14 empty] | PP | 2
| Online PSC |  | https://podminky.urs.cz/item/CS_URS_2022_02/741310114 | [14 empty] | Online PSC | 2
39 | M | 999000T10 | č.1/0,1/0So,1/0S - přístroj spínače 1/0,1/0So 3559-A91345 bezšroub. + kryt 3558A-A610 B s popis.polem bílá + pole popisové 3558A-A27/x + doutnavka 3916-22221 signal.2mA univ. + 3901A-B10B ramecek | kus | 9 |  | 0 |  |  | základní |  | 0 | 0 | 0 | 0 | 0 | 32 | M | 2 |  |  |  | ROZPOCET | 0 | 0 | 0 | 0 | 0 | 1 | 0 | 16 | 925491500
| PP |  | č.1/0,1/0So,1/0S - přístroj spínače 1/0,1/0So 3559-A91345 bezšroub. + kryt 3558A-A610 B s popis.polem bílá + pole popisové 3558A-A27/x + doutnavka 3916-22221 signal.2mA univ. + 3901A-B10B ramecek | [14 empty] | PP | 2
40 | K | 741310121 | Montáž přepínač (polo)zapuštěný bezšroubové připojení 5-seriový se zapojením vodičů | kus | 2 |  | 0 | CS ÚRS 2022 02 |  | základní |  | 0 | 0 | 0 | 0 | 0 | 16 | K | 2 |  |  |  | ROZPOCET | 0 | 0 | 0 | 0 | 0 | 1 | 0 | 16 | 1420361158
| PP |  | Montáž spínačů jedno nebo dvoupólových polozapuštěných nebo zapuštěných se zapojením vodičů bezšroubové připojení přepínačů, řazení 5-sériových | [14 empty] | PP | 2
| Online PSC |  | https://podminky.urs.cz/item/CS_URS_2022_02/741310121 | [14 empty] | Online PSC | 2
41 | M | 9990000T5 | č.5 - 3559-A05345, bezšroubový + 3901A-B10 + 3558A-A652 | kus | 2 |  | 0 |  |  | základní |  | 0 | 0 | 0 | 0 | 0 | 32 | M | 2 |  |  |  | ROZPOCET | 0 | 0 | 0 | 0 | 0 | 1 | 0 | 16 | -343901600
| PP |  | č.5 - 3559-A05345, bezšroubový + 3901A-B10 + 3558A-A652 | [14 empty] | PP | 2
42 | K | 741310122 | Montáž přepínač (polo)zapuštěný bezšroubové připojení 6-střídavý se zapojením vodičů | kus | 1 |  | 0 | CS ÚRS 2022 02 |  | základní |  | 0 | 0 | 0 | 0 | 0 | 16 | K | 2 |  |  |  | ROZPOCET | 0 | 0 | 0 | 0 | 0 | 1 | 0 | 16 | 1730809742
| PP |  | Montáž spínačů jedno nebo dvoupólových polozapuštěných nebo zapuštěných se zapojením vodičů bezšroubové připojení přepínačů, řazení 6-střídavých | [14 empty] | PP | 2
| Online PSC |  | https://podminky.urs.cz/item/CS_URS_2022_02/741310122 | [14 empty] | Online PSC | 2
43 | M | 9990000T6 | č.6 - 3559-A06345, bezšroubový + 3901A-B10 + 3558A-A651 | kus | 1 |  | 0 |  |  | základní |  | 0 | 0 | 0 | 0 | 0 | 32 | M | 2 |  |  |  | ROZPOCET | 0 | 0 | 0 | 0 | 0 | 1 | 0 | 16 | 38381108
| PP |  | č.6 - 3559-A06345, bezšroubový + 3901A-B10 + 3558A-A651 | [14 empty] | PP | 2
44 | K | 741311021 | Montáž přípojka sporáková s doutnavkou se zapojením vodičů | kus | 4 |  | 0 | CS ÚRS 2022 02 |  | základní |  | 0 | 0 | 0 | 0 | 0 | 16 | K | 2 |  |  |  | ROZPOCET | 0 | 0 | 0 | 0 | 0 | 1 | 0 | 16 | -1332970333
| PP |  | Montáž spínačů speciálních se zapojením vodičů sporákových přípojek s doutnavkou | [14 empty] | PP | 2
| Online PSC |  | https://podminky.urs.cz/item/CS_URS_2022_02/741311021 | [14 empty] | Online PSC | 2
45 | M | 99995211207 | spínač stiskací 3536N-C03252 11 Pressto zapuštěný bí/ bí | ks | 4 |  | 0 |  |  | základní |  | 0 | 0 | 0 | 0 | 0 | 32 | M | 2 |  |  |  | ROZPOCET | 0 | 0 | 0 | 0 | 0 | 1 | 0 | 16 | 1512428330
| PP |  | spínač stiskací 3536N-C03252 11 Pressto zapuštěný bí/ bí | [14 empty] | PP | 2
46 | K | 741313002 | Montáž zásuvka (polo)zapuštěná bezšroubové připojení 2P+PE dvojí zapojení - průběžná se zapojením vodičů | kus | 12 |  | 0 | CS ÚRS 2022 02 |  | základní |  | 0 | 0 | 0 | 0 | 0 | 16 | K | 2 |  |  |  | ROZPOCET | 0 | 0 | 0 | 0 | 0 | 1 | 0 | 16 | 1936521546
| PP |  | Montáž zásuvek domovních se zapojením vodičů bezšroubové připojení polozapuštěných nebo zapuštěných 10/16 A, provedení 2P + PE dvojí zapojení pro průběžnou montáž | [14 empty] | PP | 2
| Online PSC |  | https://podminky.urs.cz/item/CS_URS_2022_02/741313002 | [14 empty] | Online PSC | 2
| VV |  | odstranění položek pro WC imobilní | [14 empty] | VV | 2 | 1 | True | 0 | ROZPOCET
| VV |  | 14-2 |  | 12 | [12 empty] | VV | 2 | 2 | True | 1 | ROZPOCET
47 | M | 9990000Z1 | zásuvka jednonásobná 5519A-A02359 B+ 3901A-B10 rámeček | kus | 12 |  | 0 |  |  | základní |  | 0 | 0 | 0 | 0 | 0 | 32 | M | 2 |  |  |  | ROZPOCET | 0 | 0 | 0 | 0 | 0 | 1 | 0 | 16 | 856883693
| PP |  | zásuvka jednonásobná 5519A-A02359 B+ 3901A-B10 rámeček | [14 empty] | PP | 2
48 | K | 741313004 | Montáž zásuvka (polo)zapuštěná bezšroubové připojení 2x(2P+PE) dvojnásobná šikmá se zapojením vodičů | kus | 6 |  | 0 | CS ÚRS 2022 02 |  | základní |  | 0 | 0 | 0 | 0 | 0 | 16 | K | 2 |  |  |  | ROZPOCET | 0 | 0 | 0 | 0 | 0 | 1 | 0 | 16 | -1926116155
| PP |  | Montáž zásuvek domovních se zapojením vodičů bezšroubové připojení polozapuštěných nebo zapuštěných 10/16 A, provedení 2x (2P + PE) dvojnásobná šikmá | [14 empty] | PP | 2
| Online PSC |  | https://podminky.urs.cz/item/CS_URS_2022_02/741313004 | [14 empty] | Online PSC | 2
49 | M | 99952012251 | zásuvka dvoj. 5513A-C02357 B pootoč. bílá | ks | 6 |  | 0 |  |  | základní |  | 0 | 0 | 0 | 0 | 0 | 32 | M | 2 |  |  |  | ROZPOCET | 0 | 0 | 0 | 0 | 0 | 1 | 0 | 16 | -1290686118
| PP |  | zásuvka dvoj. 5513A-C02357 B pootoč. bílá | [14 empty] | PP | 2
50 | K | 741313004 | Montáž zásuvka (polo)zapuštěná bezšroubové připojení 2x(2P+PE) dvojnásobná šikmá se zapojením vodičů | kus | 3 |  | 0 | CS ÚRS 2022 02 |  | základní |  | 0 | 0 | 0 | 0 | 0 | 16 | K | 2 |  |  |  | ROZPOCET | 0 | 0 | 0 | 0 | 0 | 1 | 0 | 16 | -2134430692
| PP |  | Montáž zásuvek domovních se zapojením vodičů bezšroubové připojení polozapuštěných nebo zapuštěných 10/16 A, provedení 2x (2P + PE) dvojnásobná šikmá | [14 empty] | PP | 2
| Online PSC |  | https://podminky.urs.cz/item/CS_URS_2022_02/741313004 | [14 empty] | Online PSC | 2
51 | M | 99952012252 | zásuvka dvoj. 5513A-C02357 S pootoč. šedá | ks | 3 |  | 0 |  |  | základní |  | 0 | 0 | 0 | 0 | 0 | 32 | M | 2 |  |  |  | ROZPOCET | 0 | 0 | 0 | 0 | 0 | 1 | 0 | 16 | -449476851
| PP |  | zásuvka dvoj. 5513A-C02357 S pootoč. šedá | [14 empty] | PP | 2
52 | K | 741313004-R | Montáž zásuvka (polo)zapuštěná bezšroubové připojení 2x(2P+PE) dvojnásobná šikmá s ochranou proti přepětí T3 (D) | kus | 3 |  | 0 |  |  | základní |  | 0 | 0 | 0 | 0 | 0 | 16 | K | 2 |  |  |  | ROZPOCET | 0 | 0 | 0 | 0 | 0 | 1 | 0 | 16 | -1400248870
| PP |  | Montáž zásuvka (polo)zapuštěná bezšroubové připojení 2x(2P+PE) dvojnásobná šikmá s ochranou proti přepětí T3 (D) | [14 empty] | PP | 2
53 | M | 99948010259 | zásuvka dvoj. 5583A-C02357 S přep.akust. šedá | ks | 3 |  | 0 |  |  | základní |  | 0 | 0 | 0 | 0 | 0 | 32 | M | 2 |  |  |  | ROZPOCET | 0 | 0 | 0 | 0 | 0 | 1 | 0 | 16 | -1081882617
| PP |  | zásuvka dvoj. 5583A-C02357 S přep.akust. šedá | [14 empty] | PP | 2
54 | K | 741313042 | Montáž zásuvka (polo)zapuštěná šroubové připojení 2P+PE dvojí zapojení - průběžná se zapojením vodičů | kus | 3 |  | 0 | CS ÚRS 2022 02 |  | základní |  | 0 | 0 | 0 | 0 | 0 | 16 | K | 2 |  |  |  | ROZPOCET | 0 | 0 | 0 | 0 | 0 | 1 | 0 | 16 | -963891152
| PP |  | Montáž zásuvek domovních se zapojením vodičů šroubové připojení polozapuštěných nebo zapuštěných 10/16 A, provedení 2P + PE dvojí zapojení pro průběžnou montáž | [14 empty] | PP | 2
| Online PSC |  | https://podminky.urs.cz/item/CS_URS_2022_02/741313042 | [14 empty] | Online PSC | 2
| VV |  | odstranění položek pro WC imobilní | [14 empty] | VV | 2 | 1 | True | 0 | ROZPOCET
| VV |  | 4-1 |  | 3 | [12 empty] | VV | 2 | 2 | True | 1 | ROZPOCET
55 | M | 99952117011 | zásuvka 5518A-2999 B bílá vest.IP44 | ks | 3 |  | 0 |  |  | základní |  | 0 | 0 | 0 | 0 | 0 | 32 | M | 2 |  |  |  | ROZPOCET | 0 | 0 | 0 | 0 | 0 | 1 | 0 | 16 | 18025149
| PP |  | zásuvka 5518A-2999 B bílá vest.IP44 | [14 empty] | PP | 2
56 | K | 741313321 | Montáž zásuvek průmyslových vestavných provedení IP 67 3P+N+PE 16 A se zapojením vodičů | kus | 1 |  | 0 | CS ÚRS 2022 02 |  | základní |  | 0 | 0 | 0 | 0 | 0 | 16 | K | 2 |  |  |  | ROZPOCET | 0 | 0 | 0 | 0 | 0 | 1 | 0 | 16 | -1211667517
| PP |  | Montáž zásuvek průmyslových se zapojením vodičů vestavných, provedení IP 67 3P+N+PE 16 A | [14 empty] | PP | 2
| Online PSC |  | https://podminky.urs.cz/item/CS_URS_2022_02/741313321 | [14 empty] | Online PSC | 2
57 | M | M025 | D4125 Zásuvka průmyslová, zapuštěná, s víčkem a instalační krabicí; řazení 3P+N+PE; b. bílá (RAL 1013), IP 44, 16 A | ks | 1 |  | 0 |  |  | základní |  | 0 | 0 | 0 | 0 | 0 | 32 | M | 2 |  |  |  | ROZPOCET | 0 | 0 | 0 | 0 | 0 | 1 | 0 | 16 | -1717532784
| PP |  | D4125 Zásuvka průmyslová, zapuštěná, s víčkem a instalační krabicí; řazení 3P+N+PE; b. bílá (RAL 1013), IP 44, 16 A | [14 empty] | PP | 2
58 | K | 741320175 | Montáž jističů třípólových nn do 63 A ve skříni se zapojením vodičů | kus | 1 |  | 0 | CS ÚRS 2022 02 |  | základní |  | 0 | 0 | 0 | 0 | 0 | 16 | K | 2 |  |  |  | ROZPOCET | 0 | 0 | 0 | 0 | 0 | 1 | 0 | 16 | 865483864
| PP |  | Montáž jističů se zapojením vodičů třípólových nn do 63 A ve skříni | [14 empty] | PP | 2
| Online PSC |  | https://podminky.urs.cz/item/CS_URS_2022_02/741320175 | [14 empty] | Online PSC | 2
| P |  | Poznámka k položce: úprava RE | [14 empty] | P | 2
59 | M | 99995344482 | jistič LTN-63B-3 63B/3p, 10kA, na DIN | ks | 1 |  | 0 |  |  | základní |  | 0 | 0 | 0 | 0 | 0 | 32 | M | 2 |  |  |  | ROZPOCET | 0 | 0 | 0 | 0 | 0 | 1 | 0 | 16 | -1865329786
| PP |  | jistič LTN-63B-3 63B/3p, 10kA, na DIN | [14 empty] | PP | 2
60 | K | 741330731 | Montáž relé pomocné ventilátorové se zapojením vodičů | kus | 1 |  | 0 | CS ÚRS 2022 02 |  | základní |  | 0 | 0 | 0 | 0 | 0 | 16 | K | 2 |  |  |  | ROZPOCET | 0 | 0 | 0 | 0 | 0 | 1 | 0 | 16 | 1070658129
| PP |  | Montáž relé pomocných se zapojením vodičů ostatních ventilátorových | [14 empty] | PP | 2
| Online PSC |  | https://podminky.urs.cz/item/CS_URS_2022_02/741330731 | [14 empty] | Online PSC | 2
| VV |  | odstranění položek pro WC imobilní | [14 empty] | VV | 2 | 1 | True | 0 | ROZPOCET
| VV |  | 2-1 |  | 1 | [12 empty] | VV | 2 | 2 | True | 1 | ROZPOCET
61 | M | 99956009988 | relé časovací SMR-B | ks | 1 |  | 0 |  |  | základní |  | 0 | 0 | 0 | 0 | 0 | 32 | M | 2 |  |  |  | ROZPOCET | 0 | 0 | 0 | 0 | 0 | 1 | 0 | 16 | -1204662456
| PP |  | relé časovací SMR-B | [14 empty] | PP | 2
62 | K | 741330744 | Montáž relé nezávislé tepelné bez zapojení | kus | 1 |  | 0 | CS ÚRS 2022 02 |  | základní |  | 0 | 0 | 0 | 0 | 0 | 16 | K | 2 |  |  |  | ROZPOCET | 0 | 0 | 0 | 0 | 0 | 1 | 0 | 16 | -59779181
| PP |  | Montáž relé nezávislých bez zapojení vodičů tepelných | [14 empty] | PP | 2
| Online PSC |  | https://podminky.urs.cz/item/CS_URS_2022_02/741330744 | [14 empty] | Online PSC | 2
| P |  | Poznámka k položce: platí pro montáž termostatu | [14 empty] | P | 2
63 | M | M026 | TEV-4 jednoduchý termostat, IP65, 3 rozsahy, -30..60"C | ks | 1 |  | 0 |  |  | základní |  | 0 | 0 | 0 | 0 | 0 | 32 | M | 2 |  |  |  | ROZPOCET | 0 | 0 | 0 | 0 | 0 | 1 | 0 | 16 | -1754265107
| PP |  | TEV-4 jednoduchý termostat, IP65, 3 rozsahy, -30..60"C | [14 empty] | PP | 2
64 | K | 741372021 | Montáž svítidlo LED interiérové přisazené nástěnné hranaté nebo kruhové do 0,09 m2 se zapojením vodičů | kus | 5 |  | 0 | CS ÚRS 2022 02 |  | základní |  | 0 | 0 | 0 | 0 | 0 | 16 | K | 2 |  |  |  | ROZPOCET | 0 | 0 | 0 | 0 | 0 | 1 | 0 | 16 | -2039742535
| PP |  | Montáž svítidel s integrovaným zdrojem LED se zapojením vodičů interiérových přisazených nástěnných hranatých nebo kruhových, plochy do 0,09 m2 | [14 empty] | PP | 2
| Online PSC |  | https://podminky.urs.cz/item/CS_URS_2022_02/741372021 | [14 empty] | Online PSC | 2
| VV |  | odstranění položek pro WC imobilní | [14 empty] | VV | 2 | 1 | True | 0 | ROZPOCET
| VV |  | 1+5-1 |  | 5 | [12 empty] | VV | 2 | 2 | True | 1 | ROZPOCET
65 | M | M027 | ETM 65.37L M COLD AT Svítidlo nouzové 14x LED, 235/218lm, 3hod, 7,5VA, pohotovostní/trvalý chod, IP65, -15 .... +40 st.C, polykarbonát, 260x140x40, ENSTO | kus | 1 |  | 0 |  |  | základní |  | 0 | 0 | 0 | 0 | 0 | 32 | M | 2 |  |  |  | ROZPOCET | 0 | 0 | 0 | 0 | 0 | 1 | 0 | 16 | -50628277
| PP |  | ETM 65.37L M COLD AT Svítidlo nouzové 14x LED, 235/218lm, 3hod, 7,5VA, pohotovostní/trvalý chod, IP65, -15 .... +40 st.C, polykarbonát, 260x140x40, ENSTO | [14 empty] | PP | 2
66 | M | M028 | NP Piktogramové svítidlo IP40 LED, 1h 1,2W Maintained version | kus | 5 |  | 0 |  |  | základní |  | 0 | 0 | 0 | 0 | 0 | 32 | M | 2 |  |  |  | ROZPOCET | 0 | 0 | 0 | 0 | 0 | 1 | 0 | 16 | 1006542600
| PP |  | NP Piktogramové svítidlo IP40 LED, 1h 1,2W Maintained version | [14 empty] | PP | 2
67 | K | 741372061 | Montáž svítidlo LED interiérové přisazené stropní hranaté nebo kruhové do 0,09 m2 se zapojením vodičů | kus | 9 |  | 0 | CS ÚRS 2022 02 |  | základní |  | 0 | 0 | 0 | 0 | 0 | 16 | K | 2 |  |  |  | ROZPOCET | 0 | 0 | 0 | 0 | 0 | 1 | 0 | 16 | 1984759575
| PP |  | Montáž svítidel s integrovaným zdrojem LED se zapojením vodičů interiérových přisazených stropních hranatých nebo kruhových, plochy do 0,09 m2 | [14 empty] | PP | 2
| Online PSC |  | https://podminky.urs.cz/item/CS_URS_2022_02/741372061 | [14 empty] | Online PSC | 2
| VV |  | 3+2+2+2 |  | 9 | [12 empty] | VV | 2 | 2 | True | 1 | ROZPOCET
68 | M | M029 | 6 Přisazené antipanické LED svítidlo 1W 130lm, Maintained version | kus | 2 |  | 0 |  |  | základní |  | 0 | 0 | 0 | 0 | 0 | 32 | M | 2 |  |  |  | ROZPOCET | 0 | 0 | 0 | 0 | 0 | 1 | 0 | 16 | 1671714971
| PP |  | 6 Přisazené antipanické LED svítidlo 1W 130lm, Maintained version | [14 empty] | PP | 2
| VV |  | odstranění položek pro WC imobilní | [14 empty] | VV | 2 | 1 | True | 0 | ROZPOCET
| VV |  | 3-1 |  | 2 | [12 empty] | VV | 2 | 2 | True | 1 | ROZPOCET
69 | M | M030 | 7 Přisazené antipanické LED svítidlo s corridor optikou 1W 140lm, Maintained version | kus | 2 |  | 0 |  |  | základní |  | 0 | 0 | 0 | 0 | 0 | 32 | M | 2 |  |  |  | ROZPOCET | 0 | 0 | 0 | 0 | 0 | 1 | 0 | 16 | -151527859
| PP |  | 7 Přisazené antipanické LED svítidlo s corridor optikou 1W 140lm, Maintained version | [14 empty] | PP | 2
70 | M | M031 | 8 Přisazené antipanické LED svítidlo s open office optikou 1W 140lm, Maintained version | kus | 2 |  | 0 |  |  | základní |  | 0 | 0 | 0 | 0 | 0 | 32 | M | 2 |  |  |  | ROZPOCET | 0 | 0 | 0 | 0 | 0 | 1 | 0 | 16 | -1839955273
| PP |  | 8 Přisazené antipanické LED svítidlo s open office optikou 1W 140lm, Maintained version | [14 empty] | PP | 2
71 | M | M032 | 9 Přisazené antipanické LED svítidlo s open office optikou 2W 260lm, Maintained version | kus | 2 |  | 0 |  |  | základní |  | 0 | 0 | 0 | 0 | 0 | 32 | M | 2 |  |  |  | ROZPOCET | 0 | 0 | 0 | 0 | 0 | 1 | 0 | 16 | -1019145719
| PP |  | 9 Přisazené antipanické LED svítidlo s open office optikou 2W 260lm, Maintained version | [14 empty] | PP | 2
72 | K | 741372062 | Montáž svítidlo LED interiérové přisazené stropní hranaté nebo kruhové přes 0,09 do 0,36 m2 se zapojením vodičů | kus | 37 |  | 0 | CS ÚRS 2022 02 |  | základní |  | 0 | 0 | 0 | 0 | 0 | 16 | K | 2 |  |  |  | ROZPOCET | 0 | 0 | 0 | 0 | 0 | 1 | 0 | 16 | 2087124601
| PP |  | Montáž svítidel s integrovaným zdrojem LED se zapojením vodičů interiérových přisazených stropních hranatých nebo kruhových, plochy přes 0,09 do 0,36 m2 | [14 empty] | PP | 2
| Online PSC |  | https://podminky.urs.cz/item/CS_URS_2022_02/741372062 | [14 empty] | Online PSC | 2
| VV |  | odstranění položek pro WC imobilní | [14 empty] | VV | 2 | 1 | True | 0 | ROZPOCET
| VV |  | 8+2+18+9+1-1 |  | 37 | [12 empty] | VV | 2 | 2 | True | 0 | ROZPOCET
| VV |  | Součet |  | 37 | [12 empty] | VV | 2 | 4 | True | 1 | ROZPOCET
73 | M | M033 | 1 Přisazené LED svítidlo, 4929lm 4000K CRI80, EVG, 38W, Acrylic satin | kus | 8 |  | 0 |  |  | základní |  | 0 | 0 | 0 | 0 | 0 | 32 | M | 2 |  |  |  | ROZPOCET | 0 | 0 | 0 | 0 | 0 | 1 | 0 | 16 | 550549876
| PP |  | 1 Přisazené LED svítidlo, 4929lm 4000K CRI80, EVG, 38W, Acrylic satin | [14 empty] | PP | 2
74 | M | M034 | 2 Přisazené LED svítidlo, 50W, 6280lm, 840, MICROPRISM LONG | kus | 2 |  | 0 |  |  | základní |  | 0 | 0 | 0 | 0 | 0 | 32 | M | 2 |  |  |  | ROZPOCET | 0 | 0 | 0 | 0 | 0 | 1 | 0 | 16 | 2137027993
| PP |  | 2 Přisazené LED svítidlo, 50W, 6280lm, 840, MICROPRISM LONG | [14 empty] | PP | 2
75 | M | M035 | 3 Přisazené LED svítidlo, 54W, 5620lm, 840, MICROPRISM LONG | kus | 18 |  | 0 |  |  | základní |  | 0 | 0 | 0 | 0 | 0 | 32 | M | 2 |  |  |  | ROZPOCET | 0 | 0 | 0 | 0 | 0 | 1 | 0 | 16 | -735151031
| PP |  | 3 Přisazené LED svítidlo, 54W, 5620lm, 840, MICROPRISM LONG | [14 empty] | PP | 2
76 | M | M036 | 4 Přisazené LED svítidlo, 38W, 4460lm, 840, MICROPRISM LONG | kus | 9 |  | 0 |  |  | základní |  | 0 | 0 | 0 | 0 | 0 | 32 | M | 2 |  |  |  | ROZPOCET | 0 | 0 | 0 | 0 | 0 | 1 | 0 | 16 | -1868534512
| PP |  | 4 Přisazené LED svítidlo, 38W, 4460lm, 840, MICROPRISM LONG | [14 empty] | PP | 2
77 | K | 741372152 | Montáž svítidlo LED průmyslové závěsné reflektor se zapojením vodičů | kus | 5 |  | 0 | CS ÚRS 2022 02 |  | základní |  | 0 | 0 | 0 | 0 | 0 | 16 | K | 2 |  |  |  | ROZPOCET | 0 | 0 | 0 | 0 | 0 | 1 | 0 | 16 | -24262685
| PP |  | Montáž svítidel s integrovaným zdrojem LED se zapojením vodičů průmyslových závěsných reflektorů | [14 empty] | PP | 2
| Online PSC |  | https://podminky.urs.cz/item/CS_URS_2022_02/741372152 | [14 empty] | Online PSC | 2
| P |  | Poznámka k položce: platí pro svítidla F | [14 empty] | P | 2
78 | M | M038 | 10 Nástěnné LED svítidlo IP65 s wallwasher optikou, 1597lm, 21W, VW 70°, 4000K, CRI 80 | kus | 5 |  | 0 |  |  | základní |  | 0 | 0 | 0 | 0 | 0 | 32 | M | 2 |  |  |  | ROZPOCET | 0 | 0 | 0 | 0 | 0 | 1 | 0 | 16 | -1217839917
| PP |  | 10 Nástěnné LED svítidlo IP65 s wallwasher optikou, 1597lm, 21W, VW 70°, 4000K, CRI 80 | [14 empty] | PP | 2
79 | K | 741410071 | Montáž pospojování ochranné konstrukce ostatní vodičem do 16 mm2 uloženým volně nebo pod omítku | m | 150 |  | 0 | CS ÚRS 2022 02 |  | základní |  | 0 | 0 | 0 | 0 | 0 | 16 | K | 2 |  |  |  | ROZPOCET | 0 | 0 | 0 | 0 | 0 | 1 | 0 | 16 | -193196486
| PP |  | Montáž uzemňovacího vedení s upevněním, propojením a připojením pomocí svorek doplňků ostatních konstrukcí vodičem průřezu do 16 mm2, uloženým volně nebo pod omítkou | [14 empty] | PP | 2
| Online PSC |  | https://podminky.urs.cz/item/CS_URS_2022_02/741410071 | [14 empty] | Online PSC | 2
| VV |  | 100+50 |  | 150 | [12 empty] | VV | 2 | 2 | True | 1 | ROZPOCET
80 | M | 99900000750 | vodič H07V-U 6 zelenožlutý (CY) | m | 100 |  | 0 |  |  | základní |  | 0 | 0 | 0 | 0 | 0 | 32 | M | 2 |  |  |  | ROZPOCET | 0 | 0 | 0 | 0 | 0 | 1 | 0 | 16 | 356656927
| PP |  | vodič H07V-U 6 zelenožlutý (CY) | [14 empty] | PP | 2
81 | M | 99901001160 | vodič H07V-K 25 zelenožlutý (CYA) | m | 50 |  | 0 |  |  | základní |  | 0 | 0 | 0 | 0 | 0 | 32 | M | 2 |  |  |  | ROZPOCET | 0 | 0 | 0 | 0 | 0 | 1 | 0 | 16 | -619536495
| PP |  | vodič H07V-K 25 zelenožlutý (CYA) | [14 empty] | PP | 2
| VV |  | 10+20+20 |  | 50 | [12 empty] | VV | 2 | 2 | True | 1 | ROZPOCET
82 | K | 741420021 | Montáž svorka hromosvodná se 2 šrouby | kus | 20 |  | 0 | CS ÚRS 2022 02 |  | základní |  | 0 | 0 | 0 | 0 | 0 | 16 | K | 2 |  |  |  | ROZPOCET | 0 | 0 | 0 | 0 | 0 | 1 | 0 | 16 | -1753979167
| PP |  | Montáž hromosvodného vedení svorek se 2 šrouby | [14 empty] | PP | 2
| Online PSC |  | https://podminky.urs.cz/item/CS_URS_2022_02/741420021 | [14 empty] | Online PSC | 2
| VV |  | 15+5 |  | 20 | [12 empty] | VV | 2 | 2 | True | 1 | ROZPOCET
83 | M | 99914090410 | svorka zemnící ZSA 16 l131307 (BERNARD) | ks | 5 |  | 0 |  |  | základní |  | 0 | 0 | 0 | 0 | 0 | 32 | M | 2 |  |  |  | ROZPOCET | 0 | 0 | 0 | 0 | 0 | 1 | 0 | 16 | 1775239040
| PP |  | svorka zemnící ZSA 16 l131307 (BERNARD) | [14 empty] | PP | 2
84 | M | 99914090415 | páska Cu k ZSA 16 (50cm) | ks | 5 |  | 0 |  |  | základní |  | 0 | 0 | 0 | 0 | 0 | 32 | M | 2 |  |  |  | ROZPOCET | 0 | 0 | 0 | 0 | 0 | 1 | 0 | 16 | 1301860948
| PP |  | páska Cu k ZSA 16 (50cm) | [14 empty] | PP | 2
85 | M | 99914090405 | svorka zemnící ZS 4 | ks | 15 |  | 0 |  |  | základní |  | 0 | 0 | 0 | 0 | 0 | 32 | M | 2 |  |  |  | ROZPOCET | 0 | 0 | 0 | 0 | 0 | 1 | 0 | 16 | 402517026
| PP |  | svorka zemnící ZS 4 | [14 empty] | PP | 2
86 | K | 741420031 | Montáž svorka hromosvodná na potrubí D do 200 mm se zhotovením | kus | 6 |  | 0 | CS ÚRS 2022 02 |  | základní |  | 0 | 0 | 0 | 0 | 0 | 16 | K | 2 |  |  |  | ROZPOCET | 0 | 0 | 0 | 0 | 0 | 1 | 0 | 16 | 776460319
| PP |  | Montáž hromosvodného vedení svorek na potrubí Ø do 200 mm se zhotovením | [14 empty] | PP | 2
| Online PSC |  | https://podminky.urs.cz/item/CS_URS_2022_02/741420031 | [14 empty] | Online PSC | 2
87 | M | 99916010280 | svorka ST x na potrubí | ks | 6 |  | 0 |  |  | základní |  | 0 | 0 | 0 | 0 | 0 | 32 | M | 2 |  |  |  | ROZPOCET | 0 | 0 | 0 | 0 | 0 | 1 | 0 | 16 | -165553975
| PP |  | svorka ST x na potrubí | [14 empty] | PP | 2
88 | K | 741811021 | Oživení rozvaděče se složitou výstrojí | kus | 1 |  | 0 | CS ÚRS 2022 02 |  | základní |  | 0 | 0 | 0 | 0 | 0 | 16 | K | 2 |  |  |  | ROZPOCET | 0 | 0 | 0 | 0 | 0 | 1 | 0 | 16 | 1440455690
| PP |  | Zkoušky a prohlídky rozvodných zařízení oživení jednoho pole rozváděče zhotoveného subdodavatelem v podmínkách externí montáže se složitou výstrojí | [14 empty] | PP | 2
| Online PSC |  | https://podminky.urs.cz/item/CS_URS_2022_02/741811021 | [14 empty] | Online PSC | 2
| P |  | Poznámka k položce: úpravy stávajícího rozvaděče R1 | [14 empty] | P | 2
89 | K | 741811022 | Oživení rozvaděče s velmi složitou výstrojí | kus | 1 |  | 0 | CS ÚRS 2022 02 |  | základní |  | 0 | 0 | 0 | 0 | 0 | 16 | K | 2 |  |  |  | ROZPOCET | 0 | 0 | 0 | 0 | 0 | 1 | 0 | 16 | 1774902786
| PP |  | Zkoušky a prohlídky rozvodných zařízení oživení jednoho pole rozváděče zhotoveného subdodavatelem v podmínkách externí montáže s velmi složitou výstrojí | [14 empty] | PP | 2
| Online PSC |  | https://podminky.urs.cz/item/CS_URS_2022_02/741811022 | [14 empty] | Online PSC | 2
| P |  | Poznámka k položce: Zapojení a popis R1.1 | [14 empty] | P | 2
90 | K | 741811023 | Zapojení skříně HOP/POP | kus | 2 |  | 0 |  |  | základní |  | 0 | 0 | 0 | 0 | 0 | 16 | K | 2 |  |  |  | ROZPOCET | 0 | 0 | 0 | 0 | 0 | 1 | 0 | 16 | 443376187
| PP |  | Zapojení skříně HOP/POP | [14 empty] | PP | 2
91 | K | 741920052 | Montáž se zhotovením přepážka z desek nebo omítek přes 150 do 300 mm ve stěně | m2 | 0.3 |  | 0 | CS ÚRS 2022 02 |  | základní |  | 0 | 0 | 0 | 0 | 0 | 16 | K | 2 |  |  |  | ROZPOCET | 0 | 0 | 0 | 0 | 0 | 1 | 0 | 16 | 1882913007
| PP |  | Montáž a zhotovení ohnivzdorných konstrukcí pro elektrozařízení přepážek z desek nebo vyztužených omítek silikátových s výplní ve stěnovém průchodu, tl. přes 150 do 300 mm | [14 empty] | PP | 2
| Online PSC |  | https://podminky.urs.cz/item/CS_URS_2022_02/741920052 | [14 empty] | Online PSC | 2
| P |  | Poznámka k položce: dodávka + montáž | [14 empty] | P | 2
92 | K | 998741202 | Přesun hmot procentní pro silnoproud v objektech v přes 6 do 12 m | % |  |  | 0 | CS ÚRS 2022 02 |  | základní |  | 0 | 0 | 0 | 0 | 0 | 512 | K | 2 |  |  |  | ROZPOCET | 0 | 0 | 0 | 0 | 0 | 1 | 0 | 512 | -1282816310
| PP |  | Přesun hmot pro silnoproud stanovený procentní sazbou (%) z ceny vodorovná dopravní vzdálenost do 50 m v objektech výšky přes 6 do 12 m | [14 empty] | PP | 2
| Online PSC |  | https://podminky.urs.cz/item/CS_URS_2022_02/998741202 | [14 empty] | Online PSC | 2
93 | K | 998741292 | Příplatek k přesunu hmot procentní 741 za zvětšený přesun do 100 m | % |  |  | 0 | CS ÚRS 2022 02 |  | základní |  | 0 | 0 | 0 | 0 | 0 | 16 | K | 2 |  |  |  | ROZPOCET | 0 | 0 | 0 | 0 | 0 | 1 | 0 | 16 | 2074801267
| PP |  | Přesun hmot pro silnoproud stanovený procentní sazbou (%) z ceny Příplatek k cenám za zvětšený přesun přes vymezenou největší dopravní vzdálenost do 100 m | [14 empty] | PP | 2
| Online PSC |  | https://podminky.urs.cz/item/CS_URS_2022_02/998741292 | [14 empty] | Online PSC | 2
94 | K | 998741300 | Podružný materiál | % |  |  | 0 |  |  | základní |  | 0 | 0 | 0 | 0 | 0 | 16 | K | 2 |  |  |  | ROZPOCET | 0 | 0 | 0 | 0 | 0 | 1 | 0 | 16 | 1392839522
| PP |  | Podružný materiál | [14 empty] | PP | 2
| D | 742 | Elektroinstalace - slaboproud |  |  |  | 0 |  |  |  |  | 0 |  | 0 |  | 0 | 2 | D | 1 |  |  |  | ROZPOCET | [6 empty] | 0
95 | K | 742110001 | Montáž trubek pro slaboproud plastových ohebných uložených pod omítku se zasekáním | m | 200 |  | 0 |  |  | základní |  | 0 | 0 | 0 | 0 | 0 | 16 | K | 2 |  |  |  | ROZPOCET | 0 | 0 | 0 | 0 | 0 | 1 | 0 | 16 | 157818747
| PP |  | Montáž trubek pro slaboproud plastových ohebných uložených pod omítku se zasekáním | [14 empty] | PP | 2
96 | M | 99921011130 | trubka ohebná 1220-L50D super monoflex s drátem | m | 210 |  | 0 |  |  | základní |  | 0 | 0 | 0 | 0 | 0 | 32 | M | 2 |  |  |  | ROZPOCET | 0 | 0 | 0 | 0 | 0 | 1 | 0 | 16 | -1100890355
| PP |  | trubka ohebná 1220-L50D super monoflex s drátem | [14 empty] | PP | 2
| VV |  | 200*1,05 "Přepočtené koeficientem množství |  | 210 | [12 empty] | VV | 2 | 2 | True | 1 | ROZPOCET
97 | K | 742110501 | Montáž krabic pro slaboproud zapuštěných plastových odbočných kruhových s víčkem a se zasekáním | kus | 13 |  | 0 |  |  | základní |  | 0 | 0 | 0 | 0 | 0 | 16 | K | 2 |  |  |  | ROZPOCET | 0 | 0 | 0 | 0 | 0 | 1 | 0 | 16 | -2003613812
| PP |  | Montáž krabic pro slaboproud zapuštěných plastových odbočných kruhových s víčkem a se zasekáním | [14 empty] | PP | 2
| VV |  | 10+3 |  | 13 | [12 empty] | VV | 2 | 2 | True | 1 | ROZPOCET
98 | M | 99924010030 | krabice KU 68-1902-KA | ks | 10 |  | 0 |  |  | základní |  | 0 | 0 | 0 | 0 | 0 | 32 | M | 2 |  |  |  | ROZPOCET | 0 | 0 | 0 | 0 | 0 | 1 | 0 | 16 | 1892092555
| PP |  | krabice KU 68-1902-KA | [14 empty] | PP | 2
99 | M | 99924010020 | krabice KU 68-1901-KA | ks | 3 |  | 0 |  |  | základní |  | 0 | 0 | 0 | 0 | 0 | 32 | M | 2 |  |  |  | ROZPOCET | 0 | 0 | 0 | 0 | 0 | 1 | 0 | 16 | -190190644
| PP |  | krabice KU 68-1901-KA | [14 empty] | PP | 2
100 | K | 742121001 | Montáž kabelů sdělovacích pro vnitřní rozvody do 15 žil | m | 455 |  | 0 | CS ÚRS 2022 02 |  | základní |  | 0 | 0 | 0 | 0 | 0 | 16 | K | 2 |  |  |  | ROZPOCET | 0 | 0 | 0 | 0 | 0 | 1 | 0 | 16 | -781742396
| PP |  | Montáž kabelů sdělovacích pro vnitřní rozvody počtu žil do 15 | [14 empty] | PP | 2
| Online PSC |  | https://podminky.urs.cz/item/CS_URS_2022_02/742121001 | [14 empty] | Online PSC | 2
| VV |  | 2*210+35 |  | 455 | [12 empty] | VV | 2 | 2 | True | 1 | ROZPOCET
101 | M | 99995193741 | kabel Solarix SXKD-6-FTP-PVC stíněný (500m) | m | 420 |  | 0 |  |  | základní |  | 0 | 0 | 0 | 0 | 0 | 32 | M | 2 |  |  |  | ROZPOCET | 0 | 0 | 0 | 0 | 0 | 1 | 0 | 16 | 154363405
| PP |  | kabel Solarix SXKD-6-FTP-PVC stíněný (500m) | [14 empty] | PP | 2
102 | M | 99905002142 | kabel J-Y(St)Y 2x2x0,8 šedý | m | 35 |  | 0 |  |  | základní |  | 0 | 0 | 0 | 0 | 0 | 32 | M | 2 |  |  |  | ROZPOCET | 0 | 0 | 0 | 0 | 0 | 1 | 0 | 16 | 196001177
| PP |  | kabel J-Y(St)Y 2x2x0,8 šedý | [14 empty] | PP | 2
103 | K | 742330042 | Montáž datové dvouzásuvky | kus | 3 |  | 0 | CS ÚRS 2022 02 |  | základní |  | 0 | 0 | 0 | 0 | 0 | 16 | K | 2 |  |  |  | ROZPOCET | 0 | 0 | 0 | 0 | 0 | 1 | 0 | 16 | 2122952037
| PP |  | Montáž strukturované kabeláže zásuvek datových pod omítku, do nábytku, do parapetního žlabu nebo podlahové krabice dvouzásuvky | [14 empty] | PP | 2
| Online PSC |  | https://podminky.urs.cz/item/CS_URS_2022_02/742330042 | [14 empty] | Online PSC | 2
104 | M | M022 | 5014A-A100 B Kryt zásuvky komunikační, s popisovým polem, s kovovým upevňovacím třmenem; d. ; b. bílá | ks | 3 |  | 0 |  |  | základní |  | 0 | 0 | 0 | 0 | 0 | 32 | M | 2 |  |  |  | ROZPOCET | 0 | 0 | 0 | 0 | 0 | 1 | 0 | 16 | -1044486882
| PP |  | 5014A-A100 B Kryt zásuvky komunikační, s popisovým polem, s kovovým upevňovacím třmenem; d. b. bílá | [14 empty] | PP | 2
105 | M | M023 | 5014A-B1018 Maska nosná s 2 otvory pro 2 zásuvky Modular-Jack (keystone); b. černá | ks | 3 |  | 0 |  |  | základní |  | 0 | 0 | 0 | 0 | 0 | 32 | M | 2 |  |  |  | ROZPOCET | 0 | 0 | 0 | 0 | 0 | 1 | 0 | 16 | -385675719
| PP |  | 5014A-B1018 Maska nosná s 2 otvory pro 2 zásuvky Modular-Jack (keystone); b. černá | [14 empty] | PP | 2
106 | M | M024 | R304373 Přístroj zásuvky datové stíněné (R&De-Massari), Cat. 6/s | ks | 6 |  | 0 |  |  | základní |  | 0 | 0 | 0 | 0 | 0 | 32 | M | 2 |  |  |  | ROZPOCET | 0 | 0 | 0 | 0 | 0 | 1 | 0 | 16 | -45479933
| PP |  | R304373 Přístroj zásuvky datové stíněné (R&De-Massari), Cat. 6/s | [14 empty] | PP | 2
107 | K | 742330051 | Popis portu datové zásuvky | kus | 6 |  | 0 | CS ÚRS 2022 02 |  | základní |  | 0 | 0 | 0 | 0 | 0 | 16 | K | 2 |  |  |  | ROZPOCET | 0 | 0 | 0 | 0 | 0 | 1 | 0 | 16 | -1131414754
| PP |  | Montáž strukturované kabeláže zásuvek datových popis portu zásuvky | [14 empty] | PP | 2
| Online PSC |  | https://podminky.urs.cz/item/CS_URS_2022_02/742330051 | [14 empty] | Online PSC | 2
108 | K | 742330052 | Popis portů patchpanelu | kus | 6 |  | 0 | CS ÚRS 2022 02 |  | základní |  | 0 | 0 | 0 | 0 | 0 | 16 | K | 2 |  |  |  | ROZPOCET | 0 | 0 | 0 | 0 | 0 | 1 | 0 | 16 | -869473181
| PP |  | Montáž strukturované kabeláže zásuvek datových popis portů patchpanelu | [14 empty] | PP | 2
| Online PSC |  | https://podminky.urs.cz/item/CS_URS_2022_02/742330052 | [14 empty] | Online PSC | 2
109 | K | 742330101 | Měření metalického segmentu s vyhotovením protokolu | kus | 6 |  | 0 | CS ÚRS 2022 02 |  | základní |  | 0 | 0 | 0 | 0 | 0 | 16 | K | 2 |  |  |  | ROZPOCET | 0 | 0 | 0 | 0 | 0 | 1 | 0 | 16 | -1662749788
| PP |  | Montáž strukturované kabeláže měření segmentu metalického s vyhotovením protokolu | [14 empty] | PP | 2
| Online PSC |  | https://podminky.urs.cz/item/CS_URS_2022_02/742330101 | [14 empty] | Online PSC | 2
110 | K | 742350001 | Montáž signalizačního světla s elektronikou a akustickou signalizací k zařízení pro ZTP | kus | 1 |  | 0 | CS ÚRS 2022 02 |  | základní |  | 0 | 0 | 0 | 0 | 0 | 16 | K | 2 |  |  |  | ROZPOCET | 0 | 0 | 0 | 0 | 0 | 1 | 0 | 16 | -1898400154
| PP |  | Montáž zařízení pro tělesně postižené signalizačního světla s akustickou signalizací | [14 empty] | PP | 2
| Online PSC |  | https://podminky.urs.cz/item/CS_URS_2022_02/742350001 | [14 empty] | Online PSC | 2
111 | K | 742350002 | Montáž potvrzovacího tlačítka k zařízení pro ZTP | kus | 1 |  | 0 | CS ÚRS 2022 02 |  | základní |  | 0 | 0 | 0 | 0 | 0 | 16 | K | 2 |  |  |  | ROZPOCET | 0 | 0 | 0 | 0 | 0 | 1 | 0 | 16 | -1485227779
| PP |  | Montáž zařízení pro tělesně postižené potvrzovacího tlačítka | [14 empty] | PP | 2
| Online PSC |  | https://podminky.urs.cz/item/CS_URS_2022_02/742350002 | [14 empty] | Online PSC | 2
112 | K | 742350003 | Montáž volacího tlačítka do výšky 900 mm a táhla do výšky 150 mm k zařízení pro ZTP | kus | 1 |  | 0 | CS ÚRS 2022 02 |  | základní |  | 0 | 0 | 0 | 0 | 0 | 16 | K | 2 |  |  |  | ROZPOCET | 0 | 0 | 0 | 0 | 0 | 1 | 0 | 16 | -711618946
| PP |  | Montáž zařízení pro tělesně postižené volacího tlačítka do výšky 900 mm a táhla do výšky 150 mm | [14 empty] | PP | 2
| Online PSC |  | https://podminky.urs.cz/item/CS_URS_2022_02/742350003 | [14 empty] | Online PSC | 2
113 | K | 742350004 | Montáž napájecího zdroje 24 V k zařízení pro ZTP | kus | 1 |  | 0 | CS ÚRS 2022 02 |  | základní |  | 0 | 0 | 0 | 0 | 0 | 16 | K | 2 |  |  |  | ROZPOCET | 0 | 0 | 0 | 0 | 0 | 1 | 0 | 16 | -1171266644
| PP |  | Montáž zařízení pro tělesně postižené napájecího zdroje 24 V | [14 empty] | PP | 2
| Online PSC |  | https://podminky.urs.cz/item/CS_URS_2022_02/742350004 | [14 empty] | Online PSC | 2
114 | K | 998742202 | Přesun hmot procentní pro slaboproud v objektech v do 12 m | % |  |  | 0 | CS ÚRS 2022 02 |  | základní |  | 0 | 0 | 0 | 0 | 0 | 16 | K | 2 |  |  |  | ROZPOCET | 0 | 0 | 0 | 0 | 0 | 1 | 0 | 16 | 147462533
| PP |  | Přesun hmot pro slaboproud stanovený procentní sazbou (%) z ceny vodorovná dopravní vzdálenost do 50 m v objektech výšky přes 6 do 12 m | [14 empty] | PP | 2
| Online PSC |  | https://podminky.urs.cz/item/CS_URS_2022_02/998742202 | [14 empty] | Online PSC | 2
115 | K | 998742292 | Příplatek k přesunu hmot procentní 742 za zvětšený přesun do 100 m | % |  |  | 0 | CS ÚRS 2022 02 |  | základní |  | 0 | 0 | 0 | 0 | 0 | 16 | K | 2 |  |  |  | ROZPOCET | 0 | 0 | 0 | 0 | 0 | 1 | 0 | 16 | -295225707
| PP |  | Přesun hmot pro slaboproud stanovený procentní sazbou (%) z ceny Příplatek k cenám za zvětšený přesun přes vymezenou největší dopravní vzdálenost do 100 m | [14 empty] | PP | 2
| Online PSC |  | https://podminky.urs.cz/item/CS_URS_2022_02/998742292 | [14 empty] | Online PSC | 2
116 | K | 998742300 | Podružný materiál | % |  |  | 0 |  |  | základní |  | 0 | 0 | 0 | 0 | 0 | 16 | K | 2 |  |  |  | ROZPOCET | 0 | 0 | 0 | 0 | 0 | 1 | 0 | 16 | -421637444
| PP |  | Podružný materiál | [14 empty] | PP | 2
| D | 750 | Elektromontáže - rozvaděče |  |  |  | 0 |  |  |  |  | 0 |  | 0 |  | 0 | 2 | D | 1 |  |  |  | ROZPOCET | [6 empty] | 0
| D | 001 | HOP, POP |  |  |  | 0 |  |  |  |  | 0 |  | 0 |  | 0 | 2 | D | 2 |  |  |  | ROZPOCET | [6 empty] | 0
117 | M | 999HOP | skříň hlavního ochranného pospojování, vč. svorkovnice - komplet | kus | 1 |  | 0 |  |  | základní |  | 0 | 0 | 0 | 0 | 0 | 32 | M | 3 |  |  |  | ROZPOCET | 0 | 0 | 0 | 0 | 0 | 1 | 0 | 16 | 1718208430
| PP |  | skříň hlavního ochranného pospojování, vč. svorkovnice - komplet | [14 empty] | PP | 3
118 | M | 999POP | skříň pomocného ochranného pospojování, vč. svorkovnice - komplet | kus | 1 |  | 0 |  |  | základní |  | 0 | 0 | 0 | 0 | 0 | 32 | M | 3 |  |  |  | ROZPOCET | 0 | 0 | 0 | 0 | 0 | 1 | 0 | 16 | -2136134467
| PP |  | skříň pomocného ochranného pospojování, vč. svorkovnice - komplet | [14 empty] | PP | 3
| D | 002 | Doplnění a úpravy rozváděče R1 |  |  |  | 0 |  |  |  |  | 0 |  | 0 |  | 0 | 2 | D | 2 |  |  |  | ROZPOCET | [6 empty] | 0
119 | M | M001 | 951 300 DV M TNC 255 DEHNventil M TNC, 100 kA (10/350) | ks | 1 |  | 0 |  |  | základní |  | 0 | 0 | 0 | 0 | 0 | 32 | M | 3 |  |  |  | ROZPOCET | 0 | 0 | 0 | 0 | 0 | 1 | 0 | 16 | -507736221
| PP |  | 951 300 DV M TNC 255 DEHNventil M TNC, 100 kA (10/350) | [14 empty] | PP | 3
120 | M | M002 | RSA 16 A Řadová svornice | ks | 3 |  | 0 |  |  | základní |  | 0 | 0 | 0 | 0 | 0 | 32 | M | 3 |  |  |  | ROZPOCET | 0 | 0 | 0 | 0 | 0 | 1 | 0 | 16 | 75809966
| PP |  | RSA 16 A Řadová svornice | [14 empty] | PP | 3
121 | M | M003 | LTN-50B-3 Jistič | Ks | 1 |  | 0 |  |  | základní |  | 0 | 0 | 0 | 0 | 0 | 32 | M | 3 |  |  |  | ROZPOCET | 0 | 0 | 0 | 0 | 0 | 1 | 0 | 16 | 2063805759
| PP |  | LTN-50B-3 Jistič | [14 empty] | PP | 3
122 | M | M004 | LFN-63-4-030AC-G Proudový chránič | Ks | 10 |  | 0 |  |  | základní |  | 0 | 0 | 0 | 0 | 0 | 32 | M | 3 |  |  |  | ROZPOCET | 0 | 0 | 0 | 0 | 0 | 1 | 0 | 16 | -544695280
| PP |  | LFN-63-4-030AC-G Proudový chránič | [14 empty] | PP | 3
| D | 003 | Rozváděč R1.1 |  |  |  | 0 |  |  |  |  | 0 |  | 0 |  | 0 | 2 | D | 2 |  |  |  | ROZPOCET | [6 empty] | 0
123 | M | 000168346 | Rozváděč, montáž POD omítku, šedá, požár.klasifikace EI30DP1-S, ŠxV=826x1554,IP40 - komletní | kus | 1 |  | 0 |  |  | základní |  | 0 | 0 | 0 | 0 | 0 | 32 | M | 3 |  |  |  | ROZPOCET | 0 | 0 | 0 | 0 | 0 | 1 | 0 | 16 | 1237458449
| PP |  | Rozváděč, montáž POD omítku, šedá, požár.klasifikace EI30DP1-S, ŠxV=826x1554,IP40 - komletní | [14 empty] | PP | 3
124 | M | M005 | MSO-63-3 Vypínač | Ks | 1 |  | 0 |  |  | základní |  | 0 | 0 | 0 | 0 | 0 | 32 | M | 3 |  |  |  | ROZPOCET | 0 | 0 | 0 | 0 | 0 | 1 | 0 | 16 | -1047761672
| PP |  | MSO-63-3 Vypínač | [14 empty] | PP | 3
125 | M | M006 | 941 400 DSH TNS 255 DEHNshield TNS 255 | ks | 1 |  | 0 |  |  | základní |  | 0 | 0 | 0 | 0 | 0 | 32 | M | 3 |  |  |  | ROZPOCET | 0 | 0 | 0 | 0 | 0 | 1 | 0 | 16 | -886982385
| PP |  | 941 400 DSH TNS 255 DEHNshield TNS 255 | [14 empty] | PP | 3
126 | M | M007 | RSA 2,5A Řadová svornice | ks | 73 |  | 0 |  |  | základní |  | 0 | 0 | 0 | 0 | 0 | 32 | M | 3 |  |  |  | ROZPOCET | 0 | 0 | 0 | 0 | 0 | 1 | 0 | 16 | -1886082305
| PP |  | RSA 2,5A Řadová svornice | [14 empty] | PP | 3
127 | M | M008 | RSA 6 Řadová svornice | ks | 1 |  | 0 |  |  | základní |  | 0 | 0 | 0 | 0 | 0 | 32 | M | 3 |  |  |  | ROZPOCET | 0 | 0 | 0 | 0 | 0 | 1 | 0 | 16 | -161228639
| PP |  | RSA 6 Řadová svornice | [14 empty] | PP | 3
128 | M | M009 | LTN-4B-1 Jistič | Ks | 3 |  | 0 |  |  | základní |  | 0 | 0 | 0 | 0 | 0 | 32 | M | 3 |  |  |  | ROZPOCET | 0 | 0 | 0 | 0 | 0 | 1 | 0 | 16 | 771996770
| PP |  | LTN-4B-1 Jistič | [14 empty] | PP | 3
129 | M | M010 | LTN-10B-1 Jistič | Ks | 8 |  | 0 |  |  | základní |  | 0 | 0 | 0 | 0 | 0 | 32 | M | 3 |  |  |  | ROZPOCET | 0 | 0 | 0 | 0 | 0 | 1 | 0 | 16 | 342814936
| PP |  | LTN-10B-1 Jistič | [14 empty] | PP | 3
130 | M | M011 | LTN-16B-1 Jistič | Ks | 21 |  | 0 |  |  | základní |  | 0 | 0 | 0 | 0 | 0 | 32 | M | 3 |  |  |  | ROZPOCET | 0 | 0 | 0 | 0 | 0 | 1 | 0 | 16 | 835910562
| PP |  | LTN-16B-1 Jistič | [14 empty] | PP | 3
131 | M | M012 | LTN-25C-1 Jistič | Ks | 1 |  | 0 |  |  | základní |  | 0 | 0 | 0 | 0 | 0 | 32 | M | 3 |  |  |  | ROZPOCET | 0 | 0 | 0 | 0 | 0 | 1 | 0 | 16 | 1836326183
| PP |  | LTN-25C-1 Jistič | [14 empty] | PP | 3
132 | M | M013 | LTN-10B-2 Jistič | Ks | 1 |  | 0 |  |  | základní |  | 0 | 0 | 0 | 0 | 0 | 32 | M | 3 |  |  |  | ROZPOCET | 0 | 0 | 0 | 0 | 0 | 1 | 0 | 16 | 1549760167
| PP |  | LTN-10B-2 Jistič | [14 empty] | PP | 3
133 | M | M014 | LTN-10C-2 Jistič | Ks | 1 |  | 0 |  |  | základní |  | 0 | 0 | 0 | 0 | 0 | 32 | M | 3 |  |  |  | ROZPOCET | 0 | 0 | 0 | 0 | 0 | 1 | 0 | 16 | 1585511712
| PP |  | LTN-10C-2 Jistič | [14 empty] | PP | 3
134 | M | M015 | LTN-16B-3 Jistič | Ks | 5 |  | 0 |  |  | základní |  | 0 | 0 | 0 | 0 | 0 | 32 | M | 3 |  |  |  | ROZPOCET | 0 | 0 | 0 | 0 | 0 | 1 | 0 | 16 | 1233430321
| PP |  | LTN-16B-3 Jistič | [14 empty] | PP | 3
135 | M | M016 | LTN-16C-3 Jistič | Ks | 1 |  | 0 |  |  | základní |  | 0 | 0 | 0 | 0 | 0 | 32 | M | 3 |  |  |  | ROZPOCET | 0 | 0 | 0 | 0 | 0 | 1 | 0 | 16 | -1766019113
| PP |  | LTN-16C-3 Jistič | [14 empty] | PP | 3
136 | M | M017 | MIG-20-10-A230 Impulzní relé | Ks | 4 |  | 0 |  |  | základní |  | 0 | 0 | 0 | 0 | 0 | 32 | M | 3 |  |  |  | ROZPOCET | 0 | 0 | 0 | 0 | 0 | 1 | 0 | 16 | -902009009
| PP |  | MIG-20-10-A230 Impulzní relé | [14 empty] | PP | 3
137 | M | M018 | MMR-U3-001-A230 Monitorovací relé | Ks | 2 |  | 0 |  |  | základní |  | 0 | 0 | 0 | 0 | 0 | 32 | M | 3 |  |  |  | ROZPOCET | 0 | 0 | 0 | 0 | 0 | 1 | 0 | 16 | -1768256391
| PP |  | MMR-U3-001-A230 Monitorovací relé | [14 empty] | PP | 3
138 | M | M019 | MSO-20-3 Vypínač | Ks | 1 |  | 0 |  |  | základní |  | 0 | 0 | 0 | 0 | 0 | 32 | M | 3 |  |  |  | ROZPOCET | 0 | 0 | 0 | 0 | 0 | 1 | 0 | 16 | -1183070686
| PP |  | MSO-20-3 Vypínač | [14 empty] | PP | 3
139 | M | M020 | OLI-10B-1N-030AC-G Proudový chránič s nadproudovou ochranou | Ks | 4 |  | 0 |  |  | základní |  | 0 | 0 | 0 | 0 | 0 | 32 | M | 3 |  |  |  | ROZPOCET | 0 | 0 | 0 | 0 | 0 | 1 | 0 | 16 | 1175423420
| PP |  | OLI-10B-1N-030AC-G Proudový chránič s nadproudovou ochranou | [14 empty] | PP | 3
140 | M | M021 | LFN-63-4-030A-G Proudový chránič | Ks | 5 |  | 0 |  |  | základní |  | 0 | 0 | 0 | 0 | 0 | 32 | M | 3 |  |  |  | ROZPOCET | 0 | 0 | 0 | 0 | 0 | 1 | 0 | 16 | -1942664049
| PP |  | LFN-63-4-030A-G Proudový chránič | [14 empty] | PP | 3
| D | HZS | Hodinové zúčtovací sazby |  |  |  | 0 |  |  |  |  | 0 |  | 0 |  | 0 | 4 | D | 0 |  |  |  | ROZPOCET | [6 empty] | 0
141 | K | HZS2221.1 | Hodinová zúčtovací sazba elektrikář - demontáže stávající elektroinstalace | hod | 24 |  | 0 |  |  | základní |  | 0 | 0 | 0 | 0 | 0 | 512 | K | 1 |  |  |  | ROZPOCET | 0 | 0 | 0 | 0 | 0 | 1 | 0 | 512 | 723229694
| PP |  | Hodinová zúčtovací sazba elektrikář - demontáže stávající elektroinstalace | [14 empty] | PP | 1
142 | K | HZS2221.2 | Hodinová zúčtovací sazba elektrikář - stavební přípomoci | hod | 48 |  | 0 |  |  | základní |  | 0 | 0 | 0 | 0 | 0 | 512 | K | 1 |  |  |  | ROZPOCET | 0 | 0 | 0 | 0 | 0 | 1 | 0 | 512 | -1350258178
| PP |  | Hodinová zúčtovací sazba elektrikář - stavební přípomoci | [14 empty] | PP | 1
143 | K | HZS2221.3 | Hodinová zúčtovací sazba elektrikář - úklid pracoviště | hod | 10 |  | 0 |  |  | základní |  | 0 | 0 | 0 | 0 | 0 | 512 | K | 1 |  |  |  | ROZPOCET | 0 | 0 | 0 | 0 | 0 | 1 | 0 | 512 | 916365390
| PP |  | Hodinová zúčtovací sazba elektrikář - úklid pracoviště | [14 empty] | PP | 1
144 | K | HZS2222.1 | Hodinová zúčtovací sazba elektrikář odborný - napojení na stávající elektroinstalaci | hod | 16 |  | 0 |  |  | základní |  | 0 | 0 | 0 | 0 | 0 | 512 | K | 1 |  |  |  | ROZPOCET | 0 | 0 | 0 | 0 | 0 | 1 | 0 | 512 | -642228308
| PP |  | Hodinová zúčtovací sazba elektrikář odborný - napojení na stávající elektroinstalaci | [14 empty] | PP | 1
145 | K | HZS2222.2 | Hodinová zúčtovací sazba elektrikář odborný - spolupráce s revizním technikem při revizi | hod | 4 |  | 0 |  |  | základní |  | 0 | 0 | 0 | 0 | 0 | 512 | K | 1 |  |  |  | ROZPOCET | 0 | 0 | 0 | 0 | 0 | 1 | 0 | 512 | 961539023
| PP |  | Hodinová zúčtovací sazba elektrikář odborný - spolupráce s revizním technikem při revizi | [14 empty] | PP | 1
146 | K | HZS2222.3 | Hodinová zúčtovací sazba elektrikář odborný - spolupráce s ostatními profesemi, koordinace na stavbě | hod | 24 |  | 0 |  |  | základní |  | 0 | 0 | 0 | 0 | 0 | 512 | K | 1 |  |  |  | ROZPOCET | 0 | 0 | 0 | 0 | 0 | 1 | 0 | 512 | 1298750795
| PP |  | Hodinová zúčtovací sazba elektrikář odborný - spolupráce s ostatními profesemi, koordinace na stavbě | [14 empty] | PP | 1
147 | K | HZS2222.4 | Hodinová zúčtovací sazba elektrikář odborný - práce nespecifikované ceníkem | hod | 24 |  | 0 |  |  | základní |  | 0 | 0 | 0 | 0 | 0 | 512 | K | 1 |  |  |  | ROZPOCET | 0 | 0 | 0 | 0 | 0 | 1 | 0 | 512 | -816129273
| PP |  | Hodinová zúčtovací sazba elektrikář odborný - práce nespecifikované ceníkem | [14 empty] | PP | 1
148 | K | HZS2231 | Hodinová zúčtovací sazba elektrikář | hod | 100 |  | 0 | CS ÚRS 2022 02 |  | základní |  | 0 | 0 | 0 | 0 | 0 | 512 | K | 1 |  |  |  | ROZPOCET | 0 | 0 | 0 | 0 | 0 | 1 | 0 | 512 | 342390601
| PP |  | Hodinové zúčtovací sazby profesí PSV provádění stavebních instalací elektrikář | [14 empty] | PP | 1
| Online PSC |  | https://podminky.urs.cz/item/CS_URS_2022_02/HZS2231 | [14 empty] | Online PSC | 1
| P |  | Poznámka k položce: - přesuny stávající elektroinstalace - úprava stávajícího ovládání osvětlení - úprava ovládání a přepojení VZT 1.06 (09) - spolupráce s dodavatelem VZT při zapojování - úprava rozvaděče RE | [14 empty] | P | 1
| D | VRN | Vedlejší rozpočtové náklady |  |  |  | 0 |  |  |  |  | 0 |  | 0 |  | 0 | 5 | D | 0 |  |  |  | ROZPOCET | [6 empty] | 0
| D | VRN1 | Průzkumné, geodetické a projektové práce |  |  |  | 0 |  |  |  |  | 0 |  | 0 |  | 0 | 5 | D | 1 |  |  |  | ROZPOCET | [6 empty] | 0
149 | K | 011464000 | Měření (monitoring) úrovně osvětlení | soub | 1 |  | 0 |  |  | základní |  | 0 | 0 | 0 | 0 | 0 | 1024 | K | 2 |  |  |  | ROZPOCET | 0 | 0 | 0 | 0 | 0 | 1 | 0 | 1024 | 1846726885
| PP |  | Měření (monitoring) úrovně osvětlení | [14 empty] | PP | 2
150 | K | 013254000 | Dokumentace skutečného provedení stavby | soub | 1 |  | 0 |  |  | základní |  | 0 | 0 | 0 | 0 | 0 | 1024 | K | 2 |  |  |  | ROZPOCET | 0 | 0 | 0 | 0 | 0 | 1 | 0 | 1024 | -807835515
| PP |  | Dokumentace skutečného provedení stavby | [14 empty] | PP | 2
151 | K | 013324000 | Nabídkový rozpočet | soub | 1 |  | 0 |  |  | základní |  | 0 | 0 | 0 | 0 | 0 | 1024 | K | 2 |  |  |  | ROZPOCET | 0 | 0 | 0 | 0 | 0 | 1 | 0 | 1024 | 1369282349
| PP |  | Nabídkový rozpočet | [14 empty] | PP | 2
152 | K | 013334000 | Prováděcí rozpočet | soub | 1 |  | 0 |  |  | základní |  | 0 | 0 | 0 | 0 | 0 | 1024 | K | 2 |  |  |  | ROZPOCET | 0 | 0 | 0 | 0 | 0 | 1 | 0 | 1024 | 87604356
| PP |  | Prováděcí rozpočet | [14 empty] | PP | 2
153 | K | 013354000 | Rozpočet skutečného provedení stavby | soub | 1 |  | 0 |  |  | základní |  | 0 | 0 | 0 | 0 | 0 | 1024 | K | 2 |  |  |  | ROZPOCET | 0 | 0 | 0 | 0 | 0 | 1 | 0 | 1024 | -1311238656
| PP |  | Rozpočet skutečného provedení stavby | [14 empty] | PP | 2
| D | VRN6 | Územní vlivy |  |  |  | 0 |  |  |  |  | 0 |  | 0 |  | 0 | 5 | D | 1 |  |  |  | ROZPOCET | [6 empty] | 0
154 | K | 065002000 | Mimostaveništní doprava materiálů | soub | 1 |  | 0 |  |  | základní |  | 0 | 0 | 0 | 0 | 0 | 1024 | K | 2 |  |  |  | ROZPOCET | 0 | 0 | 0 | 0 | 0 | 1 | 0 | 1024 | 874167004
| PP |  | Mimostaveništní doprava materiálů | [14 empty] | PP | 2
| D | VRN8 | Přesun stavebních kapacit |  |  |  | 0 |  |  |  |  | 0 |  | 0 |  | 0 | 5 | D | 1 |  |  |  | ROZPOCET | [6 empty] | 0
155 | K | 081103000 | Denní doprava pracovníků na pracoviště | den | 20 |  | 0 |  |  | základní |  | 0 | 0 | 0 | 0 | 0 | 1024 | K | 2 |  |  |  | ROZPOCET | 0 | 0 | 0 | 0 | 0 | 1 | 0 | 1024 | 1943199985
| PP |  | Denní doprava pracovníků na pracoviště | [14 empty] | PP | 2
| D | VRN9 | Ostatní náklady |  |  |  | 0 |  |  |  |  | 0 |  | 0 |  | 0 | 5 | D | 1 |  |  |  | ROZPOCET | [6 empty] | 0
156 | K | 091704002 | Přezkoumání protokolu o určení vnějších vlivů dle ČSN 33 2000-5-51 ed. 3 před uvedením do provozu | soub | 1 |  | 0 |  |  | základní |  | 0 | 0 | 0 | 0 | 0 | 1024 | K | 2 |  |  |  | ROZPOCET | 0 | 0 | 0 | 0 | 0 | 1 | 0 | 1024 | 483620944
| PP |  | Přezkoumání protokolu o určení vnějších vlivů dle ČSN 33 2000-5-51 ed. 3 před uvedením do provozu | [14 empty] | PP | 2
157 | K | 091704003 | Ekologická likvidace odpadu (doprava + poplatky za uskladnění) | soub | 1 |  | 0 |  |  | základní |  | 0 | 0 | 0 | 0 | 0 | 1024 | K | 2 |  |  |  | ROZPOCET | 0 | 0 | 0 | 0 | 0 | 1 | 0 | 1024 | 184656055
| PP |  | Ekologická likvidace odpadu (doprava + poplatky za uskladnění) | [14 empty] | PP | 2
158 | K | 091704004 | Ověření návrhu rozvaděče, dle ČSN EN 61439-1, ed. 2 z 05/2012 + opr.1 07/2015 - Rozváděče nízkého napětí - část 1: Všeobecná ustanovení a souvisejících v platném znění | soub | 1 |  | 0 |  |  | základní |  | 0 | 0 | 0 | 0 | 0 | 1024 | K | 2 |  |  |  | ROZPOCET | 0 | 0 | 0 | 0 | 0 | 1 | 0 | 1024 | 2120483858
| PP |  | Ověření návrhu rozvaděče, dle ČSN EN 61439-1, ed. 2 z 05/2012 + opr.1 07/2015 - Rozváděče nízkého napětí - část 1: Všeobecná ustanovení a souvisejících v platném znění | [14 empty] | PP | 2
159 | K | 092103001 | Náklady na zkušební provoz | soub | 1 |  | 0 |  |  | základní |  | 0 | 0 | 0 | 0 | 0 | 1024 | K | 2 |  |  |  | ROZPOCET | 0 | 0 | 0 | 0 | 0 | 1 | 0 | 1024 | -1858367550
| PP |  | Náklady na zkušební provoz | [14 empty] | PP | 2
160 | K | 092203000 | Náklady na zaškolení | soub | 1 |  | 0 |  |  | základní |  | 0 | 0 | 0 | 0 | 0 | 1024 | K | 2 |  |  |  | ROZPOCET | 0 | 0 | 0 | 0 | 0 | 1 | 0 | 1024 | 1659734659
| PP |  | Náklady na zaškolení | [14 empty] | PP | 2
| D | Text |  |  |  |  | 0 |  |  |  |  | 0 |  | 0 |  | 0 | 5 | D | 2 |  |  |  | ROZPOCET | [6 empty] | 0
| D | VRNT | TEXT |  |  |  | 0 |  |  |  |  | 0 |  | 0 |  | 0 | 5 | D | 1 |  |  |  | ROZPOCET | [6 empty] | 0
161 | K | 094000001 | Zhotovitel provede kontrolu tohoto seznamu prací a dle své odbornosti provede jeho doplnění, popř. jeho úpravu tak, aby byl kompletní a obsahoval všechny položky pro kompletní realizaci díla | text | 0 |  | 0 |  |  | základní |  | 0 | 0 | 0 | 0 | 0 | 1024 | K | 2 |  |  |  | ROZPOCET | 0 | 0 | 0 | 0 | 0 | 1 | 0 | 1024 | 1490584389
| PP |  | Zhotovitel provede kontrolu tohoto seznamu prací a dle své odbornosti provede jeho doplnění, popř. jeho úpravu tak, aby byl kompletní a obsahoval všechny položky pro kompletní realizaci díla | [14 empty] | PP | 2
162 | K | 094000001a | Dle sdělení stavebníka nebudou při realizaci zohledněny žádné vícepráce, které nebudou vyvolány požadavkem stavebníka. | text | 0 |  | 0 |  |  | základní |  | 0 | 0 | 0 | 0 | 0 | 1024 | K | 2 |  |  |  | ROZPOCET | 0 | 0 | 0 | 0 | 0 | 1 | 0 | 1024 | 860810546
| PP |  | Dle sdělení stavebníka nebudou při realizaci zohledněny žádné vícepráce, které nebudou vyvolány požadavkem stavebníka. | [14 empty] | PP | 2
163 | K | 094000001b | Potenciální zhotovitel proto provede před podáním nabídky prohlídku stavby a na základě své odbornosti přesně specifikuje cenovou nabídku prací a dodávek tak, aby obsahovala všechny náklady potřebné k realizaci stavby !!! | text | 0 |  | 0 |  |  | základní |  | 0 | 0 | 0 | 0 | 0 | 1024 | K | 2 |  |  |  | ROZPOCET | 0 | 0 | 0 | 0 | 0 | 1 | 0 | 1024 | 1866976057
| PP |  | Potenciální zhotovitel proto provede před podáním nabídky prohlídku stavby a na základě své odbornosti přesně specifikuje cenovou nabídku prací a dodávek tak, aby obsahovala všechny náklady potřebné k realizaci stavby !!! | [14 empty] | PP | 2
164 | K | 094000001c | Na pozdější připomínky ze strany uchazeče nebude brán zřetel !!! | text | 0 |  | 0 |  |  | základní |  | 0 | 0 | 0 | 0 | 0 | 1024 | K | 2 |  |  |  | ROZPOCET | 0 | 0 | 0 | 0 | 0 | 1 | 0 | 1024 | -747174262
| PP |  | Na pozdější připomínky ze strany uchazeče nebude brán zřetel !!! | [14 empty] | PP | 2
165 | K | 094000001d | Z titulu povinnosti odborné péče se u zhotovitele očekává znalost a splnění všech požadavků zde jmenovaných legislativních předpisů a technických norem ČSN a ČSN EN, byť by v této dokumentaci jejich jednotlivé požadavky nebyly přímo vypsány. | text | 0 |  | 0 |  |  | základní |  | 0 | 0 | 0 | 0 | 0 | 1024 | K | 2 |  |  |  | ROZPOCET | 0 | 0 | 0 | 0 | 0 | 1 | 0 | 1024 | 1793160451
| PP |  | Z titulu povinnosti odborné péče se u zhotovitele očekává znalost a splnění všech požadavků zde jmenovaných legislativních předpisů a technických norem ČSN a ČSN EN, byť by v této dokumentaci jejich jednotlivé požadavky nebyly přímo vypsány. | [14 empty] | PP | 2
| P |  | Poznámka k položce: Srov. § 5 odst. 1 a § 2912 odst. 2 zákona č. 89/2012 Sb., občanský zákoník, ve znění pozdějších předpisů. | [14 empty] | P | 2
166 | K | 094000001e | Za jakékoli případné chybějící položky v cenové nabídce, které budou potřebné pro realizaci díla, plně odpovídá uchazeč. Souhlas s výše uvedeným vyjadřuje každý uchazeč případným podáním cenové nabídky. | text | 0 |  | 0 |  |  | základní |  | 0 | 0 | 0 | 0 | 0 | 1024 | K | 2 |  |  |  | ROZPOCET | 0 | 0 | 0 | 0 | 0 | 1 | 0 | 1024 | -1241195942
| PP |  | Za jakékoli případné chybějící položky v cenové nabídce, které budou potřebné pro realizaci díla, plně odpovídá uchazeč. Souhlas s výše uvedeným vyjadřuje každý uchazeč případným podáním cenové nabídky. | [14 empty] | PP | 2
| P |  | Poznámka k položce: Srov. § 5 odst. 1 a § 2912 odst. 2 zákona č. 89/2012 Sb., občanský zákoník, ve znění pozdějších předpisů. | [14 empty] | P | 2
167 | K | 094000002 | Doporučuji zejména délkové míry fakturovat dle skutečného provedení stavby. V tomto seznamu prací jsou délkové míry uvedeny jako orientační, dle výpisu nástavby AutoCad. | text | 0 |  | 0 |  |  | základní |  | 0 | 0 | 0 | 0 | 0 | 1024 | K | 2 |  |  |  | ROZPOCET | 0 | 0 | 0 | 0 | 0 | 1 | 0 | 1024 | -1517652832
| PP |  | Doporučuji zejména délkové míry fakturovat dle skutečného provedení stavby. V tomto seznamu prací jsou délkové míry uvedeny jako orientační, dle výpisu nástavby AutoCad. | [14 empty] | PP | 2
168 | K | 094000003 | Veškerá svítidla budou oceněna včetně světelných zdrojů a poplatků za recyklaci | text | 0 |  | 0 |  |  | základní |  | 0 | 0 | 0 | 0 | 0 | 1024 | K | 2 |  |  |  | ROZPOCET | 0 | 0 | 0 | 0 | 0 | 1 | 0 | 1024 | -2048561375
| PP |  | Veškerá svítidla budou oceněna včetně světelných zdrojů a poplatků za recyklaci | [14 empty] | PP | 2
169 | K | 094000003a | Návrhy osvětlení byly provedeny na základě výpočtů s konkrétními typy svítidel. | text | 0 |  | 0 |  |  | základní |  | 0 | 0 | 0 | 0 | 0 | 1024 | K | 2 |  |  |  | ROZPOCET | 0 | 0 | 0 | 0 | 0 | 1 | 0 | 1024 | -1679785805
| PP |  | Návrhy osvětlení byly provedeny na základě výpočtů s konkrétními typy svítidel. | [14 empty] | PP | 2
170 | K | 094000003b | Jelikož výpočty osvětlení nejsou univerzálně zaměnitelné a platí vždy a pouze s konkrétními použitými svítidly, musí být v rámci realizace buďto dodána svítidla, se kterými byly zpracovány přiložené výpočty osvětlení | text | 0 |  | 0 |  |  | základní |  | 0 | 0 | 0 | 0 | 0 | 1024 | K | 2 |  |  |  | ROZPOCET | 0 | 0 | 0 | 0 | 0 | 1 | 0 | 1024 | -835669882
| PP |  | Jelikož výpočty osvětlení nejsou univerzálně zaměnitelné a platí vždy a pouze s konkrétními použitými svítidly, musí být v rámci realizace buďto dodána svítidla, se kterými byly zpracovány přiložené výpočty osvětlení | [14 empty] | PP | 2
171 | K | 094000003c | anebo musí být předloženy k odsouhlasení výpočty osvětlení nové, aktualizované se zamýšlenými svítidly, přičemž výpočtové parametry řešených prostor musí být stejné, jako v původním výpočtu. | text | 0 |  | 0 |  |  | základní |  | 0 | 0 | 0 | 0 | 0 | 1024 | K | 2 |  |  |  | ROZPOCET | 0 | 0 | 0 | 0 | 0 | 1 | 0 | 1024 | -1849240257
| PP |  | anebo musí být předloženy k odsouhlasení výpočty osvětlení nové, aktualizované se zamýšlenými svítidly, přičemž výpočtové parametry řešených prostor musí být stejné, jako v původním výpočtu. | [14 empty] | PP | 2
172 | K | 094000004 | KONKRÉTNÍ MATERIÁLY A VÝROBKY UVEDNÉ V PROJEKTOVÉ DOKUMENTACI URČUJÍ SPECIFIKACI POŽADOVANÝCH FYZIKÁLNÍCH, TECHNICKÝCH, ESTETICKÝCH A KVALITATIVNÍCH VLASTNOSTÍ (VIZ. TECHNICKÉ LISTY VÝROBKŮ), JEŽ MUSÍ SPLŇOVAT I PŘÍPADNÉ ALTERNATIVY. | text | 0 |  | 0 |  |  | základní |  | 0 | 0 | 0 | 0 | 0 | 1024 | K | 2 |  |  |  | ROZPOCET | 0 | 0 | 0 | 0 | 0 | 1 | 0 | 1024 | -1601379117
| PP |  | KONKRÉTNÍ MATERIÁLY A VÝROBKY UVEDNÉ V PROJEKTOVÉ DOKUMENTACI URČUJÍ SPECIFIKACI POŽADOVANÝCH FYZIKÁLNÍCH, TECHNICKÝCH, ESTETICKÝCH A KVALITATIVNÍCH VLASTNOSTÍ (VIZ. TECHNICKÉ LISTY VÝROBKŮ), JEŽ MUSÍ SPLŇOVAT I PŘÍPADNÉ ALTERNATIVY. | [14 empty] | PP | 2
173 | K | 094000005 | ZÁMĚNY MATERIÁLŮ A VÝROBKŮ JSOU AKCEPTOVATELNÉ ZA PŘEDPOKLADU, ŽE BUDOU TYTO VLASTNOSTI DODRŽENY BEZ VYVOLÁNÍ ZÁSADNÍ ZMĚNY V PROJEKTOVANÉM ŘEŠENÍ (bod 11) §44 ZÁKONA č.137/2006 Sb. DOPLNĚNÉ ZÁKONEM č.55/2012 Sb. | text | 0 |  | 0 |  |  | základní |  | 0 | 0 | 0 | 0 | 0 | 1024 | K | 2 |  |  |  | ROZPOCET | 0 | 0 | 0 | 0 | 0 | 1 | 0 | 1024 | 351752194
| PP |  | ZÁMĚNY MATERIÁLŮ A VÝROBKŮ JSOU AKCEPTOVATELNÉ ZA PŘEDPOKLADU, ŽE BUDOU TYTO VLASTNOSTI DODRŽENY BEZ VYVOLÁNÍ ZÁSADNÍ ZMĚNY V PROJEKTOVANÉM ŘEŠENÍ (bod 11) §44 ZÁKONA č.137/2006 Sb. DOPLNĚNÉ ZÁKONEM č.55/2012 Sb. | [14 empty] | PP | 2
174 | K | 094000006 | PŘIPOUŠTÍ SE POUŽITÍ I JINÝCH, KVALITATIVNĚ A TECHNICKY OBDOBNÝCH ŘEŠENÍ. ZÁMĚNY JE NUTNÉ KONZULTOVAT S PROJEKTANTEM A AUTOREM ARCHITEKTONICKÉHO NÁVRHU A INVESTOREM. | text | 0 |  | 0 |  |  | základní |  | 0 | 0 | 0 | 0 | 0 | 1024 | K | 2 |  |  |  | ROZPOCET | 0 | 0 | 0 | 0 | 0 | 1 | 0 | 1024 | 1200811919
| PP |  | PŘIPOUŠTÍ SE POUŽITÍ I JINÝCH, KVALITATIVNĚ A TECHNICKY OBDOBNÝCH ŘEŠENÍ. ZÁMĚNY JE NUTNÉ KONZULTOVAT S PROJEKTANTEM A AUTOREM ARCHITEKTONICKÉHO NÁVRHU A INVESTOREM. | [14 empty] | PP | 2
175 | K | 094000006.1 | Obchodní názvy uvedené u položek v rozpočtu, jsou výrobky na trhu běžné a slouží pouze k upřesnění požadovaného standardu. | text | 0 |  | 0 |  |  | základní |  | 0 | 0 | 0 | 0 | 0 | 1024 | K | 2 |  |  |  | ROZPOCET | 0 | 0 | 0 | 0 | 0 | 1 | 0 | 1024 | -1959111620
| PP |  | Obchodní názvy uvedené u položek v rozpočtu, jsou výrobky na trhu běžné a slouží pouze k upřesnění požadovaného standardu. | [14 empty] | PP | 2
176 | K | 094000007 | Rozpočet neobsahuje zemní práce a uvedení terénu do původního stavu - dodávka stavby | text | 0 |  | 0 |  |  | základní |  | 0 | 0 | 0 | 0 | 0 | 1024 | K | 2 |  |  |  | ROZPOCET | 0 | 0 | 0 | 0 | 0 | 1 | 0 | 1024 | -744754470
| PP |  | Rozpočet neobsahuje zemní práce a uvedení terénu do původního stavu - dodávka stavby | [14 empty] | PP | 2
177 | K | 094000008 | Rozpočet neobsahuje vyplnění drážek a otvorů a uvedení povrchů do půdodního stavu - dodávka stavby. | text | 0 |  | 0 |  |  | základní |  | 0 | 0 | 0 | 0 | 0 | 1024 | K | 2 |  |  |  | ROZPOCET | 0 | 0 | 0 | 0 | 0 | 1 | 0 | 1024 | 49475675
| PP |  | Rozpočet neobsahuje vyplnění drážek a otvorů a uvedení povrchů do půdodního stavu - dodávka stavby. | [14 empty] | PP | 2
178 | K | 094000010 | Použité zkratky a popisy: | text | 0 |  | 0 |  |  | základní |  | 0 | 0 | 0 | 0 | 0 | 1024 | K | 2 |  |  |  | ROZPOCET | 0 | 0 | 0 | 0 | 0 | 1 | 0 | 1024 | 1048379355
| PP |  | Použité zkratky a popisy: | [14 empty] | PP | 2
| P |  | Poznámka k položce: xxxxxxx-R : R položka (mimo ceník ÚRS) MZT : montáž DMTZ (xxxxxx-D) : demontáž D+M : dodávka + montáž | [14 empty] | P | 2
| D | VRNT01 | Činnosti vyžádané po zhotoviteli projektové dokumentace |  |  |  | 0 |  |  |  |  | 0 |  | 0 |  | 0 | 5 | D | 1 |  |  |  | ROZPOCET | [6 empty] | 0
179 | K | 094000090 | Účast na kontrolních dnech stavby (KD) - pokud nebude smluvně stanoveno jinak: | text | 0 |  | 0 |  |  | základní |  | 0 | 0 | 0 | 0 | 0 | 1024 | K | 2 |  |  |  | ROZPOCET | 0 | 0 | 0 | 0 | 0 | 1 | 0 | 1024 | -26487114
| PP |  | Účast na kontrolních dnech stavby (KD) - pokud nebude smluvně stanoveno jinak: | [14 empty] | PP | 2
| P |  | Poznámka k položce: 650,- Kč bez DPH zakaždou započatou hodinu. K této HZS bude připočten čas strávený dopravou na místo konání KD a náklady za dopravu. | [14 empty] | P | 2
180 | K | 094000091 | Koordinace postupu prací s ostatními profesemi a s požadavky investora: | text | 0 |  | 0 |  |  | základní |  | 0 | 0 | 0 | 0 | 0 | 1024 | K | 2 |  |  |  | ROZPOCET | 0 | 0 | 0 | 0 | 0 | 1 | 0 | 1024 | 937951110
| PP |  | Koordinace postupu prací s ostatními profesemi a s požadavky investora: | [14 empty] | PP | 2
| P |  | Poznámka k položce: 650,- Kč bez DPH zakaždou započatou hodinu. K této HZS bude připočten čas strávený dopravou na místo konání KD a náklady za dopravu. | [14 empty] | P | 2
181 | K | 094000092 | Případná poradenská a konzultační činnost projektanta: | text | 0 |  | 0 |  |  | základní |  | 0 | 0 | 0 | 0 | 0 | 1024 | K | 2 |  |  |  | ROZPOCET | 0 | 0 | 0 | 0 | 0 | 1 | 0 | 1024 | -1519859101
| PP |  | Případná poradenská a konzultační činnost projektanta: | [14 empty] | PP | 2
| P |  | Poznámka k položce: 650,- Kč bez DPH zakaždou započatou hodinu. K této HZS bude připočten čas strávený dopravou na místo konání KD a náklady za dopravu. | [14 empty] | P | 2
182 | K | 094000093 | Zajištění dokumentace skutečného provedení (stupeň dokumentace DSPS), část elektro: | text | 0 |  | 0 |  |  | základní |  | 0 | 0 | 0 | 0 | 0 | 1024 | K | 2 |  |  |  | ROZPOCET | 0 | 0 | 0 | 0 | 0 | 1 | 0 | 1024 | -2040507024
| PP |  | Zajištění dokumentace skutečného provedení (stupeň dokumentace DSPS), část elektro: | [14 empty] | PP | 2
| P |  | Poznámka k položce: V případě požadavku na provedení dokumentace stupně DSPS po autorovi dokumentace, bude účtována částka min.: 15.000,- Kč, bez DPH. Částka obsahuje provedení dokumentace stupně DSPS + 3x vydání dokumentace tiskem + elektronicky. K dokumentaci stupně DSPS je nutná plná součinnost se zhotovitelem díla, která bude vyžadována. Dokumentaci stupně DSPS odsouhlasí zhotovitel díla. | [14 empty] | P | 2

## 02 - Uzemnění a ochrana p...
{ea742e5d-c717-4b2d-ae3e-2aff899f4d5d}
2
| KRYCÍ LIST SOUPISU PRACÍ | [7 empty] | v --- níže se nacházejí doplnkové a pomocné údaje k sestavám --- v | [8 empty] | False
Stavba:
Přístavba odborné učebny pro výuku přípravy pokrmů pro I. II. stupeň ZŠ Dub nad Moravou
Objekt:
D.1.4d - Zařízení silnoprodé elektrotechniky
Soupis:
02 - Uzemnění a ochrana před bleskem
| KSO: |  | 801 32 14 |  |  | CC-CZ:
| Místo: |  | Dub nad Moravou, k.ú. Dub nad Moravou, parc. č. 17 |  |  | Datum: | 7. 9. 2022
| Zadavatel: |  |  |  |  | IČ: | 70987025
|  | ZŠ a MŠ, p.o., Dub nad Moravou |  |  |  | DIČ:
| Uchazeč: |  |  |  |  | IČ: | Vyplň údaj
|  | Vyplň údaj |  |  |  | DIČ: | Vyplň údaj
| Projektant: |  |  |  |  | IČ: | 66909431
|  | Viktor Králík |  |  |  | DIČ:
| Zpracovatel: |  |  |  |  | IČ:
DIČ:
Poznámka:
| Cena bez DPH | [5 empty] | 0
|  |  | Základ daně |  |  | Sazba daně | Výše daně
| DPH | základní | 0 |  |  | 21% | 0
|  | snížená | 0 |  |  | 15% | 0
|  | zákl. přenesená | 0 |  |  | 21% | 0
|  | sníž. přenesená | 0 |  |  | 15% | 0
|  | nulová | 0 |  |  | 0% | 0
| Cena s DPH |  |  | v | CZK |  | 0
REKAPITULACE ČLENĚNÍ SOUPISU PRACÍ
Stavba:
Přístavba odborné učebny pro výuku přípravy pokrmů pro I. II. stupeň ZŠ Dub nad Moravou
Objekt:
D.1.4d - Zařízení silnoprodé elektrotechniky
Soupis:
02 - Uzemnění a ochrana před bleskem
Místo: |  |  | Dub nad Moravou, k.ú. Dub nad Moravou, parc. č. 17 |  |  | Datum: | 7. 9. 2022
Zadavatel: |  |  | ZŠ a MŠ, p.o., Dub nad Moravou |  |  | Projektant: | Viktor Králík
Uchazeč: |  |  | Vyplň údaj |  |  | Zpracovatel:
Kód dílu - Popis | [6 empty] | Cena celkem [CZK]
Náklady stavby celkem | [6 empty] | 0 | [11 empty] | -1
| HSV - Práce a dodávky HSV | [5 empty] | 0
| 9 - Ostatní konstrukce a práce, bourání | [5 empty] | 0
| PSV - Práce a dodávky PSV | [5 empty] | 0
| 740 - Elektromontáže - zkoušky a revize | [5 empty] | 0
| 741 - Elektroinstalace - silnoproud | [5 empty] | 0
| M - Práce a dodávky M | [5 empty] | 0
| 46-M - Zemní práce při extr.mont.pracích | [5 empty] | 0
| HZS - Hodinové zúčtovací sazby | [5 empty] | 0
| VRN - Vedlejší rozpočtové náklady | [5 empty] | 0
| VRN1 - Průzkumné, geodetické a projektové práce | [5 empty] | 0
| VRN6 - Územní vlivy | [5 empty] | 0
| VRN8 - Přesun stavebních kapacit | [5 empty] | 0
| VRN9 - Ostatní náklady | [5 empty] | 0
| Text - | [5 empty] | 0
| VRNT - TEXT | [5 empty] | 0
| VRNT01 - Činnosti vyžádané po zhotoviteli projektové dokumentace | [5 empty] | 0
SOUPIS PRACÍ
Stavba:
Přístavba odborné učebny pro výuku přípravy pokrmů pro I. II. stupeň ZŠ Dub nad Moravou
Objekt:
D.1.4d - Zařízení silnoprodé elektrotechniky
Soupis:
02 - Uzemnění a ochrana před bleskem
Místo: |  |  | Dub nad Moravou, k.ú. Dub nad Moravou, parc. č. 17 |  |  | Datum: | 7. 9. 2022
Zadavatel: |  |  | ZŠ a MŠ, p.o., Dub nad Moravou |  |  | Projektant: | Viktor Králík
Uchazeč: |  |  | Vyplň údaj |  |  | Zpracovatel:
PČ | Typ | Kód | Popis | MJ | Množství | J.cena [CZK] | Cena celkem [CZK] | Cenová soustava |  | DPH | J. Nh [h] | Nh celkem [h] | J. hmotnost [t] | Hmotnost celkem [t] | J. suť [t] | Suť Celkem [t]
Náklady soupisu celkem | [6 empty] | 0 |  |  |  |  | 0 |  | 0 |  | 0 |  | D | -1 | [10 empty] | 0
| D | HSV | Práce a dodávky HSV |  |  |  | 0 |  |  |  |  | 0 |  | 0 |  | 0 | 1 | D | 0 |  |  |  | ROZPOCET | [6 empty] | 0
| D | 9 | Ostatní konstrukce a práce, bourání |  |  |  | 0 |  |  |  |  | 0 |  | 0 |  | 0 | 1 | D | 1 |  |  |  | ROZPOCET | [6 empty] | 0
1 | K | 945421112 | Hydraulická zvedací plošina na automobilovém podvozku výška zdvihu do 34 m včetně obsluhy | hod | 10 |  | 0 | CS ÚRS 2022 02 |  | základní |  | 0 | 0 | 0 | 0 | 0 | 4 | K | 2 |  |  |  | ROZPOCET | 0 | 0 | 0 | 0 | 0 | 1 | 0 | 4 | -2020254779
| PP |  | Hydraulická zvedací plošina včetně obsluhy instalovaná na automobilovém podvozku, výšky zdvihu do 34 m | [14 empty] | PP | 2
| Online PSC |  | https://podminky.urs.cz/item/CS_URS_2022_02/945421112 | [14 empty] | Online PSC | 2
| D | PSV | Práce a dodávky PSV |  |  |  | 0 |  |  |  |  | 0 |  | 0 |  | 0 | 2 | D | 0 |  |  |  | ROZPOCET | [6 empty] | 0
| D | 740 | Elektromontáže - zkoušky a revize |  |  |  | 0 |  |  |  |  | 0 |  | 0 |  | 0 | 2 | D | 1 |  |  |  | ROZPOCET | [6 empty] | 0
2 | K | 741810001 | Celková prohlídka elektrického rozvodu a zařízení do 100 000,- Kč | kus | 1 |  | 0 | CS ÚRS 2022 02 |  | základní |  | 0 | 0 | 0 | 0 | 0 | 16 | K | 2 |  |  |  | ROZPOCET | 0 | 0 | 0 | 0 | 0 | 1 | 0 | 16 | 1596545922
| PP |  | Zkoušky a prohlídky elektrických rozvodů a zařízení celková prohlídka a vyhotovení revizní zprávy pro objem montážních prací do 100 tis. Kč | [14 empty] | PP | 2
| Online PSC |  | https://podminky.urs.cz/item/CS_URS_2022_02/741810001 | [14 empty] | Online PSC | 2
| P |  | Poznámka k položce: prohlídka a vyhotovení revizní zprávy pro objem montážních prací do 100 tis. Kč | [14 empty] | P | 2
| D | 741 | Elektroinstalace - silnoproud |  |  |  | 0 |  |  |  |  | 0 |  | 0 |  | 0 | 2 | D | 1 |  |  |  | ROZPOCET | [6 empty] | 0
3 | K | 741410021 | Montáž vodič uzemňovací pásek průřezu do 120 mm2 v městské zástavbě v zemi | m | 60 |  | 0 | CS ÚRS 2022 02 |  | základní |  | 0 | 0 | 0 | 0 | 0 | 16 | K | 2 |  |  |  | ROZPOCET | 0 | 0 | 0 | 0 | 0 | 1 | 0 | 16 | -798566723
| PP |  | Montáž uzemňovacího vedení s upevněním, propojením a připojením pomocí svorek v zemi s izolací spojů pásku průřezu do 120 mm2 v městské zástavbě | [14 empty] | PP | 2
| Online PSC |  | https://podminky.urs.cz/item/CS_URS_2022_02/741410021 | [14 empty] | Online PSC | 2
4 | M | 99916011180 | pásek FeZn 30x4 zemnící (0,95kg/m) | kg | 57 |  | 0 |  |  | základní |  | 0 | 0 | 0 | 0 | 0 | 32 | M | 2 |  |  |  | ROZPOCET | 0 | 0 | 0 | 0 | 0 | 1 | 0 | 16 | 1414791131
| PP |  | pásek FeZn 30x4 zemnící (0,95kg/m) | [14 empty] | PP | 2
| VV |  | 60*0,95 |  | 57 | [12 empty] | VV | 2 | 2 | True | 1 | ROZPOCET
5 | K | 741410041 | Montáž vodič uzemňovací drát nebo lano D do 10 mm v městské zástavbě | m | 20 |  | 0 | CS ÚRS 2022 02 |  | základní |  | 0 | 0 | 0 | 0 | 0 | 16 | K | 2 |  |  |  | ROZPOCET | 0 | 0 | 0 | 0 | 0 | 1 | 0 | 16 | 803354187
| PP |  | Montáž uzemňovacího vedení s upevněním, propojením a připojením pomocí svorek v zemi s izolací spojů drátu nebo lana Ø do 10 mm v městské zástavbě | [14 empty] | PP | 2
| Online PSC |  | https://podminky.urs.cz/item/CS_URS_2022_02/741410041 | [14 empty] | Online PSC | 2
6 | M | M042 | 860 010 Vodič z nerezové oceli Rd 10 V4A | m | 20 |  | 0 |  |  | základní |  | 0 | 0 | 0 | 0 | 0 | 32 | M | 2 |  |  |  | ROZPOCET | 0 | 0 | 0 | 0 | 0 | 1 | 0 | 16 | 578843623
| PP |  | 860 010 Vodič z nerezové oceli Rd 10 V4A | [14 empty] | PP | 2
7 | K | 741420001 | Montáž drát nebo lano hromosvodné svodové D do 10 mm s podpěrou | m | 95 |  | 0 | CS ÚRS 2022 02 |  | základní |  | 0 | 0 | 0 | 0 | 0 | 16 | K | 2 |  |  |  | ROZPOCET | 0 | 0 | 0 | 0 | 0 | 1 | 0 | 16 | -1795730130
| PP |  | Montáž hromosvodného vedení svodových drátů nebo lan s podpěrami, Ø do 10 mm | [14 empty] | PP | 2
| Online PSC |  | https://podminky.urs.cz/item/CS_URS_2022_02/741420001 | [14 empty] | Online PSC | 2
8 | M | 99916011195 | drát 8mm AlMgSi T/2 polotvrdý (0,135kg/m) | kg | 12.825 |  | 0 |  |  | základní |  | 0 | 0 | 0 | 0 | 0 | 32 | M | 2 |  |  |  | ROZPOCET | 0 | 0 | 0 | 0 | 0 | 1 | 0 | 16 | -19586670
| PP |  | drát 8mm AlMgSi T/2 polotvrdý (0,135kg/m) | [14 empty] | PP | 2
| VV |  | 95*0,135 |  | 12.825 | [12 empty] | VV | 2 | 2 | True | 1 | ROZPOCET
9 | M | M039 | 253 015 Podpěra FB | ks | 30 |  | 0 |  |  | základní |  | 0 | 0 | 0 | 0 | 0 | 32 | M | 2 |  |  |  | ROZPOCET | 0 | 0 | 0 | 0 | 0 | 1 | 0 | 16 | -843865824
| PP |  | 253 015 Podpěra FB | [14 empty] | PP | 2
10 | M | M040 | 297 110 Podpěra vedení s lepícím páskem DEHNsnap | ks | 22 |  | 0 |  |  | základní |  | 0 | 0 | 0 | 0 | 0 | 32 | M | 2 |  |  |  | ROZPOCET | 0 | 0 | 0 | 0 | 0 | 1 | 0 | 16 | 607690491
| PP |  | 297 110 Podpěra vedení s lepícím páskem DEHNsnap | [14 empty] | PP | 2
11 | M | M041 | 207 109 DEHNgrip 20 mm s otvorem 7,8 nerez s moždinkou a vrutem | ks | 20 |  | 0 |  |  | základní |  | 0 | 0 | 0 | 0 | 0 | 32 | M | 2 |  |  |  | ROZPOCET | 0 | 0 | 0 | 0 | 0 | 1 | 0 | 16 | -1068670553
| PP |  | 207 109 DEHNgrip 20 mm s otvorem 7,8 nerez s moždinkou a vrutem | [14 empty] | PP | 2
12 | K | 741420002 | Montáž drát nebo lano hromosvodné svodové D přes 10 mm s podpěrou | m | 19 |  | 0 | CS ÚRS 2022 02 |  | základní |  | 0 | 0 | 0 | 0 | 0 | 16 | K | 2 |  |  |  | ROZPOCET | 0 | 0 | 0 | 0 | 0 | 1 | 0 | 16 | 2076504940
| PP |  | Montáž hromosvodného vedení svodových drátů nebo lan s podpěrami, Ø přes 10 mm | [14 empty] | PP | 2
| Online PSC |  | https://podminky.urs.cz/item/CS_URS_2022_02/741420002 | [14 empty] | Online PSC | 2
| VV |  | 4*3,5+5 |  | 19 | [12 empty] | VV | 2 | 2 | True | 1 | ROZPOCET
13 | M | M043 | 830 208 vodič CUI 3500 mm | ks | 4 |  | 0 |  |  | základní |  | 0 | 0 | 0 | 0 | 0 | 32 | M | 2 |  |  |  | ROZPOCET | 0 | 0 | 0 | 0 | 0 | 1 | 0 | 16 | 1129715243
| PP |  | 830 208 vodič CUI 3500 mm | [14 empty] | PP | 2
14 | M | M044 | 830 218 vodič CUI 5000 mm | ks | 1 |  | 0 |  |  | základní |  | 0 | 0 | 0 | 0 | 0 | 32 | M | 2 |  |  |  | ROZPOCET | 0 | 0 | 0 | 0 | 0 | 1 | 0 | 16 | 209678612
| PP |  | 830 218 vodič CUI 5000 mm | [14 empty] | PP | 2
15 | M | M045 | 275 229 Kovová podpěra vodiče HVI O 20 a CUI | ks | 22 |  | 0 |  |  | základní |  | 0 | 0 | 0 | 0 | 0 | 32 | M | 2 |  |  |  | ROZPOCET | 0 | 0 | 0 | 0 | 0 | 1 | 0 | 16 | -1168173746
| PP |  | 275 229 Kovová podpěra vodiče HVI O 20 a CUI | [14 empty] | PP | 2
16 | K | 741420021 | Montáž svorka hromosvodná se 2 šrouby | kus | 21 |  | 0 | CS ÚRS 2022 02 |  | základní |  | 0 | 0 | 0 | 0 | 0 | 16 | K | 2 |  |  |  | ROZPOCET | 0 | 0 | 0 | 0 | 0 | 1 | 0 | 16 | 1437598808
| PP |  | Montáž hromosvodného vedení svorek se 2 šrouby | [14 empty] | PP | 2
| Online PSC |  | https://podminky.urs.cz/item/CS_URS_2022_02/741420021 | [14 empty] | Online PSC | 2
| VV |  | 5+10+6 |  | 21 | [12 empty] | VV | 2 | 2 | True | 1 | ROZPOCET
17 | M | M047 | 459 129 Svorka UNI pro Rd 8-10/ Rd 8-10 Nerez | ks | 5 |  | 0 |  |  | základní |  | 0 | 0 | 0 | 0 | 0 | 32 | M | 2 |  |  |  | ROZPOCET | 0 | 0 | 0 | 0 | 0 | 1 | 0 | 16 | -112268148
| PP |  | 459 129 Svorka UNI pro Rd 8-10/ Rd 8-10 Nerez | [14 empty] | PP | 2
18 | M | M048 | 315 119 Svorka univerzální nerez pro 2 vodiče O 8-10 mm | ks | 10 |  | 0 |  |  | základní |  | 0 | 0 | 0 | 0 | 0 | 32 | M | 2 |  |  |  | ROZPOCET | 0 | 0 | 0 | 0 | 0 | 1 | 0 | 16 | 1881423720
| PP |  | 315 119 Svorka univerzální nerez pro 2 vodiče O 8-10 mm | [14 empty] | PP | 2
19 | M | M049 | 339 069 Svorka okapová nerez jeden Rd 6-10 mm, zaoblení žlabu 16-22 mm | ks | 6 |  | 0 |  |  | základní |  | 0 | 0 | 0 | 0 | 0 | 32 | M | 2 |  |  |  | ROZPOCET | 0 | 0 | 0 | 0 | 0 | 1 | 0 | 16 | -1286635875
| PP |  | 339 069 Svorka okapová nerez jeden Rd 6-10 mm, zaoblení žlabu 16-22 mm | [14 empty] | PP | 2
20 | K | 741420022 | Montáž svorka hromosvodná se 3 a více šrouby | kus | 15 |  | 0 | CS ÚRS 2022 02 |  | základní |  | 0 | 0 | 0 | 0 | 0 | 16 | K | 2 |  |  |  | ROZPOCET | 0 | 0 | 0 | 0 | 0 | 1 | 0 | 16 | 593197948
| PP |  | Montáž hromosvodného vedení svorek se 3 a více šrouby | [14 empty] | PP | 2
| Online PSC |  | https://podminky.urs.cz/item/CS_URS_2022_02/741420022 | [14 empty] | Online PSC | 2
21 | M | M046 | 319 209 Křížová svorka pro vodiče O8/10 a pásky 30 mm Nerez V4A se středovou destičkou | ks | 15 |  | 0 |  |  | základní |  | 0 | 0 | 0 | 0 | 0 | 32 | M | 2 |  |  |  | ROZPOCET | 0 | 0 | 0 | 0 | 0 | 1 | 0 | 16 | -548279555
| PP |  | 319 209 Křížová svorka pro vodiče O8/10 a pásky 30 mm Nerez V4A se středovou destičkou | [14 empty] | PP | 2
22 | K | 741420054 | Montáž vedení hromosvodné-tvarování prvku | kus | 20 |  | 0 | CS ÚRS 2022 02 |  | základní |  | 0 | 0 | 0 | 0 | 0 | 16 | K | 2 |  |  |  | ROZPOCET | 0 | 0 | 0 | 0 | 0 | 1 | 0 | 16 | 648890823
| PP |  | Montáž hromosvodného vedení ochranných prvků tvarování prvků | [14 empty] | PP | 2
| Online PSC |  | https://podminky.urs.cz/item/CS_URS_2022_02/741420054 | [14 empty] | Online PSC | 2
23 | K | 741420083 | Montáž vedení hromosvodné-štítek k označení svodu | kus | 8 |  | 0 | CS ÚRS 2022 02 |  | základní |  | 0 | 0 | 0 | 0 | 0 | 16 | K | 2 |  |  |  | ROZPOCET | 0 | 0 | 0 | 0 | 0 | 1 | 0 | 16 | -1094804800
| PP |  | Montáž hromosvodného vedení doplňků štítků k označení svodů | [14 empty] | PP | 2
| Online PSC |  | https://podminky.urs.cz/item/CS_URS_2022_02/741420083 | [14 empty] | Online PSC | 2
24 | M | M051 | 480 113 Štítek s plaketou VDB | ks | 8 |  | 0 |  |  | základní |  | 0 | 0 | 0 | 0 | 0 | 32 | M | 2 |  |  |  | ROZPOCET | 0 | 0 | 0 | 0 | 0 | 1 | 0 | 16 | 1093803015
| PP |  | 480 113 Štítek s plaketou VDB | [14 empty] | PP | 2
25 | K | 741420085 | Montáž vedení hromosvodné-ochrana zemního spoje proti korozi, páskou/emulzí | kus | 15 |  | 0 |  |  | základní |  | 0 | 0 | 0 | 0 | 0 | 16 | K | 2 |  |  |  | ROZPOCET | 0 | 0 | 0 | 0 | 0 | 1 | 0 | 16 | 741186777
| PP |  | Montáž vedení hromosvodné-ochrana zemního spoje proti korozi, páskou/emulzí | [14 empty] | PP | 2
26 | M | 999556130 | Protikorozní páska, B 100mm L 10m | kus | 1.5 |  | 0 |  |  | základní |  | 0 | 0 | 0 | 0 | 0 | 32 | M | 2 |  |  |  | ROZPOCET | 0 | 0 | 0 | 0 | 0 | 1 | 0 | 16 | 478501458
| PP |  | Protikorozní páska, B 100mm L 10m | [14 empty] | PP | 2
27 | K | 741420086 | Montáž vedení hromosvodné-montáž tabulky výstražné | kus | 8 |  | 0 |  |  | základní |  | 0 | 0 | 0 | 0 | 0 | 16 | K | 2 |  |  |  | ROZPOCET | 0 | 0 | 0 | 0 | 0 | 1 | 0 | 16 | 1383886647
| PP |  | Montáž vedení hromosvodné-montáž tabulky výstražné | [14 empty] | PP | 2
28 | M | M050 | 480 698 Výstražná tabulka ke svodům | ks | 8 |  | 0 |  |  | základní |  | 0 | 0 | 0 | 0 | 0 | 32 | M | 2 |  |  |  | ROZPOCET | 0 | 0 | 0 | 0 | 0 | 1 | 0 | 16 | 649660871
| PP |  | 480 698 Výstražná tabulka ke svodům | [14 empty] | PP | 2
29 | K | 741430005 | Montáž tyč jímací délky do 3 m na stojan | kus | 3 |  | 0 | CS ÚRS 2022 02 |  | základní |  | 0 | 0 | 0 | 0 | 0 | 16 | K | 2 |  |  |  | ROZPOCET | 0 | 0 | 0 | 0 | 0 | 1 | 0 | 16 | 1730995442
| PP |  | Montáž jímacích tyčí délky do 3 m, na stojan | [14 empty] | PP | 2
| Online PSC |  | https://podminky.urs.cz/item/CS_URS_2022_02/741430005 | [14 empty] | Online PSC | 2
30 | M | M052 | 101 009 Jímací tyč nerez 1000 mm plný profil 10 mm | ks | 3 |  | 0 |  |  | základní |  | 0 | 0 | 0 | 0 | 0 | 32 | M | 2 |  |  |  | ROZPOCET | 0 | 0 | 0 | 0 | 0 | 1 | 0 | 16 | 1506408114
| PP |  | 101 009 Jímací tyč nerez 1000 mm plný profil 10 mm | [14 empty] | PP | 2
31 | M | M053 | 102 060 Podložka plast d=280 mm | ks | 3 |  | 0 |  |  | základní |  | 0 | 0 | 0 | 0 | 0 | 32 | M | 2 |  |  |  | ROZPOCET | 0 | 0 | 0 | 0 | 0 | 1 | 0 | 16 | 1234058330
| PP |  | 102 060 Podložka plast d=280 mm | [14 empty] | PP | 2
32 | M | M054 | 102 075 Betonový podstavec s klínem d=280mm, 8,5 kg | ks | 3 |  | 0 |  |  | základní |  | 0 | 0 | 0 | 0 | 0 | 32 | M | 2 |  |  |  | ROZPOCET | 0 | 0 | 0 | 0 | 0 | 1 | 0 | 16 | 744370946
| PP |  | 102 075 Betonový podstavec s klínem d=280mm, 8,5 kg | [14 empty] | PP | 2
33 | K | 741820001 | Měření zemních odporů zemniče | kus | 1 |  | 0 | CS ÚRS 2022 02 |  | základní |  | 0 | 0 | 0 | 0 | 0 | 16 | K | 2 |  |  |  | ROZPOCET | 0 | 0 | 0 | 0 | 0 | 1 | 0 | 16 | 412956201
| PP |  | Měření zemních odporů zemniče | [14 empty] | PP | 2
| Online PSC |  | https://podminky.urs.cz/item/CS_URS_2022_02/741820001 | [14 empty] | Online PSC | 2
34 | K | 741820012 | Měření zemnící síť dl pásku přes 100 do 200 m | kus | 1 |  | 0 | CS ÚRS 2022 02 |  | základní |  | 0 | 0 | 0 | 0 | 0 | 16 | K | 2 |  |  |  | ROZPOCET | 0 | 0 | 0 | 0 | 0 | 1 | 0 | 16 | 84809220
| PP |  | Měření zemních odporů zemnicí sítě délky pásku přes 100 do 200 m | [14 empty] | PP | 2
| Online PSC |  | https://podminky.urs.cz/item/CS_URS_2022_02/741820012 | [14 empty] | Online PSC | 2
35 | K | 998741203 | Přesun hmot procentní pro silnoproud v objektech v přes 12 do 24 m | % |  |  | 0 | CS ÚRS 2022 02 |  | základní |  | 0 | 0 | 0 | 0 | 0 | 16 | K | 2 |  |  |  | ROZPOCET | 0 | 0 | 0 | 0 | 0 | 1 | 0 | 16 | 734318455
| PP |  | Přesun hmot pro silnoproud stanovený procentní sazbou (%) z ceny vodorovná dopravní vzdálenost do 50 m v objektech výšky přes 12 do 24 m | [14 empty] | PP | 2
| Online PSC |  | https://podminky.urs.cz/item/CS_URS_2022_02/998741203 | [14 empty] | Online PSC | 2
36 | K | 998741292 | Příplatek k přesunu hmot procentní 741 za zvětšený přesun do 100 m | % |  |  | 0 | CS ÚRS 2022 02 |  | základní |  | 0 | 0 | 0 | 0 | 0 | 16 | K | 2 |  |  |  | ROZPOCET | 0 | 0 | 0 | 0 | 0 | 1 | 0 | 16 | -575536352
| PP |  | Přesun hmot pro silnoproud stanovený procentní sazbou (%) z ceny Příplatek k cenám za zvětšený přesun přes vymezenou největší dopravní vzdálenost do 100 m | [14 empty] | PP | 2
| Online PSC |  | https://podminky.urs.cz/item/CS_URS_2022_02/998741292 | [14 empty] | Online PSC | 2
37 | K | 998741300 | Podružný materiál | % |  |  | 0 |  |  | základní |  | 0 | 0 | 0 | 0 | 0 | 16 | K | 2 |  |  |  | ROZPOCET | 0 | 0 | 0 | 0 | 0 | 1 | 0 | 16 | -1524197784
| PP |  | Podružný materiál | [14 empty] | PP | 2
| D | M | Práce a dodávky M |  |  |  | 0 |  |  |  |  | 0 |  | 0 |  | 0 | 3 | D | 0 |  |  |  | ROZPOCET | [6 empty] | 0
| D | 46-M | Zemní práce při extr.mont.pracích |  |  |  | 0 |  |  |  |  | 0 |  | 0 |  | 0 | 3 | D | 1 |  |  |  | ROZPOCET | [6 empty] | 0
38 | K | 460030011 | Sejmutí drnu při elektromontážích jakékoliv tloušťky | m2 | 15 |  | 0 | CS ÚRS 2022 02 |  | základní |  | 0 | 0 | 0 | 0 | 0 | 64 | K | 2 |  |  |  | ROZPOCET | 0 | 0 | 0 | 0 | 0 | 1 | 0 | 64 | 651201792
| PP |  | Přípravné terénní práce sejmutí drnu včetně nařezání a uložení na hromady na vzdálenost do 50 m nebo naložení na dopravní prostředek jakékoliv tloušťky | [14 empty] | PP | 2
| Online PSC |  | https://podminky.urs.cz/item/CS_URS_2022_02/460030011 | [14 empty] | Online PSC | 2
39 | K | 460070754 | Hloubení nezapažených jam při elektromontážích ručně v hornině tř II skupiny 4 | m3 | 2 |  | 0 | CS ÚRS 2022 02 |  | základní |  | 0 | 0 | 0 | 0 | 0 | 64 | K | 2 |  |  |  | ROZPOCET | 0 | 0 | 0 | 0 | 0 | 1 | 0 | 64 | -2124694120
| PP |  | Hloubení nezapažených jam ručně včetně urovnání dna s přemístěním výkopku do vzdálenosti 3 m od okraje jámy nebo s naložením na dopravní prostředek v hornině třídy těžitelnosti II skupiny 4 | [14 empty] | PP | 2
| Online PSC |  | https://podminky.urs.cz/item/CS_URS_2022_02/460070754 | [14 empty] | Online PSC | 2
| P |  | Poznámka k položce: napojení na základový zemnič 2x | [14 empty] | P | 2
40 | K | 460101111 | Odkop zeminy při elektromontážích strojně v hornině tř I skupiny 1 a 2 | m3 | 20 |  | 0 | CS ÚRS 2022 02 |  | základní |  | 0 | 0 | 0 | 0 | 0 | 64 | K | 2 |  |  |  | ROZPOCET | 0 | 0 | 0 | 0 | 0 | 1 | 0 | 64 | -102545343
| PP |  | Odkop zeminy strojně s přemístěním výkopku do vzdálenosti 3 m od okraje jámy nebo s naložením na dopravní prostředek v hornině třídy těžitelnosti I skupiny 1 a 2 | [14 empty] | PP | 2
| Online PSC |  | https://podminky.urs.cz/item/CS_URS_2022_02/460101111 | [14 empty] | Online PSC | 2
41 | K | 460431142 | Zásyp kabelových rýh ručně se zhutněním š 35 cm hl 40 cm z horniny tř I skupiny 3 | m | 20 |  | 0 | CS ÚRS 2022 02 |  | základní |  | 0 | 0 | 0 | 0 | 0 | 64 | K | 2 |  |  |  | ROZPOCET | 0 | 0 | 0 | 0 | 0 | 1 | 0 | 64 | -33022716
| PP |  | Zásyp kabelových rýh ručně s přemístění sypaniny ze vzdálenosti do 10 m, s uložením výkopku ve vrstvách včetně zhutnění a úpravy povrchu šířky 35 cm hloubky 40 cm z horniny třídy těžitelnosti I skupiny 3 | [14 empty] | PP | 2
| Online PSC |  | https://podminky.urs.cz/item/CS_URS_2022_02/460431142 | [14 empty] | Online PSC | 2
42 | K | 460620002 | Položení drnu včetně zalití vodou na rovině | m2 | 15 |  | 0 | CS ÚRS 2022 02 |  | základní |  | 0 | 0 | 0 | 0 | 0 | 64 | K | 2 |  |  |  | ROZPOCET | 0 | 0 | 0 | 0 | 0 | 1 | 0 | 64 | 1314758541
| PP |  | Úprava terénu položení drnu, včetně zalití vodou na rovině | [14 empty] | PP | 2
| Online PSC |  | https://podminky.urs.cz/item/CS_URS_2022_02/460620002 | [14 empty] | Online PSC | 2
43 | K | 460620014 | Provizorní úprava terénu se zhutněním, v hornině tř 4 | m2 | 20 |  | 0 |  |  | základní |  | 0 | 0 | 0 | 0 | 0 | 64 | K | 2 |  |  |  | ROZPOCET | 0 | 0 | 0 | 0 | 0 | 1 | 0 | 64 | 1949845691
| PP |  | Provizorní úprava terénu se zhutněním, v hornině tř 4 | [14 empty] | PP | 2
44 | K | PPV | Podíl přidružených výkonů | % |  |  | 0 |  |  | základní |  | 0 | 0 | 0 | 0 | 0 | 64 | K | 2 |  |  |  | ROZPOCET | 0 | 0 | 0 | 0 | 0 | 1 | 0 | 64 | 1079432695
| PP |  | Podíl přidružených výkonů | [14 empty] | PP | 2
45 | K | ZV | Zednické výpomoci | % |  |  | 0 |  |  | základní |  | 0 | 0 | 0 | 0 | 0 | 64 | K | 2 |  |  |  | ROZPOCET | 0 | 0 | 0 | 0 | 0 | 1 | 0 | 64 | 707247878
| PP |  | Zednické výpomoci | [14 empty] | PP | 2
| D | HZS | Hodinové zúčtovací sazby |  |  |  | 0 |  |  |  |  | 0 |  | 0 |  | 0 | 4 | D | 0 |  |  |  | ROZPOCET | [6 empty] | 0
46 | K | HZS2221.1 | Hodinová zúčtovací sazba elektrikář - demontáže stávající elektroinstalace | hod | 8 |  | 0 |  |  | základní |  | 0 | 0 | 0 | 0 | 0 | 512 | K | 1 |  |  |  | ROZPOCET | 0 | 0 | 0 | 0 | 0 | 1 | 0 | 512 | 1032780751
| PP |  | Hodinová zúčtovací sazba elektrikář - demontáže stávající elektroinstalace | [14 empty] | PP | 1
47 | K | HZS2221.2 | Hodinová zúčtovací sazba elektrikář - stavební přípomoci | hod | 8 |  | 0 |  |  | základní |  | 0 | 0 | 0 | 0 | 0 | 512 | K | 1 |  |  |  | ROZPOCET | 0 | 0 | 0 | 0 | 0 | 1 | 0 | 512 | 423496514
| PP |  | Hodinová zúčtovací sazba elektrikář - stavební přípomoci | [14 empty] | PP | 1
48 | K | HZS2221.3 | Hodinová zúčtovací sazba elektrikář - úklid pracoviště | hod | 2 |  | 0 |  |  | základní |  | 0 | 0 | 0 | 0 | 0 | 512 | K | 1 |  |  |  | ROZPOCET | 0 | 0 | 0 | 0 | 0 | 1 | 0 | 512 | 1494330412
| PP |  | Hodinová zúčtovací sazba elektrikář - úklid pracoviště | [14 empty] | PP | 1
49 | K | HZS2222.2 | Hodinová zúčtovací sazba elektrikář odborný - spolupráce s revizním technikem při revizi | hod | 2 |  | 0 |  |  | základní |  | 0 | 0 | 0 | 0 | 0 | 512 | K | 1 |  |  |  | ROZPOCET | 0 | 0 | 0 | 0 | 0 | 1 | 0 | 512 | -1888454398
| PP |  | Hodinová zúčtovací sazba elektrikář odborný - spolupráce s revizním technikem při revizi | [14 empty] | PP | 1
50 | K | HZS2222.3 | Hodinová zúčtovací sazba elektrikář odborný - spolupráce s ostatními profesemi, koordinace na stavbě | hod | 5 |  | 0 |  |  | základní |  | 0 | 0 | 0 | 0 | 0 | 512 | K | 1 |  |  |  | ROZPOCET | 0 | 0 | 0 | 0 | 0 | 1 | 0 | 512 | 1675260365
| PP |  | Hodinová zúčtovací sazba elektrikář odborný - spolupráce s ostatními profesemi, koordinace na stavbě | [14 empty] | PP | 1
51 | K | HZS2222.4 | Hodinová zúčtovací sazba elektrikář odborný - práce nespecifikované ceníkem | hod | 5 |  | 0 |  |  | základní |  | 0 | 0 | 0 | 0 | 0 | 512 | K | 1 |  |  |  | ROZPOCET | 0 | 0 | 0 | 0 | 0 | 1 | 0 | 512 | 677762663
| PP |  | Hodinová zúčtovací sazba elektrikář odborný - práce nespecifikované ceníkem | [14 empty] | PP | 1
52 | K | HZS2231 | Hodinová zúčtovací sazba elektrikář | hod | 10 |  | 0 | CS ÚRS 2022 02 |  | základní |  | 0 | 0 | 0 | 0 | 0 | 512 | K | 1 |  |  |  | ROZPOCET | 0 | 0 | 0 | 0 | 0 | 1 | 0 | 512 | 1454299322
| PP |  | Hodinové zúčtovací sazby profesí PSV provádění stavebních instalací elektrikář | [14 empty] | PP | 1
| Online PSC |  | https://podminky.urs.cz/item/CS_URS_2022_02/HZS2231 | [14 empty] | Online PSC | 1
| P |  | Poznámka k položce: - napojení na stávající jímací soustavu - napojení na stávající základový zemnič | [14 empty] | P | 1
| D | VRN | Vedlejší rozpočtové náklady |  |  |  | 0 |  |  |  |  | 0 |  | 0 |  | 0 | 5 | D | 0 |  |  |  | ROZPOCET | [6 empty] | 0
| D | VRN1 | Průzkumné, geodetické a projektové práce |  |  |  | 0 |  |  |  |  | 0 |  | 0 |  | 0 | 5 | D | 1 |  |  |  | ROZPOCET | [6 empty] | 0
53 | K | 013254000 | Dokumentace skutečného provedení stavby | soub | 1 |  | 0 | CS ÚRS 2022 02 |  | základní |  | 0 | 0 | 0 | 0 | 0 | 1024 | K | 2 |  |  |  | ROZPOCET | 0 | 0 | 0 | 0 | 0 | 1 | 0 | 1024 | 1598991565
| PP |  | Dokumentace skutečného provedení stavby | [14 empty] | PP | 2
| Online PSC |  | https://podminky.urs.cz/item/CS_URS_2022_02/013254000 | [14 empty] | Online PSC | 2
54 | K | 013324000 | Nabídkový rozpočet | soub | 1 |  | 0 | CS ÚRS 2022 02 |  | základní |  | 0 | 0 | 0 | 0 | 0 | 1024 | K | 2 |  |  |  | ROZPOCET | 0 | 0 | 0 | 0 | 0 | 1 | 0 | 1024 | -1731857807
| PP |  | Nabídkový rozpočet | [14 empty] | PP | 2
| Online PSC |  | https://podminky.urs.cz/item/CS_URS_2022_02/013324000 | [14 empty] | Online PSC | 2
55 | K | 013334000 | Prováděcí rozpočet | soub | 1 |  | 0 | CS ÚRS 2022 02 |  | základní |  | 0 | 0 | 0 | 0 | 0 | 1024 | K | 2 |  |  |  | ROZPOCET | 0 | 0 | 0 | 0 | 0 | 1 | 0 | 1024 | -58313211
| PP |  | Prováděcí rozpočet | [14 empty] | PP | 2
| Online PSC |  | https://podminky.urs.cz/item/CS_URS_2022_02/013334000 | [14 empty] | Online PSC | 2
56 | K | 013354000 | Rozpočet skutečného provedení stavby | soub | 1 |  | 0 | CS ÚRS 2022 02 |  | základní |  | 0 | 0 | 0 | 0 | 0 | 1024 | K | 2 |  |  |  | ROZPOCET | 0 | 0 | 0 | 0 | 0 | 1 | 0 | 1024 | -36625589
| PP |  | Rozpočet skutečného provedení stavby | [14 empty] | PP | 2
| Online PSC |  | https://podminky.urs.cz/item/CS_URS_2022_02/013354000 | [14 empty] | Online PSC | 2
| D | VRN6 | Územní vlivy |  |  |  | 0 |  |  |  |  | 0 |  | 0 |  | 0 | 5 | D | 1 |  |  |  | ROZPOCET | [6 empty] | 0
57 | K | 065002000 | Mimostaveništní doprava materiálů | soub | 1 |  | 0 | CS ÚRS 2022 02 |  | základní |  | 0 | 0 | 0 | 0 | 0 | 1024 | K | 2 |  |  |  | ROZPOCET | 0 | 0 | 0 | 0 | 0 | 1 | 0 | 1024 | 726641395
| PP |  | Mimostaveništní doprava materiálů | [14 empty] | PP | 2
| Online PSC |  | https://podminky.urs.cz/item/CS_URS_2022_02/065002000 | [14 empty] | Online PSC | 2
| D | VRN8 | Přesun stavebních kapacit |  |  |  | 0 |  |  |  |  | 0 |  | 0 |  | 0 | 5 | D | 1 |  |  |  | ROZPOCET | [6 empty] | 0
58 | K | 081103000 | Denní doprava pracovníků na pracoviště | den | 5 |  | 0 | CS ÚRS 2022 02 |  | základní |  | 0 | 0 | 0 | 0 | 0 | 1024 | K | 2 |  |  |  | ROZPOCET | 0 | 0 | 0 | 0 | 0 | 1 | 0 | 1024 | 252296333
| PP |  | Denní doprava pracovníků na pracoviště | [14 empty] | PP | 2
| Online PSC |  | https://podminky.urs.cz/item/CS_URS_2022_02/081103000 | [14 empty] | Online PSC | 2
| D | VRN9 | Ostatní náklady |  |  |  | 0 |  |  |  |  | 0 |  | 0 |  | 0 | 5 | D | 1 |  |  |  | ROZPOCET | [6 empty] | 0
59 | K | 091704003 | Ekologická likvidace odpadu (doprava + poplatky za uskladnění) | soub | 1 |  | 0 |  |  | základní |  | 0 | 0 | 0 | 0 | 0 | 1024 | K | 2 |  |  |  | ROZPOCET | 0 | 0 | 0 | 0 | 0 | 1 | 0 | 1024 | 609991331
| PP |  | Ekologická likvidace odpadu (doprava + poplatky za uskladnění) | [14 empty] | PP | 2
| D | Text |  |  |  |  | 0 |  |  |  |  | 0 |  | 0 |  | 0 | 5 | D | 2 |  |  |  | ROZPOCET | [6 empty] | 0
| D | VRNT | TEXT |  |  |  | 0 |  |  |  |  | 0 |  | 0 |  | 0 | 5 | D | 1 |  |  |  | ROZPOCET | [6 empty] | 0
60 | K | 094000001 | Zhotovitel provede kontrolu tohoto seznamu prací a dle své odbornosti provede jeho doplnění, popř. jeho úpravu tak, aby byl kompletní a obsahoval všechny položky pro kompletní realizaci díla | text | 0 |  | 0 |  |  | základní |  | 0 | 0 | 0 | 0 | 0 | 1024 | K | 2 |  |  |  | ROZPOCET | 0 | 0 | 0 | 0 | 0 | 1 | 0 | 1024 | -1882297655
| PP |  | Zhotovitel provede kontrolu tohoto seznamu prací a dle své odbornosti provede jeho doplnění, popř. jeho úpravu tak, aby byl kompletní a obsahoval všechny položky pro kompletní realizaci díla | [14 empty] | PP | 2
61 | K | 094000001a | Dle sdělení stavebníka nebudou při realizaci zohledněny žádné vícepráce, které nebudou vyvolány požadavkem stavebníka. | text | 0 |  | 0 |  |  | základní |  | 0 | 0 | 0 | 0 | 0 | 1024 | K | 2 |  |  |  | ROZPOCET | 0 | 0 | 0 | 0 | 0 | 1 | 0 | 1024 | 662885595
| PP |  | Dle sdělení stavebníka nebudou při realizaci zohledněny žádné vícepráce, které nebudou vyvolány požadavkem stavebníka. | [14 empty] | PP | 2
62 | K | 094000001b | Potenciální zhotovitel proto provede před podáním nabídky prohlídku stavby a na základě své odbornosti přesně specifikuje cenovou nabídku prací a dodávek tak, aby obsahovala všechny náklady potřebné k realizaci stavby !!! | text | 0 |  | 0 |  |  | základní |  | 0 | 0 | 0 | 0 | 0 | 1024 | K | 2 |  |  |  | ROZPOCET | 0 | 0 | 0 | 0 | 0 | 1 | 0 | 1024 | 1161199192
| PP |  | Potenciální zhotovitel proto provede před podáním nabídky prohlídku stavby a na základě své odbornosti přesně specifikuje cenovou nabídku prací a dodávek tak, aby obsahovala všechny náklady potřebné k realizaci stavby !!! | [14 empty] | PP | 2
63 | K | 094000001c | Na pozdější připomínky ze strany uchazeče nebude brán zřetel !!! | text | 0 |  | 0 |  |  | základní |  | 0 | 0 | 0 | 0 | 0 | 1024 | K | 2 |  |  |  | ROZPOCET | 0 | 0 | 0 | 0 | 0 | 1 | 0 | 1024 | -1507681509
| PP |  | Na pozdější připomínky ze strany uchazeče nebude brán zřetel !!! | [14 empty] | PP | 2
64 | K | 094000001d | Z titulu povinnosti odborné péče se u zhotovitele očekává znalost a splnění všech požadavků zde jmenovaných legislativních předpisů a technických norem ČSN a ČSN EN, byť by v této dokumentaci jejich jednotlivé požadavky nebyly přímo vypsány. | text | 0 |  | 0 |  |  | základní |  | 0 | 0 | 0 | 0 | 0 | 1024 | K | 2 |  |  |  | ROZPOCET | 0 | 0 | 0 | 0 | 0 | 1 | 0 | 1024 | -367033377
| PP |  | Z titulu povinnosti odborné péče se u zhotovitele očekává znalost a splnění všech požadavků zde jmenovaných legislativních předpisů a technických norem ČSN a ČSN EN, byť by v této dokumentaci jejich jednotlivé požadavky nebyly přímo vypsány. | [14 empty] | PP | 2
| P |  | Poznámka k položce: Srov. § 5 odst. 1 a § 2912 odst. 2 zákona č. 89/2012 Sb., občanský zákoník, ve znění pozdějších předpisů. | [14 empty] | P | 2
65 | K | 094000001e | Za jakékoli případné chybějící položky v cenové nabídce, které budou potřebné pro realizaci díla, plně odpovídá uchazeč. Souhlas s výše uvedeným vyjadřuje každý uchazeč případným podáním cenové nabídky. | text | 0 |  | 0 |  |  | základní |  | 0 | 0 | 0 | 0 | 0 | 1024 | K | 2 |  |  |  | ROZPOCET | 0 | 0 | 0 | 0 | 0 | 1 | 0 | 1024 | -1381285622
| PP |  | Za jakékoli případné chybějící položky v cenové nabídce, které budou potřebné pro realizaci díla, plně odpovídá uchazeč. Souhlas s výše uvedeným vyjadřuje každý uchazeč případným podáním cenové nabídky. | [14 empty] | PP | 2
| P |  | Poznámka k položce: Srov. § 5 odst. 1 a § 2912 odst. 2 zákona č. 89/2012 Sb., občanský zákoník, ve znění pozdějších předpisů. | [14 empty] | P | 2
66 | K | 094000002 | Doporučuji zejména délkové míry fakturovat dle skutečného provedení stavby. V tomto seznamu prací jsou délkové míry uvedeny jako orientační, dle výpisu nástavby AutoCad. | text | 0 |  | 0 |  |  | základní |  | 0 | 0 | 0 | 0 | 0 | 1024 | K | 2 |  |  |  | ROZPOCET | 0 | 0 | 0 | 0 | 0 | 1 | 0 | 1024 | -1594929967
| PP |  | Doporučuji zejména délkové míry fakturovat dle skutečného provedení stavby. V tomto seznamu prací jsou délkové míry uvedeny jako orientační, dle výpisu nástavby AutoCad. | [14 empty] | PP | 2
67 | K | 094000004 | KONKRÉTNÍ MATERIÁLY A VÝROBKY UVEDNÉ V PROJEKTOVÉ DOKUMENTACI URČUJÍ SPECIFIKACI POŽADOVANÝCH FYZIKÁLNÍCH, TECHNICKÝCH, ESTETICKÝCH A KVALITATIVNÍCH VLASTNOSTÍ (VIZ. TECHNICKÉ LISTY VÝROBKŮ), JEŽ MUSÍ SPLŇOVAT I PŘÍPADNÉ ALTERNATIVY. | text | 0 |  | 0 |  |  | základní |  | 0 | 0 | 0 | 0 | 0 | 1024 | K | 2 |  |  |  | ROZPOCET | 0 | 0 | 0 | 0 | 0 | 1 | 0 | 1024 | -474337322
| PP |  | KONKRÉTNÍ MATERIÁLY A VÝROBKY UVEDNÉ V PROJEKTOVÉ DOKUMENTACI URČUJÍ SPECIFIKACI POŽADOVANÝCH FYZIKÁLNÍCH, TECHNICKÝCH, ESTETICKÝCH A KVALITATIVNÍCH VLASTNOSTÍ (VIZ. TECHNICKÉ LISTY VÝROBKŮ), JEŽ MUSÍ SPLŇOVAT I PŘÍPADNÉ ALTERNATIVY. | [14 empty] | PP | 2
68 | K | 094000005 | ZÁMĚNY MATERIÁLŮ A VÝROBKŮ JSOU AKCEPTOVATELNÉ ZA PŘEDPOKLADU, ŽE BUDOU TYTO VLASTNOSTI DODRŽENY BEZ VYVOLÁNÍ ZÁSADNÍ ZMĚNY V PROJEKTOVANÉM ŘEŠENÍ (bod 11) §44 ZÁKONA č.137/2006 Sb. DOPLNĚNÉ ZÁKONEM č.55/2012 Sb. | text | 0 |  | 0 |  |  | základní |  | 0 | 0 | 0 | 0 | 0 | 1024 | K | 2 |  |  |  | ROZPOCET | 0 | 0 | 0 | 0 | 0 | 1 | 0 | 1024 | 127607260
| PP |  | ZÁMĚNY MATERIÁLŮ A VÝROBKŮ JSOU AKCEPTOVATELNÉ ZA PŘEDPOKLADU, ŽE BUDOU TYTO VLASTNOSTI DODRŽENY BEZ VYVOLÁNÍ ZÁSADNÍ ZMĚNY V PROJEKTOVANÉM ŘEŠENÍ (bod 11) §44 ZÁKONA č.137/2006 Sb. DOPLNĚNÉ ZÁKONEM č.55/2012 Sb. | [14 empty] | PP | 2
69 | K | 094000006 | PŘIPOUŠTÍ SE POUŽITÍ I JINÝCH, KVALITATIVNĚ A TECHNICKY OBDOBNÝCH ŘEŠENÍ. ZÁMĚNY JE NUTNÉ KONZULTOVAT S PROJEKTANTEM A AUTOREM ARCHITEKTONICKÉHO NÁVRHU A INVESTOREM. | text | 0 |  | 0 |  |  | základní |  | 0 | 0 | 0 | 0 | 0 | 1024 | K | 2 |  |  |  | ROZPOCET | 0 | 0 | 0 | 0 | 0 | 1 | 0 | 1024 | 1543385876
| PP |  | PŘIPOUŠTÍ SE POUŽITÍ I JINÝCH, KVALITATIVNĚ A TECHNICKY OBDOBNÝCH ŘEŠENÍ. ZÁMĚNY JE NUTNÉ KONZULTOVAT S PROJEKTANTEM A AUTOREM ARCHITEKTONICKÉHO NÁVRHU A INVESTOREM. | [14 empty] | PP | 2
70 | K | 094000006.1 | Obchodní názvy uvedené u položek v rozpočtu, jsou výrobky na trhu běžné a slouží pouze k upřesnění požadovaného standardu. | text | 0 |  | 0 |  |  | základní |  | 0 | 0 | 0 | 0 | 0 | 1024 | K | 2 |  |  |  | ROZPOCET | 0 | 0 | 0 | 0 | 0 | 1 | 0 | 1024 | 1104362205
| PP |  | Obchodní názvy uvedené u položek v rozpočtu, jsou výrobky na trhu běžné a slouží pouze k upřesnění požadovaného standardu. | [14 empty] | PP | 2
71 | K | 094000008 | Rozpočet neobsahuje vyplnění drážek a otvorů a uvedení povrchů do půdodního stavu - dodávka stavby. | text | 0 |  | 0 |  |  | základní |  | 0 | 0 | 0 | 0 | 0 | 1024 | K | 2 |  |  |  | ROZPOCET | 0 | 0 | 0 | 0 | 0 | 1 | 0 | 1024 | 1917210722
| PP |  | Rozpočet neobsahuje vyplnění drážek a otvorů a uvedení povrchů do půdodního stavu - dodávka stavby. | [14 empty] | PP | 2
72 | K | 094000010 | Použité zkratky a popisy: | text | 0 |  | 0 |  |  | základní |  | 0 | 0 | 0 | 0 | 0 | 1024 | K | 2 |  |  |  | ROZPOCET | 0 | 0 | 0 | 0 | 0 | 1 | 0 | 1024 | 377233709
| PP |  | Použité zkratky a popisy: | [14 empty] | PP | 2
| P |  | Poznámka k položce: xxxxxxx-R : R položka (mimo ceník ÚRS) MZT : montáž DMTZ (xxxxxx-D) : demontáž D+M : dodávka + montáž | [14 empty] | P | 2
| D | VRNT01 | Činnosti vyžádané po zhotoviteli projektové dokumentace |  |  |  | 0 |  |  |  |  | 0 |  | 0 |  | 0 | 5 | D | 1 |  |  |  | ROZPOCET | [6 empty] | 0
73 | K | 094000090 | Účast na kontrolních dnech stavby (KD) - pokud nebude smluvně stanoveno jinak: | text | 0 |  | 0 |  |  | základní |  | 0 | 0 | 0 | 0 | 0 | 1024 | K | 2 |  |  |  | ROZPOCET | 0 | 0 | 0 | 0 | 0 | 1 | 0 | 1024 | 852745708
| PP |  | Účast na kontrolních dnech stavby (KD) - pokud nebude smluvně stanoveno jinak: | [14 empty] | PP | 2
| P |  | Poznámka k položce: 650,- Kč bez DPH zakaždou započatou hodinu. K této HZS bude připočten čas strávený dopravou na místo konání KD a náklady za dopravu. | [14 empty] | P | 2
74 | K | 094000091 | Koordinace postupu prací s ostatními profesemi a s požadavky investora: | text | 0 |  | 0 |  |  | základní |  | 0 | 0 | 0 | 0 | 0 | 1024 | K | 2 |  |  |  | ROZPOCET | 0 | 0 | 0 | 0 | 0 | 1 | 0 | 1024 | 954259135
| PP |  | Koordinace postupu prací s ostatními profesemi a s požadavky investora: | [14 empty] | PP | 2
| P |  | Poznámka k položce: 650,- Kč bez DPH zakaždou započatou hodinu. K této HZS bude připočten čas strávený dopravou na místo konání KD a náklady za dopravu. | [14 empty] | P | 2
75 | K | 094000092 | Případná poradenská a konzultační činnost projektanta: | text | 0 |  | 0 |  |  | základní |  | 0 | 0 | 0 | 0 | 0 | 1024 | K | 2 |  |  |  | ROZPOCET | 0 | 0 | 0 | 0 | 0 | 1 | 0 | 1024 | 160374655
| PP |  | Případná poradenská a konzultační činnost projektanta: | [14 empty] | PP | 2
| P |  | Poznámka k položce: 650,- Kč bez DPH zakaždou započatou hodinu. K této HZS bude připočten čas strávený dopravou na místo konání KD a náklady za dopravu. | [14 empty] | P | 2
76 | K | 094000093 | Zajištění dokumentace skutečného provedení (stupeň dokumentace DSPS), část elektro: | text | 0 |  | 0 |  |  | základní |  | 0 | 0 | 0 | 0 | 0 | 1024 | K | 2 |  |  |  | ROZPOCET | 0 | 0 | 0 | 0 | 0 | 1 | 0 | 1024 | -114495351
| PP |  | Zajištění dokumentace skutečného provedení (stupeň dokumentace DSPS), část elektro: | [14 empty] | PP | 2
| P |  | Poznámka k položce: V případě požadavku na provedení dokumentace stupně DSPS po autorovi dokumentace, bude účtována částka min.: 5.000,- Kč, bez DPH. Částka obsahuje provedení dokumentace stupně DSPS + 3x vydání dokumentace tiskem + elektronicky. K dokumentaci stupně DSPS je nutná plná součinnost se zhotovitelem díla, která bude vyžadována. Dokumentaci stupně DSPS odsouhlasí zhotovitel díla. | [14 empty] | P | 2

## 03 - Dodatek č.1 ze dne 3...
{5656acaf-485e-49bf-b3dc-45bfa55813eb}
2
| KRYCÍ LIST SOUPISU PRACÍ | [7 empty] | v --- níže se nacházejí doplnkové a pomocné údaje k sestavám --- v | [8 empty] | False
Stavba:
Přístavba odborné učebny pro výuku přípravy pokrmů pro I. II. stupeň ZŠ Dub nad Moravou
Objekt:
D.1.4d - Zařízení silnoprodé elektrotechniky
Soupis:
03 - Dodatek č.1 ze dne 3.1.2018 (odpínání spotřebičů v R1.1)
| KSO: |  | 801 32 14 |  |  | CC-CZ:
| Místo: |  | Dub nad Moravou, k.ú. Dub nad Moravou, parc. č. 17 |  |  | Datum: | 7. 9. 2022
| Zadavatel: |  |  |  |  | IČ: | 70987025
|  | ZŠ a MŠ, p.o., Dub nad Moravou |  |  |  | DIČ:
| Uchazeč: |  |  |  |  | IČ: | Vyplň údaj
|  | Vyplň údaj |  |  |  | DIČ: | Vyplň údaj
| Projektant: |  |  |  |  | IČ: | 66909431
|  | Viktor Králík |  |  |  | DIČ:
| Zpracovatel: |  |  |  |  | IČ:
DIČ:
Poznámka:
| Cena bez DPH | [5 empty] | 0
|  |  | Základ daně |  |  | Sazba daně | Výše daně
| DPH | základní | 0 |  |  | 21% | 0
|  | snížená | 0 |  |  | 15% | 0
|  | zákl. přenesená | 0 |  |  | 21% | 0
|  | sníž. přenesená | 0 |  |  | 15% | 0
|  | nulová | 0 |  |  | 0% | 0
| Cena s DPH |  |  | v | CZK |  | 0
REKAPITULACE ČLENĚNÍ SOUPISU PRACÍ
Stavba:
Přístavba odborné učebny pro výuku přípravy pokrmů pro I. II. stupeň ZŠ Dub nad Moravou
Objekt:
D.1.4d - Zařízení silnoprodé elektrotechniky
Soupis:
03 - Dodatek č.1 ze dne 3.1.2018 (odpínání spotřebičů v R1.1)
Místo: |  |  | Dub nad Moravou, k.ú. Dub nad Moravou, parc. č. 17 |  |  | Datum: | 7. 9. 2022
Zadavatel: |  |  | ZŠ a MŠ, p.o., Dub nad Moravou |  |  | Projektant: | Viktor Králík
Uchazeč: |  |  | Vyplň údaj |  |  | Zpracovatel:
Kód dílu - Popis | [6 empty] | Cena celkem [CZK]
Náklady stavby celkem | [6 empty] | 0 | [11 empty] | -1
| PSV - Práce a dodávky PSV | [5 empty] | 0
| 741 - Elektroinstalace - silnoproud | [5 empty] | 0
| HZS - Hodinové zúčtovací sazby | [5 empty] | 0
SOUPIS PRACÍ
Stavba:
Přístavba odborné učebny pro výuku přípravy pokrmů pro I. II. stupeň ZŠ Dub nad Moravou
Objekt:
D.1.4d - Zařízení silnoprodé elektrotechniky
Soupis:
03 - Dodatek č.1 ze dne 3.1.2018 (odpínání spotřebičů v R1.1)
Místo: |  |  | Dub nad Moravou, k.ú. Dub nad Moravou, parc. č. 17 |  |  | Datum: | 7. 9. 2022
Zadavatel: |  |  | ZŠ a MŠ, p.o., Dub nad Moravou |  |  | Projektant: | Viktor Králík
Uchazeč: |  |  | Vyplň údaj |  |  | Zpracovatel:
PČ | Typ | Kód | Popis | MJ | Množství | J.cena [CZK] | Cena celkem [CZK] | Cenová soustava |  | DPH | J. Nh [h] | Nh celkem [h] | J. hmotnost [t] | Hmotnost celkem [t] | J. suť [t] | Suť Celkem [t]
Náklady soupisu celkem | [6 empty] | 0 |  |  |  |  | 0 |  | 0 |  | 0 |  | D | -1 | [7 empty] | 0
| D | PSV | Práce a dodávky PSV |  |  |  | 0 |  |  |  |  | 0 |  | 0 |  | 0 | 2 | D | 0 | ROZPOCET | [6 empty] | 0
| D | 741 | Elektroinstalace - silnoproud |  |  |  | 0 |  |  |  |  | 0 |  | 0 |  | 0 | 2 | D | 1 | ROZPOCET | [6 empty] | 0
1 | K | 741310512 | Montáž spínač tří/čtyřpólový v krytu vačkový 63 A, 3 až 6 svorek | kus | 2 |  | 0 | CS ÚRS 2022 02 |  | základní |  | 0 | 0 | 0 | 0 | 0 | 16 | K | 2 | ROZPOCET | 0 | 0 | 0 | 0 | 0 | 1 | 0 | 16 | -810622826
| PP |  | Montáž spínač tří/čtyřpólový v krytu vačkový 63 A, 3 až 6 svorek | [14 empty] | PP | 2
| Online PSC |  | https://podminky.urs.cz/item/CS_URS_2022_02/741310512 | [14 empty] | Online PSC | 2
2 | M | 99995344910 | vypínač MSO-63-3 | ks | 2 |  | 0 |  |  | základní |  | 0 | 0 | 0 | 0 | 0 | 32 | M | 2 | ROZPOCET | 0 | 0 | 0 | 0 | 0 | 1 | 0 | 16 | -418543102
| PP |  | vypínač MSO-63-3 | [14 empty] | PP | 2
| P |  | Poznámka k položce: spínače průmyslové stiskací a p - vypínač MSO-63-3 | [14 empty] | P | 2
3 | M | M055 | Ostatní materiál pro přepojení R1.1 (hřebeny, kabely, svorky, popisy, atd.) | soub | 1 |  | 0 |  |  | základní |  | 0 | 0 | 0 | 0 | 0 | 32 | M | 2 | ROZPOCET | 0 | 0 | 0 | 0 | 0 | 1 | 0 | 16 | -357448384
| PP |  | Ostatní materiál pro přepojení R1.1 (hřebeny, kabely, svorky, popisy, atd.) | [14 empty] | PP | 2
| D | HZS | Hodinové zúčtovací sazby |  |  |  | 0 |  |  |  |  | 0 |  | 0 |  | 0 | 4 | D | 0 | ROZPOCET | [6 empty] | 0
4 | K | HZS2231 | Hodinová zúčtovací sazba elektrikář | hod | 6 |  | 0 | CS ÚRS 2022 02 |  | základní |  | 0 | 0 | 0 | 0 | 0 | 512 | K | 1 | ROZPOCET | 0 | 0 | 0 | 0 | 0 | 1 | 0 | 512 | -250530980
| PP |  | Hodinová zúčtovací sazba elektrikář | [14 empty] | PP | 1

## VRN - Vedlejší rozpočtové...
{0f5c5e6c-9823-4856-ada2-7e4ce3013110}
2
| KRYCÍ LIST SOUPISU PRACÍ | [7 empty] | v --- níže se nacházejí doplnkové a pomocné údaje k sestavám --- v | [8 empty] | False
Stavba:
Přístavba odborné učebny pro výuku přípravy pokrmů pro I. II. stupeň ZŠ Dub nad Moravou
Objekt:
VRN - Vedlejší rozpočtové náklady
| KSO: |  |  |  |  | CC-CZ:
| Místo: |  |  |  |  | Datum: | 7. 9. 2022
| Zadavatel: |  |  |  |  | IČ:
|  | ZŠ a MŠ, příspěvková organizace Dub n/M |  |  |  | DIČ:
| Uchazeč: |  |  |  |  | IČ: | Vyplň údaj
|  | Vyplň údaj |  |  |  | DIČ: | Vyplň údaj
| Projektant: |  |  |  |  | IČ:
|  | Bořivoj Kovář |  |  |  | DIČ:
| Zpracovatel: |  |  |  |  | IČ:
DIČ:
Poznámka:
| Cena bez DPH | [5 empty] | 0
|  |  | Základ daně |  |  | Sazba daně | Výše daně
| DPH | základní | 0 |  |  | 21% | 0
|  | snížená | 0 |  |  | 15% | 0
|  | zákl. přenesená | 0 |  |  | 21% | 0
|  | sníž. přenesená | 0 |  |  | 15% | 0
|  | nulová | 0 |  |  | 0% | 0
| Cena s DPH |  |  | v | CZK |  | 0
REKAPITULACE ČLENĚNÍ SOUPISU PRACÍ
Stavba:
Přístavba odborné učebny pro výuku přípravy pokrmů pro I. II. stupeň ZŠ Dub nad Moravou
Objekt:
VRN - Vedlejší rozpočtové náklady
Místo: | [5 empty] | Datum: | 7. 9. 2022
Zadavatel: |  |  | ZŠ a MŠ, příspěvková organizace Dub n/M |  |  | Projektant: | Bořivoj Kovář
Uchazeč: |  |  | Vyplň údaj |  |  | Zpracovatel:
Kód dílu - Popis | [6 empty] | Cena celkem [CZK]
Náklady stavby celkem | [6 empty] | 0 | [11 empty] | -1
| VRN - Vedlejší rozpočtové náklady | [5 empty] | 0
| VRN1 - Průzkumné, geodetické a projektové práce | [5 empty] | 0
| VRN3 - Zařízení staveniště | [5 empty] | 0
| VRN4 - Inženýrská činnost | [5 empty] | 0
SOUPIS PRACÍ
Stavba:
Přístavba odborné učebny pro výuku přípravy pokrmů pro I. II. stupeň ZŠ Dub nad Moravou
Objekt:
VRN - Vedlejší rozpočtové náklady
Místo: | [5 empty] | Datum: | 7. 9. 2022
Zadavatel: |  |  | ZŠ a MŠ, příspěvková organizace Dub n/M |  |  | Projektant: | Bořivoj Kovář
Uchazeč: |  |  | Vyplň údaj |  |  | Zpracovatel:
PČ | Typ | Kód | Popis | MJ | Množství | J.cena [CZK] | Cena celkem [CZK] | Cenová soustava |  | DPH | J. Nh [h] | Nh celkem [h] | J. hmotnost [t] | Hmotnost celkem [t] | J. suť [t] | Suť Celkem [t]
Náklady soupisu celkem | [6 empty] | 0 |  |  |  |  | 0 |  | 0 |  | 0 |  | D | -1 | [7 empty] | 0
| D | VRN | Vedlejší rozpočtové náklady |  |  |  | 0 |  |  |  |  | 0 |  | 0 |  | 0 | 5 | D | 0 | ROZPOCET | [6 empty] | 0
| D | VRN1 | Průzkumné, geodetické a projektové práce |  |  |  | 0 |  |  |  |  | 0 |  | 0 |  | 0 | 5 | D | 1 | ROZPOCET | [6 empty] | 0
1 | K | 012103000 | Geodetické práce před výstavbou | kč | 1 |  | 0 | CS ÚRS 2022 02 |  | základní |  | 0 | 0 | 0 | 0 | 0 | 4 | K | 2 | ROZPOCET | 0 | 0 | 0 | 0 | 0 | 1 | 0 | 4 | -725245477
| PP |  | Geodetické práce před výstavbou | [14 empty] | PP | 2
| Online PSC |  | https://podminky.urs.cz/item/CS_URS_2022_02/012103000 | [14 empty] | Online PSC | 2
| D | VRN3 | Zařízení staveniště |  |  |  | 0 |  |  |  |  | 0 |  | 0 |  | 0 | 5 | D | 1 | ROZPOCET | [6 empty] | 0
3 | K | 030001000 | Zařízení staveniště | kč | 1 |  | 0 | CS ÚRS 2022 02 |  | základní |  | 0 | 0 | 0 | 0 | 0 | 4 | K | 2 | ROZPOCET | 0 | 0 | 0 | 0 | 0 | 1 | 0 | 4 | -2087522683
| PP |  | Zařízení staveniště | [14 empty] | PP | 2
| Online PSC |  | https://podminky.urs.cz/item/CS_URS_2022_02/030001000 | [14 empty] | Online PSC | 2
| D | VRN4 | Inženýrská činnost |  |  |  | 0 |  |  |  |  | 0 |  | 0 |  | 0 | 5 | D | 1 | ROZPOCET | [6 empty] | 0
6 | K | 045002000 | Kompletační a koordinační činnost | kč | 1 |  | 0 | CS ÚRS 2022 02 |  | základní |  | 0 | 0 | 0 | 0 | 0 | 4 | K | 2 | ROZPOCET | 0 | 0 | 0 | 0 | 0 | 1 | 0 | 4 | 1423850910
| PP |  | Kompletační a koordinační činnost | [14 empty] | PP | 2
| Online PSC |  | https://podminky.urs.cz/item/CS_URS_2022_02/045002000 | [14 empty] | Online PSC | 2
7 | K | 013254001 | Náklady na vyhotovení dokumentace skutečného provedení stavby | kč | 1 |  | 0 | CS ÚRS 2022 02 |  | základní |  | 0 | 0 | 0 | 0 | 0 | 4 | K | 2 | ROZPOCET | 0 | 0 | 0 | 0 | 0 | 1 | 0 | 4 | 1595090521
| PP |  | Náklad na projektové práce pro zhotovení dokumentace skutečného provedení stavby (výkresová a textová část) | [14 empty] | PP | 2
| Online PSC |  | https://podminky.urs.cz/item/CS_URS_2022_02/013254001 | [14 empty] | Online PSC | 2
| P |  | Poznámka k položce: Poznámka k položce:, Jedná se zejména o náklady na zajištění dokumentace skutečného provedení díla v rozsahu dle platné vyhlášky na dokumentaci staveb v počtu 4 x papírově a 1 x elektronicky ve formátu DWG a PDF. | [14 empty] | P | 2
8 | K | 013284000R | Náklad na projektové práce dílenská dokumentace | kč | 1 |  | 0 | R položka |  | základní |  | 0 | 0 | 0 | 0 | 0 | 1024 | K | 2 | ROZPOCET | 0 | 0 | 0 | 0 | 0 | 1 | 0 | 1024 | -1384362470
| PP |  | Náklad na projektové práce dílenská dokumentace | [14 empty] | PP | 2
9 | K | 013294000R | Ostatní dokumentace - dokumentace cedule | kč | 1 |  | 0 | R položka |  | základní |  | 0 | 0 | 0 | 0 | 0 | 1024 | K | 2 | ROZPOCET | 0 | 0 | 0 | 0 | 0 | 1 | 0 | 1024 | 2114035016
| PP |  | Ostatní dokumentace - dokumentace cedule | [14 empty] | PP | 2

## Pokyny pro vyplnění
Struktura údajů, formát souboru a metodika pro zpracování
Struktura
Soubor je složen ze záložky Rekapitulace stavby a záložek s názvem soupisu prací pro jednotlivé objekty ve formátu XLSX. Každá ze záložek přitom obsahuje
ještě samostatné sestavy vymezené orámovaním a nadpisem sestavy.
Rekapitulace stavby obsahuje sestavu Rekapitulace stavby a Rekapitulace objektů stavby a soupisů prací.
V sestavě Rekapitulace stavby jsou uvedeny informace identifikující předmět veřejné zakázky na stavební práce, KSO, CC-CZ, CZ-CPV, CZ-CPA a rekapitulaci
celkové nabídkové ceny uchazeče.
Termínem "uchazeč" (resp. zhotovitel) se myslí "účastník zadávacího řízení" ve smyslu zákona o zadávání veřejných zakázek.
V sestavě Rekapitulace objektů stavby a soupisů prací je uvedena rekapitulace stavebních objektů, inženýrských objektů, provozních souborů,
vedlejších a ostatních nákladů a ostatních nákladů s rekapitulací nabídkové ceny za jednotlivé soupisy prací. Na základě údaje Typ je možné
identifikovat, zda se jedná o objekt nebo soupis prací pro daný objekt:
|  | STA | Stavební objekt pozemní
|  | ING | Stavební objekt inženýrský
|  | PRO | Provozní soubor
|  | VON | Vedlejší a ostatní náklady
|  | OST | Ostatní
|  | Soupis | Soupis prací pro daný typ objektu
Soupis prací pro jednotlivé objekty obsahuje sestavy Krycí list soupisu prací, Rekapitulace členění soupisu prací, Soupis prací. Za soupis prací může být považován
i objekt stavby v případě, že neobsahuje podřízenou zakázku.
Krycí list soupisu obsahuje rekapitulaci informací o předmětu veřejné zakázky ze sestavy Rekapitulace stavby, informaci o zařazení objektu do KSO,
CC-CZ, CZ-CPV, CZ-CPA a rekapitulaci celkové nabídkové ceny uchazeče za aktuální soupis prací.
Rekapitulace členění soupisu prací obsahuje rekapitulaci soupisu prací ve všech úrovních členění soupisu tak, jak byla tato členění použita (např.
stavební díly, funkční díly, případně jiné členění) s rekapitulací nabídkové ceny.
Soupis prací obsahuje položky veškerých stavebních nebo montážních prací, dodávek materiálů a služeb nezbytných pro zhotovení stavebního objektu,
inženýrského objektu, provozního souboru, vedlejších a ostatních nákladů.
Pro položky soupisu prací se zobrazují následující informace:
|  | PČ |  | Pořadové číslo položky v aktuálním soupisu
|  | TYP |  | Typ položky: K - konstrukce, M - materiál, PP - plný popis, PSC - poznámka k souboru cen, P - poznámka k položce, VV - výkaz výměr, FIG - rozpad figur
|  | Kód |  | Kód položky
|  | Popis |  | Zkrácený popis položky
|  | MJ |  | Měrná jednotka položky
|  | Množství |  | Množství v měrné jednotce
|  | J.cena |  | Jednotková cena položky. Zadaní může obsahovat namísto J.ceny sloupce J.materiál a J.montáž, jejichž součet definuje
J.cenu položky.
|  | Cena celkem |  | Celková cena položky daná jako součin množství a j.ceny
|  | Cenová soustava |  | Příslušnost položky do cenové soustavy
Ke každé položce soupisu prací se na samostatných řádcích může zobrazovat:
Plný popis položky
Poznámka k souboru cen a poznámka zadavatele
Výkaz výměr
Pokud je k řádku výkazu výměr evidovaný údaj ve sloupci Kód, jedná se o definovaný odkaz, na který se může odvolávat výkaz výměr z jiné položky.
Metodika pro zpracování
Jednotlivé sestavy jsou v souboru provázány. Editovatelné pole jsou zvýrazněny žlutým podbarvením, ostatní pole neslouží k editaci a nesmí být jakkoliv
modifikovány.
Uchazeč je pro podání nabídky povinen vyplnit žlutě podbarvená pole:
Pole Uchazeč v sestavě Rekapitulace stavby - zde uchazeč vyplní svůj název (název subjektu)
Pole IČ a DIČ v sestavě Rekapitulace stavby - zde uchazeč vyplní svoje IČ a DIČ
Datum v sestavě Rekapitulace stavby - zde uchazeč vyplní datum vytvoření nabídky
J.cena = jednotková cena v sestavě Soupis prací o maximálním počtu desetinných míst uvedených v poli
- pokud sestavy soupisů prací obsahují pole J.cena, měla by být všechna tato pole vyplněna nenulovými
Poznámka - nepovinný údaj pro položku soupisu
V případě, že sestavy soupisů prací neobsahují pole J.cena, potom ve všech soupisech prací obsahují pole:
- J.materiál - jednotková cena materiálu
- J.montáž - jednotková cena montáže
Uchazeč v tomto případě by měl vyplnit všechna pole J.materiál a pole J.montáž nenulovými kladnými číslicemi. V případech, kdy položka
neobsahuje žádný materiál je přípustné, aby pole J.materiál bylo vyplněno nulou. V případech, kdy položka neobsahuje žádnou montáž je přípustné,
aby pole J.montáž bylo vyplněno nulou. Obě pole - J.materiál, J.Montáž u jedné položky by však neměly být vyplněny nulou.
Rekapitulace stavby
Název |  |  | Povinný |  | Popis | Typ | Max. počet
atributu |  |  | (A/N) |  |  |  | znaků
Kód |  |  | A |  | Kód stavby | String | 20
Stavba |  |  | A |  | Název stavby | String | 120
Místo |  |  | N |  | Místo stavby | String | 50
Datum |  |  | A |  | Datum vykonaného exportu | Date
KSO |  |  | N |  | Klasifikace stavebního objektu | String | 15
CC-CZ |  |  | N |  | Klasifikace stavbeních děl | String | 15
CZ-CPV |  |  | N |  | Společný slovník pro veřejné zakázky | String | 20
CZ-CPA |  |  | N |  | Klasifikace produkce podle činností | String | 20
Zadavatel |  |  | N |  | Zadavatel zadaní | String | 50
IČ |  |  | N |  | IČ zadavatele zadaní | String | 20
DIČ |  |  | N |  | DIČ zadavatele zadaní | String | 20
Uchazeč |  |  | N |  | Uchazeč veřejné zakázky | String | 50
Projektant |  |  | N |  | Projektant | String | 50
Poznámka |  |  | N |  | Poznámka k zadání | String | 255
Sazba DPH |  |  | A |  | Rekapitulace sazeb DPH u položek soupisů | eGSazbaDph
Základna DPH |  |  | A |  | Základna DPH určena součtem celkové ceny z položek soupisů | Double
Hodnota DPH |  |  | A |  | Hodnota DPH | Double
Cena bez DPH |  |  | A |  | Celková cena bez DPH za celou stavbu. Sčítává se ze všech listů. | Double
Cena s DPH |  |  | A |  | Celková cena s DPH za celou stavbu | Double
Rekapitulace objektů stavby a soupisů prací
Název |  |  | Povinný |  | Popis | Typ | Max. počet
atributu |  |  | (A/N) |  |  |  | znaků
Kód |  |  | A |  | Přebírá se z Rekapitulace stavby | String | 20
Stavba |  |  | A |  | Přebírá se z Rekapitulace stavby | String | 120
Místo |  |  | N |  | Přebírá se z Rekapitulace stavby | String | 50
Datum |  |  | A |  | Přebírá se z Rekapitulace stavby | Date
Zadavatel |  |  | N |  | Přebírá se z Rekapitulace stavby | String | 50
Projektant |  |  | N |  | Přebírá se z Rekapitulace stavby | String | 50
Uchazeč |  |  | N |  | Přebírá se z Rekapitulace stavby | String | 50
Kód |  |  | A |  | Kód objektu | String | 20
Objektu, Soupis prací |  |  | A |  | Název objektu | String | 120
Cena bez DPH |  |  | A |  | Cena bez DPH za daný objekt | Double
Cena s DPH |  |  | A |  | Cena spolu s DPH za daný objekt | Double
Typ |  |  | A |  | Typ zakázky | eGTypZakazky
Krycí list soupisu
Název |  |  | Povinný |  | Popis | Typ | Max. počet
atributu |  |  | (A/N) |  |  |  | znaků
Stavba |  |  | A |  | Přebírá se z Rekapitulace stavby | String | 120
Objekt |  |  | A |  | Kód a název objektu | String | 20 + 120
Soupis |  |  | A |  | Kód a název soupisu | String | 20 + 120
KSO |  |  | N |  | Klasifikace stavebního objektu | String | 15
CC-CZ |  |  | N |  | Klasifikace stavbeních děl | String | 15
CZ-CPV |  |  | N |  | Společný slovník pro veřejné zakázky | String | 20
CZ-CPA |  |  | N |  | Klasifikace produkce podle činností | String | 20
Místo |  |  | N |  | Přebírá se z Rekapitulace stavby | String | 50
Zadavatel |  |  | N |  | Přebírá se z Rekapitulace stavby | String | 50
Uchazeč |  |  | N |  | Přebírá se z Rekapitulace stavby | String | 50
Projektant |  |  | N |  | Přebírá se z Rekapitulace stavby | String | 50
Poznámka |  |  | N |  | Poznámka k soupisu prací | String | 255
Sazba DPH |  |  | A |  | Rekapitulace sazeb DPH na položkách aktuálního soupisu | eGSazbaDph
Základna DPH |  |  | A |  | Základna DPH určena součtem celkové ceny z položek aktuálního soupisu | Double
Hodnota DPH |  |  | A |  | Hodnota DPH | Double
Cena bez DPH |  |  | A |  | Cena bez DPH za daný soupis | Double
Cena s DPH |  |  | A |  | Cena s DPH za daný soupis | Double
Rekapitulace členění soupisu prací
Název |  |  | Povinný |  | Popis | Typ | Max. počet
atributu |  |  | (A/N) |  |  |  | znaků
Stavba |  |  | A |  | Přebírá se z Rekapitulace stavby | String | 120
Objekt |  |  | A |  | Kód a název objektu, přebírá se z Krycího listu soupisu | String | 20 + 120
Soupis |  |  | A |  | Kód a název objektu, přebírá se z Krycího listu soupisu | String | 20 + 120
Místo |  |  | N |  | Přebírá se z Rekapitulace stavby | String | 50
Datum |  |  | A |  | Přebírá se z Rekapitulace stavby | Date
Zadavatel |  |  | N |  | Přebírá se z Rekapitulace stavby | String | 50
Projektant |  |  | N |  | Přebírá se z Rekapitulace stavby | String | 50
Uchazeč |  |  | N |  | Přebírá se z Rekapitulace stavby | String | 50
Kód dílu - Popis |  |  | A |  | Kód a název dílu ze soupisu | String | 20 + 100
Cena celkem |  |  | A |  | Cena celkem za díl ze soupisu | Double
Soupis prací
Název |  |  | Povinný |  | Popis | Typ | Max. počet
atributu |  |  | (A/N) |  |  |  | znaků
Stavba |  |  | A |  | Přebírá se z Rekapitulace stavby | String | 120
Objekt |  |  | A |  | Kód a název objektu | String | 20 + 120
Soupis |  |  | A |  | Přebírá se z Krycího listu soupisu | String | 20 + 120
Místo |  |  | N |  | Přebírá se z Krycího listu soupisu | String | 50
Datum |  |  | A |  | Přebírá se z Krycího listu soupisu | Date
Zadavatel |  |  | N |  | Přebírá se z Krycího listu soupisu | String | 50
Projektant |  |  | N |  | Přebírá se z Krycího listu soupisu | String | 50
Uchazeč |  |  | N |  | Přebírá se z Krycího listu soupisu | String | 50
PČ |  |  | A |  | Pořadové číslo položky soupisu | Long
Typ |  |  | A |  | Typ položky soupisu | eGTypPolozky | 1
Kód |  |  | A |  | Kód položky ze soupisu | String | 20
Popis |  |  | A |  | Popis položky ze soupisu | String | 255
MJ |  |  | A |  | Měrná jednotka položky | String | 10
Množství |  |  | A |  | Množství položky soupisu | Double
J.Cena |  |  | A |  | Jednotková cena položky | Double
Cena celkem |  |  | A |  | Cena celkem vyčíslena jako J.Cena * Množství | Double
Cenová soustava |  |  | N |  | Zařazení položky do cenové soustavy | String | 50
p |  |  | N |  | Poznámka položky ze soupisu | Memo
psc |  |  | N |  | Poznámka k souboru cen ze soupisu | Memo
pp |  |  | N |  | Plný popis položky ze soupisu | Memo
vv |  |  | N |  | Výkaz výměr (figura, výraz, výměra) ze soupisu | Text,Text,Double | 20, 150
fig |  |  | N |  | Rozpad figur | Text,Text,Double | 20, 150
DPH |  |  | A |  | Sazba DPH pro položku | eGSazbaDPH
Hmotnost |  |  | A |  | Hmotnost položky ze soupisu | Double
Suť |  |  | A |  | Suť položky ze soupisu | Double
Nh |  |  | N |  | Normohodiny položky ze soupisu | Double
Datová věta
Typ věty |  |  | Hodnota |  | Význam
eGSazbaDPH |  |  | základní |  | Základní sazba DPH
|  |  | snížená |  | Snížená sazba DPH
|  |  | nulová |  | Nulová sazba DPH
|  |  | zákl. přenesená |  | Základní sazba DPH přenesená
|  |  | sníž. přenesená |  | Snížená sazba DPH přenesená
eGTypZakazky |  |  | STA |  | Stavební objekt
|  |  | PRO |  | Provozní soubor
|  |  | ING |  | Inženýrský objekt
|  |  | VON |  | Vedlejší a ostatní náklady
|  |  | OST |  | Ostatní náklady
eGTypPolozky |  |  | 1 |  | Položka typu HSV
|  |  | 2 |  | Položka typu PSV
|  |  | 3 |  | Položka typu M
|  |  | 4 |  | Položka typu OST