## Rekapitulace stavby
Export Komplet | [24 empty] | VZ | 2.0 | ZAMOK |  |  |  |  | False | False | {b6aa9860-914d-4bb3-b1c8-acb611776e8f}
[31 empty] | 0,01 | 21
[31 empty] | 0,01 | 12
|  | REKAPITULACE STAVBY | [15 empty] | v --- níže se nacházejí doplnkové a pomocné údaje k sestavám --- v | [11 empty] | Návod na vyplnění | 0,001
|  | Kód: |  |  |  |  | 20240314-3 | [22 empty] | Měnit lze pouze buňky se žlutým podbarvením! 1) v Rekapitulaci stavby vyplňte údaje o Uchazeči (přenesou se do ostatních sestav i v jiných listech) 2) na vybraných listech vyplňte v sestavě Soupis prací ceny u položek | 0,01
|  | Stavba: |  |  |  |  | Dětská skupina U Zámku | [23 empty] | 0,01
|  | KSO: | [11 empty] | CC-CZ: | [16 empty] | 0,01
|  | Místo: |  |  |  |  | Poděbradova 636 | [6 empty] | Datum: |  | 1. 3. 2024 | [14 empty] | 0,01
0,01
|  | Zadavatel: | [11 empty] | IČ: | [16 empty] | 0,01
[14 empty] | DIČ: | [16 empty] | 0,01
0,01
|  | Uchazeč: | [11 empty] | IČ: |  | Vyplň údaj | [14 empty] | 0,01
|  |  | Vyplň údaj | [10 empty] | DIČ: |  | Vyplň údaj | [14 empty] | 0,01
False
|  | Projektant: | [11 empty] | IČ: | [16 empty] | False
|  |  | Ing. Vojtěch Martinek | [10 empty] | DIČ: | [16 empty] | True
0,01
|  | Zpracovatel: | [11 empty] | IČ: |  | 26226367 | [14 empty] | 0,01
|  |  | G SERVIS CZ, s.r.o. | [10 empty] | DIČ: |  | CZ699000797 | [14 empty] | True
Poznámka:
Soupis prací je sestaven s využitím Cenové soustavy ÚRS. Položky, které pochází z této cenové soustavy, jsou ve sloupci 'Cenová soustava' označeny popisem 'CS ÚRS' a úrovní příslušného kalendářního pololetí. Veškeré další informace vymezující popis a podmínky použití těchto položek z Cenové soustavy, které nejsou uvedeny přímo v soupisu prací, jsou neomezeně dálkově k dispozici na webu podminky.urs.cz.
|  | Cena bez DPH | [11 empty] | 0
[8 empty] | Sazba daně |  | Základ daně |  |  |  | Výše daně
|  | DPH |  | základní |  |  |  | 21% |  | 0 |  |  |  | 0
|  |  |  | snížená |  |  |  | 12% |  | 0 |  |  |  | 0
|  |  |  | zákl. přenesená |  |  |  | 21% |  | 0 |  |  |  | 0
|  |  |  | sníž. přenesená |  |  |  | 12% |  | 0 |  |  |  | 0
|  |  |  | nulová |  |  |  | 0% |  | 0 |  |  |  | 0
|  | Cena s DPH | [6 empty] | v |  | CZK |  |  | 0
REKAPITULACE OBJEKTŮ STAVBY A SOUPISŮ PRACÍ
| Kód: | [6 empty] | 20240314-3
| Stavba: | [6 empty] | Dětská skupina U Zámku
| Místo: | [6 empty] | Poděbradova 636 |  |  |  |  | Datum: |  | 1. 3. 2024
| Zadavatel: | [11 empty] | Projektant: |  | Ing. Vojtěch Martinek |  |  | Informatívní údaje z listů zakázek
| Uchazeč: | [11 empty] | Zpracovatel: |  | G SERVIS CZ, s.r.o.
| Kód |  |  |  | Popis | [6 empty] | Cena bez DPH [CZK] |  |  |  | Cena s DPH [CZK] | Typ | z toho Ostat. náklady [CZK] | DPH [CZK] | Normohodiny [h] | DPH základní [CZK] | DPH snížená [CZK] | DPH základní přenesená [CZK] | DPH snížená přenesená [CZK] | Základna DPH základní | Základna DPH snížená | Základna DPH zákl. přenesená | Základna DPH sníž. přenesená | Základna DPH nulová
| Náklady stavby celkem | [10 empty] | 0 |  |  |  | 0 |  | 0 | 0 | 0 | 0 | 0 | 0 | 0 | 0 | 0 | 0 | 0 | 0 |  | D | 0 | ###NOIMPORT### | IMPORT | {b6aa9860-914d-4bb3-b1c8-acb611776e8f} | {00000000-0000-0000-0000-000000000000}
/ |  | SO01N |  |  |  | Hlavní objekt - stavební a statická část - nezpůsobilé položky | [5 empty] | 0 |  |  |  | 0 | STA | 0 | 0 | 0 | 0 | 0 | 0 | 0 | 0 | 0 | 0 | 0 | 0 |  |  | 1 |  | IMPORT | {bc7c7412-df0a-44f3-9d56-5cbc972b8e46} | {b6aa9860-914d-4bb3-b1c8-acb611776e8f} | 801 31 14 | 2
/ |  | SO01ZH |  |  |  | Hlavní objekt - stavební a statická část - způsobilé položky, hlavní výdaj | [5 empty] | 0 |  |  |  | 0 | STA | 0 | 0 | 0 | 0 | 0 | 0 | 0 | 0 | 0 | 0 | 0 | 0 |  |  | 1 |  | IMPORT | {51ca4460-cbc9-44f8-9307-f84a9e631d7a} | {b6aa9860-914d-4bb3-b1c8-acb611776e8f} | 801 31 14 | 2
/ |  | SO02N |  |  |  | Přístřešek - nezpůsobilé položky | [5 empty] | 0 |  |  |  | 0 | STA | 0 | 0 | 0 | 0 | 0 | 0 | 0 | 0 | 0 | 0 | 0 | 0 |  |  | 1 |  | IMPORT | {844cdc60-afcb-413e-ae56-b308af235779} | {b6aa9860-914d-4bb3-b1c8-acb611776e8f} | 801 31 14 | 2
/ |  | SO02ZV |  |  |  | Přístřešek - způsobilé položky, vedlejší výdaj | [5 empty] | 0 |  |  |  | 0 | STA | 0 | 0 | 0 | 0 | 0 | 0 | 0 | 0 | 0 | 0 | 0 | 0 |  |  | 1 |  | IMPORT | {c4f535d8-3b64-4344-a78e-645a01516aee} | {b6aa9860-914d-4bb3-b1c8-acb611776e8f} | 801 31 14 | 2
/ |  | SO031N |  |  |  | Oplocení, nové zpevněné plochy - nezpůsobilé položky | [5 empty] | 0 |  |  |  | 0 | STA | 0 | 0 | 0 | 0 | 0 | 0 | 0 | 0 | 0 | 0 | 0 | 0 |  |  | 1 |  | IMPORT | {553ca6fb-2699-48d6-8f00-a37334d8f6a7} | {b6aa9860-914d-4bb3-b1c8-acb611776e8f} | 801 31 14 | 2
/ |  | SO031ZV |  |  |  | Oplocení, nové zpevněné plochy - způsobilé položky, vedlejší výdaj | [5 empty] | 0 |  |  |  | 0 | STA | 0 | 0 | 0 | 0 | 0 | 0 | 0 | 0 | 0 | 0 | 0 | 0 |  |  | 1 |  | IMPORT | {20bdf60c-566a-42d4-849a-a32c37af8c8c} | {b6aa9860-914d-4bb3-b1c8-acb611776e8f} | 801 31 14 | 2
/ |  | SO032N |  |  |  | Parkoviště - nezpůsobilé položky | [5 empty] | 0 |  |  |  | 0 | STA | 0 | 0 | 0 | 0 | 0 | 0 | 0 | 0 | 0 | 0 | 0 | 0 |  |  | 1 |  | IMPORT | {4dc2a89e-6e3e-4a4c-b393-1156bb250919} | {b6aa9860-914d-4bb3-b1c8-acb611776e8f} | 801 31 14 | 2
/ |  | SO032ZV |  |  |  | Parkoviště - způsobilé položky, vedlejší výdaj | [5 empty] | 0 |  |  |  | 0 | STA | 0 | 0 | 0 | 0 | 0 | 0 | 0 | 0 | 0 | 0 | 0 | 0 |  |  | 1 |  | IMPORT | {a4a831d6-770e-4722-8a8c-1a8021312fd1} | {b6aa9860-914d-4bb3-b1c8-acb611776e8f} | 801 31 14 | 2
/ |  | SO0411N |  |  |  | Elektroinstalace - nezpůsobilé položky | [5 empty] | 0 |  |  |  | 0 | STA | 0 | 0 | 0 | 0 | 0 | 0 | 0 | 0 | 0 | 0 | 0 | 0 |  |  | 1 |  | IMPORT | {acadb27a-3df4-46e3-a954-ed7b3df7e7c9} | {b6aa9860-914d-4bb3-b1c8-acb611776e8f} | 801 31 14 | 2
/ |  | SO0411ZH |  |  |  | Elektroinstalace - způsobilé položky, hlavní výdaj | [5 empty] | 0 |  |  |  | 0 | STA | 0 | 0 | 0 | 0 | 0 | 0 | 0 | 0 | 0 | 0 | 0 | 0 |  |  | 1 |  | IMPORT | {0c851b30-714b-4217-b7c5-77244d5b93cf} | {b6aa9860-914d-4bb3-b1c8-acb611776e8f} | 801 31 14 | 2
/ |  | SO0412N |  |  |  | Fotovoltaika - nezpůsobilé položky | [5 empty] | 0 |  |  |  | 0 | STA | 0 | 0 | 0 | 0 | 0 | 0 | 0 | 0 | 0 | 0 | 0 | 0 |  |  | 1 |  | IMPORT | {673cd216-227d-485e-97c2-c1fcbc7fb75c} | {b6aa9860-914d-4bb3-b1c8-acb611776e8f} | 801 31 14 | 2
/ |  | SO0412ZH |  |  |  | Fotovoltaika - způsobilé položky, hlavní výdaj | [5 empty] | 0 |  |  |  | 0 | STA | 0 | 0 | 0 | 0 | 0 | 0 | 0 | 0 | 0 | 0 | 0 | 0 |  |  | 1 |  | IMPORT | {207f2ab6-81bc-4f9d-a7ce-2f07ce988013} | {b6aa9860-914d-4bb3-b1c8-acb611776e8f} | 801 31 14 | 2
/ |  | SO0421N |  |  |  | Venkovní rozvody vodovod a kanalizace - nezpůsobilé položky | [5 empty] | 0 |  |  |  | 0 | STA | 0 | 0 | 0 | 0 | 0 | 0 | 0 | 0 | 0 | 0 | 0 | 0 |  |  | 1 |  | IMPORT | {4a607d58-a070-4081-996b-d0ebb8112954} | {b6aa9860-914d-4bb3-b1c8-acb611776e8f} | 801 31 14 | 2
/ |  | SO0421ZV |  |  |  | Venkovní rozvody vodovod a kanalizace - způsobilé položky, vedlejší výdaj | [5 empty] | 0 |  |  |  | 0 | STA | 0 | 0 | 0 | 0 | 0 | 0 | 0 | 0 | 0 | 0 | 0 | 0 |  |  | 1 |  | IMPORT | {163c6d4a-3f8e-4ba3-8a6c-c30d81271c90} | {b6aa9860-914d-4bb3-b1c8-acb611776e8f} | 801 31 14 | 2
/ |  | SO0422N |  |  |  | Zdravotechnika - nezpůsobilé položky | [5 empty] | 0 |  |  |  | 0 | STA | 0 | 0 | 0 | 0 | 0 | 0 | 0 | 0 | 0 | 0 | 0 | 0 |  |  | 1 |  | IMPORT | {0d598248-6cbd-4929-ba4e-5fcc002502a8} | {b6aa9860-914d-4bb3-b1c8-acb611776e8f} | 801 31 14 | 2
/ |  | SO0422ZH |  |  |  | Zdravotechnika - způsobilé položky, hlavní výdaj | [5 empty] | 0 |  |  |  | 0 | STA | 0 | 0 | 0 | 0 | 0 | 0 | 0 | 0 | 0 | 0 | 0 | 0 |  |  | 1 |  | IMPORT | {c4f3ace4-c088-4357-90b7-8c50d56a109d} | {b6aa9860-914d-4bb3-b1c8-acb611776e8f} | 801 31 14 | 2
/ |  | SO043N |  |  |  | Vytápění - nezpůsobilé položky | [5 empty] | 0 |  |  |  | 0 | STA | 0 | 0 | 0 | 0 | 0 | 0 | 0 | 0 | 0 | 0 | 0 | 0 |  |  | 1 |  | IMPORT | {bcfb316e-f911-4dd5-a8ab-6ca3610aebda} | {b6aa9860-914d-4bb3-b1c8-acb611776e8f} | 801 31 14 | 2
/ |  | SO043ZH |  |  |  | Vytápění - způsobilé položky, hlavní výdaj | [5 empty] | 0 |  |  |  | 0 | STA | 0 | 0 | 0 | 0 | 0 | 0 | 0 | 0 | 0 | 0 | 0 | 0 |  |  | 1 |  | IMPORT | {d9e485af-696b-4e6b-95b0-1685b19c561c} | {b6aa9860-914d-4bb3-b1c8-acb611776e8f} | 801 31 14 | 2
/ |  | SO044N |  |  |  | Vzduchotechnika - nezpůsobilé položky | [5 empty] | 0 |  |  |  | 0 | STA | 0 | 0 | 0 | 0 | 0 | 0 | 0 | 0 | 0 | 0 | 0 | 0 |  |  | 1 |  | IMPORT | {bf7e09ae-6a61-43ca-a373-ee6d15a7b65a} | {b6aa9860-914d-4bb3-b1c8-acb611776e8f} | 801 31 14 | 2
/ |  | SO044ZH |  |  |  | Vzduchotechnika - způsobilé položky, hlavní výdaj | [5 empty] | 0 |  |  |  | 0 | STA | 0 | 0 | 0 | 0 | 0 | 0 | 0 | 0 | 0 | 0 | 0 | 0 |  |  | 1 |  | IMPORT | {fbe19f01-aeec-41c6-9dc6-6f82a5a7c6d9} | {b6aa9860-914d-4bb3-b1c8-acb611776e8f} | 801 31 14 | 2
/ |  | SO051N |  |  |  | Technologická zařízení - záchytní systém - nezpůsobilé položky | [5 empty] | 0 |  |  |  | 0 | STA | 0 | 0 | 0 | 0 | 0 | 0 | 0 | 0 | 0 | 0 | 0 | 0 |  |  | 1 |  | IMPORT | {aec959c3-5ec3-484a-a590-b468a2f7d9f6} | {b6aa9860-914d-4bb3-b1c8-acb611776e8f} | 801 31 14 | 2
/ |  | SO051ZH |  |  |  | Technologická zařízení - záchytní systém - způsobilé položky, hlavní výdaj | [5 empty] | 0 |  |  |  | 0 | STA | 0 | 0 | 0 | 0 | 0 | 0 | 0 | 0 | 0 | 0 | 0 | 0 |  |  | 1 |  | IMPORT | {c0185153-25ea-4c2a-9291-521e1b905de4} | {b6aa9860-914d-4bb3-b1c8-acb611776e8f} | 801 31 14 | 2
/ |  | SO052ZH |  |  |  | Technologická zařízení - jídelní výtah - způsobilé položky | [5 empty] | 0 |  |  |  | 0 | STA | 0 | 0 | 0 | 0 | 0 | 0 | 0 | 0 | 0 | 0 | 0 | 0 |  |  | 1 |  | IMPORT | {78559e05-7e07-4431-81a7-e158070317a3} | {b6aa9860-914d-4bb3-b1c8-acb611776e8f} | 801 31 14 | 2
/ |  | VRN |  |  |  | Vedlejší rozpočtové náklady - nezpůsobilé náklady | [5 empty] | 0 |  |  |  | 0 | VON | 0 | 0 | 0 | 0 | 0 | 0 | 0 | 0 | 0 | 0 | 0 | 0 |  |  | 1 |  | IMPORT | {e55af9a5-c924-40cf-bd93-dd7ff9dedb26} | {b6aa9860-914d-4bb3-b1c8-acb611776e8f} |  | 2

## SO01N - Hlavní objekt - s...
{bc7c7412-df0a-44f3-9d56-5cbc972b8e46}
2
| KRYCÍ LIST SOUPISU PRACÍ | [7 empty] | v --- níže se nacházejí doplnkové a pomocné údaje k sestavám --- v | [8 empty] | False
Stavba:
Dětská skupina U Zámku
Objekt:
SO01N - Hlavní objekt - stavební a statická část - nezpůsobilé položky
| KSO: |  | 801 31 14 |  |  | CC-CZ:
| Místo: |  | Poděbradova 636 |  |  | Datum: | 1. 3. 2024
| Zadavatel: |  |  |  |  | IČ:
DIČ:
| Uchazeč: |  |  |  |  | IČ: | Vyplň údaj
|  | Vyplň údaj |  |  |  | DIČ: | Vyplň údaj
| Projektant: |  |  |  |  | IČ:
|  | Ing. Vojtěch Martinek |  |  |  | DIČ:
| Zpracovatel: |  |  |  |  | IČ: | 26226367
|  | G SERVIS CZ, s.r.o. |  |  |  | DIČ: | CZ699000797
Poznámka:
Soupis prací je zpracován dle projektové dokumentace.
| Cena bez DPH | [5 empty] | 0
|  |  | Základ daně |  |  | Sazba daně | Výše daně
| DPH | základní | 0 |  |  | 21% | 0
|  | snížená | 0 |  |  | 12% | 0
|  | zákl. přenesená | 0 |  |  | 21% | 0
|  | sníž. přenesená | 0 |  |  | 12% | 0
|  | nulová | 0 |  |  | 0% | 0
| Cena s DPH |  |  | v | CZK |  | 0
REKAPITULACE ČLENĚNÍ SOUPISU PRACÍ
Stavba:
Dětská skupina U Zámku
Objekt:
SO01N - Hlavní objekt - stavební a statická část - nezpůsobilé položky
Místo: |  |  | Poděbradova 636 |  |  | Datum: | 1. 3. 2024
Zadavatel: | [5 empty] | Projektant: | Ing. Vojtěch Martinek
Uchazeč: |  |  | Vyplň údaj |  |  | Zpracovatel: | G SERVIS CZ, s.r.o.
Kód dílu - Popis | [6 empty] | Cena celkem [CZK]
Náklady stavby celkem | [6 empty] | 0 | [11 empty] | -1
| PSV - Práce a dodávky PSV | [5 empty] | 0
| 711 - Izolace proti vodě, vlhkosti a plynům | [5 empty] | 0
| 714 - Akustická a protiotřesová opatření | [5 empty] | 0
| 766 - Konstrukce truhlářské | [5 empty] | 0
| 767 - Konstrukce zámečnické | [5 empty] | 0
SOUPIS PRACÍ
Stavba:
Dětská skupina U Zámku
Objekt:
SO01N - Hlavní objekt - stavební a statická část - nezpůsobilé položky
Místo: |  |  | Poděbradova 636 |  |  | Datum: | 1. 3. 2024
Zadavatel: | [5 empty] | Projektant: | Ing. Vojtěch Martinek
Uchazeč: |  |  | Vyplň údaj |  |  | Zpracovatel: | G SERVIS CZ, s.r.o.
PČ | Typ | Kód | Popis | MJ | Množství | J.cena [CZK] | Cena celkem [CZK] | Cenová soustava |  | DPH | J. Nh [h] | Nh celkem [h] | J. hmotnost [t] | Hmotnost celkem [t] | J. suť [t] | Suť Celkem [t]
Náklady soupisu celkem | [6 empty] | 0 |  |  |  |  | 0 |  | 0.29547 |  | 0 |  | D | -1 | [10 empty] | 0
| D | PSV | Práce a dodávky PSV |  |  |  | 0 |  |  |  |  | 0 |  | 0.29547 |  | 0 | 2 | D | 0 |  |  |  | ROZPOCET | [6 empty] | 0
| D | 711 | Izolace proti vodě, vlhkosti a plynům |  |  |  | 0 |  |  |  |  | 0 |  | 0.029224 |  | 0 | 2 | D | 1 |  |  |  | ROZPOCET | [6 empty] | 0
147 | M | 7114911720001X | Netkaná textilie ze skleněných vláken o plošné hmotnosti 120 g/m2 | m2 | 243.53 |  | 0 |  |  | základní |  | 0 | 0.00012 | 0.029224 | 0 | 0 | 32 | M | 2 |  |  |  | ROZPOCET | 0 | 0 | 0 | 0 | 0 | 1 | 0 | 16 | 1943653327
| PP |  | Netkaná textilie ze skleněných vláken o plošné hmotnosti 120 g/m2 | [14 empty] | PP | 2
| VV |  | 231,933*1,05 "Přepočtené koeficientem množství |  | 243.53 | [12 empty] | VV | 2 | 2 | True | 1 | ROZPOCET
| D | 714 | Akustická a protiotřesová opatření |  |  |  | 0 |  |  |  |  | 0 |  | 0.19824 |  | 0 | 2 | D | 1 |  |  |  | ROZPOCET | [6 empty] | 0
204 | M | 00588161X | Akustická deska vyrobená z PET -plsti, z materiálu s vysokou pohltiostí hluku | kus | 24 |  | 0 |  |  | základní |  | 0 | 0.00806 | 0.19344 | 0 | 0 | 32 | M | 2 |  |  |  | ROZPOCET | 0 | 0 | 0 | 0 | 0 | 1 | 0 | 16 | -960122861
| PP |  | Akustická deska vyrobená z PET -plsti, z materiálu s vysokou pohltiostí hluku | [14 empty] | PP | 2
205 | M | 00588167X | Montážní set pro podhled | balení | 24 |  | 0 |  |  | základní |  | 0 | 0.0002 | 0.0048 | 0 | 0 | 32 | M | 2 |  |  |  | ROZPOCET | 0 | 0 | 0 | 0 | 0 | 1 | 0 | 16 | -1940162757
| PP |  | Montážní set pro podhled | [14 empty] | PP | 2
206 | K | 998714102 | Přesun hmot pro akustická a protiotřesová opatření stanovený z hmotnosti přesunovaného materiálu vodorovná dopravní vzdálenost do 50 m základní v objektech výšky přes 6 do 12 m | t | 0.198 |  | 0 | CS ÚRS 2024 02 |  | základní |  | 0 | 0 | 0 | 0 | 0 | 16 | K | 2 |  |  |  | ROZPOCET | 0 | 0 | 0 | 0 | 0 | 1 | 0 | 16 | -1009016464
| PP |  | Přesun hmot pro akustická a protiotřesová opatření stanovený z hmotnosti přesunovaného materiálu vodorovná dopravní vzdálenost do 50 m základní v objektech výšky přes 6 do 12 m | [14 empty] | PP | 2
| Online PSC |  | https://podminky.urs.cz/item/CS_URS_2024_02/998714102 | [14 empty] | Online PSC | 2
| D | 766 | Konstrukce truhlářské |  |  |  | 0 |  |  |  |  | 0 |  | 0.044 |  | 0 | 2 | D | 1 |  |  |  | ROZPOCET | [6 empty] | 0
245 | M | 61161009X | dveře jednokřídlé voštinové povrch lakovaný částečně prosklené 1200x1970-2100mm | kus | 2 |  | 0 |  |  | základní |  | 0 | 0.022 | 0.044 | 0 | 0 | 32 | M | 2 |  |  |  | ROZPOCET | 0 | 0 | 0 | 0 | 0 | 1 | 0 | 16 | 900821688
| PP |  | dveře jednokřídlé voštinové povrch lakovaný částečně prosklené 1200x1970-2100mm | [14 empty] | PP | 2
293 | K | 998766102 | Přesun hmot pro konstrukce truhlářské stanovený z hmotnosti přesunovaného materiálu vodorovná dopravní vzdálenost do 50 m základní v objektech výšky přes 6 do 12 m | t | 0.048 |  | 0 | CS ÚRS 2024 02 |  | základní |  | 0 | 0 | 0 | 0 | 0 | 16 | K | 2 |  |  |  | ROZPOCET | 0 | 0 | 0 | 0 | 0 | 1 | 0 | 16 | 152822136
| PP |  | Přesun hmot pro konstrukce truhlářské stanovený z hmotnosti přesunovaného materiálu vodorovná dopravní vzdálenost do 50 m základní v objektech výšky přes 6 do 12 m | [14 empty] | PP | 2
| Online PSC |  | https://podminky.urs.cz/item/CS_URS_2024_02/998766102 | [14 empty] | Online PSC | 2
| D | 767 | Konstrukce zámečnické |  |  |  | 0 |  |  |  |  | 0 |  | 0.024004 |  | 0 | 2 | D | 1 |  |  |  | ROZPOCET | [6 empty] | 0
282 | M | 6312609101X | stupeň schodišťový ze skládaných roštů | m2 | 3.342 |  | 0 |  |  | základní |  | 0 | 0.0051 | 0.017044 | 0 | 0 | 32 | M | 2 |  |  |  | ROZPOCET | 0 | 0 | 0 | 0 | 0 | 1 | 0 | 16 | 862451257
| PP |  | stupeň schodišťový ze skládaných roštů | [14 empty] | PP | 2
283 | K | 767250113X | Montáž pororoštů na ocelový rám svařováním | m2 | 0.42 |  | 0 |  |  | základní |  | 0 | 7e-05 | 2.94e-05 | 0 | 0 | 4 | K | 2 |  |  |  | ROZPOCET | 0 | 0 | 0 | 0 | 0 | 1 | 0 | 4 | -1614294828
| PP |  | Montáž pororoštů na ocelový rám svařováním | [14 empty] | PP | 2
| VV |  | 2*0,3*0,7"pororošt ocelového rámu pod kondenzačními jednotkami VZT |  | 0.42 | [12 empty] | VV | 2 | 2 | True | 1 | ROZPOCET
284 | M | 63126022X | rošt kompozitní | m2 | 0.42 |  | 0 |  |  | základní |  | 0 | 0.0165 | 0.00693 | 0 | 0 | 8 | M | 2 |  |  |  | ROZPOCET | 0 | 0 | 0 | 0 | 0 | 1 | 0 | 4 | 1760138954
| PP |  | rošt kompozitní | [14 empty] | PP | 2
292 | K | 998767102 | Přesun hmot pro zámečnické konstrukce stanovený z hmotnosti přesunovaného materiálu vodorovná dopravní vzdálenost do 50 m základní v objektech výšky přes 6 do 12 m | t | 0.017 |  | 0 | CS ÚRS 2024 02 |  | základní |  | 0 | 0 | 0 | 0 | 0 | 16 | K | 2 |  |  |  | ROZPOCET | 0 | 0 | 0 | 0 | 0 | 1 | 0 | 16 | -1936114777
| PP |  | Přesun hmot pro zámečnické konstrukce stanovený z hmotnosti přesunovaného materiálu vodorovná dopravní vzdálenost do 50 m základní v objektech výšky přes 6 do 12 m | [14 empty] | PP | 2
| Online PSC |  | https://podminky.urs.cz/item/CS_URS_2024_02/998767102 | [14 empty] | Online PSC | 2

## SO01ZH - Hlavní objekt - ...
[18 empty] | {51ca4460-cbc9-44f8-9307-f84a9e631d7a} | [5 empty] | ATI_okraj | krajní pole atiky | m2 | 46,424 | 2
[18 empty] | 2 | [5 empty] | ATI_roh | rohové pole atiky | m2 | 39,928 | 2
| KRYCÍ LIST SOUPISU PRACÍ | [7 empty] | v --- níže se nacházejí doplnkové a pomocné údaje k sestavám --- v | [8 empty] | False | [5 empty] | BET_PASY_1 | betónové lože pod základovými pasy | m3 | 12,865 | 2
[24 empty] | HI01 | vodorovná hydroizolace | m2 | 490,046 | 2
| Stavba: | [22 empty] | HI02 | svislá hydroizolace | m2 | 65,615 | 2
|  | Dětská skupina U Zámku | [21 empty] | IN_MALBA | vnitřní výmalba | m2 | 1242,306 | 2
| Objekt: | [22 empty] | IN_OBK_KER | keramické obklady stěn | m2 | 113,19 | 2
|  | SO01ZH - Hlavní objekt - stavební a statická část - způsobilé položky, hlavní výdaj | [21 empty] | IN_OM_STĚ | vnitřní omítka | m2 | 979,546 | 2
[24 empty] | IN_OM_STR | vnitřní omítka stropů | m2 | 375,95 | 2
| KSO: |  | 801 31 14 |  |  | CC-CZ: | [17 empty] | KER_obvod | obvod keramické podlahy | m | 101,35 | 2
| Místo: |  | Poděbradova 636 |  |  | Datum: | 1. 3. 2024 | [16 empty] | lešení | lešení |  | 387,071 | 2
[24 empty] | OBK_roh | rohy keramických obkladů | m | 74,4 | 2
| Zadavatel: |  |  |  |  | IČ: | [17 empty] | OBS_Z | OBS_Z |  | 55,442 | 2
[6 empty] | DIČ: | [17 empty] | OM_EX1 | povrchová úprava fasády č. 1 | m2 | 298,116 | 2
[24 empty] | OM_EX2 | povrchová úprava fasády č. 3 | m2 | 51,309 | 2
| Uchazeč: |  |  |  |  | IČ: | Vyplň údaj | [16 empty] | OM_EX3 | Povrchová úprava fasády č. 3 | m2 | 37,646 | 2
|  | Vyplň údaj |  |  |  | DIČ: | Vyplň údaj | [16 empty] | P1_KR | podlaha 1NP keramická dlažba | m2 | 39,88 | 2
[24 empty] | P1_L | podlaha 1NP linoleum | m2 | 150,44 | 2
| Projektant: |  |  |  |  | IČ: | [17 empty] | P2_KR | podlaha 2NP keramická dlažba | m2 | 45,47 | 2
|  | Ing. Vojtěch Martinek |  |  |  | DIČ: | [17 empty] | P2_L | podlaha 2NP linoleum | m2 | 140,16 | 2
[24 empty] | RYHY_ZÁK_1 | rýhy základových pasů š. 800 mm | m3 | 1,785 | 2
| Zpracovatel: |  |  |  |  | IČ: | 26226367 | [16 empty] | RYHY_ZÁK_2 | rýhy základových pasů š. 800 mm | M3 | 133,831 | 2
|  | G SERVIS CZ, s.r.o. |  |  |  | DIČ: | CZ699000797 | [16 empty] | S3 | skladba S3 - přesah stropní konstrukce nad 1NP | m2 | 12,345 | 2
[24 empty] | SDK_STĚ | instalační předstaně pro toaletu | m2 | 20,829 | 2
| Poznámka: | [22 empty] | SDK_STĚ1 | sdk předstěna | m2 | 5,785 | 2
|  | Soupis prací je zpracován dle projektové dokumentace. | [21 empty] | STR_plocha_P | plocha stropu pavilonu | m2 | 219,588 | 2
[24 empty] | T_páska | tesnící páska | m | 201,15 | 2
[24 empty] | VN_pas_600 | vnitřní pas | m3 | 1,328 | 2
| Cena bez DPH | [5 empty] | 0 | [16 empty] | Z09 | skladba Z09 | m2 | 104,133 | 2
[24 empty] | Z10_Z11_Z12 | skladba Z11, Z12 | m2 | 103,388 | 2
|  |  | Základ daně |  |  | Sazba daně | Výše daně | [16 empty] | ZB500_pas | zb pasy | m2 | 83,2 | 2
| DPH | základní | 0 |  |  | 21% | 0 | [16 empty] | ZDESKA_P | podkladní beton pavilonu | m3 | 35,927 | 2
|  | snížená | 0 |  |  | 12% | 0
|  | zákl. přenesená | 0 |  |  | 21% | 0
|  | sníž. přenesená | 0 |  |  | 12% | 0
|  | nulová | 0 |  |  | 0% | 0
| Cena s DPH |  |  | v | CZK |  | 0
REKAPITULACE ČLENĚNÍ SOUPISU PRACÍ
Stavba:
Dětská skupina U Zámku
Objekt:
SO01ZH - Hlavní objekt - stavební a statická část - způsobilé položky, hlavní výdaj
Místo: |  |  | Poděbradova 636 |  |  | Datum: | 1. 3. 2024
Zadavatel: | [5 empty] | Projektant: | Ing. Vojtěch Martinek
Uchazeč: |  |  | Vyplň údaj |  |  | Zpracovatel: | G SERVIS CZ, s.r.o.
Kód dílu - Popis | [6 empty] | Cena celkem [CZK]
Náklady stavby celkem | [6 empty] | 0 | [11 empty] | -1
| HSV - Práce a dodávky HSV | [5 empty] | 0
| 1 - Zemní práce | [5 empty] | 0
| 2 - Zakládání | [5 empty] | 0
| 3 - Svislé a kompletní konstrukce | [5 empty] | 0
| 4 - Vodorovné konstrukce | [5 empty] | 0
| 6 - Úpravy povrchů, podlahy a osazování výplní | [5 empty] | 0
| 9 - Ostatní konstrukce a práce, bourání | [5 empty] | 0
| 997 - Přesun sutě | [5 empty] | 0
| 998 - Přesun hmot | [5 empty] | 0
| PSV - Práce a dodávky PSV | [5 empty] | 0
| 711 - Izolace proti vodě, vlhkosti a plynům | [5 empty] | 0
| 712 - Povlakové krytiny | [5 empty] | 0
| 713 - Izolace tepelné | [5 empty] | 0
| 714 - Akustická a protiotřesová opatření | [5 empty] | 0
| 721 - Zdravotechnika - vnitřní kanalizace | [5 empty] | 0
| 762 - Konstrukce tesařské | [5 empty] | 0
| 763 - Konstrukce suché výstavby | [5 empty] | 0
| 764 - Konstrukce klempířské | [5 empty] | 0
| 766 - Konstrukce truhlářské | [5 empty] | 0
| 767 - Konstrukce zámečnické | [5 empty] | 0
| 771 - Podlahy z dlaždic | [5 empty] | 0
| 776 - Podlahy povlakové | [5 empty] | 0
| 781 - Dokončovací práce - obklady | [5 empty] | 0
| 783 - Dokončovací práce - nátěry | [5 empty] | 0
| 784 - Dokončovací práce - malby a tapety | [5 empty] | 0
SOUPIS PRACÍ
Stavba:
Dětská skupina U Zámku
Objekt:
SO01ZH - Hlavní objekt - stavební a statická část - způsobilé položky, hlavní výdaj
Místo: |  |  | Poděbradova 636 |  |  | Datum: | 1. 3. 2024
Zadavatel: | [5 empty] | Projektant: | Ing. Vojtěch Martinek
Uchazeč: |  |  | Vyplň údaj |  |  | Zpracovatel: | G SERVIS CZ, s.r.o.
PČ | Typ | Kód | Popis | MJ | Množství | J.cena [CZK] | Cena celkem [CZK] | Cenová soustava |  | DPH | J. Nh [h] | Nh celkem [h] | J. hmotnost [t] | Hmotnost celkem [t] | J. suť [t] | Suť Celkem [t]
Náklady soupisu celkem | [6 empty] | 0 |  |  |  |  | 0 |  | 1153.9688 |  | 0.22014 |  | D | -1 | [15 empty] | 0
| D | HSV | Práce a dodávky HSV |  |  |  | 0 |  |  |  |  | 0 |  | 1125.2064 |  | 0.016815 | 1 | D | 0 |  |  |  | ROZPOCET | [11 empty] | 0
| D | 1 | Zemní práce |  |  |  | 0 |  |  |  |  | 0 |  | 0 |  | 0 | 1 | D | 1 |  |  |  | ROZPOCET | [11 empty] | 0
1 | K | 121151115 | Sejmutí ornice strojně při souvislé ploše přes 100 do 500 m2, tl. vrstvy přes 250 do 300 mm | m2 | 239.513 |  | 0 | CS ÚRS 2024 02 |  | základní |  | 0 | 0 | 0 | 0 | 0 | 4 | K | 2 |  |  |  | ROZPOCET | [5 empty] | 0 | 0 | 0 | 0 | 0 | 1 | 0 | 4 | 1835308790
| PP |  | Sejmutí ornice strojně při souvislé ploše přes 100 do 500 m2, tl. vrstvy přes 250 do 300 mm | [14 empty] | PP | 2
| Online PSC |  | https://podminky.urs.cz/item/CS_URS_2024_02/121151115 | [14 empty] | Online PSC | 2
| VV |  | plocha přístavby MŠ | [14 empty] | VV | 2 | 1 | True | 0 | ROZPOCET
| VV |  | 17,25*14,25-1,0*6,3 |  | 239.513 | [12 empty] | VV | 2 | 2 | True | 0 | ROZPOCET
| VV | Ornice | Součet |  | 239.513 | [12 empty] | VV | 2 | 4 | True | 1 | ROZPOCET
2 | K | 132251103 | Hloubení nezapažených rýh šířky do 800 mm strojně s urovnáním dna do předepsaného profilu a spádu v hornině třídy těžitelnosti I skupiny 3 přes 50 do 100 m3 | m3 | 1.785 |  | 0 | CS ÚRS 2024 02 |  | základní |  | 0 | 0 | 0 | 0 | 0 | 4 | K | 2 |  |  |  | ROZPOCET | [5 empty] | 0 | 0 | 0 | 0 | 0 | 1 | 0 | 4 | 2004114035
| PP |  | Hloubení nezapažených rýh šířky do 800 mm strojně s urovnáním dna do předepsaného profilu a spádu v hornině třídy těžitelnosti I skupiny 3 přes 50 do 100 m3 | [14 empty] | PP | 2
| Online PSC |  | https://podminky.urs.cz/item/CS_URS_2024_02/132251103 | [14 empty] | Online PSC | 2
| VV |  | vnitřní pas š. 600 mm, výkop v. 450 mm | [14 empty] | VV | 2 | 1 | True | 0 | ROZPOCET
| VV | VN_pas_600 | 0,45*0,6*(0,99+2*1,715+2*0,25) |  | 1.328 | [12 empty] | VV | 2 | 2 | True | 0 | ROZPOCET
| VV |  | pasy predstupující z obvodových š. 600 mm, výkop v. 300 mm | [14 empty] | VV | 2 | 1 | True | 0 | ROZPOCET
| VV | OBV_pas_600 | 0,3*0,6*(1,74+0,8) |  | 0.457 | [12 empty] | VV | 2 | 2 | True | 0 | ROZPOCET
| VV | RYHY_ZÁK_1 | Součet |  | 1.785 | [12 empty] | VV | 2 | 4 | True | 1 | ROZPOCET
3 | K | 132251251 | Hloubení nezapažených rýh šířky přes 800 do 2 000 mm strojně s urovnáním dna do předepsaného profilu a spádu v hornině třídy těžitelnosti I skupiny 3 do 20 m3 | m3 | 133.831 |  | 0 | CS ÚRS 2024 02 |  | základní |  | 0 | 0 | 0 | 0 | 0 | 4 | K | 2 |  |  |  | ROZPOCET | [5 empty] | 0 | 0 | 0 | 0 | 0 | 1 | 0 | 4 | -323185063
| PP |  | Hloubení nezapažených rýh šířky přes 800 do 2 000 mm strojně s urovnáním dna do předepsaného profilu a spádu v hornině třídy těžitelnosti I skupiny 3 do 20 m3 | [14 empty] | PP | 2
| Online PSC |  | https://podminky.urs.cz/item/CS_URS_2024_02/132251251 | [14 empty] | Online PSC | 2
| VV |  | obvodové pasy š. 1300 mm, výkop v. 1200 mm | [14 empty] | VV | 2 | 1 | True | 0 | ROZPOCET
| VV | OBV_pas_1300 | 1,2*1,3*(17,93+12,33+16,93+6,5+1,7+5,83) |  | 95.503 | [12 empty] | VV | 2 | 2 | True | 0 | ROZPOCET
| VV |  | vnitřní pasy š. 1300 mm, výkop v. 1200 mm | [14 empty] | VV | 2 | 1 | True | 0 | ROZPOCET
| VV | VN_pas_1300 | 1,2*1,3*(5,83) |  | 9.095 | [12 empty] | VV | 2 | 2 | True | 0 | ROZPOCET
| VV |  | vnitřní pasy š. 1700 mm, výkop v. 1200 mm | [14 empty] | VV | 2 | 1 | True | 0 | ROZPOCET
| VV | VN_pas_1700 | 1,2*1,7*(14,33) |  | 29.233 | [12 empty] | VV | 2 | 2 | True | 0 | ROZPOCET
| VV | RYHY_ZÁK_2 | Součet |  | 133.831 | [12 empty] | VV | 2 | 4 | True | 1 | ROZPOCET
4 | K | 162251102 | Vodorovné přemístění výkopku nebo sypaniny po suchu na obvyklém dopravním prostředku, bez naložení výkopku, avšak se složením bez rozhrnutí z horniny třídy těžitelnosti I skupiny 1 až 3 na vzdálenost přes 20 do 50 m | m3 | 135.616 |  | 0 | CS ÚRS 2024 02 |  | základní |  | 0 | 0 | 0 | 0 | 0 | 4 | K | 2 |  |  |  | ROZPOCET | [5 empty] | 0 | 0 | 0 | 0 | 0 | 1 | 0 | 4 | -2100724460
| PP |  | Vodorovné přemístění výkopku nebo sypaniny po suchu na obvyklém dopravním prostředku, bez naložení výkopku, avšak se složením bez rozhrnutí z horniny třídy těžitelnosti I skupiny 1 až 3 na vzdálenost přes 20 do 50 m | [14 empty] | PP | 2
| Online PSC |  | https://podminky.urs.cz/item/CS_URS_2024_02/162251102 | [14 empty] | Online PSC | 2
| VV |  | RYHY_ZÁK_1+RYHY_ZÁK_2 |  | 135.616 | [12 empty] | VV | 2 | 2 | True | 1 | ROZPOCET
| FIG |  | Rozpad figury: RYHY_ZÁK_1 | [15 empty] | 2
| FIG |  | vnitřní pas š. 600 mm, výkop v. 450 mm |  | 0 | [13 empty] | 2
| FIG |  | 0,45*0,6*(0,99+2*1,715+2*0,25) |  | 1.328 | [13 empty] | 2
| FIG |  | pasy predstupující z obvodových š. 600 mm, výkop v. 300 mm |  | 0 | [13 empty] | 2
| FIG |  | 0,3*0,6*(1,74+0,8) |  | 0.457 | [13 empty] | 2
| FIG |  | Součet |  | 1.785 | [13 empty] | 2
| FIG |  | Rozpad figury: RYHY_ZÁK_2 | [15 empty] | 2
| FIG |  | obvodové pasy š. 1300 mm, výkop v. 1200 mm |  | 0 | [13 empty] | 2
| FIG |  | 1,2*1,3*(17,93+12,33+16,93+6,5+1,7+5,83) |  | 95.503 | [13 empty] | 2
| FIG |  | vnitřní pasy š. 1300 mm, výkop v. 1200 mm |  | 0 | [13 empty] | 2
| FIG |  | 1,2*1,3*(5,83) |  | 9.095 | [13 empty] | 2
| FIG |  | vnitřní pasy š. 1700 mm, výkop v. 1200 mm |  | 0 | [13 empty] | 2
| FIG |  | 1,2*1,7*(14,33) |  | 29.233 | [13 empty] | 2
| FIG |  | Součet |  | 133.831 | [13 empty] | 2
5 | K | 167151101 | Nakládání, skládání a překládání neulehlého výkopku nebo sypaniny strojně nakládání, množství do 100 m3, z horniny třídy těžitelnosti I, skupiny 1 až 3 | m3 | 80.174 |  | 0 | CS ÚRS 2024 02 |  | základní |  | 0 | 0 | 0 | 0 | 0 | 4 | K | 2 |  |  |  | ROZPOCET | [5 empty] | 0 | 0 | 0 | 0 | 0 | 1 | 0 | 4 | 2013905403
| PP |  | Nakládání, skládání a překládání neulehlého výkopku nebo sypaniny strojně nakládání, množství do 100 m3, z horniny třídy těžitelnosti I, skupiny 1 až 3 | [14 empty] | PP | 2
| Online PSC |  | https://podminky.urs.cz/item/CS_URS_2024_02/167151101 | [14 empty] | Online PSC | 2
| VV |  | RYHY_ZÁK_1+RYHY_ZÁK_2-OBS_Z |  | 80.174 | [12 empty] | VV | 2 | 2 | True | 1 | ROZPOCET
| FIG |  | Rozpad figury: RYHY_ZÁK_1 | [15 empty] | 2
| FIG |  | vnitřní pas š. 600 mm, výkop v. 450 mm |  | 0 | [13 empty] | 2
| FIG |  | 0,45*0,6*(0,99+2*1,715+2*0,25) |  | 1.328 | [13 empty] | 2
| FIG |  | pasy predstupující z obvodových š. 600 mm, výkop v. 300 mm |  | 0 | [13 empty] | 2
| FIG |  | 0,3*0,6*(1,74+0,8) |  | 0.457 | [13 empty] | 2
| FIG |  | Součet |  | 1.785 | [13 empty] | 2
| FIG |  | Rozpad figury: RYHY_ZÁK_2 | [15 empty] | 2
| FIG |  | obvodové pasy š. 1300 mm, výkop v. 1200 mm |  | 0 | [13 empty] | 2
| FIG |  | 1,2*1,3*(17,93+12,33+16,93+6,5+1,7+5,83) |  | 95.503 | [13 empty] | 2
| FIG |  | vnitřní pasy š. 1300 mm, výkop v. 1200 mm |  | 0 | [13 empty] | 2
| FIG |  | 1,2*1,3*(5,83) |  | 9.095 | [13 empty] | 2
| FIG |  | vnitřní pasy š. 1700 mm, výkop v. 1200 mm |  | 0 | [13 empty] | 2
| FIG |  | 1,2*1,7*(14,33) |  | 29.233 | [13 empty] | 2
| FIG |  | Součet |  | 133.831 | [13 empty] | 2
| FIG |  | Rozpad figury: OBS_Z | [15 empty] | 2
| FIG |  | obvodové pasy pavilon |  | 0 | [13 empty] | 2
| FIG |  | ((0,5*0,5*0,5)+(0,4*0,5))*((17,93+14,93+16,93+6,1+1,0+8,83)+(6,84+8,79+6,43+5,8+14,33+5,8+6,43)) |  | 39.046 | [13 empty] | 2
| FIG |  | vnitřní pasy pavilon |  | 0 | [13 empty] | 2
| FIG |  | ((0,5*0,5*0,5)+(0,4*0,5))*(2*5,83) |  | 3.79 | [13 empty] | 2
| FIG |  | ((0,5*0,5*0,5)+(0,6*0,5))*(15,33+14,33) |  | 12.606 | [13 empty] | 2
| FIG |  | Součet |  | 55.442 | [13 empty] | 2
6 | K | 171201221 | Poplatek za uložení stavebního odpadu na skládce (skládkovné) zeminy a kamení zatříděného do Katalogu odpadů pod kódem 17 05 04 | t | 128.278 |  | 0 | CS ÚRS 2024 02 |  | základní |  | 0 | 0 | 0 | 0 | 0 | 4 | K | 2 |  |  |  | ROZPOCET | [5 empty] | 0 | 0 | 0 | 0 | 0 | 1 | 0 | 4 | -1007458719
| PP |  | Poplatek za uložení stavebního odpadu na skládce (skládkovné) zeminy a kamení zatříděného do Katalogu odpadů pod kódem 17 05 04 | [14 empty] | PP | 2
| Online PSC |  | https://podminky.urs.cz/item/CS_URS_2024_02/171201221 | [14 empty] | Online PSC | 2
| VV |  | (RYHY_ZÁK_1+RYHY_ZÁK_2-OBS_Z)*1,6 |  | 128.278 | [12 empty] | VV | 2 | 2 | True | 1 | ROZPOCET
| FIG |  | Rozpad figury: RYHY_ZÁK_1 | [15 empty] | 2
| FIG |  | vnitřní pas š. 600 mm, výkop v. 450 mm |  | 0 | [13 empty] | 2
| FIG |  | 0,45*0,6*(0,99+2*1,715+2*0,25) |  | 1.328 | [13 empty] | 2
| FIG |  | pasy predstupující z obvodových š. 600 mm, výkop v. 300 mm |  | 0 | [13 empty] | 2
| FIG |  | 0,3*0,6*(1,74+0,8) |  | 0.457 | [13 empty] | 2
| FIG |  | Součet |  | 1.785 | [13 empty] | 2
| FIG |  | Rozpad figury: RYHY_ZÁK_2 | [15 empty] | 2
| FIG |  | obvodové pasy š. 1300 mm, výkop v. 1200 mm |  | 0 | [13 empty] | 2
| FIG |  | 1,2*1,3*(17,93+12,33+16,93+6,5+1,7+5,83) |  | 95.503 | [13 empty] | 2
| FIG |  | vnitřní pasy š. 1300 mm, výkop v. 1200 mm |  | 0 | [13 empty] | 2
| FIG |  | 1,2*1,3*(5,83) |  | 9.095 | [13 empty] | 2
| FIG |  | vnitřní pasy š. 1700 mm, výkop v. 1200 mm |  | 0 | [13 empty] | 2
| FIG |  | 1,2*1,7*(14,33) |  | 29.233 | [13 empty] | 2
| FIG |  | Součet |  | 133.831 | [13 empty] | 2
| FIG |  | Rozpad figury: OBS_Z | [15 empty] | 2
| FIG |  | obvodové pasy pavilon |  | 0 | [13 empty] | 2
| FIG |  | ((0,5*0,5*0,5)+(0,4*0,5))*((17,93+14,93+16,93+6,1+1,0+8,83)+(6,84+8,79+6,43+5,8+14,33+5,8+6,43)) |  | 39.046 | [13 empty] | 2
| FIG |  | vnitřní pasy pavilon |  | 0 | [13 empty] | 2
| FIG |  | ((0,5*0,5*0,5)+(0,4*0,5))*(2*5,83) |  | 3.79 | [13 empty] | 2
| FIG |  | ((0,5*0,5*0,5)+(0,6*0,5))*(15,33+14,33) |  | 12.606 | [13 empty] | 2
| FIG |  | Součet |  | 55.442 | [13 empty] | 2
7 | K | 174111101 | Zásyp sypaninou z jakékoliv horniny ručně s uložením výkopku ve vrstvách se zhutněním jam, šachet, rýh nebo kolem objektů v těchto vykopávkách | m3 | 55.442 |  | 0 | CS ÚRS 2024 02 |  | základní |  | 0 | 0 | 0 | 0 | 0 | 4 | K | 2 |  |  |  | ROZPOCET | [5 empty] | 0 | 0 | 0 | 0 | 0 | 1 | 0 | 4 | -1330033023
| PP |  | Zásyp sypaninou z jakékoliv horniny ručně s uložením výkopku ve vrstvách se zhutněním jam, šachet, rýh nebo kolem objektů v těchto vykopávkách | [14 empty] | PP | 2
| Online PSC |  | https://podminky.urs.cz/item/CS_URS_2024_02/174111101 | [14 empty] | Online PSC | 2
| VV |  | obvodové pasy pavilon | [14 empty] | VV | 2 | 1 | True | 0 | ROZPOCET
| VV |  | ((0,5*0,5*0,5)+(0,4*0,5))*((17,93+14,93+16,93+6,1+1,0+8,83)+(6,84+8,79+6,43+5,8+14,33+5,8+6,43)) |  | 39.046 | [12 empty] | VV | 2 | 2 | True | 0 | ROZPOCET
| VV |  | vnitřní pasy pavilon | [14 empty] | VV | 2 | 1 | True | 0 | ROZPOCET
| VV |  | ((0,5*0,5*0,5)+(0,4*0,5))*(2*5,83) |  | 3.79 | [12 empty] | VV | 2 | 2 | True | 0 | ROZPOCET
| VV |  | ((0,5*0,5*0,5)+(0,6*0,5))*(15,33+14,33) |  | 12.606 | [12 empty] | VV | 2 | 2 | True | 0 | ROZPOCET
| VV | OBS_Z | Součet |  | 55.442 | [12 empty] | VV | 2 | 4 | True | 1 | ROZPOCET
| D | 2 | Zakládání |  |  |  | 0 |  |  |  |  | 0 |  | 606.7804 |  | 0 | 1 | D | 1 |  |  |  | ROZPOCET | [11 empty] | 0
8 | K | 218111112 | Odvětrání radonu vodorovné kladené do štěrkového podsypu drenážní z plastových perforovaných trubek, vnitřní průměr přes 60 do 80 mm | m | 70.442 |  | 0 | CS ÚRS 2024 02 |  | základní |  | 0 | 0.000336 | 0.023669 | 0 | 0 | 4 | K | 2 |  |  |  | ROZPOCET | [5 empty] | 0 | 0 | 0 | 0 | 0 | 1 | 0 | 4 | 1412729377
| PP |  | Odvětrání radonu vodorovné kladené do štěrkového podsypu drenážní z plastových perforovaných trubek, vnitřní průměr přes 60 do 80 mm | [14 empty] | PP | 2
| Online PSC |  | https://podminky.urs.cz/item/CS_URS_2024_02/218111112 | [14 empty] | Online PSC | 2
| VV |  | 2*15,33+14,33+10,58+3,745+11,127 |  | 70.442 | [12 empty] | VV | 2 | 2 | True | 1 | ROZPOCET
9 | K | 218121113 | Odvětrání radonu svislé z plastových trubek, vnitřní průměr přes 125 do 160 mm | m | 8.468 |  | 0 | CS ÚRS 2024 02 |  | základní |  | 0 | 0.0033982 | 0.028776 | 0 | 0 | 4 | K | 2 |  |  |  | ROZPOCET | [5 empty] | 0 | 0 | 0 | 0 | 0 | 1 | 0 | 4 | -639033428
| PP |  | Odvětrání radonu svislé z plastových trubek, vnitřní průměr přes 125 do 160 mm | [14 empty] | PP | 2
| Online PSC |  | https://podminky.urs.cz/item/CS_URS_2024_02/218121113 | [14 empty] | Online PSC | 2
| VV |  | 0,25*0,15+8,43 |  | 8.468 | [12 empty] | VV | 2 | 2 | True | 0 | ROZPOCET
| VV |  | Součet |  | 8.468 | [12 empty] | VV | 2 | 4 | True | 1 | ROZPOCET
10 | K | 271542211 | Podsyp pod základové konstrukce se zhutněním a urovnáním povrchu ze štěrkodrtě netříděné | m3 | 97.481 |  | 0 | CS ÚRS 2024 02 |  | základní |  | 0 | 2.16 | 210.559 | 0 | 0 | 4 | K | 2 |  |  |  | ROZPOCET | [5 empty] | 0 | 0 | 0 | 0 | 0 | 1 | 0 | 4 | -1040671042
| PP |  | Podsyp pod základové konstrukce se zhutněním a urovnáním povrchu ze štěrkodrtě netříděné | [14 empty] | PP | 2
| Online PSC |  | https://podminky.urs.cz/item/CS_URS_2024_02/271542211 | [14 empty] | Online PSC | 2
| VV |  | podsyp podkladního betonu pavilonu | [14 empty] | VV | 2 | 1 | True | 0 | ROZPOCET
| VV |  | 0,5*(ZDESKA_P/0,15) |  | 119.757 | [12 empty] | VV | 2 | 2 | True | 0 | ROZPOCET
| VV |  | odečet pasů a podezdívky | [14 empty] | VV | 2 | 1 | True | 0 | ROZPOCET
| VV |  | -0,5*(0,5*ZB500_pas/1,0) |  | -20.8 | [12 empty] | VV | 2 | 2 | True | 0 | ROZPOCET
| VV |  | -0,5*(VN_pas_600/0,45) |  | -1.476 | [12 empty] | VV | 2 | 2 | True | 0 | ROZPOCET
| VV |  | Součet |  | 97.481 | [12 empty] | VV | 2 | 4 | True | 1 | ROZPOCET
| FIG |  | Rozpad figury: ZDESKA_P | [15 empty] | 2
| FIG |  | podkladní deska |  | 0 | [13 empty] | 2
| FIG |  | 35,927"pavilon |  | 35.927 | [13 empty] | 2
| FIG |  | Rozpad figury: ZB500_pas | [15 empty] | 2
| FIG |  | podezdívka pavilonu |  | 0 | [13 empty] | 2
| FIG |  | 1,0*((17,25+13,25+16,25+5,8+1,0+7,45)+(6,95+15,25)) |  | 83.2 | [13 empty] | 2
| FIG |  | Rozpad figury: VN_pas_600 | [15 empty] | 2
| FIG |  | vnitřní pas š. 600 mm, výkop v. 450 mm |  | 0 | [13 empty] | 2
| FIG |  | 0,45*0,6*(0,99+2*1,715+2*0,25) |  | 1.328 | [13 empty] | 2
11 | K | 273321411 | Základy z betonu železového (bez výztuže) desky z betonu bez zvláštních nároků na prostředí tř. C 20/25 | m3 | 35.927 |  | 0 | CS ÚRS 2024 02 |  | základní |  | 0 | 2.5019 | 89.8848 | 0 | 0 | 4 | K | 2 |  |  |  | ROZPOCET | [5 empty] | 0 | 0 | 0 | 0 | 0 | 1 | 0 | 4 | 1365826086
| PP |  | Základy z betonu železového (bez výztuže) desky z betonu bez zvláštních nároků na prostředí tř. C 20/25 | [14 empty] | PP | 2
| Online PSC |  | https://podminky.urs.cz/item/CS_URS_2024_02/273321411 | [14 empty] | Online PSC | 2
| VV |  | podkladní deska | [14 empty] | VV | 2 | 1 | True | 0 | ROZPOCET
| VV | ZDESKA_P | 35,927"pavilon |  | 35.927 | [12 empty] | VV | 2 | 2 | True | 0 | ROZPOCET
| VV |  | Součet |  | 35.927 | [12 empty] | VV | 2 | 4 | True | 1 | ROZPOCET
12 | K | 273351121 | Bednění základů desek zřízení | m2 | 19.742 |  | 0 | CS ÚRS 2024 02 |  | základní |  | 0 | 0.002944 | 0.05812 | 0 | 0 | 4 | K | 2 |  |  |  | ROZPOCET | [5 empty] | 0 | 0 | 0 | 0 | 0 | 1 | 0 | 4 | -1025136891
| PP |  | Bednění základů desek zřízení | [14 empty] | PP | 2
| Online PSC |  | https://podminky.urs.cz/item/CS_URS_2024_02/273351121 | [14 empty] | Online PSC | 2
| VV |  | 0,2*((17,25+14,25+16,25+6,3+1,0+7,95)+(1,562+12,687+5,687+1,35+12,452+1,973)) |  | 19.742 | [12 empty] | VV | 2 | 2 | True | 0 | ROZPOCET
| VV |  | Součet |  | 19.742 | [12 empty] | VV | 2 | 4 | True | 1 | ROZPOCET
13 | K | 273351122 | Bednění základů desek odstranění | m2 | 19.742 |  | 0 | CS ÚRS 2024 02 |  | základní |  | 0 | 0 | 0 | 0 | 0 | 4 | K | 2 |  |  |  | ROZPOCET | [5 empty] | 0 | 0 | 0 | 0 | 0 | 1 | 0 | 4 | -1514337115
| PP |  | Bednění základů desek odstranění | [14 empty] | PP | 2
| Online PSC |  | https://podminky.urs.cz/item/CS_URS_2024_02/273351122 | [14 empty] | Online PSC | 2
14 | K | 273362021 | Výztuž základů desek ze svařovaných sítí z drátů typu KARI | t | 2.077 |  | 0 | CS ÚRS 2024 02 |  | základní |  | 0 | 1.0628 | 2.2074 | 0 | 0 | 4 | K | 2 |  |  |  | ROZPOCET | [5 empty] | 0 | 0 | 0 | 0 | 0 | 1 | 0 | 4 | 140104765
| PP |  | Výztuž základů desek ze svařovaných sítí z drátů typu KARI | [14 empty] | PP | 2
| Online PSC |  | https://podminky.urs.cz/item/CS_URS_2024_02/273362021 | [14 empty] | Online PSC | 2
| VV |  | 2*(ZDESKA_P/0,15)*4,335/1000"KARI síť 6x100x100 při obou površích |  | 2.077 | [12 empty] | VV | 2 | 2 | True | 0 | ROZPOCET
| VV |  | Součet |  | 2.077 | [12 empty] | VV | 2 | 4 | True | 1 | ROZPOCET
| FIG |  | Rozpad figury: ZDESKA_P | [15 empty] | 2
| FIG |  | podkladní deska |  | 0 | [13 empty] | 2
| FIG |  | 35,927"pavilon |  | 35.927 | [13 empty] | 2
15 | K | 274321311 | Základy z betonu železového (bez výztuže) pasy z betonu bez zvláštních nároků na prostředí tř. C 16/20 | m3 | 11.2 |  | 0 | CS ÚRS 2024 02 |  | základní |  | 0 | 2.301 | 25.7714 | 0 | 0 | 4 | K | 2 |  |  |  | ROZPOCET | [5 empty] | 0 | 0 | 0 | 0 | 0 | 1 | 0 | 4 | -741780037
| PP |  | Základy z betonu železového (bez výztuže) pasy z betonu bez zvláštních nároků na prostředí tř. C 16/20 | [14 empty] | PP | 2
| Online PSC |  | https://podminky.urs.cz/item/CS_URS_2024_02/274321311 | [14 empty] | Online PSC | 2
| VV |  | podkladní beton pod základové pasy tl. 100 mm | [14 empty] | VV | 2 | 1 | True | 0 | ROZPOCET
| VV |  | 11,2"pavilon |  | 11.2 | [12 empty] | VV | 2 | 2 | True | 0 | ROZPOCET
| VV |  | Součet |  | 11.2 | [12 empty] | VV | 2 | 4 | True | 1 | ROZPOCET
16 | K | 274321411 | Základy z betonu železového (bez výztuže) pasy z betonu bez zvláštních nároků na prostředí tř. C 20/25 | m3 | 67.2 |  | 0 | CS ÚRS 2024 02 |  | základní |  | 0 | 2.5019 | 168.1258 | 0 | 0 | 4 | K | 2 |  |  |  | ROZPOCET | [5 empty] | 0 | 0 | 0 | 0 | 0 | 1 | 0 | 4 | 1915275505
| PP |  | Základy z betonu železového (bez výztuže) pasy z betonu bez zvláštních nároků na prostředí tř. C 20/25 | [14 empty] | PP | 2
| Online PSC |  | https://podminky.urs.cz/item/CS_URS_2024_02/274321411 | [14 empty] | Online PSC | 2
| VV |  | základové pasy | [14 empty] | VV | 2 | 1 | True | 0 | ROZPOCET
| VV |  | 67,2"pavilon |  | 67.2 | [12 empty] | VV | 2 | 2 | True | 0 | ROZPOCET
| VV |  | Součet |  | 67.2 | [12 empty] | VV | 2 | 4 | True | 1 | ROZPOCET
17 | K | 274353121 | Bednění kotevních otvorů a prostupů v základových konstrukcích v pasech včetně polohového zajištění a odbednění, popř. ztraceného bednění z pletiva apod. průřezu přes 0,02 do 0,05 m2, hl. do 0,50 m | kus | 3 |  | 0 | CS ÚRS 2024 02 |  | základní |  | 0 | 0.0049792 | 0.014937 | 0 | 0 | 4 | K | 2 |  |  |  | ROZPOCET | [5 empty] | 0 | 0 | 0 | 0 | 0 | 1 | 0 | 4 | 1594750549
| PP |  | Bednění kotevních otvorů a prostupů v základových konstrukcích v pasech včetně polohového zajištění a odbednění, popř. ztraceného bednění z pletiva apod. průřezu přes 0,02 do 0,05 m2, hl. do 0,50 m | [14 empty] | PP | 2
| Online PSC |  | https://podminky.urs.cz/item/CS_URS_2024_02/274353121 | [14 empty] | Online PSC | 2
| VV |  | 3"odvětrání radonu |  | 3 | [12 empty] | VV | 2 | 2 | True | 0 | ROZPOCET
| VV |  | Součet |  | 3 | [12 empty] | VV | 2 | 4 | True | 1 | ROZPOCET
18 | K | 274361821 | Výztuž základů pasů z betonářské oceli 10 505 (R) nebo BSt 500 | t | 3.847 |  | 0 | CS ÚRS 2024 02 |  | základní |  | 0 | 1.0606 | 4.0802 | 0 | 0 | 4 | K | 2 |  |  |  | ROZPOCET | [5 empty] | 0 | 0 | 0 | 0 | 0 | 1 | 0 | 4 | -108574883
| PP |  | Výztuž základů pasů z betonářské oceli 10 505 (R) nebo BSt 500 | [14 empty] | PP | 2
| Online PSC |  | https://podminky.urs.cz/item/CS_URS_2024_02/274361821 | [14 empty] | Online PSC | 2
| VV |  | výkaz výztuže - základové pasy | [14 empty] | VV | 2 | 1 | True | 0 | ROZPOCET
| VV |  | (442,9)*0,395/1000"průměr 8 mm |  | 0.175 | [12 empty] | VV | 2 | 2 | True | 0 | ROZPOCET
| VV |  | (4135,58)*0,888/1000"průměr 12 mm |  | 3.672 | [12 empty] | VV | 2 | 2 | True | 0 | ROZPOCET
| VV |  | Součet |  | 3.847 | [12 empty] | VV | 2 | 4 | True | 1 | ROZPOCET
19 | K | 274362021 | Výztuž základů pasů ze svařovaných sítí z drátů typu KARI | t | 0.39 |  | 0 | CS ÚRS 2024 02 |  | základní |  | 0 | 1.0628 | 0.41448 | 0 | 0 | 4 | K | 2 |  |  |  | ROZPOCET | [5 empty] | 0 | 0 | 0 | 0 | 0 | 1 | 0 | 4 | -1240193641
| PP |  | Výztuž základů pasů ze svařovaných sítí z drátů typu KARI | [14 empty] | PP | 2
| Online PSC |  | https://podminky.urs.cz/item/CS_URS_2024_02/274362021 | [14 empty] | Online PSC | 2
| VV |  | (BET_PASY_1/0,1)*3,033/1000"KARI síť vložena do betónové lože pod žb pasmi 6x150x150 mm |  | 0.39 | [12 empty] | VV | 2 | 2 | True | 1 | ROZPOCET
| FIG |  | Rozpad figury: BET_PASY_1 | [15 empty] | 2
21 | K | 279113146 | Základové zdi z tvárnic ztraceného bednění včetně výplně z betonu bez zvláštních nároků na vliv prostředí třídy C 20/25, tloušťky zdiva přes 400 do 500 mm | m2 | 83.2 |  | 0 | CS ÚRS 2024 02 |  | základní |  | 0 | 1.2382 | 103.0142 | 0 | 0 | 4 | K | 2 |  |  |  | ROZPOCET | [5 empty] | 0 | 0 | 0 | 0 | 0 | 1 | 0 | 4 | 1420278055
| PP |  | Základové zdi z tvárnic ztraceného bednění včetně výplně z betonu bez zvláštních nároků na vliv prostředí třídy C 20/25, tloušťky zdiva přes 400 do 500 mm | [14 empty] | PP | 2
| Online PSC |  | https://podminky.urs.cz/item/CS_URS_2024_02/279113146 | [14 empty] | Online PSC | 2
| VV |  | podezdívka pavilonu | [14 empty] | VV | 2 | 1 | True | 0 | ROZPOCET
| VV | ZB500_pas | 1,0*((17,25+13,25+16,25+5,8+1,0+7,45)+(6,95+15,25)) |  | 83.2 | [12 empty] | VV | 2 | 2 | True | 1 | ROZPOCET
22 | K | 279361821 | Výztuž základových zdí nosných svislých nebo odkloněných od svislice, rovinných nebo oblých, deskových nebo žebrových, včetně výztuže jejich žeber z betonářské oceli 10 505 (R) nebo BSt 500 | t | 2.452 |  | 0 | CS ÚRS 2024 02 |  | základní |  | 0 | 1.0594 | 2.5977 | 0 | 0 | 4 | K | 2 |  |  |  | ROZPOCET | [5 empty] | 0 | 0 | 0 | 0 | 0 | 1 | 0 | 4 | 465577165
| PP |  | Výztuž základových zdí nosných svislých nebo odkloněných od svislice, rovinných nebo oblých, deskových nebo žebrových, včetně výztuže jejich žeber z betonářské oceli 10 505 (R) nebo BSt 500 | [14 empty] | PP | 2
| Online PSC |  | https://podminky.urs.cz/item/CS_URS_2024_02/279361821 | [14 empty] | Online PSC | 2
| VV |  | výkaz výztuže - podezdívka | [14 empty] | VV | 2 | 1 | True | 0 | ROZPOCET
| VV |  | (2761,4)*0,888/1000"průměr 12 mm |  | 2.452 | [12 empty] | VV | 2 | 2 | True | 1 | ROZPOCET
| D | 3 | Svislé a kompletní konstrukce |  |  |  | 0 |  |  |  |  | 0 |  | 195.0193 |  | 0 | 1 | D | 1 |  |  |  | ROZPOCET | [11 empty] | 0
23 | K | 311235101 | Zdivo jednovrstvé z cihel děrovaných broušených na celoplošnou tenkovrstvou maltu, pevnost cihel do P10, tl. zdiva 175 mm | m2 | 16.988 |  | 0 | CS ÚRS 2024 02 |  | základní |  | 0 | 0.158 | 2.684 | 0 | 0 | 4 | K | 2 |  |  |  | ROZPOCET | [5 empty] | 0 | 0 | 0 | 0 | 0 | 1 | 0 | 4 | 326626576
| PP |  | Zdivo jednovrstvé z cihel děrovaných broušených na celoplošnou tenkovrstvou maltu, pevnost cihel do P10, tl. zdiva 175 mm | [14 empty] | PP | 2
| Online PSC |  | https://podminky.urs.cz/item/CS_URS_2024_02/311235101 | [14 empty] | Online PSC | 2
| VV |  | zdivo šachta 1NP | [14 empty] | VV | 2 | 1 | True | 0 | ROZPOCET
| VV |  | 3,25*(2*1,175+0,8) |  | 10.238 | [12 empty] | VV | 2 | 2 | True | 0 | ROZPOCET
| VV |  | odečet otvoru | [14 empty] | VV | 2 | 1 | True | 0 | ROZPOCET
| VV |  | -0,93*1,75 |  | -1.628 | [12 empty] | VV | 2 | 2 | True | 0 | ROZPOCET
| VV |  | zdivo šachta 2NP | [14 empty] | VV | 2 | 1 | True | 0 | ROZPOCET
| VV |  | 3,25*(2*1,175+0,8) |  | 10.238 | [12 empty] | VV | 2 | 2 | True | 0 | ROZPOCET
| VV |  | odečet otvorů | [14 empty] | VV | 2 | 1 | True | 0 | ROZPOCET
| VV |  | -2*0,93*1,0 |  | -1.86 | [12 empty] | VV | 2 | 2 | True | 0 | ROZPOCET
| VV |  | Součet |  | 16.988 | [12 empty] | VV | 2 | 4 | True | 1 | ROZPOCET
24 | K | 311235141 | Zdivo jednovrstvé z cihel děrovaných broušených na celoplošnou tenkovrstvou maltu, pevnost cihel přes P10 do P15, tl. zdiva 240 mm | m2 | 7.476 |  | 0 | CS ÚRS 2024 02 |  | základní |  | 0 | 0.23626 | 1.7662 | 0 | 0 | 4 | K | 2 |  |  |  | ROZPOCET | [5 empty] | 0 | 0 | 0 | 0 | 0 | 1 | 0 | 4 | -1094029513
| PP |  | Zdivo jednovrstvé z cihel děrovaných broušených na celoplošnou tenkovrstvou maltu, pevnost cihel přes P10 do P15, tl. zdiva 240 mm | [14 empty] | PP | 2
| Online PSC |  | https://podminky.urs.cz/item/CS_URS_2024_02/311235141 | [14 empty] | Online PSC | 2
| VV |  | vnitřní zdivo 1NP šachta | [14 empty] | VV | 2 | 1 | True | 0 | ROZPOCET
| VV |  | 3,25*1,15 |  | 3.738 | [12 empty] | VV | 2 | 2 | True | 0 | ROZPOCET
| VV |  | vnitřní zdivo 2NP šachta | [14 empty] | VV | 2 | 1 | True | 0 | ROZPOCET
| VV |  | 3,25*1,15 |  | 3.738 | [12 empty] | VV | 2 | 2 | True | 0 | ROZPOCET
| VV |  | Součet |  | 7.476 | [12 empty] | VV | 2 | 4 | True | 1 | ROZPOCET
25 | K | 311235151 | Zdivo jednovrstvé z cihel děrovaných broušených na celoplošnou tenkovrstvou maltu, pevnost cihel do P10, tl. zdiva 300 mm | m2 | 67.774 |  | 0 | CS ÚRS 2024 02 |  | základní |  | 0 | 0.26905 | 18.2345 | 0 | 0 | 4 | K | 2 |  |  |  | ROZPOCET | [5 empty] | 0 | 0 | 0 | 0 | 0 | 1 | 0 | 4 | -1381156775
| PP |  | Zdivo jednovrstvé z cihel děrovaných broušených na celoplošnou tenkovrstvou maltu, pevnost cihel do P10, tl. zdiva 300 mm | [14 empty] | PP | 2
| Online PSC |  | https://podminky.urs.cz/item/CS_URS_2024_02/311235151 | [14 empty] | Online PSC | 2
| VV |  | vnitřní nosné zdivo 1NP | [14 empty] | VV | 2 | 1 | True | 0 | ROZPOCET
| VV |  | 3,25*6,95 |  | 22.588 | [12 empty] | VV | 2 | 2 | True | 0 | ROZPOCET
| VV |  | 1,623*2,5"podepření vnitřního schodiště |  | 4.058 | [12 empty] | VV | 2 | 2 | True | 0 | ROZPOCET
| VV |  | odečet otvorů | [14 empty] | VV | 2 | 1 | True | 0 | ROZPOCET
| VV |  | -2,6*(2,1+0,25) |  | -6.11 | [12 empty] | VV | 2 | 2 | True | 0 | ROZPOCET
| VV |  | vnitřní nosné zdivo 2NP | [14 empty] | VV | 2 | 1 | True | 0 | ROZPOCET
| VV |  | 3,25*6,95 |  | 22.588 | [12 empty] | VV | 2 | 2 | True | 0 | ROZPOCET
| VV |  | odečet otvorů | [14 empty] | VV | 2 | 1 | True | 0 | ROZPOCET
| VV |  | -2,6*(2,1+0,15) |  | -5.85 | [12 empty] | VV | 2 | 2 | True | 0 | ROZPOCET
| VV |  | atika pavilonu | [14 empty] | VV | 2 | 1 | True | 0 | ROZPOCET
| VV |  | 0,5*(17,25+13,25+16,25+6,3+1,0+6,95) |  | 30.5 | [12 empty] | VV | 2 | 2 | True | 0 | ROZPOCET
| VV |  | Součet |  | 67.774 | [12 empty] | VV | 2 | 4 | True | 1 | ROZPOCET
26 | K | 311235181 | Zdivo jednovrstvé z cihel děrovaných broušených na celoplošnou tenkovrstvou maltu, pevnost cihel do P10, tl. zdiva 380 mm | m2 | 67.138 |  | 0 | CS ÚRS 2024 02 |  | základní |  | 0 | 0.30131 | 20.2295 | 0 | 0 | 4 | K | 2 |  |  |  | ROZPOCET | [5 empty] | 0 | 0 | 0 | 0 | 0 | 1 | 0 | 4 | 1460971562
| PP |  | Zdivo jednovrstvé z cihel děrovaných broušených na celoplošnou tenkovrstvou maltu, pevnost cihel do P10, tl. zdiva 380 mm | [14 empty] | PP | 2
| Online PSC |  | https://podminky.urs.cz/item/CS_URS_2024_02/311235181 | [14 empty] | Online PSC | 2
| VV |  | vnitřní nosné zdivo 1NP | [14 empty] | VV | 2 | 1 | True | 0 | ROZPOCET
| VV |  | 3,25*(15,25) |  | 49.563 | [12 empty] | VV | 2 | 2 | True | 0 | ROZPOCET
| VV |  | odečet otvorů | [14 empty] | VV | 2 | 1 | True | 0 | ROZPOCET
| VV |  | -4,0*(2,25+0,25) |  | -10 | [12 empty] | VV | 2 | 2 | True | 0 | ROZPOCET
| VV |  | -3*0,9*(2,02+0,25) |  | -6.129 | [12 empty] | VV | 2 | 2 | True | 0 | ROZPOCET
| VV |  | vnitřní nosné zdivo 2NP | [14 empty] | VV | 2 | 1 | True | 0 | ROZPOCET
| VV |  | 3,25*15,25 |  | 49.563 | [12 empty] | VV | 2 | 2 | True | 0 | ROZPOCET
| VV |  | odečet otvorů | [14 empty] | VV | 2 | 1 | True | 0 | ROZPOCET
| VV |  | -4,0*(2,35+0,15) |  | -10 | [12 empty] | VV | 2 | 2 | True | 0 | ROZPOCET
| VV |  | -3*0,9*(2,02+0,15) |  | -5.859 | [12 empty] | VV | 2 | 2 | True | 0 | ROZPOCET
| VV |  | Součet |  | 67.138 | [12 empty] | VV | 2 | 4 | True | 1 | ROZPOCET
28 | K | 311238655 | Zdivo jednovrstvé tepelně izolační z cihel děrovaných broušených s integrovanou izolací z hydrofobizované minerální vlny na tenkovrstvou maltu, součinitel prostupu tepla U přes 0,18 do 0,22, pevnost cihel P10, tl. zdiva 440 mm | m2 | 29.375 |  | 0 | CS ÚRS 2024 02 |  | základní |  | 0 | 0.34269 | 10.0665 | 0 | 0 | 4 | K | 2 |  |  |  | ROZPOCET | [5 empty] | 0 | 0 | 0 | 0 | 0 | 1 | 0 | 4 | 1519854180
| PP |  | Zdivo jednovrstvé tepelně izolační z cihel děrovaných broušených s integrovanou izolací z hydrofobizované minerální vlny na tenkovrstvou maltu, součinitel prostupu tepla U přes 0,18 do 0,22, pevnost cihel P10, tl. zdiva 440 mm | [14 empty] | PP | 2
| Online PSC |  | https://podminky.urs.cz/item/CS_URS_2024_02/311238655 | [14 empty] | Online PSC | 2
| VV |  | obvodové zdivo 1NP - první dva šáry | [14 empty] | VV | 2 | 1 | True | 0 | ROZPOCET
| VV |  | 0,5*(17,25+13,25+16,25+6,3+1,0+6,95) |  | 30.5 | [12 empty] | VV | 2 | 2 | True | 0 | ROZPOCET
| VV |  | odečet otvorů | [14 empty] | VV | 2 | 1 | True | 0 | ROZPOCET
| VV |  | -2*1,125*(0,5) |  | -1.125 | [12 empty] | VV | 2 | 2 | True | 0 | ROZPOCET
| VV | OBV_první2šáry_P | Součet |  | 29.375 | [12 empty] | VV | 2 | 4 | True | 1 | ROZPOCET
29 | K | 311238656 | Zdivo jednovrstvé tepelně izolační z cihel děrovaných broušených s integrovanou izolací z hydrofobizované minerální vlny na tenkovrstvou maltu, součinitel prostupu tepla U do 0,14, pevnost cihel P8, tl. zdiva 500 mm | m2 | 269.555 |  | 0 | CS ÚRS 2024 02 |  | základní |  | 0 | 0.36473 | 98.3143 | 0 | 0 | 4 | K | 2 |  |  |  | ROZPOCET | [5 empty] | 0 | 0 | 0 | 0 | 0 | 1 | 0 | 4 | 1841177732
| PP |  | Zdivo jednovrstvé tepelně izolační z cihel děrovaných broušených s integrovanou izolací z hydrofobizované minerální vlny na tenkovrstvou maltu, součinitel prostupu tepla U do 0,14, pevnost cihel P8, tl. zdiva 500 mm | [14 empty] | PP | 2
| Online PSC |  | https://podminky.urs.cz/item/CS_URS_2024_02/311238656 | [14 empty] | Online PSC | 2
| VV |  | obvodové zdivo 1NP | [14 empty] | VV | 2 | 1 | True | 0 | ROZPOCET
| VV |  | 2,75*(17,25+13,25+16,25+6,3+1,0+6,95) |  | 167.75 | [12 empty] | VV | 2 | 2 | True | 0 | ROZPOCET
| VV |  | odečet otvorů | [14 empty] | VV | 2 | 1 | True | 0 | ROZPOCET
| VV |  | -4*2,25*2,25 |  | -20.25 | [12 empty] | VV | 2 | 2 | True | 0 | ROZPOCET
| VV |  | -2*1,25*1,25 |  | -3.125 | [12 empty] | VV | 2 | 2 | True | 0 | ROZPOCET
| VV |  | -0,75*0,75 |  | -0.563 | [12 empty] | VV | 2 | 2 | True | 0 | ROZPOCET
| VV |  | -3,0*1,0 |  | -3 | [12 empty] | VV | 2 | 2 | True | 0 | ROZPOCET
| VV |  | -2*1,125*(2,1-0,25) |  | -4.163 | [12 empty] | VV | 2 | 2 | True | 0 | ROZPOCET
| VV |  | -1,5*1,5 |  | -2.25 | [12 empty] | VV | 2 | 2 | True | 0 | ROZPOCET
| VV |  | -4,5*2,25 |  | -10.125 | [12 empty] | VV | 2 | 2 | True | 0 | ROZPOCET
| VV |  | obvodové zdivo 2NP | [14 empty] | VV | 2 | 1 | True | 0 | ROZPOCET
| VV |  | 3,25*(17,25+13,25+16,25+6,3+1,0+6,95) |  | 198.25 | [12 empty] | VV | 2 | 2 | True | 0 | ROZPOCET
| VV |  | odečet otvorů | [14 empty] | VV | 2 | 1 | True | 0 | ROZPOCET
| VV |  | -8*2,25*2,25 |  | -40.5 | [12 empty] | VV | 2 | 2 | True | 0 | ROZPOCET
| VV |  | -2*1,25*1,25 |  | -3.125 | [12 empty] | VV | 2 | 2 | True | 0 | ROZPOCET
| VV |  | -0,75*0,75 |  | -0.563 | [12 empty] | VV | 2 | 2 | True | 0 | ROZPOCET
| VV |  | -3,0*1,0 |  | -3 | [12 empty] | VV | 2 | 2 | True | 0 | ROZPOCET
| VV |  | -1,0*1,0 |  | -1 | [12 empty] | VV | 2 | 2 | True | 0 | ROZPOCET
| VV |  | -1,5*1,5 |  | -2.25 | [12 empty] | VV | 2 | 2 | True | 0 | ROZPOCET
| VV |  | -1,125*(2,1+0,15) |  | -2.531 | [12 empty] | VV | 2 | 2 | True | 0 | ROZPOCET
| VV |  | Součet |  | 269.555 | [12 empty] | VV | 2 | 4 | True | 1 | ROZPOCET
32 | K | 311238941 | Založení zdiva z broušených cihel na zakládací maltu, tlouštky zdiva přes 380 do 440 mm | m | 58.75 |  | 0 | CS ÚRS 2024 02 |  | základní |  | 0 | 0.02725 | 1.6009 | 0 | 0 | 4 | K | 2 |  |  |  | ROZPOCET | [5 empty] | 0 | 0 | 0 | 0 | 0 | 1 | 0 | 4 | -1547778754
| PP |  | Založení zdiva z broušených cihel na zakládací maltu, tlouštky zdiva přes 380 do 440 mm | [14 empty] | PP | 2
| Online PSC |  | https://podminky.urs.cz/item/CS_URS_2024_02/311238941 | [14 empty] | Online PSC | 2
| VV |  | obvodové zdivo 1NP - založení | [14 empty] | VV | 2 | 1 | True | 0 | ROZPOCET
| VV |  | (17,25+13,25+16,25+6,3+1,0+6,95) |  | 61 | [12 empty] | VV | 2 | 2 | True | 0 | ROZPOCET
| VV |  | odečet otvorů | [14 empty] | VV | 2 | 1 | True | 0 | ROZPOCET
| VV |  | -2*1,125 |  | -2.25 | [12 empty] | VV | 2 | 2 | True | 0 | ROZPOCET
| VV |  | Součet |  | 58.75 | [12 empty] | VV | 2 | 4 | True | 1 | ROZPOCET
33 | K | 317168012 | Překlady keramické ploché osazené do maltového lože, výšky překladu 71 mm šířky 115 mm, délky 1250 mm | kus | 15 |  | 0 | CS ÚRS 2024 02 |  | základní |  | 0 | 0.022784 | 0.34175 | 0 | 0 | 4 | K | 2 |  |  |  | ROZPOCET | [5 empty] | 0 | 0 | 0 | 0 | 0 | 1 | 0 | 4 | 2061061907
| PP |  | Překlady keramické ploché osazené do maltového lože, výšky překladu 71 mm šířky 115 mm, délky 1250 mm | [14 empty] | PP | 2
| Online PSC |  | https://podminky.urs.cz/item/CS_URS_2024_02/317168012 | [14 empty] | Online PSC | 2
| VV |  | 15"Pr.07 |  | 15 | [12 empty] | VV | 2 | 2 | True | 1 | ROZPOCET
34 | K | 317168051 | Překlady keramické vysoké osazené do maltového lože, šířky překladu 70 mm výšky 238 mm, délky 1000 mm | kus | 6 |  | 0 | CS ÚRS 2024 02 |  | základní |  | 0 | 0.036548 | 0.21929 | 0 | 0 | 4 | K | 2 |  |  |  | ROZPOCET | [5 empty] | 0 | 0 | 0 | 0 | 0 | 1 | 0 | 4 | 1893641792
| PP |  | Překlady keramické vysoké osazené do maltového lože, šířky překladu 70 mm výšky 238 mm, délky 1000 mm | [14 empty] | PP | 2
| Online PSC |  | https://podminky.urs.cz/item/CS_URS_2024_02/317168051 | [14 empty] | Online PSC | 2
| VV |  | 6"Pr.03 |  | 6 | [12 empty] | VV | 2 | 2 | True | 1 | ROZPOCET
35 | K | 317168052 | Překlady keramické vysoké osazené do maltového lože, šířky překladu 70 mm výšky 238 mm, délky 1250 mm | kus | 11 |  | 0 | CS ÚRS 2024 02 |  | základní |  | 0 | 0.045548 | 0.50103 | 0 | 0 | 4 | K | 2 |  |  |  | ROZPOCET | [5 empty] | 0 | 0 | 0 | 0 | 0 | 1 | 0 | 4 | 1469198385
| PP |  | Překlady keramické vysoké osazené do maltového lože, šířky překladu 70 mm výšky 238 mm, délky 1250 mm | [14 empty] | PP | 2
| Online PSC |  | https://podminky.urs.cz/item/CS_URS_2024_02/317168052 | [14 empty] | Online PSC | 2
| VV |  | 11"Pr.06 |  | 11 | [12 empty] | VV | 2 | 2 | True | 1 | ROZPOCET
36 | K | 317168053 | Překlady keramické vysoké osazené do maltového lože, šířky překladu 70 mm výšky 238 mm, délky 1500 mm | kus | 14 |  | 0 | CS ÚRS 2024 02 |  | základní |  | 0 | 0.054548 | 0.76367 | 0 | 0 | 4 | K | 2 |  |  |  | ROZPOCET | [5 empty] | 0 | 0 | 0 | 0 | 0 | 1 | 0 | 4 | -1036948215
| PP |  | Překlady keramické vysoké osazené do maltového lože, šířky překladu 70 mm výšky 238 mm, délky 1500 mm | [14 empty] | PP | 2
| Online PSC |  | https://podminky.urs.cz/item/CS_URS_2024_02/317168053 | [14 empty] | Online PSC | 2
| VV |  | 14"Pr.02 |  | 14 | [12 empty] | VV | 2 | 2 | True | 1 | ROZPOCET
37 | K | 317168055 | Překlady keramické vysoké osazené do maltového lože, šířky překladu 70 mm výšky 238 mm, délky 2000 mm | kus | 6 |  | 0 | CS ÚRS 2024 02 |  | základní |  | 0 | 0.072848 | 0.43709 | 0 | 0 | 4 | K | 2 |  |  |  | ROZPOCET | [5 empty] | 0 | 0 | 0 | 0 | 0 | 1 | 0 | 4 | 961666518
| PP |  | Překlady keramické vysoké osazené do maltového lože, šířky překladu 70 mm výšky 238 mm, délky 2000 mm | [14 empty] | PP | 2
| Online PSC |  | https://podminky.urs.cz/item/CS_URS_2024_02/317168055 | [14 empty] | Online PSC | 2
| VV |  | 6"Pr.08 |  | 6 | [12 empty] | VV | 2 | 2 | True | 1 | ROZPOCET
38 | K | 317168056 | Překlady keramické vysoké osazené do maltového lože, šířky překladu 70 mm výšky 238 mm, délky 2250 mm | kus | 1 |  | 0 | CS ÚRS 2024 02 |  | základní |  | 0 | 0.081848 | 0.081848 | 0 | 0 | 4 | K | 2 |  |  |  | ROZPOCET | [5 empty] | 0 | 0 | 0 | 0 | 0 | 1 | 0 | 4 | 923163358
| PP |  | Překlady keramické vysoké osazené do maltového lože, šířky překladu 70 mm výšky 238 mm, délky 2250 mm | [14 empty] | PP | 2
| Online PSC |  | https://podminky.urs.cz/item/CS_URS_2024_02/317168056 | [14 empty] | Online PSC | 2
| VV |  | 1"Pr.04 |  | 1 | [12 empty] | VV | 2 | 2 | True | 1 | ROZPOCET
39 | K | 317168058 | Překlady keramické vysoké osazené do maltového lože, šířky překladu 70 mm výšky 238 mm, délky 2750 mm | kus | 34 |  | 0 | CS ÚRS 2024 02 |  | základní |  | 0 | 0.10005 | 3.4016 | 0 | 0 | 4 | K | 2 |  |  |  | ROZPOCET | [5 empty] | 0 | 0 | 0 | 0 | 0 | 1 | 0 | 4 | 1873702858
| PP |  | Překlady keramické vysoké osazené do maltového lože, šířky překladu 70 mm výšky 238 mm, délky 2750 mm | [14 empty] | PP | 2
| Online PSC |  | https://podminky.urs.cz/item/CS_URS_2024_02/317168058 | [14 empty] | Online PSC | 2
| VV |  | 34"Pr.01 |  | 34 | [12 empty] | VV | 2 | 2 | True | 1 | ROZPOCET
41 | K | 317168061 | Překlady keramické vysoké osazené do maltového lože, šířky překladu 70 mm výšky 238 mm, délky 3500 mm | kus | 6 |  | 0 | CS ÚRS 2024 02 |  | základní |  | 0 | 0.12705 | 0.76229 | 0 | 0 | 4 | K | 2 |  |  |  | ROZPOCET | [5 empty] | 0 | 0 | 0 | 0 | 0 | 1 | 0 | 4 | 433488652
| PP |  | Překlady keramické vysoké osazené do maltového lože, šířky překladu 70 mm výšky 238 mm, délky 3500 mm | [14 empty] | PP | 2
| Online PSC |  | https://podminky.urs.cz/item/CS_URS_2024_02/317168061 | [14 empty] | Online PSC | 2
| VV |  | 6"Pr.05 |  | 6 | [12 empty] | VV | 2 | 2 | True | 1 | ROZPOCET
42 | K | 317321411 | Překlady z betonu železového (bez výztuže) tř. C 25/30 | m3 | 3.452 |  | 0 | CS ÚRS 2024 02 |  | základní |  | 0 | 2.5019 | 8.6365 | 0 | 0 | 4 | K | 2 |  |  |  | ROZPOCET | [5 empty] | 0 | 0 | 0 | 0 | 0 | 1 | 0 | 4 | 1478518747
| PP |  | Překlady z betonu železového (bez výztuže) tř. C 25/30 | [14 empty] | PP | 2
| Online PSC |  | https://podminky.urs.cz/item/CS_URS_2024_02/317321411 | [14 empty] | Online PSC | 2
| VV |  | 0,25*0,275*(4*2,75+4*1,5+1,0+3,5+2,0+2*5,2)"dobetonování ocelových nosníků - obvodové |  | 2.331 | [12 empty] | VV | 2 | 2 | True | 0 | ROZPOCET
| VV |  | 0,25*0,3*(2*3,1)"dobetonování ocelových nosníků - Pr.14 |  | 0.465 | [12 empty] | VV | 2 | 2 | True | 0 | ROZPOCET
| VV |  | 0,25*0,38*(2*3*1,15)"dobetonování ocelových nosníků - Pr.17 |  | 0.656 | [12 empty] | VV | 2 | 2 | True | 0 | ROZPOCET
| VV |  | Součet |  | 3.452 | [12 empty] | VV | 2 | 4 | True | 1 | ROZPOCET
43 | K | 317351107 | Bednění klenbových pásů, říms nebo překladů překladů neproměnného nebo proměnného průřezu nebo při tvaru zalomeném půdorysně nebo nárysně včetně podpěrné konstrukce do výše 4 m zřízení | m2 | 34.041 |  | 0 | CS ÚRS 2024 02 |  | základní |  | 0 | 0.014087 | 0.47954 | 0 | 0 | 4 | K | 2 |  |  |  | ROZPOCET | [5 empty] | 0 | 0 | 0 | 0 | 0 | 1 | 0 | 4 | -1945163312
| PP |  | Bednění klenbových pásů, říms nebo překladů překladů neproměnného nebo proměnného průřezu nebo při tvaru zalomeném půdorysně nebo nárysně včetně podpěrné konstrukce do výše 4 m zřízení | [14 empty] | PP | 2
| Online PSC |  | https://podminky.urs.cz/item/CS_URS_2024_02/317351107 | [14 empty] | Online PSC | 2
| VV |  | 2*0,25*(4*2,75+4*1,5+1,0+3,5+2,0+2*5,2+2*3,1+2*3*1,15) |  | 23.5 | [12 empty] | VV | 2 | 2 | True | 0 | ROZPOCET
| VV |  | 0,275*(4*2,25+4*1,25+0,75+3,0+1,5+2*4,5) |  | 7.769 | [12 empty] | VV | 2 | 2 | True | 0 | ROZPOCET
| VV |  | 0,3*2*1,2 |  | 0.72 | [12 empty] | VV | 2 | 2 | True | 0 | ROZPOCET
| VV |  | 0,38*2*3*0,9 |  | 2.052 | [12 empty] | VV | 2 | 2 | True | 0 | ROZPOCET
| VV |  | Součet |  | 34.041 | [12 empty] | VV | 2 | 4 | True | 1 | ROZPOCET
44 | K | 317351108 | Bednění klenbových pásů, říms nebo překladů překladů neproměnného nebo proměnného průřezu nebo při tvaru zalomeném půdorysně nebo nárysně včetně podpěrné konstrukce do výše 4 m odstranění | m2 | 34.041 |  | 0 | CS ÚRS 2024 02 |  | základní |  | 0 | 0 | 0 | 0 | 0 | 4 | K | 2 |  |  |  | ROZPOCET | [5 empty] | 0 | 0 | 0 | 0 | 0 | 1 | 0 | 4 | 231260882
| PP |  | Bednění klenbových pásů, říms nebo překladů překladů neproměnného nebo proměnného průřezu nebo při tvaru zalomeném půdorysně nebo nárysně včetně podpěrné konstrukce do výše 4 m odstranění | [14 empty] | PP | 2
| Online PSC |  | https://podminky.urs.cz/item/CS_URS_2024_02/317351108 | [14 empty] | Online PSC | 2
45 | K | 317941121 | Osazování ocelových válcovaných nosníků na zdivu I nebo IE nebo U nebo UE nebo L do č. 12 nebo výšky do 120 mm | t | 0.03 |  | 0 | CS ÚRS 2024 02 |  | základní |  | 0 | 0.019536 | 0.00058608 | 0 | 0 | 4 | K | 2 |  |  |  | ROZPOCET | [5 empty] | 0 | 0 | 0 | 0 | 0 | 1 | 0 | 4 | -104691263
| PP |  | Osazování ocelových válcovaných nosníků na zdivu I nebo IE nebo U nebo UE nebo L do č. 12 nebo výšky do 120 mm | [14 empty] | PP | 2
| Online PSC |  | https://podminky.urs.cz/item/CS_URS_2024_02/317941121 | [14 empty] | Online PSC | 2
| VV |  | 2*(4*0,6+2*(0,3+0,7))*3,36/1000"ocelový rám pod kondenzační jednotky VZT |  | 0.03 | [12 empty] | VV | 2 | 2 | True | 1 | ROZPOCET
46 | M | 14550236 | profil ocelový svařovaný jakost S235 průřez čtvercový 40x40x3mm | t | 0.03 |  | 0 | CS ÚRS 2024 02 |  | základní |  | 0 | 1 | 0.03 | 0 | 0 | 8 | M | 2 |  |  |  | ROZPOCET | [5 empty] | 0 | 0 | 0 | 0 | 0 | 1 | 0 | 4 | 1804241368
| PP |  | profil ocelový svařovaný jakost S235 průřez čtvercový 40x40x3mm | [14 empty] | PP | 2
| P |  | Poznámka k položce: Hmotnost: 3,36 kg/m | [14 empty] | P | 2
47 | K | 317941123 | Osazování ocelových válcovaných nosníků na zdivu I nebo IE nebo U nebo UE nebo L č. 14 až 22 nebo výšky do 220 mm | t | 1.843 |  | 0 | CS ÚRS 2024 02 |  | základní |  | 0 | 0.017094 | 0.031504 | 0 | 0 | 4 | K | 2 |  |  |  | ROZPOCET | [5 empty] | 0 | 0 | 0 | 0 | 0 | 1 | 0 | 4 | -1359162490
| PP |  | Osazování ocelových válcovaných nosníků na zdivu I nebo IE nebo U nebo UE nebo L č. 14 až 22 nebo výšky do 220 mm | [14 empty] | PP | 2
| Online PSC |  | https://podminky.urs.cz/item/CS_URS_2024_02/317941123 | [14 empty] | Online PSC | 2
48 | M | 13010938 | ocel profilová jakost S235JR (11 375) průřez UPE 200 | t | 0.782 |  | 0 | CS ÚRS 2024 02 |  | základní |  | 0 | 1 | 0.782 | 0 | 0 | 8 | M | 2 |  |  |  | ROZPOCET | [5 empty] | 0 | 0 | 0 | 0 | 0 | 1 | 0 | 4 | -358271951
| PP |  | ocel profilová jakost S235JR (11 375) průřez UPE 200 | [14 empty] | PP | 2
| P |  | Poznámka k položce: Hmotnost: 22,80 kg/m | [14 empty] | P | 2
| VV |  | 4*2,75*22,8/1000"Pr.11 |  | 0.251 | [12 empty] | VV | 2 | 2 | True | 0 | ROZPOCET
| VV |  | 4*1,5*22,8/1000"Pr.12 |  | 0.137 | [12 empty] | VV | 2 | 2 | True | 0 | ROZPOCET
| VV |  | 2*1,0*22,8/1000"Pr.13 |  | 0.046 | [12 empty] | VV | 2 | 2 | True | 0 | ROZPOCET
| VV |  | 2*3,5*22,8/1000"Pr.15 |  | 0.16 | [12 empty] | VV | 2 | 2 | True | 0 | ROZPOCET
| VV |  | 2*2,0*22,8/1000"Pr.18 |  | 0.091 | [12 empty] | VV | 2 | 2 | True | 0 | ROZPOCET
| VV |  | 2*2,125*22,8/1000"Pr.21 |  | 0.097 | [12 empty] | VV | 2 | 2 | True | 0 | ROZPOCET
| VV |  | Součet |  | 0.782 | [12 empty] | VV | 2 | 4 | True | 1 | ROZPOCET
49 | M | 13010936 | ocel profilová jakost S235JR (11 375) průřez UPE 180 | t | 0.872 |  | 0 | CS ÚRS 2024 02 |  | základní |  | 0 | 1 | 0.872 | 0 | 0 | 8 | M | 2 |  |  |  | ROZPOCET | [5 empty] | 0 | 0 | 0 | 0 | 0 | 1 | 0 | 4 | -1486084592
| PP |  | ocel profilová jakost S235JR (11 375) průřez UPE 180 | [14 empty] | PP | 2
| P |  | Poznámka k položce: Hmotnost: 20,20 kg/m | [14 empty] | P | 2
| VV |  | 4*3,1*20,2/1000"Pr.14 |  | 0.25 | [12 empty] | VV | 2 | 2 | True | 0 | ROZPOCET
| VV |  | 12*1,15*20,2/1000"Pr.17 |  | 0.279 | [12 empty] | VV | 2 | 2 | True | 0 | ROZPOCET
| VV |  | 4*2,75*20,2/1000"Pr.19 |  | 0.222 | [12 empty] | VV | 2 | 2 | True | 0 | ROZPOCET
| VV |  | 4*1,5*20,2/1000"Pr.20 |  | 0.121 | [12 empty] | VV | 2 | 2 | True | 0 | ROZPOCET
| VV |  | Součet |  | 0.872 | [12 empty] | VV | 2 | 4 | True | 1 | ROZPOCET
50 | M | 13010980 | ocel profilová jakost S235JR (11 375) průřez HEB 200 | t | 0.189 |  | 0 | CS ÚRS 2024 02 |  | základní |  | 0 | 1 | 0.189 | 0 | 0 | 8 | M | 2 |  |  |  | ROZPOCET | [5 empty] | 0 | 0 | 0 | 0 | 0 | 1 | 0 | 4 | 898115490
| PP |  | ocel profilová jakost S235JR (11 375) průřez HEB 200 | [14 empty] | PP | 2
| P |  | Poznámka k položce: Hmotnost: 63,00 kg/m | [14 empty] | P | 2
| VV |  | 1*3,0*63,0/1000"Pr.10 |  | 0.189 | [12 empty] | VV | 2 | 2 | True | 0 | ROZPOCET
| VV |  | Součet |  | 0.189 | [12 empty] | VV | 2 | 4 | True | 1 | ROZPOCET
51 | K | 317941123 | Osazování ocelových válcovaných nosníků na zdivu I nebo IE nebo U nebo UE nebo L č. 14 až 22 nebo výšky do 220 mm | t | 0.192 |  | 0 | CS ÚRS 2024 02 |  | základní |  | 0 | 0.017094 | 0.003282 | 0 | 0 | 4 | K | 2 |  |  |  | ROZPOCET | [5 empty] | 0 | 0 | 0 | 0 | 0 | 1 | 0 | 4 | -1860314324
| PP |  | Osazování ocelových válcovaných nosníků na zdivu I nebo IE nebo U nebo UE nebo L č. 14 až 22 nebo výšky do 220 mm | [14 empty] | PP | 2
| Online PSC |  | https://podminky.urs.cz/item/CS_URS_2024_02/317941123 | [14 empty] | Online PSC | 2
52 | M | 13010820 | ocel profilová jakost S235JR (11 375) průřez U (UPN) 140 | t | 0.192 |  | 0 | CS ÚRS 2024 02 |  | základní |  | 0 | 1 | 0.192 | 0 | 0 | 8 | M | 2 |  |  |  | ROZPOCET | [5 empty] | 0 | 0 | 0 | 0 | 0 | 1 | 0 | 4 | 853142055
| PP |  | ocel profilová jakost S235JR (11 375) průřez U (UPN) 140 | [14 empty] | PP | 2
| P |  | Poznámka k položce: Hmotnost: 16,00 kg/m | [14 empty] | P | 2
| VV |  | 2*2*3,0*16,0/1000"sloupky únikového schodiště |  | 0.192 | [12 empty] | VV | 2 | 2 | True | 1 | ROZPOCET
53 | K | 317941125 | Osazování ocelových válcovaných nosníků na zdivu I nebo IE nebo U nebo UE nebo L č. 24 a výše nebo výšky přes 220 mm | t | 2.535 |  | 0 | CS ÚRS 2024 02 |  | základní |  | 0 | 0.01221 | 0.030952 | 0 | 0 | 4 | K | 2 |  |  |  | ROZPOCET | [5 empty] | 0 | 0 | 0 | 0 | 0 | 1 | 0 | 4 | -2075850372
| PP |  | Osazování ocelových válcovaných nosníků na zdivu I nebo IE nebo U nebo UE nebo L č. 24 a výše nebo výšky přes 220 mm | [14 empty] | PP | 2
| Online PSC |  | https://podminky.urs.cz/item/CS_URS_2024_02/317941125 | [14 empty] | Online PSC | 2
54 | M | 13010988 | ocel profilová jakost S235JR (11 375) průřez HEB 280 | t | 0.975 |  | 0 | CS ÚRS 2024 02 |  | základní |  | 0 | 1 | 0.975 | 0 | 0 | 8 | M | 2 |  |  |  | ROZPOCET | [5 empty] | 0 | 0 | 0 | 0 | 0 | 1 | 0 | 4 | 562792219
| PP |  | ocel profilová jakost S235JR (11 375) průřez HEB 280 | [14 empty] | PP | 2
| P |  | Poznámka k položce: Hmotnost: 106,00 kg/m | [14 empty] | P | 2
| VV |  | 2*4,6*106,0/1000"Pr.16 |  | 0.975 | [12 empty] | VV | 2 | 2 | True | 1 | ROZPOCET
55 | M | 13010984X | svařenec průřez "I" 240x125 mm | t | 1.56 |  | 0 |  |  | základní |  | 0 | 1 | 1.56 | 0 | 0 | 8 | M | 2 |  |  |  | ROZPOCET | [5 empty] | 0 | 0 | 0 | 0 | 0 | 1 | 0 | 4 | 1355866327
| PP |  | svařenec průřez "I" 240x125 mm | [14 empty] | PP | 2
| VV |  | 6*5,2*50,0/1000"Pr.23 - hmotnost stanovena odhadem |  | 1.56 | [12 empty] | VV | 2 | 2 | True | 1 | ROZPOCET
56 | K | 317998112 | Izolace tepelná mezi překlady z pěnového polystyrenu výšky 24 cm, tloušťky přes 50 do 70 mm | m | 125.3 |  | 0 | CS ÚRS 2024 02 |  | základní |  | 0 | 0.0002625 | 0.032891 | 0 | 0 | 4 | K | 2 |  |  |  | ROZPOCET | [5 empty] | 0 | 0 | 0 | 0 | 0 | 1 | 0 | 4 | -960938985
| PP |  | Izolace tepelná mezi překlady z pěnového polystyrenu výšky 24 cm, tloušťky přes 50 do 70 mm | [14 empty] | PP | 2
| Online PSC |  | https://podminky.urs.cz/item/CS_URS_2024_02/317998112 | [14 empty] | Online PSC | 2
| VV |  | 2*(10*2,75+7*1,5+2*1,0+2*3,5+2,0+2*5,2+1,25+2,0)"překlady tl.140 mm |  | 125.3 | [12 empty] | VV | 2 | 2 | True | 1 | ROZPOCET
58 | K | 342244211 | Příčky jednoduché z cihel děrovaných broušených, na tenkovrstvou maltu, pevnost cihel do P15, tl. příčky 115 mm | m2 | 230.636 |  | 0 | CS ÚRS 2024 02 |  | základní |  | 0 | 0.094481 | 21.7907 | 0 | 0 | 4 | K | 2 |  |  |  | ROZPOCET | [5 empty] | 0 | 0 | 0 | 0 | 0 | 1 | 0 | 4 | -948402172
| PP |  | Příčky jednoduché z cihel děrovaných broušených, na tenkovrstvou maltu, pevnost cihel do P15, tl. příčky 115 mm | [14 empty] | PP | 2
| Online PSC |  | https://podminky.urs.cz/item/CS_URS_2024_02/342244211 | [14 empty] | Online PSC | 2
| VV |  | delící příčky 1NP | [14 empty] | VV | 2 | 1 | True | 0 | ROZPOCET
| VV |  | 3,25*(2,3+2*6,95+2*0,85+2,485+3,0+1,515+1,2+1,970+4,72+3,27+2,535+1,2) |  | 129.334 | [12 empty] | VV | 2 | 2 | True | 0 | ROZPOCET
| VV |  | odečet otvorů | [14 empty] | VV | 2 | 1 | True | 0 | ROZPOCET
| VV |  | -1,0*(2,02+0,25) |  | -2.27 | [12 empty] | VV | 2 | 2 | True | 0 | ROZPOCET
| VV |  | -4*0,9*(2,02+0,25) |  | -8.172 | [12 empty] | VV | 2 | 2 | True | 0 | ROZPOCET
| VV |  | -2*0,8*(2,0+0,25) |  | -3.6 | [12 empty] | VV | 2 | 2 | True | 0 | ROZPOCET
| VV |  | delící příčky 2NP | [14 empty] | VV | 2 | 1 | True | 0 | ROZPOCET
| VV |  | 3,25*(2,3+2*6,95+2*0,85+2,485+3,0+1,515+1,2+1,970+4,72+3,27+3,57) |  | 128.798 | [12 empty] | VV | 2 | 2 | True | 0 | ROZPOCET
| VV |  | odečet otvorů | [14 empty] | VV | 2 | 1 | True | 0 | ROZPOCET
| VV |  | -1,0*(2,02+0,15) |  | -2.17 | [12 empty] | VV | 2 | 2 | True | 0 | ROZPOCET
| VV |  | -4*0,9*(2,02+0,15) |  | -7.812 | [12 empty] | VV | 2 | 2 | True | 0 | ROZPOCET
| VV |  | -2*0,8*(2,02+0,15) |  | -3.472 | [12 empty] | VV | 2 | 2 | True | 0 | ROZPOCET
| VV |  | Součet |  | 230.636 | [12 empty] | VV | 2 | 4 | True | 1 | ROZPOCET
59 | K | 342291121 | Ukotvení příček plochými kotvami, do konstrukce cihelné | m | 65 |  | 0 | CS ÚRS 2024 02 |  | základní |  | 0 | 0.000136 | 0.00884 | 0 | 0 | 4 | K | 2 |  |  |  | ROZPOCET | [5 empty] | 0 | 0 | 0 | 0 | 0 | 1 | 0 | 4 | 1577180388
| PP |  | Ukotvení příček plochými kotvami, do konstrukce cihelné | [14 empty] | PP | 2
| Online PSC |  | https://podminky.urs.cz/item/CS_URS_2024_02/342291121 | [14 empty] | Online PSC | 2
| VV |  | 10*3,25"1NP |  | 32.5 | [12 empty] | VV | 2 | 2 | True | 0 | ROZPOCET
| VV |  | 10*3,25"2NP |  | 32.5 | [12 empty] | VV | 2 | 2 | True | 0 | ROZPOCET
| VV |  | Součet |  | 65 | [12 empty] | VV | 2 | 4 | True | 1 | ROZPOCET
| D | 4 | Vodorovné konstrukce |  |  |  | 0 |  |  |  |  | 0 |  | 223.2496 |  | 0 | 1 | D | 1 |  |  |  | ROZPOCET | [11 empty] | 0
62 | K | 411161213 | Samostatné osazení stropních keramobetonových nosníků délky přes 3 do 4 m | kus | 2 |  | 0 | CS ÚRS 2024 02 |  | základní |  | 0 | 0.0012244 | 0.0024488 | 0 | 0 | 4 | K | 2 |  |  |  | ROZPOCET | [5 empty] | 0 | 0 | 0 | 0 | 0 | 1 | 0 | 4 | 534882207
| PP |  | Samostatné osazení stropních keramobetonových nosníků délky přes 3 do 4 m | [14 empty] | PP | 2
| Online PSC |  | https://podminky.urs.cz/item/CS_URS_2024_02/411161213 | [14 empty] | Online PSC | 2
63 | M | 59339010 | nosník keramický stropní s prostorovou výztuží do v 190mm š 160mm dl 4,00m | kus | 2 |  | 0 | CS ÚRS 2024 02 |  | základní |  | 0 | 0.092 | 0.184 | 0 | 0 | 8 | M | 2 |  |  |  | ROZPOCET | [5 empty] | 0 | 0 | 0 | 0 | 0 | 1 | 0 | 4 | 1578489359
| PP |  | nosník keramický stropní s prostorovou výztuží do v 190mm š 160mm dl 4,00m | [14 empty] | PP | 2
| VV |  | 2"1NP |  | 2 | [12 empty] | VV | 2 | 2 | True | 1 | ROZPOCET
66 | K | 411161216 | Samostatné osazení stropních keramobetonových nosníků délky přes 6 do 7 m | kus | 17 |  | 0 | CS ÚRS 2024 02 |  | základní |  | 0 | 0.0015725 | 0.026732 | 0 | 0 | 4 | K | 2 |  |  |  | ROZPOCET | [5 empty] | 0 | 0 | 0 | 0 | 0 | 1 | 0 | 4 | -1596580612
| PP |  | Samostatné osazení stropních keramobetonových nosníků délky přes 6 do 7 m | [14 empty] | PP | 2
| Online PSC |  | https://podminky.urs.cz/item/CS_URS_2024_02/411161216 | [14 empty] | Online PSC | 2
67 | M | 59339019 | nosník keramický stropní s prostorovou výztuží do v 190mm š 160mm dl 6,25m | kus | 16 |  | 0 | CS ÚRS 2024 02 |  | základní |  | 0 | 0.1466 | 2.3456 | 0 | 0 | 8 | M | 2 |  |  |  | ROZPOCET | [5 empty] | 0 | 0 | 0 | 0 | 0 | 1 | 0 | 4 | -209211618
| PP |  | nosník keramický stropní s prostorovou výztuží do v 190mm š 160mm dl 6,25m | [14 empty] | PP | 2
68 | M | 59339022 | nosník keramický stropní s prostorovou výztuží do v 230mm š 160mm dl 7,00m | kus | 1 |  | 0 | CS ÚRS 2024 02 |  | základní |  | 0 | 0.161 | 0.161 | 0 | 0 | 8 | M | 2 |  |  |  | ROZPOCET | [5 empty] | 0 | 0 | 0 | 0 | 0 | 1 | 0 | 4 | -159757308
| PP |  | nosník keramický stropní s prostorovou výztuží do v 230mm š 160mm dl 7,00m | [14 empty] | PP | 2
| VV |  | 1"1NP |  | 1 | [12 empty] | VV | 2 | 2 | True | 1 | ROZPOCET
69 | K | 411161217 | Samostatné osazení stropních keramobetonových nosníků délky přes 7 do 8,25 m | kus | 32 |  | 0 | CS ÚRS 2024 02 |  | základní |  | 0 | 0.0017367 | 0.055575 | 0 | 0 | 4 | K | 2 |  |  |  | ROZPOCET | [5 empty] | 0 | 0 | 0 | 0 | 0 | 1 | 0 | 4 | -775517626
| PP |  | Samostatné osazení stropních keramobetonových nosníků délky přes 7 do 8,25 m | [14 empty] | PP | 2
| Online PSC |  | https://podminky.urs.cz/item/CS_URS_2024_02/411161217 | [14 empty] | Online PSC | 2
70 | M | 59339023 | nosník keramický stropní s prostorovou výztuží do v 230mm š 160mm dl 7,25m | kus | 32 |  | 0 | CS ÚRS 2024 02 |  | základní |  | 0 | 0.1668 | 5.3376 | 0 | 0 | 8 | M | 2 |  |  |  | ROZPOCET | [5 empty] | 0 | 0 | 0 | 0 | 0 | 1 | 0 | 4 | 301298013
| PP |  | nosník keramický stropní s prostorovou výztuží do v 230mm š 160mm dl 7,25m | [14 empty] | PP | 2
| VV |  | 29"1NP |  | 29 | [12 empty] | VV | 2 | 2 | True | 0 | ROZPOCET
| VV |  | 3"2NP |  | 3 | [12 empty] | VV | 2 | 2 | True | 0 | ROZPOCET
| VV |  | Součet |  | 32 | [12 empty] | VV | 2 | 4 | True | 1 | ROZPOCET
71 | K | 411168321 | Stropy keramické z cihelných stropních vložek MIAKO a keramobetonových nosníků včetně zmonolitnění konstrukce z betonu C 20/25 a svařované sítě při osové vzdálenosti nosníků 50 cm, z vložek výšky 23 cm (MIAKO 23/50), tloušťky stropní konstrukce 29 cm, z n | m2 | 1.75 |  | 0 | CS ÚRS 2024 02 |  | základní |  | 0 | 0.42799 | 0.74898 | 0 | 0 | 4 | K | 2 |  |  |  | ROZPOCET | [5 empty] | 0 | 0 | 0 | 0 | 0 | 1 | 0 | 4 | 720674681
| PP |  | Stropy keramické z cihelných stropních vložek MIAKO a keramobetonových nosníků včetně zmonolitnění konstrukce z betonu C 20/25 a svařované sítě při osové vzdálenosti nosníků 50 cm, z vložek výšky 23 cm (MIAKO 23/50), tloušťky stropní konstrukce 29 cm, z nosníků délky do 2 m | [14 empty] | PP | 2
| Online PSC |  | https://podminky.urs.cz/item/CS_URS_2024_02/411168321 | [14 empty] | Online PSC | 2
| VV |  | 2*0,5*1,75"1NP |  | 1.75 | [12 empty] | VV | 2 | 2 | True | 1 | ROZPOCET
73 | K | 411168326 | Stropy keramické z cihelných stropních vložek MIAKO a keramobetonových nosníků včetně zmonolitnění konstrukce z betonu C 20/25 a svařované sítě při osové vzdálenosti nosníků 50 cm, z vložek výšky 23 cm (MIAKO 23/50), tloušťky stropní konstrukce 29 cm, z n | m2 | 9.75 |  | 0 | CS ÚRS 2024 02 |  | základní |  | 0 | 0.42186 | 4.1132 | 0 | 0 | 4 | K | 2 |  |  |  | ROZPOCET | [5 empty] | 0 | 0 | 0 | 0 | 0 | 1 | 0 | 4 | -1698772964
| PP |  | Stropy keramické z cihelných stropních vložek MIAKO a keramobetonových nosníků včetně zmonolitnění konstrukce z betonu C 20/25 a svařované sítě při osové vzdálenosti nosníků 50 cm, z vložek výšky 23 cm (MIAKO 23/50), tloušťky stropní konstrukce 29 cm, z nosníků délky přes 6 do 7 m | [14 empty] | PP | 2
| Online PSC |  | https://podminky.urs.cz/item/CS_URS_2024_02/411168326 | [14 empty] | Online PSC | 2
| VV |  | 2*0,5*6,25"1NP |  | 6.25 | [12 empty] | VV | 2 | 2 | True | 0 | ROZPOCET
| VV |  | 1*0,5*7,0"2NP |  | 3.5 | [12 empty] | VV | 2 | 2 | True | 0 | ROZPOCET
| VV |  | Součet |  | 9.75 | [12 empty] | VV | 2 | 4 | True | 1 | ROZPOCET
74 | K | 411168327 | Stropy keramické z cihelných stropních vložek MIAKO a keramobetonových nosníků včetně zmonolitnění konstrukce z betonu C 20/25 a svařované sítě při osové vzdálenosti nosníků 50 cm, z vložek výšky 23 cm (MIAKO 23/50), tloušťky stropní konstrukce 29 cm, z n | m2 | 185.6 |  | 0 | CS ÚRS 2024 02 |  | základní |  | 0 | 0.42258 | 78.4314 | 0 | 0 | 4 | K | 2 |  |  |  | ROZPOCET | [5 empty] | 0 | 0 | 0 | 0 | 0 | 1 | 0 | 4 | 1982641801
| PP |  | Stropy keramické z cihelných stropních vložek MIAKO a keramobetonových nosníků včetně zmonolitnění konstrukce z betonu C 20/25 a svařované sítě při osové vzdálenosti nosníků 50 cm, z vložek výšky 23 cm (MIAKO 23/50), tloušťky stropní konstrukce 29 cm, z nosníků délky přes 7 do 8,25 m | [14 empty] | PP | 2
| Online PSC |  | https://podminky.urs.cz/item/CS_URS_2024_02/411168327 | [14 empty] | Online PSC | 2
| VV |  | (21*0,5+0,3)*7,25"1NP |  | 78.3 | [12 empty] | VV | 2 | 2 | True | 0 | ROZPOCET
| VV |  | (29*0,5+0,3)*7,25"2NP |  | 107.3 | [12 empty] | VV | 2 | 2 | True | 0 | ROZPOCET
| VV |  | Součet |  | 185.6 | [12 empty] | VV | 2 | 4 | True | 1 | ROZPOCET
75 | K | 411168363 | Stropy keramické z cihelných stropních vložek MIAKO a keramobetonových nosníků včetně zmonolitnění konstrukce z betonu C 20/25 a svařované sítě při osové vzdálenosti nosníků 62,5 cm, z vložek výšky 19 cm (MIAKO 19/62,5), tloušťky stropní konstrukce 25 cm, | m2 | 5 |  | 0 | CS ÚRS 2024 02 |  | základní |  | 0 | 0.35905 | 1.7953 | 0 | 0 | 4 | K | 2 |  |  |  | ROZPOCET | [5 empty] | 0 | 0 | 0 | 0 | 0 | 1 | 0 | 4 | 1695281743
| PP |  | Stropy keramické z cihelných stropních vložek MIAKO a keramobetonových nosníků včetně zmonolitnění konstrukce z betonu C 20/25 a svařované sítě při osové vzdálenosti nosníků 62,5 cm, z vložek výšky 19 cm (MIAKO 19/62,5), tloušťky stropní konstrukce 25 cm, z nosníků délky přes 3 do 4 m | [14 empty] | PP | 2
| Online PSC |  | https://podminky.urs.cz/item/CS_URS_2024_02/411168363 | [14 empty] | Online PSC | 2
| VV |  | 2*0,625*4,0"1NP |  | 5 | [12 empty] | VV | 2 | 2 | True | 1 | ROZPOCET
76 | K | 411168381 | Stropy keramické z cihelných stropních vložek MIAKO a keramobetonových nosníků včetně zmonolitnění konstrukce z betonu C 20/25 a svařované sítě při osové vzdálenosti nosníků 62,5 cm, z vložek výšky 23 cm (MIAKO 23/62,5), tloušťky stropní konstrukce 29 cm, | m2 | 5.469 |  | 0 | CS ÚRS 2024 02 |  | základní |  | 0 | 0.40599 | 2.2203 | 0 | 0 | 4 | K | 2 |  |  |  | ROZPOCET | [5 empty] | 0 | 0 | 0 | 0 | 0 | 1 | 0 | 4 | 1017924841
| PP |  | Stropy keramické z cihelných stropních vložek MIAKO a keramobetonových nosníků včetně zmonolitnění konstrukce z betonu C 20/25 a svařované sítě při osové vzdálenosti nosníků 62,5 cm, z vložek výšky 23 cm (MIAKO 23/62,5), tloušťky stropní konstrukce 29 cm, z nosníků délky do 2 m | [14 empty] | PP | 2
| Online PSC |  | https://podminky.urs.cz/item/CS_URS_2024_02/411168381 | [14 empty] | Online PSC | 2
| VV |  | 5*0,625*1,75"1NP |  | 5.469 | [12 empty] | VV | 2 | 2 | True | 1 | ROZPOCET
79 | K | 411168386 | Stropy keramické z cihelných stropních vložek MIAKO a keramobetonových nosníků včetně zmonolitnění konstrukce z betonu C 20/25 a svařované sítě při osové vzdálenosti nosníků 62,5 cm, z vložek výšky 23 cm (MIAKO 23/62,5), tloušťky stropní konstrukce 29 cm, | m2 | 148.125 |  | 0 | CS ÚRS 2024 02 |  | základní |  | 0 | 0.40115 | 59.4206 | 0 | 0 | 4 | K | 2 |  |  |  | ROZPOCET | [5 empty] | 0 | 0 | 0 | 0 | 0 | 1 | 0 | 4 | -242349422
| PP |  | Stropy keramické z cihelných stropních vložek MIAKO a keramobetonových nosníků včetně zmonolitnění konstrukce z betonu C 20/25 a svařované sítě při osové vzdálenosti nosníků 62,5 cm, z vložek výšky 23 cm (MIAKO 23/62,5), tloušťky stropní konstrukce 29 cm, z nosníků délky přes 6 do 7 m | [14 empty] | PP | 2
| Online PSC |  | https://podminky.urs.cz/item/CS_URS_2024_02/411168386 | [14 empty] | Online PSC | 2
| VV |  | 12*0,625*6,25"1NP |  | 46.875 | [12 empty] | VV | 2 | 2 | True | 0 | ROZPOCET
| VV |  | 24*0,625*6,75"2NP |  | 101.25 | [12 empty] | VV | 2 | 2 | True | 0 | ROZPOCET
| VV |  | Součet |  | 148.125 | [12 empty] | VV | 2 | 4 | True | 1 | ROZPOCET
80 | K | 411168550 | Ztužující příčné žebro (skrytý průvlak) pro keramické stropy z cihelných stropních vložek MIAKO z betonu železového C 16/20 včetně výztuže při osové vzdálenosti nosníků 50 cm, tloušťka stropní konstrukce 29 cm, z nosníků délky přes 7 do 8,25 m | m2 | 8.35 |  | 0 | CS ÚRS 2024 02 |  | základní |  | 0 | 0.53152 | 4.4382 | 0 | 0 | 4 | K | 2 |  |  |  | ROZPOCET | [5 empty] | 0 | 0 | 0 | 0 | 0 | 1 | 0 | 4 | -752044527
| PP |  | Ztužující příčné žebro (skrytý průvlak) pro keramické stropy z cihelných stropních vložek MIAKO z betonu železového C 16/20 včetně výztuže při osové vzdálenosti nosníků 50 cm, tloušťka stropní konstrukce 29 cm, z nosníků délky přes 7 do 8,25 m | [14 empty] | PP | 2
| Online PSC |  | https://podminky.urs.cz/item/CS_URS_2024_02/411168550 | [14 empty] | Online PSC | 2
| VV |  | 0,25*16,7"Z1 |  | 4.175 | [12 empty] | VV | 2 | 2 | True | 0 | ROZPOCET
| VV |  | 0,25*16,7"Z4 |  | 4.175 | [12 empty] | VV | 2 | 2 | True | 0 | ROZPOCET
| VV |  | Součet |  | 8.35 | [12 empty] | VV | 2 | 4 | True | 1 | ROZPOCET
82 | K | 411168588 | Ztužující příčné žebro (skrytý průvlak) pro keramické stropy z cihelných stropních vložek MIAKO z betonu železového C 16/20 včetně výztuže při osové vzdálenosti nosníků 62,5 cm, tloušťka stropní konstrukce 29 cm, z nosníků délky přes 6 do 7 m | m2 | 11.213 |  | 0 | CS ÚRS 2024 02 |  | základní |  | 0 | 0.47905 | 5.3716 | 0 | 0 | 4 | K | 2 |  |  |  | ROZPOCET | [5 empty] | 0 | 0 | 0 | 0 | 0 | 1 | 0 | 4 | 1061742262
| PP |  | Ztužující příčné žebro (skrytý průvlak) pro keramické stropy z cihelných stropních vložek MIAKO z betonu železového C 16/20 včetně výztuže při osové vzdálenosti nosníků 62,5 cm, tloušťka stropní konstrukce 29 cm, z nosníků délky přes 6 do 7 m | [14 empty] | PP | 2
| Online PSC |  | https://podminky.urs.cz/item/CS_URS_2024_02/411168588 | [14 empty] | Online PSC | 2
| VV |  | 0,25*12,95"Z2 |  | 3.238 | [12 empty] | VV | 2 | 2 | True | 0 | ROZPOCET
| VV |  | 0,25*15,7"Z5 |  | 3.925 | [12 empty] | VV | 2 | 2 | True | 0 | ROZPOCET
| VV |  | 0,25*16,2"Z6 |  | 4.05 | [12 empty] | VV | 2 | 2 | True | 0 | ROZPOCET
| VV |  | Součet |  | 11.213 | [12 empty] | VV | 2 | 4 | True | 1 | ROZPOCET
83 | K | 411321414 | Stropy z betonu železového (bez výztuže) stropů deskových, plochých střech, desek balkonových, desek hřibových stropů včetně hlavic hřibových sloupů tř. C 25/30 | m3 | 4.086 |  | 0 | CS ÚRS 2024 02 |  | základní |  | 0 | 2.502 | 10.2232 | 0 | 0 | 4 | K | 2 |  |  |  | ROZPOCET | [5 empty] | 0 | 0 | 0 | 0 | 0 | 1 | 0 | 4 | -1253635024
| PP |  | Stropy z betonu železového (bez výztuže) stropů deskových, plochých střech, desek balkonových, desek hřibových stropů včetně hlavic hřibových sloupů tř. C 25/30 | [14 empty] | PP | 2
| Online PSC |  | https://podminky.urs.cz/item/CS_URS_2024_02/411321414 | [14 empty] | Online PSC | 2
| VV |  | 4,086"markýza |  | 4.086 | [12 empty] | VV | 2 | 2 | True | 0 | ROZPOCET
| VV |  | Součet |  | 4.086 | [12 empty] | VV | 2 | 4 | True | 1 | ROZPOCET
84 | K | 411351011 | Bednění stropních konstrukcí - bez podpěrné konstrukce desek tloušťky stropní desky přes 5 do 25 cm zřízení | m2 | 15.125 |  | 0 | CS ÚRS 2024 02 |  | základní |  | 0 | 0.0053262 | 0.080559 | 0 | 0 | 4 | K | 2 |  |  |  | ROZPOCET | [5 empty] | 0 | 0 | 0 | 0 | 0 | 1 | 0 | 4 | 499234900
| PP |  | Bednění stropních konstrukcí - bez podpěrné konstrukce desek tloušťky stropní desky přes 5 do 25 cm zřízení | [14 empty] | PP | 2
| Online PSC |  | https://podminky.urs.cz/item/CS_URS_2024_02/411351011 | [14 empty] | Online PSC | 2
| VV |  | 0,29*(2*1,16+12,145)+12,145*0,9"markýza |  | 15.125 | [12 empty] | VV | 2 | 2 | True | 0 | ROZPOCET
| VV |  | Součet |  | 15.125 | [12 empty] | VV | 2 | 4 | True | 1 | ROZPOCET
85 | K | 411351012 | Bednění stropních konstrukcí - bez podpěrné konstrukce desek tloušťky stropní desky přes 5 do 25 cm odstranění | m2 | 15.125 |  | 0 | CS ÚRS 2024 02 |  | základní |  | 0 | 0 | 0 | 0 | 0 | 4 | K | 2 |  |  |  | ROZPOCET | [5 empty] | 0 | 0 | 0 | 0 | 0 | 1 | 0 | 4 | 2101420689
| PP |  | Bednění stropních konstrukcí - bez podpěrné konstrukce desek tloušťky stropní desky přes 5 do 25 cm odstranění | [14 empty] | PP | 2
| Online PSC |  | https://podminky.urs.cz/item/CS_URS_2024_02/411351012 | [14 empty] | Online PSC | 2
86 | K | 411354313 | Podpěrná konstrukce stropů - desek, kleneb a skořepin výška podepření do 4 m tloušťka stropu přes 15 do 25 cm zřízení | m2 | 10.931 |  | 0 | CS ÚRS 2024 02 |  | základní |  | 0 | 0.00088228 | 0.0096442 | 0 | 0 | 4 | K | 2 |  |  |  | ROZPOCET | [5 empty] | 0 | 0 | 0 | 0 | 0 | 1 | 0 | 4 | -1087252459
| PP |  | Podpěrná konstrukce stropů - desek, kleneb a skořepin výška podepření do 4 m tloušťka stropu přes 15 do 25 cm zřízení | [14 empty] | PP | 2
| Online PSC |  | https://podminky.urs.cz/item/CS_URS_2024_02/411354313 | [14 empty] | Online PSC | 2
| VV |  | 12,145*0,9"markýza |  | 10.931 | [12 empty] | VV | 2 | 2 | True | 0 | ROZPOCET
| VV |  | Součet |  | 10.931 | [12 empty] | VV | 2 | 4 | True | 1 | ROZPOCET
87 | K | 411354314 | Podpěrná konstrukce stropů - desek, kleneb a skořepin výška podepření do 4 m tloušťka stropu přes 15 do 25 cm odstranění | m2 | 10.931 |  | 0 | CS ÚRS 2024 02 |  | základní |  | 0 | 0 | 0 | 0 | 0 | 4 | K | 2 |  |  |  | ROZPOCET | [5 empty] | 0 | 0 | 0 | 0 | 0 | 1 | 0 | 4 | 598037600
| PP |  | Podpěrná konstrukce stropů - desek, kleneb a skořepin výška podepření do 4 m tloušťka stropu přes 15 do 25 cm odstranění | [14 empty] | PP | 2
| Online PSC |  | https://podminky.urs.cz/item/CS_URS_2024_02/411354314 | [14 empty] | Online PSC | 2
88 | K | 411361821 | Výztuž stropů prostě uložených, vetknutých, spojitých, deskových, trámových (žebrových, kazetových), s keramickými a jinými vložkami, konsolových nebo balkonových, hřibových včetně hlavic hřibových sloupů, plochých střech a pro zavěšení železobetonových p | t | 0.191 |  | 0 | CS ÚRS 2024 02 |  | základní |  | 0 | 1.0556 | 0.20161 | 0 | 0 | 4 | K | 2 |  |  |  | ROZPOCET | [5 empty] | 0 | 0 | 0 | 0 | 0 | 1 | 0 | 4 | 1785383489
| PP |  | Výztuž stropů prostě uložených, vetknutých, spojitých, deskových, trámových (žebrových, kazetových), s keramickými a jinými vložkami, konsolových nebo balkonových, hřibových včetně hlavic hřibových sloupů, plochých střech a pro zavěšení železobetonových podhledů z betonářské oceli 10 505 (R) nebo BSt 500 | [14 empty] | PP | 2
| Online PSC |  | https://podminky.urs.cz/item/CS_URS_2024_02/411361821 | [14 empty] | Online PSC | 2
| VV |  | výkaz výztuže - markýza | [14 empty] | VV | 2 | 1 | True | 0 | ROZPOCET
| VV |  | 115,88*0,222/1000"průměr 6 mm |  | 0.026 | [12 empty] | VV | 2 | 2 | True | 0 | ROZPOCET
| VV |  | 267,15*0,617/1000"průměr 10 mm |  | 0.165 | [12 empty] | VV | 2 | 2 | True | 0 | ROZPOCET
| VV |  | Součet |  | 0.191 | [12 empty] | VV | 2 | 4 | True | 1 | ROZPOCET
89 | K | 411362021 | Výztuž stropů prostě uložených, vetknutých, spojitých, deskových, trámových (žebrových, kazetových), s keramickými a jinými vložkami, konsolových nebo balkonových, hřibových včetně hlavic hřibových sloupů, plochých střech a pro zavěšení železobetonových p | t | 0.04 |  | 0 | CS ÚRS 2024 02 |  | základní |  | 0 | 1.0628 | 0.042511 | 0 | 0 | 4 | K | 2 |  |  |  | ROZPOCET | [5 empty] | 0 | 0 | 0 | 0 | 0 | 1 | 0 | 4 | 1903875592
| PP |  | Výztuž stropů prostě uložených, vetknutých, spojitých, deskových, trámových (žebrových, kazetových), s keramickými a jinými vložkami, konsolových nebo balkonových, hřibových včetně hlavic hřibových sloupů, plochých střech a pro zavěšení železobetonových podhledů ze svařovaných sítí z drátů typu KARI | [14 empty] | PP | 2
| Online PSC |  | https://podminky.urs.cz/item/CS_URS_2024_02/411362021 | [14 empty] | Online PSC | 2
| VV |  | 13,25*3,033/1000"KARI síť 6/150 - markýza |  | 0.04 | [12 empty] | VV | 2 | 2 | True | 0 | ROZPOCET
| VV |  | Součet |  | 0.04 | [12 empty] | VV | 2 | 4 | True | 1 | ROZPOCET
90 | K | 417238234 | Obezdívka ztužujícího věnce keramickými věncovkami bez tepelné izolace jednostranná, výška věnce přes 250 do 290 mm | m | 97.605 |  | 0 | CS ÚRS 2024 02 |  | základní |  | 0 | 0.017883 | 1.7455 | 0 | 0 | 4 | K | 2 |  |  |  | ROZPOCET | [5 empty] | 0 | 0 | 0 | 0 | 0 | 1 | 0 | 4 | -1546047939
| PP |  | Obezdívka ztužujícího věnce keramickými věncovkami bez tepelné izolace jednostranná, výška věnce přes 250 do 290 mm | [14 empty] | PP | 2
| Online PSC |  | https://podminky.urs.cz/item/CS_URS_2024_02/417238234 | [14 empty] | Online PSC | 2
| VV |  | 17,25+14,25+16,25+6,3+1,0+7,95-12,145"obezdívka věnce 1NP |  | 50.855 | [12 empty] | VV | 2 | 2 | True | 0 | ROZPOCET
| VV |  | 17,25+14,25+6,3+1,0+7,95"obezdívka věnce 2NP |  | 46.75 | [12 empty] | VV | 2 | 2 | True | 0 | ROZPOCET
| VV |  | Součet |  | 97.605 | [12 empty] | VV | 2 | 4 | True | 1 | ROZPOCET
91 | K | 417321515 | Ztužující pásy a věnce z betonu železového (bez výztuže) tř. C 25/30 | m3 | 14.806 |  | 0 | CS ÚRS 2024 02 |  | základní |  | 0 | 2.502 | 37.0442 | 0 | 0 | 4 | K | 2 |  |  |  | ROZPOCET | [5 empty] | 0 | 0 | 0 | 0 | 0 | 1 | 0 | 4 | 518696920
| PP |  | Ztužující pásy a věnce z betonu železového (bez výztuže) tř. C 25/30 | [14 empty] | PP | 2
| Online PSC |  | https://podminky.urs.cz/item/CS_URS_2024_02/417321515 | [14 empty] | Online PSC | 2
| VV |  | 6,458"věnec nad 1NP |  | 6.458 | [12 empty] | VV | 2 | 2 | True | 0 | ROZPOCET
| VV |  | 6,536"věnec nad 2NP |  | 6.536 | [12 empty] | VV | 2 | 2 | True | 0 | ROZPOCET
| VV |  | 0,3*0,1*(60,4)"věnec atik |  | 1.812 | [12 empty] | VV | 2 | 2 | True | 0 | ROZPOCET
| VV |  | Součet |  | 14.806 | [12 empty] | VV | 2 | 4 | True | 1 | ROZPOCET
92 | K | 417351115 | Bednění bočnic ztužujících pásů a věnců včetně vzpěr zřízení | m2 | 47.739 |  | 0 | CS ÚRS 2024 02 |  | základní |  | 0 | 0.011173 | 0.53336 | 0 | 0 | 4 | K | 2 |  |  |  | ROZPOCET | [5 empty] | 0 | 0 | 0 | 0 | 0 | 1 | 0 | 4 | -1008283975
| PP |  | Bednění bočnic ztužujících pásů a věnců včetně vzpěr zřízení | [14 empty] | PP | 2
| Online PSC |  | https://podminky.urs.cz/item/CS_URS_2024_02/417351115 | [14 empty] | Online PSC | 2
| VV |  | 0,29*(16,73+13,73+15,73+6,3+1,0+7,43)"1NP |  | 17.667 | [12 empty] | VV | 2 | 2 | True | 0 | ROZPOCET
| VV |  | 0,29*(16,73+14,29+15,73+6,86+1,0+7,43)"2NP |  | 17.992 | [12 empty] | VV | 2 | 2 | True | 0 | ROZPOCET
| VV |  | 2*0,1*(60,4)"atiky |  | 12.08 | [12 empty] | VV | 2 | 2 | True | 0 | ROZPOCET
| VV |  | Součet |  | 47.739 | [12 empty] | VV | 2 | 4 | True | 1 | ROZPOCET
93 | K | 417351116 | Bednění bočnic ztužujících pásů a věnců včetně vzpěr odstranění | m2 | 47.739 |  | 0 | CS ÚRS 2024 02 |  | základní |  | 0 | 0 | 0 | 0 | 0 | 4 | K | 2 |  |  |  | ROZPOCET | [5 empty] | 0 | 0 | 0 | 0 | 0 | 1 | 0 | 4 | 1406569609
| PP |  | Bednění bočnic ztužujících pásů a věnců včetně vzpěr odstranění | [14 empty] | PP | 2
| Online PSC |  | https://podminky.urs.cz/item/CS_URS_2024_02/417351116 | [14 empty] | Online PSC | 2
94 | K | 417361821 | Výztuž ztužujících pásů a věnců z betonářské oceli 10 505 (R) nebo BSt 500 | t | 1.396 |  | 0 | CS ÚRS 2024 02 |  | základní |  | 0 | 1.0529 | 1.4699 | 0 | 0 | 4 | K | 2 |  |  |  | ROZPOCET | [5 empty] | 0 | 0 | 0 | 0 | 0 | 1 | 0 | 4 | 1219818144
| PP |  | Výztuž ztužujících pásů a věnců z betonářské oceli 10 505 (R) nebo BSt 500 | [14 empty] | PP | 2
| Online PSC |  | https://podminky.urs.cz/item/CS_URS_2024_02/417361821 | [14 empty] | Online PSC | 2
| VV |  | výkaz výztuže věnců | [14 empty] | VV | 2 | 1 | True | 0 | ROZPOCET
| VV |  | (385,9+391,3)*0,395/1000"průměr 8 mm |  | 0.307 | [12 empty] | VV | 2 | 2 | True | 0 | ROZPOCET
| VV |  | (448,4+452,8)*1,208/1000"průměr 14 mm |  | 1.089 | [12 empty] | VV | 2 | 2 | True | 0 | ROZPOCET
| VV |  | Součet |  | 1.396 | [12 empty] | VV | 2 | 4 | True | 1 | ROZPOCET
95 | K | 435121111 | Montáž schodišťových dílců ramen s podestou, vcelku hmotnosti do 3,0 t | kus | 2 |  | 0 | CS ÚRS 2024 02 |  | základní |  | 0 | 0.083134 | 0.16627 | 0 | 0 | 4 | K | 2 |  |  |  | ROZPOCET | [5 empty] | 0 | 0 | 0 | 0 | 0 | 1 | 0 | 4 | -1313682055
| PP |  | Montáž schodišťových dílců ramen s podestou, vcelku hmotnosti do 3,0 t | [14 empty] | PP | 2
| Online PSC |  | https://podminky.urs.cz/item/CS_URS_2024_02/435121111 | [14 empty] | Online PSC | 2
96 | M | 59372192 | schodiště ŽB včetně výztuže do 120kg/m3 objem prefabrikátu přes 1m3 | m3 | 2.755 |  | 0 | CS ÚRS 2024 02 |  | základní |  | 0 | 2.57 | 7.0803 | 0 | 0 | 8 | M | 2 |  |  |  | ROZPOCET | [5 empty] | 0 | 0 | 0 | 0 | 0 | 1 | 0 | 4 | 1505153372
| PP |  | schodiště ŽB včetně výztuže do 120kg/m3 objem prefabrikátu přes 1m3 | [14 empty] | PP | 2
| VV |  | 1,31"RA01 |  | 1.31 | [12 empty] | VV | 2 | 2 | True | 0 | ROZPOCET
| VV |  | 1,445"RA02 |  | 1.445 | [12 empty] | VV | 2 | 2 | True | 0 | ROZPOCET
| VV |  | Součet |  | 2.755 | [12 empty] | VV | 2 | 4 | True | 1 | ROZPOCET
| D | 6 | Úpravy povrchů, podlahy a osazování výplní |  |  |  | 0 |  |  |  |  | 0 |  | 99.8867 |  | 0.016815 | 1 | D | 1 |  |  |  | ROZPOCET | [11 empty] | 0
97 | K | 611321341 | Omítka vápenocementová vnitřních ploch nanášená strojně dvouvrstvá, tloušťky jádrové omítky do 10 mm a tloušťky štuku do 3 mm štuková vodorovných konstrukcí stropů rovných | m2 | 375.95 |  | 0 | CS ÚRS 2024 02 |  | základní |  | 0 | 0.01628 | 6.1205 | 0 | 0 | 4 | K | 2 |  |  |  | ROZPOCET | [5 empty] | 0 | 0 | 0 | 0 | 0 | 1 | 0 | 4 | 1003946158
| PP |  | Omítka vápenocementová vnitřních ploch nanášená strojně dvouvrstvá, tloušťky jádrové omítky do 10 mm a tloušťky štuku do 3 mm štuková vodorovných konstrukcí stropů rovných | [14 empty] | PP | 2
| Online PSC |  | https://podminky.urs.cz/item/CS_URS_2024_02/611321341 | [14 empty] | Online PSC | 2
| VV |  | P1_L+P1_KR+P2_L+P2_KR |  | 375.95 | [12 empty] | VV | 2 | 2 | True | 0 | ROZPOCET
| VV | IN_OM_STR | Součet |  | 375.95 | [12 empty] | VV | 2 | 4 | True | 1 | ROZPOCET
| FIG |  | Rozpad figury: P1_L | [15 empty] | 2
| FIG |  | 17,33+5,47+105,64+6,28+10,38+5,34"linoleum |  | 150.44 | [13 empty] | 2
| FIG |  | Rozpad figury: P1_KR | [15 empty] | 2
| FIG |  | podlaha P1 - 1.NP |  | 0 | [13 empty] | 2
| FIG |  | 8,53+4,2+3,25+7,32+15,04+1,54"keramická dlažba |  | 39.88 | [13 empty] | 2
| FIG |  | Rozpad figury: P2_L | [15 empty] | 2
| FIG |  | 7,06+5,47+105,64+10,38+5,34+6,27"linoleum |  | 140.16 | [13 empty] | 2
| FIG |  | Rozpad figury: P2_KR | [15 empty] | 2
| FIG |  | podlaha P2 - 2.NP |  | 0 | [13 empty] | 2
| FIG |  | 17,33+7,36+4,2+15,04+1,54"keramická dlažba |  | 45.47 | [13 empty] | 2
98 | K | 611321391 | Omítka vápenocementová vnitřních ploch nanášená strojně Příplatek k cenám za každých dalších i započatých 5 mm tloušťky omítky přes 10 mm stropů | m2 | 375.95 |  | 0 | CS ÚRS 2024 02 |  | základní |  | 0 | 0.0068 | 2.5565 | 0 | 0 | 4 | K | 2 |  |  |  | ROZPOCET | [5 empty] | 0 | 0 | 0 | 0 | 0 | 1 | 0 | 4 | -1217727885
| PP |  | Omítka vápenocementová vnitřních ploch nanášená strojně Příplatek k cenám za každých dalších i započatých 5 mm tloušťky omítky přes 10 mm stropů | [14 empty] | PP | 2
| Online PSC |  | https://podminky.urs.cz/item/CS_URS_2024_02/611321391 | [14 empty] | Online PSC | 2
| VV |  | IN_OM_STR |  | 375.95 | [12 empty] | VV | 2 | 2 | True | 1 | ROZPOCET
| FIG |  | Rozpad figury: IN_OM_STR | [15 empty] | 2
| FIG |  | P1_L+P1_KR+P2_L+P2_KR |  | 375.95 | [13 empty] | 2
| FIG |  | Součet |  | 375.95 | [13 empty] | 2
| FIG |  | Rozpad figury: P1_L | [15 empty] | 2
| FIG |  | 17,33+5,47+105,64+6,28+10,38+5,34"linoleum |  | 150.44 | [13 empty] | 2
| FIG |  | Rozpad figury: P1_KR | [15 empty] | 2
| FIG |  | podlaha P1 - 1.NP |  | 0 | [13 empty] | 2
| FIG |  | 8,53+4,2+3,25+7,32+15,04+1,54"keramická dlažba |  | 39.88 | [13 empty] | 2
| FIG |  | Rozpad figury: P2_L | [15 empty] | 2
| FIG |  | 7,06+5,47+105,64+10,38+5,34+6,27"linoleum |  | 140.16 | [13 empty] | 2
| FIG |  | Rozpad figury: P2_KR | [15 empty] | 2
| FIG |  | podlaha P2 - 2.NP |  | 0 | [13 empty] | 2
| FIG |  | 17,33+7,36+4,2+15,04+1,54"keramická dlažba |  | 45.47 | [13 empty] | 2
99 | K | 612321341 | Omítka vápenocementová vnitřních ploch nanášená strojně dvouvrstvá, tloušťky jádrové omítky do 10 mm a tloušťky štuku do 3 mm štuková svislých konstrukcí stěn | m2 | 979.546 |  | 0 | CS ÚRS 2024 02 |  | základní |  | 0 | 0.01628 | 15.947 | 0 | 0 | 4 | K | 2 |  |  |  | ROZPOCET | [5 empty] | 0 | 0 | 0 | 0 | 0 | 1 | 0 | 4 | -2075653240
| PP |  | Omítka vápenocementová vnitřních ploch nanášená strojně dvouvrstvá, tloušťky jádrové omítky do 10 mm a tloušťky štuku do 3 mm štuková svislých konstrukcí stěn | [14 empty] | PP | 2
| Online PSC |  | https://podminky.urs.cz/item/CS_URS_2024_02/612321341 | [14 empty] | Online PSC | 2
| VV |  | 1.NP | [14 empty] | VV | 2 | 1 | True | 0 | ROZPOCET
| VV |  | místnost 1.02 | [14 empty] | VV | 2 | 1 | True | 0 | ROZPOCET
| VV |  | 3,25*2*(4,0+4,635) |  | 56.128 | [12 empty] | VV | 2 | 2 | True | 0 | ROZPOCET
| VV |  | -3,0*1,0 |  | -3 | [12 empty] | VV | 2 | 2 | True | 0 | ROZPOCET
| VV |  | -3*0,9*(2,02+0,25) |  | -6.129 | [12 empty] | VV | 2 | 2 | True | 0 | ROZPOCET
| VV |  | Mezisoučet |  | 46.999 | [12 empty] | VV | 2 | 3 | True | 0 | ROZPOCET
| VV |  | místnost 1.03 | [14 empty] | VV | 2 | 1 | True | 0 | ROZPOCET
| VV |  | 3,25*(2*(5,25+2,09)-1,2) |  | 43.81 | [12 empty] | VV | 2 | 2 | True | 0 | ROZPOCET
| VV |  | -2*0,9*(2,02+0,25) |  | -4.086 | [12 empty] | VV | 2 | 2 | True | 0 | ROZPOCET
| VV |  | -0,8*(2,02+0,25) |  | -1.816 | [12 empty] | VV | 2 | 2 | True | 0 | ROZPOCET
| VV |  | -1,0*(2,02+0,25) |  | -2.27 | [12 empty] | VV | 2 | 2 | True | 0 | ROZPOCET
| VV |  | -1,125*(2,1+0,25) |  | -2.644 | [12 empty] | VV | 2 | 2 | True | 0 | ROZPOCET
| VV |  | -0,93*1,75 |  | -1.628 | [12 empty] | VV | 2 | 2 | True | 0 | ROZPOCET
| VV |  | Mezisoučet |  | 31.366 | [12 empty] | VV | 2 | 3 | True | 0 | ROZPOCET
| VV |  | místnost 1.04 | [14 empty] | VV | 2 | 1 | True | 0 | ROZPOCET
| VV |  | 3,25*2*(2,485+2,2) |  | 30.453 | [12 empty] | VV | 2 | 2 | True | 0 | ROZPOCET
| VV |  | -1,25*1,25 |  | -1.563 | [12 empty] | VV | 2 | 2 | True | 0 | ROZPOCET
| VV |  | -0,8*(2,02+0,25) |  | -1.816 | [12 empty] | VV | 2 | 2 | True | 0 | ROZPOCET
| VV |  | -0,9*(2,02+0,25) |  | -2.043 | [12 empty] | VV | 2 | 2 | True | 0 | ROZPOCET
| VV |  | Mezisoučet |  | 25.031 | [12 empty] | VV | 2 | 3 | True | 0 | ROZPOCET
| VV |  | místnost 1.05 | [14 empty] | VV | 2 | 1 | True | 0 | ROZPOCET
| VV |  | 3,25*2*(1,4+3,0) |  | 28.6 | [12 empty] | VV | 2 | 2 | True | 0 | ROZPOCET
| VV |  | -0,75*0,75 |  | -0.563 | [12 empty] | VV | 2 | 2 | True | 0 | ROZPOCET
| VV |  | -0,8*(2,02+0,25) |  | -1.816 | [12 empty] | VV | 2 | 2 | True | 0 | ROZPOCET
| VV |  | Mezisoučet |  | 26.221 | [12 empty] | VV | 2 | 3 | True | 0 | ROZPOCET
| VV |  | místnost 1.06+schodiště | [14 empty] | VV | 2 | 1 | True | 0 | ROZPOCET
| VV |  | 6,79*(2,5+2*4,1)+2*(0,5*3,54*2,9+1,2*1,623) |  | 86.814 | [12 empty] | VV | 2 | 2 | True | 0 | ROZPOCET
| VV |  | -2,25*2,25 |  | -5.063 | [12 empty] | VV | 2 | 2 | True | 0 | ROZPOCET
| VV |  | Mezisoučet |  | 81.751 | [12 empty] | VV | 2 | 3 | True | 0 | ROZPOCET
| VV |  | místnost 1.07 | [14 empty] | VV | 2 | 1 | True | 0 | ROZPOCET
| VV |  | 3,25*2*(3,27+2,57) |  | 37.96 | [12 empty] | VV | 2 | 2 | True | 0 | ROZPOCET
| VV |  | -2*0,9*(2,02+0,25) |  | -4.086 | [12 empty] | VV | 2 | 2 | True | 0 | ROZPOCET
| VV |  | Mezisoučet |  | 33.874 | [12 empty] | VV | 2 | 3 | True | 0 | ROZPOCET
| VV |  | místnost 1.08 | [14 empty] | VV | 2 | 1 | True | 0 | ROZPOCET
| VV |  | 3,25*(2*(7,0+6,95)+2*(9,25+5,92)) |  | 189.28 | [12 empty] | VV | 2 | 2 | True | 0 | ROZPOCET
| VV |  | -4*2,25*2,25 |  | -20.25 | [12 empty] | VV | 2 | 2 | True | 0 | ROZPOCET
| VV |  | -4,5*2,25 |  | -10.125 | [12 empty] | VV | 2 | 2 | True | 0 | ROZPOCET
| VV |  | -1,125*(2,1+0,25) |  | -2.644 | [12 empty] | VV | 2 | 2 | True | 0 | ROZPOCET
| VV |  | -1,2*(2,1+0,25) |  | -2.82 | [12 empty] | VV | 2 | 2 | True | 0 | ROZPOCET
| VV |  | -2*4,0*(2,25+0,25) |  | -20 | [12 empty] | VV | 2 | 2 | True | 0 | ROZPOCET
| VV |  | -4*0,9*(2,02+0,25) |  | -8.172 | [12 empty] | VV | 2 | 2 | True | 0 | ROZPOCET
| VV |  | -1,0*(2,02+0,25) |  | -2.27 | [12 empty] | VV | 2 | 2 | True | 0 | ROZPOCET
| VV |  | Mezisoučet |  | 122.999 | [12 empty] | VV | 2 | 3 | True | 0 | ROZPOCET
| VV |  | místnost 1.09 a 1.10 | [14 empty] | VV | 2 | 1 | True | 0 | ROZPOCET
| VV |  | 3,25*2*(2,42+6,95+2*0,85) |  | 71.955 | [12 empty] | VV | 2 | 2 | True | 0 | ROZPOCET
| VV |  | -1,25*1,25 |  | -1.563 | [12 empty] | VV | 2 | 2 | True | 0 | ROZPOCET
| VV |  | -2*0,9*(2,02+0,25) |  | -4.086 | [12 empty] | VV | 2 | 2 | True | 0 | ROZPOCET
| VV |  | Mezisoučet |  | 66.306 | [12 empty] | VV | 2 | 3 | True | 0 | ROZPOCET
| VV |  | místnost 1.11 | [14 empty] | VV | 2 | 1 | True | 0 | ROZPOCET
| VV |  | 3,25*2*(3,27+1,92) |  | 33.735 | [12 empty] | VV | 2 | 2 | True | 0 | ROZPOCET
| VV |  | -1,5*1,5 |  | -2.25 | [12 empty] | VV | 2 | 2 | True | 0 | ROZPOCET
| VV |  | -0,9*(2,02+0,25) |  | -2.043 | [12 empty] | VV | 2 | 2 | True | 0 | ROZPOCET
| VV |  | Mezisoučet |  | 29.442 | [12 empty] | VV | 2 | 3 | True | 0 | ROZPOCET
| VV |  | místnost 1.12 | [14 empty] | VV | 2 | 1 | True | 0 | ROZPOCET
| VV |  | 3,25*2*(2,3+4,515) |  | 44.298 | [12 empty] | VV | 2 | 2 | True | 0 | ROZPOCET
| VV |  | -0,9*(2,02+0,25) |  | -2.043 | [12 empty] | VV | 2 | 2 | True | 0 | ROZPOCET
| VV |  | Mezisoučet |  | 42.255 | [12 empty] | VV | 2 | 3 | True | 0 | ROZPOCET
| VV |  | místnost 1.13 | [14 empty] | VV | 2 | 1 | True | 0 | ROZPOCET
| VV |  | 3,25*2*(2,3+2,32) |  | 30.03 | [12 empty] | VV | 2 | 2 | True | 0 | ROZPOCET
| VV |  | -1,2*(2,02+0,25) |  | -2.724 | [12 empty] | VV | 2 | 2 | True | 0 | ROZPOCET
| VV |  | Mezisoučet |  | 27.306 | [12 empty] | VV | 2 | 3 | True | 0 | ROZPOCET
| VV |  | 2.NP | [14 empty] | VV | 2 | 1 | True | 0 | ROZPOCET
| VV |  | místnost 2.01 | [14 empty] | VV | 2 | 1 | True | 0 | ROZPOCET
| VV |  | 3,25*2*(4,0+4,635) |  | 56.128 | [12 empty] | VV | 2 | 2 | True | 0 | ROZPOCET
| VV |  | -3*0,9*(2,02+0,15) |  | -5.859 | [12 empty] | VV | 2 | 2 | True | 0 | ROZPOCET
| VV |  | -3,0*1,0 |  | -3 | [12 empty] | VV | 2 | 2 | True | 0 | ROZPOCET
| VV |  | místnost 2.02 | [14 empty] | VV | 2 | 1 | True | 0 | ROZPOCET
| VV |  | 3,25*(2*(5,25+1,82)-2,5) |  | 37.83 | [12 empty] | VV | 2 | 2 | True | 0 | ROZPOCET
| VV |  | -2*0,9*(2,02+0,15) |  | -3.906 | [12 empty] | VV | 2 | 2 | True | 0 | ROZPOCET
| VV |  | -1,0*(2,02+0,15) |  | -2.17 | [12 empty] | VV | 2 | 2 | True | 0 | ROZPOCET
| VV |  | -1,0*1,0 |  | -1 | [12 empty] | VV | 2 | 2 | True | 0 | ROZPOCET
| VV |  | -0,93*1,0 |  | -0.93 | [12 empty] | VV | 2 | 2 | True | 0 | ROZPOCET
| VV |  | Mezisoučet |  | 77.093 | [12 empty] | VV | 2 | 3 | True | 0 | ROZPOCET
| VV |  | místnost 2.03 | [14 empty] | VV | 2 | 1 | True | 0 | ROZPOCET
| VV |  | 3,25*2*(3,27+2,57) |  | 37.96 | [12 empty] | VV | 2 | 2 | True | 0 | ROZPOCET
| VV |  | -0,9*(2,07+0,15) |  | -1.998 | [12 empty] | VV | 2 | 2 | True | 0 | ROZPOCET
| VV |  | -0,9*(2,02+0,15) |  | -1.953 | [12 empty] | VV | 2 | 2 | True | 0 | ROZPOCET
| VV |  | -0,93*1,0 |  | -0.93 | [12 empty] | VV | 2 | 2 | True | 0 | ROZPOCET
| VV |  | Mezisoučet |  | 33.079 | [12 empty] | VV | 2 | 3 | True | 0 | ROZPOCET
| VV |  | místnost 2.04 | [14 empty] | VV | 2 | 1 | True | 0 | ROZPOCET
| VV |  | 3,25*2*(2,485+2,2) |  | 30.453 | [12 empty] | VV | 2 | 2 | True | 0 | ROZPOCET
| VV |  | -1,25*1,25 |  | -1.563 | [12 empty] | VV | 2 | 2 | True | 0 | ROZPOCET
| VV |  | -0,9*(2,02+0,15) |  | -1.953 | [12 empty] | VV | 2 | 2 | True | 0 | ROZPOCET
| VV |  | -0,8*(2,02+0,15) |  | -1.736 | [12 empty] | VV | 2 | 2 | True | 0 | ROZPOCET
| VV |  | Mezisoučet |  | 25.201 | [12 empty] | VV | 2 | 3 | True | 0 | ROZPOCET
| VV |  | místnost 2.05 | [14 empty] | VV | 2 | 1 | True | 0 | ROZPOCET
| VV |  | 3,25*2*(1,4+3,0) |  | 28.6 | [12 empty] | VV | 2 | 2 | True | 0 | ROZPOCET
| VV |  | -0,75*0,75 |  | -0.563 | [12 empty] | VV | 2 | 2 | True | 0 | ROZPOCET
| VV |  | -0,8*(2,02+0,15) |  | -1.736 | [12 empty] | VV | 2 | 2 | True | 0 | ROZPOCET
| VV |  | Mezisoučet |  | 26.301 | [12 empty] | VV | 2 | 3 | True | 0 | ROZPOCET
| VV |  | místnost 2.06 | [14 empty] | VV | 2 | 1 | True | 0 | ROZPOCET
| VV |  | 3,25*(2*(7,0+6,95)+2*(9,25+5,92)) |  | 189.28 | [12 empty] | VV | 2 | 2 | True | 0 | ROZPOCET
| VV |  | -7*2,25*2,25 |  | -35.438 | [12 empty] | VV | 2 | 2 | True | 0 | ROZPOCET
| VV |  | -1,125*(2,1+0,15) |  | -2.531 | [12 empty] | VV | 2 | 2 | True | 0 | ROZPOCET
| VV |  | -1,2*(2,1+0,15) |  | -2.7 | [12 empty] | VV | 2 | 2 | True | 0 | ROZPOCET
| VV |  | -2*4,0*(2,35+0,15) |  | -20 | [12 empty] | VV | 2 | 2 | True | 0 | ROZPOCET
| VV |  | -4*0,9*(2,02+0,15) |  | -7.812 | [12 empty] | VV | 2 | 2 | True | 0 | ROZPOCET
| VV |  | -1,0*(2,02+0,15) |  | -2.17 | [12 empty] | VV | 2 | 2 | True | 0 | ROZPOCET
| VV |  | Mezisoučet |  | 118.629 | [12 empty] | VV | 2 | 3 | True | 0 | ROZPOCET
| VV |  | místnost 2.07, 2.08 | [14 empty] | VV | 2 | 1 | True | 0 | ROZPOCET
| VV |  | 3,25*2*(2,42+6,95+2*0,85) |  | 71.955 | [12 empty] | VV | 2 | 2 | True | 0 | ROZPOCET
| VV |  | -1,25*1,25 |  | -1.563 | [12 empty] | VV | 2 | 2 | True | 0 | ROZPOCET
| VV |  | -2*0,9*(2,02+0,15) |  | -3.906 | [12 empty] | VV | 2 | 2 | True | 0 | ROZPOCET
| VV |  | Mezisoučet |  | 66.486 | [12 empty] | VV | 2 | 3 | True | 0 | ROZPOCET
| VV |  | místnost 2.09 | [14 empty] | VV | 2 | 1 | True | 0 | ROZPOCET
| VV |  | 3,25*2*(2,3+4,515) |  | 44.298 | [12 empty] | VV | 2 | 2 | True | 0 | ROZPOCET
| VV |  | -0,9*(2,02+0,15) |  | -1.953 | [12 empty] | VV | 2 | 2 | True | 0 | ROZPOCET
| VV |  | Mezisoučet |  | 42.345 | [12 empty] | VV | 2 | 3 | True | 0 | ROZPOCET
| VV |  | místnost 2.10 | [14 empty] | VV | 2 | 1 | True | 0 | ROZPOCET
| VV |  | 3,25*2*(2,3+2,32) |  | 30.03 | [12 empty] | VV | 2 | 2 | True | 0 | ROZPOCET
| VV |  | -1,2*(2,1+0,15) |  | -2.7 | [12 empty] | VV | 2 | 2 | True | 0 | ROZPOCET
| VV |  | Mezisoučet |  | 27.33 | [12 empty] | VV | 2 | 3 | True | 0 | ROZPOCET
| VV |  | místnost 2.11 | [14 empty] | VV | 2 | 1 | True | 0 | ROZPOCET
| VV |  | 3,25*2*(3,27+1,92) |  | 33.735 | [12 empty] | VV | 2 | 2 | True | 0 | ROZPOCET
| VV |  | -1,5*1,5 |  | -2.25 | [12 empty] | VV | 2 | 2 | True | 0 | ROZPOCET
| VV |  | -0,9*(2,02+0,15) |  | -1.953 | [12 empty] | VV | 2 | 2 | True | 0 | ROZPOCET
| VV |  | Mezisoučet |  | 29.532 | [12 empty] | VV | 2 | 3 | True | 0 | ROZPOCET
| VV | IN_OM_STĚ | Součet |  | 979.546 | [12 empty] | VV | 2 | 4 | True | 1 | ROZPOCET
100 | K | 612321391 | Omítka vápenocementová vnitřních ploch nanášená strojně Příplatek k cenám za každých dalších i započatých 5 mm tloušťky omítky přes 10 mm stěn | m2 | 979.546 |  | 0 | CS ÚRS 2024 02 |  | základní |  | 0 | 0.0068 | 6.6609 | 0 | 0 | 4 | K | 2 |  |  |  | ROZPOCET | [5 empty] | 0 | 0 | 0 | 0 | 0 | 1 | 0 | 4 | 1290443160
| PP |  | Omítka vápenocementová vnitřních ploch nanášená strojně Příplatek k cenám za každých dalších i započatých 5 mm tloušťky omítky přes 10 mm stěn | [14 empty] | PP | 2
| Online PSC |  | https://podminky.urs.cz/item/CS_URS_2024_02/612321391 | [14 empty] | Online PSC | 2
| VV |  | IN_OM_STĚ |  | 979.546 | [12 empty] | VV | 2 | 2 | True | 1 | ROZPOCET
| FIG |  | Rozpad figury: IN_OM_STĚ | [15 empty] | 2
| FIG |  | 1.NP |  | 0 | [13 empty] | 2
| FIG |  | místnost 1.02 |  | 0 | [13 empty] | 2
| FIG |  | 3,25*2*(4,0+4,635) |  | 56.128 | [13 empty] | 2
| FIG |  | -3,0*1,0 |  | -3 | [13 empty] | 2
| FIG |  | -3*0,9*(2,02+0,25) |  | -6.129 | [13 empty] | 2
| FIG |  | místnost 1.03 |  | 0 | [13 empty] | 2
| FIG |  | 3,25*(2*(5,25+2,09)-1,2) |  | 43.81 | [13 empty] | 2
| FIG |  | -2*0,9*(2,02+0,25) |  | -4.086 | [13 empty] | 2
| FIG |  | -0,8*(2,02+0,25) |  | -1.816 | [13 empty] | 2
| FIG |  | -1,0*(2,02+0,25) |  | -2.27 | [13 empty] | 2
| FIG |  | -1,125*(2,1+0,25) |  | -2.644 | [13 empty] | 2
| FIG |  | -0,93*1,75 |  | -1.628 | [13 empty] | 2
| FIG |  | místnost 1.04 |  | 0 | [13 empty] | 2
| FIG |  | 3,25*2*(2,485+2,2) |  | 30.453 | [13 empty] | 2
| FIG |  | -1,25*1,25 |  | -1.563 | [13 empty] | 2
| FIG |  | -0,8*(2,02+0,25) |  | -1.816 | [13 empty] | 2
| FIG |  | -0,9*(2,02+0,25) |  | -2.043 | [13 empty] | 2
| FIG |  | místnost 1.05 |  | 0 | [13 empty] | 2
| FIG |  | 3,25*2*(1,4+3,0) |  | 28.6 | [13 empty] | 2
| FIG |  | -0,75*0,75 |  | -0.563 | [13 empty] | 2
| FIG |  | -0,8*(2,02+0,25) |  | -1.816 | [13 empty] | 2
| FIG |  | místnost 1.06+schodiště |  | 0 | [13 empty] | 2
| FIG |  | 6,79*(2,5+2*4,1)+2*(0,5*3,54*2,9+1,2*1,623) |  | 86.814 | [13 empty] | 2
| FIG |  | -2,25*2,25 |  | -5.063 | [13 empty] | 2
| FIG |  | místnost 1.07 |  | 0 | [13 empty] | 2
| FIG |  | 3,25*2*(3,27+2,57) |  | 37.96 | [13 empty] | 2
| FIG |  | -2*0,9*(2,02+0,25) |  | -4.086 | [13 empty] | 2
| FIG |  | místnost 1.08 |  | 0 | [13 empty] | 2
| FIG |  | 3,25*(2*(7,0+6,95)+2*(9,25+5,92)) |  | 189.28 | [13 empty] | 2
| FIG |  | -4*2,25*2,25 |  | -20.25 | [13 empty] | 2
| FIG |  | -4,5*2,25 |  | -10.125 | [13 empty] | 2
| FIG |  | -1,125*(2,1+0,25) |  | -2.644 | [13 empty] | 2
| FIG |  | -1,2*(2,1+0,25) |  | -2.82 | [13 empty] | 2
| FIG |  | -2*4,0*(2,25+0,25) |  | -20 | [13 empty] | 2
| FIG |  | -4*0,9*(2,02+0,25) |  | -8.172 | [13 empty] | 2
| FIG |  | -1,0*(2,02+0,25) |  | -2.27 | [13 empty] | 2
| FIG |  | místnost 1.09 a 1.10 |  | 0 | [13 empty] | 2
| FIG |  | 3,25*2*(2,42+6,95+2*0,85) |  | 71.955 | [13 empty] | 2
| FIG |  | -1,25*1,25 |  | -1.563 | [13 empty] | 2
| FIG |  | -2*0,9*(2,02+0,25) |  | -4.086 | [13 empty] | 2
| FIG |  | místnost 1.11 |  | 0 | [13 empty] | 2
| FIG |  | 3,25*2*(3,27+1,92) |  | 33.735 | [13 empty] | 2
| FIG |  | -1,5*1,5 |  | -2.25 | [13 empty] | 2
| FIG |  | -0,9*(2,02+0,25) |  | -2.043 | [13 empty] | 2
| FIG |  | místnost 1.12 |  | 0 | [13 empty] | 2
| FIG |  | 3,25*2*(2,3+4,515) |  | 44.298 | [13 empty] | 2
| FIG |  | -0,9*(2,02+0,25) |  | -2.043 | [13 empty] | 2
| FIG |  | místnost 1.13 |  | 0 | [13 empty] | 2
| FIG |  | 3,25*2*(2,3+2,32) |  | 30.03 | [13 empty] | 2
| FIG |  | -1,2*(2,02+0,25) |  | -2.724 | [13 empty] | 2
| FIG |  | 2.NP |  | 0 | [13 empty] | 2
| FIG |  | místnost 2.01 |  | 0 | [13 empty] | 2
| FIG |  | 3,25*2*(4,0+4,635) |  | 56.128 | [13 empty] | 2
| FIG |  | -3*0,9*(2,02+0,15) |  | -5.859 | [13 empty] | 2
| FIG |  | -3,0*1,0 |  | -3 | [13 empty] | 2
| FIG |  | místnost 2.02 |  | 0 | [13 empty] | 2
| FIG |  | 3,25*(2*(5,25+1,82)-2,5) |  | 37.83 | [13 empty] | 2
| FIG |  | -2*0,9*(2,02+0,15) |  | -3.906 | [13 empty] | 2
| FIG |  | -1,0*(2,02+0,15) |  | -2.17 | [13 empty] | 2
| FIG |  | -1,0*1,0 |  | -1 | [13 empty] | 2
| FIG |  | -0,93*1,0 |  | -0.93 | [13 empty] | 2
| FIG |  | místnost 2.03 |  | 0 | [13 empty] | 2
| FIG |  | 3,25*2*(3,27+2,57) |  | 37.96 | [13 empty] | 2
| FIG |  | -0,9*(2,07+0,15) |  | -1.998 | [13 empty] | 2
| FIG |  | -0,9*(2,02+0,15) |  | -1.953 | [13 empty] | 2
| FIG |  | -0,93*1,0 |  | -0.93 | [13 empty] | 2
| FIG |  | místnost 2.04 |  | 0 | [13 empty] | 2
| FIG |  | 3,25*2*(2,485+2,2) |  | 30.453 | [13 empty] | 2
| FIG |  | -1,25*1,25 |  | -1.563 | [13 empty] | 2
| FIG |  | -0,9*(2,02+0,15) |  | -1.953 | [13 empty] | 2
| FIG |  | -0,8*(2,02+0,15) |  | -1.736 | [13 empty] | 2
| FIG |  | místnost 2.05 |  | 0 | [13 empty] | 2
| FIG |  | 3,25*2*(1,4+3,0) |  | 28.6 | [13 empty] | 2
| FIG |  | -0,75*0,75 |  | -0.563 | [13 empty] | 2
| FIG |  | -0,8*(2,02+0,15) |  | -1.736 | [13 empty] | 2
| FIG |  | místnost 2.06 |  | 0 | [13 empty] | 2
| FIG |  | 3,25*(2*(7,0+6,95)+2*(9,25+5,92)) |  | 189.28 | [13 empty] | 2
| FIG |  | -7*2,25*2,25 |  | -35.438 | [13 empty] | 2
| FIG |  | -1,125*(2,1+0,15) |  | -2.531 | [13 empty] | 2
| FIG |  | -1,2*(2,1+0,15) |  | -2.7 | [13 empty] | 2
| FIG |  | -2*4,0*(2,35+0,15) |  | -20 | [13 empty] | 2
| FIG |  | -4*0,9*(2,02+0,15) |  | -7.812 | [13 empty] | 2
| FIG |  | -1,0*(2,02+0,15) |  | -2.17 | [13 empty] | 2
| FIG |  | místnost 2.07, 2.08 |  | 0 | [13 empty] | 2
| FIG |  | 3,25*2*(2,42+6,95+2*0,85) |  | 71.955 | [13 empty] | 2
| FIG |  | -1,25*1,25 |  | -1.563 | [13 empty] | 2
| FIG |  | -2*0,9*(2,02+0,15) |  | -3.906 | [13 empty] | 2
| FIG |  | místnost 2.09 |  | 0 | [13 empty] | 2
| FIG |  | 3,25*2*(2,3+4,515) |  | 44.298 | [13 empty] | 2
| FIG |  | -0,9*(2,02+0,15) |  | -1.953 | [13 empty] | 2
| FIG |  | místnost 2.10 |  | 0 | [13 empty] | 2
| FIG |  | 3,25*2*(2,3+2,32) |  | 30.03 | [13 empty] | 2
| FIG |  | -1,2*(2,1+0,15) |  | -2.7 | [13 empty] | 2
| FIG |  | místnost 2.11 |  | 0 | [13 empty] | 2
| FIG |  | 3,25*2*(3,27+1,92) |  | 33.735 | [13 empty] | 2
| FIG |  | -1,5*1,5 |  | -2.25 | [13 empty] | 2
| FIG |  | -0,9*(2,02+0,15) |  | -1.953 | [13 empty] | 2
| FIG |  | Součet |  | 979.546 | [13 empty] | 2
101 | K | 619991011 | Zakrytí vnitřních ploch před znečištěním fólií včetně pozdějšího odkrytí samostatných konstrukcí a prvků | m2 | 257.081 |  | 0 | CS ÚRS 2024 02 |  | základní |  | 0 | 0.00198 | 0.50902 | 6e-05 | 0.015425 | 4 | K | 2 |  |  |  | ROZPOCET | [5 empty] | 0 | 0 | 0 | 0 | 0 | 1 | 0 | 4 | 714112641
| PP |  | Zakrytí vnitřních ploch před znečištěním fólií včetně pozdějšího odkrytí samostatných konstrukcí a prvků | [14 empty] | PP | 2
| Online PSC |  | https://podminky.urs.cz/item/CS_URS_2024_02/619991011 | [14 empty] | Online PSC | 2
| VV |  | výplně otvorů | [14 empty] | VV | 2 | 1 | True | 0 | ROZPOCET
| VV |  | vnitřní dveře | [14 empty] | VV | 2 | 1 | True | 0 | ROZPOCET
| VV |  | 1NP | [14 empty] | VV | 2 | 1 | True | 0 | ROZPOCET
| VV |  | 2*1,2*(2,1+0,25) |  | 5.64 | [12 empty] | VV | 2 | 2 | True | 0 | ROZPOCET
| VV |  | 2*8*0,9*(2,02+0,25) |  | 32.688 | [12 empty] | VV | 2 | 2 | True | 0 | ROZPOCET
| VV |  | 2*2*0,8*(2,02+0,25) |  | 7.264 | [12 empty] | VV | 2 | 2 | True | 0 | ROZPOCET
| VV |  | 2*1,0*(2,02+0,25) |  | 4.54 | [12 empty] | VV | 2 | 2 | True | 0 | ROZPOCET
| VV |  | 2*4,0*(2,25+0,25) |  | 20 | [12 empty] | VV | 2 | 2 | True | 0 | ROZPOCET
| VV |  | 0,93*1,75 |  | 1.628 | [12 empty] | VV | 2 | 2 | True | 0 | ROZPOCET
| VV |  | 2NP | [14 empty] | VV | 2 | 1 | True | 0 | ROZPOCET
| VV |  | 2*1,2*(2,1+0,15) |  | 5.4 | [12 empty] | VV | 2 | 2 | True | 0 | ROZPOCET
| VV |  | 2*8*0,9*(2,02+0,15) |  | 31.248 | [12 empty] | VV | 2 | 2 | True | 0 | ROZPOCET
| VV |  | 2*0,8*(2,02+0,15) |  | 3.472 | [12 empty] | VV | 2 | 2 | True | 0 | ROZPOCET
| VV |  | 2*1,0*(2,02+0,15) |  | 4.34 | [12 empty] | VV | 2 | 2 | True | 0 | ROZPOCET
| VV |  | 2*0,93*1,0 |  | 1.86 | [12 empty] | VV | 2 | 2 | True | 0 | ROZPOCET
| VV |  | okna a dveře | [14 empty] | VV | 2 | 1 | True | 0 | ROZPOCET
| VV |  | 1NP | [14 empty] | VV | 2 | 1 | True | 0 | ROZPOCET
| VV |  | 5*1,125*(2,1+0,25) |  | 13.219 | [12 empty] | VV | 2 | 2 | True | 0 | ROZPOCET
| VV |  | 2*2,5*(2,25+0,25) |  | 12.5 | [12 empty] | VV | 2 | 2 | True | 0 | ROZPOCET
| VV |  | 4*2,25*2,25 |  | 20.25 | [12 empty] | VV | 2 | 2 | True | 0 | ROZPOCET
| VV |  | 2*1,25*1,25 |  | 3.125 | [12 empty] | VV | 2 | 2 | True | 0 | ROZPOCET
| VV |  | 0,75*0,75 |  | 0.563 | [12 empty] | VV | 2 | 2 | True | 0 | ROZPOCET
| VV |  | 3,0*1,0 |  | 3 | [12 empty] | VV | 2 | 2 | True | 0 | ROZPOCET
| VV |  | 8*1,75*1,5 |  | 21 | [12 empty] | VV | 2 | 2 | True | 0 | ROZPOCET
| VV |  | 1,5*1,5 |  | 2.25 | [12 empty] | VV | 2 | 2 | True | 0 | ROZPOCET
| VV |  | 4,5*2,25 |  | 10.125 | [12 empty] | VV | 2 | 2 | True | 0 | ROZPOCET
| VV |  | 2NP | [14 empty] | VV | 2 | 1 | True | 0 | ROZPOCET
| VV |  | 8*2,25*2,25 |  | 40.5 | [12 empty] | VV | 2 | 2 | True | 0 | ROZPOCET
| VV |  | 2*1,25*1,25 |  | 3.125 | [12 empty] | VV | 2 | 2 | True | 0 | ROZPOCET
| VV |  | 0,75*0,75 |  | 0.563 | [12 empty] | VV | 2 | 2 | True | 0 | ROZPOCET
| VV |  | 3,0*1,0 |  | 3 | [12 empty] | VV | 2 | 2 | True | 0 | ROZPOCET
| VV |  | 1,0*1,0 |  | 1 | [12 empty] | VV | 2 | 2 | True | 0 | ROZPOCET
| VV |  | 1,5*1,5 |  | 2.25 | [12 empty] | VV | 2 | 2 | True | 0 | ROZPOCET
| VV |  | 1,125*(2,1+0,15) |  | 2.531 | [12 empty] | VV | 2 | 2 | True | 0 | ROZPOCET
| VV |  | Součet |  | 257.081 | [12 empty] | VV | 2 | 4 | True | 1 | ROZPOCET
102 | K | 621142001 | Pletivo vnějších ploch v ploše nebo pruzích, na plném podkladu sklovláknité vtlačené do tmelu podhledů | m2 | 12.345 |  | 0 | CS ÚRS 2024 02 |  | základní |  | 0 | 0.004384 | 0.05412 | 0 | 0 | 4 | K | 2 |  |  |  | ROZPOCET | [5 empty] | 0 | 0 | 0 | 0 | 0 | 1 | 0 | 4 | -1241161820
| PP |  | Pletivo vnějších ploch v ploše nebo pruzích, na plném podkladu sklovláknité vtlačené do tmelu podhledů | [14 empty] | PP | 2
| Online PSC |  | https://podminky.urs.cz/item/CS_URS_2024_02/621142001 | [14 empty] | Online PSC | 2
| VV | S3 | 12,345*1,0"markýza |  | 12.345 | [12 empty] | VV | 2 | 2 | True | 1 | ROZPOCET
103 | K | 621151001 | Penetrační nátěr vnějších pastovitých tenkovrstvých omítek akrylátový podhledů | m2 | 12.345 |  | 0 | CS ÚRS 2024 02 |  | základní |  | 0 | 0.00022 | 0.0027159 | 0 | 0 | 4 | K | 2 |  |  |  | ROZPOCET | [5 empty] | 0 | 0 | 0 | 0 | 0 | 1 | 0 | 4 | 1279904709
| PP |  | Penetrační nátěr vnějších pastovitých tenkovrstvých omítek akrylátový podhledů | [14 empty] | PP | 2
| Online PSC |  | https://podminky.urs.cz/item/CS_URS_2024_02/621151001 | [14 empty] | Online PSC | 2
| VV |  | S3 |  | 12.345 | [12 empty] | VV | 2 | 2 | True | 1 | ROZPOCET
| FIG |  | Rozpad figury: S3 | [15 empty] | 2
| FIG |  | 12,345*1,0"markýza |  | 12.345 | [13 empty] | 2
104 | K | 621321111 | Omítka vápenocementová vnějších ploch nanášená ručně jednovrstvá, tloušťky do 15 mm hrubá zatřená podhledů | m2 | 12.345 |  | 0 | CS ÚRS 2024 02 |  | základní |  | 0 | 0.02363 | 0.29171 | 0 | 0 | 4 | K | 2 |  |  |  | ROZPOCET | [5 empty] | 0 | 0 | 0 | 0 | 0 | 1 | 0 | 4 | 64906655
| PP |  | Omítka vápenocementová vnějších ploch nanášená ručně jednovrstvá, tloušťky do 15 mm hrubá zatřená podhledů | [14 empty] | PP | 2
| Online PSC |  | https://podminky.urs.cz/item/CS_URS_2024_02/621321111 | [14 empty] | Online PSC | 2
| VV |  | S3 |  | 12.345 | [12 empty] | VV | 2 | 2 | True | 1 | ROZPOCET
| FIG |  | Rozpad figury: S3 | [15 empty] | 2
| FIG |  | 12,345*1,0"markýza |  | 12.345 | [13 empty] | 2
105 | K | 621531022 | Omítka tenkovrstvá silikonová vnějších ploch probarvená bez penetrace zatíraná (škrábaná), zrnitost 2,0 mm podhledů | m2 | 12.345 |  | 0 | CS ÚRS 2024 02 |  | základní |  | 0 | 0.00336 | 0.041479 | 0 | 0 | 4 | K | 2 |  |  |  | ROZPOCET | [5 empty] | 0 | 0 | 0 | 0 | 0 | 1 | 0 | 4 | 161938167
| PP |  | Omítka tenkovrstvá silikonová vnějších ploch probarvená bez penetrace zatíraná (škrábaná), zrnitost 2,0 mm podhledů | [14 empty] | PP | 2
| Online PSC |  | https://podminky.urs.cz/item/CS_URS_2024_02/621531022 | [14 empty] | Online PSC | 2
| VV |  | S3 |  | 12.345 | [12 empty] | VV | 2 | 2 | True | 1 | ROZPOCET
| FIG |  | Rozpad figury: S3 | [15 empty] | 2
| FIG |  | 12,345*1,0"markýza |  | 12.345 | [13 empty] | 2
106 | K | 622151001 | Penetrační nátěr vnějších pastovitých tenkovrstvých omítek akrylátový stěn | m2 | 387.071 |  | 0 | CS ÚRS 2024 02 |  | základní |  | 0 | 0.00022 | 0.085156 | 0 | 0 | 4 | K | 2 |  |  |  | ROZPOCET | [5 empty] | 0 | 0 | 0 | 0 | 0 | 1 | 0 | 4 | -1535162522
| PP |  | Penetrační nátěr vnějších pastovitých tenkovrstvých omítek akrylátový stěn | [14 empty] | PP | 2
| Online PSC |  | https://podminky.urs.cz/item/CS_URS_2024_02/622151001 | [14 empty] | Online PSC | 2
| VV |  | OM_EX1+OM_EX2+OM_EX3 |  | 387.071 | [12 empty] | VV | 2 | 2 | True | 1 | ROZPOCET
| FIG |  | Rozpad figury: OM_EX1 | [15 empty] | 2
| FIG |  | Povrchová úprava fasády ozn. 1 |  | 0 | [13 empty] | 2
| FIG |  | 7,21*(17,25+14,25+16,25+6,3) |  | 389.701 | [13 empty] | 2
| FIG |  | -0,49*12,345 |  | -6.049 | [13 empty] | 2
| FIG |  | -3,22*3,6 |  | -11.592 | [13 empty] | 2
| FIG |  | -8*2,25*2,25 |  | -40.5 | [13 empty] | 2
| FIG |  | -4*1,25*1,25 |  | -6.25 | [13 empty] | 2
| FIG |  | -2*0,75*0,75 |  | -1.125 | [13 empty] | 2
| FIG |  | -2*3,0*1,0 |  | -6 | [13 empty] | 2
| FIG |  | -2*1,5*1,5 |  | -4.5 | [13 empty] | 2
| FIG |  | -4,5*2,25 |  | -10.125 | [13 empty] | 2
| FIG |  | -1,125*1,85 |  | -2.081 | [13 empty] | 2
| FIG |  | -1,0*1,0 |  | -1 | [13 empty] | 2
| FIG |  | -1,125*2,1 |  | -2.363 | [13 empty] | 2
| FIG |  | Mezisoučet |  | 298.116 | [13 empty] | 2
| FIG |  | Rozpad figury: OM_EX2 | [15 empty] | 2
| FIG |  | Povchová úprava fasády ozn. 2 |  | 0 | [13 empty] | 2
| FIG |  | 7,21*(7,95+1,0) |  | 64.53 | [13 empty] | 2
| FIG |  | 0,49*(12,345+2*1,0)"markýza |  | 7.029 | [13 empty] | 2
| FIG |  | -4*2,25*2,25 |  | -20.25 | [13 empty] | 2
| FIG |  | Mezisoučet |  | 51.309 | [13 empty] | 2
| FIG |  | Rozpad figury: OM_EX3 | [15 empty] | 2
| FIG |  | Povrchová úprava fasády č. 3 |  | 0 | [13 empty] | 2
| FIG |  | 0,28*(2,5+3,2+1,8) |  | 2.1 | [13 empty] | 2
| FIG |  | 0,43*(4,0+0,3) |  | 1.849 | [13 empty] | 2
| FIG |  | 0,58*(4,0+0,3) |  | 2.494 | [13 empty] | 2
| FIG |  | 0,73*(5,75+5,05+17,25+7,95+1,0+6,3) |  | 31.609 | [13 empty] | 2
| FIG |  | -0,25*(1,625) |  | -0.406 | [13 empty] | 2
| FIG |  | Součet |  | 37.646 | [13 empty] | 2
107 | K | 622273251 | Montáž zavěšené odvětrávané fasády na hliníkové nosné konstrukci z fasádních desek na dvousměrné nosné konstrukci opláštění připevněné mechanickým skrytým spojem, (zadní uchycení ) opláštění stěn s vložením tepelné izolace, tloušťky 140 mm | m2 | 104.133 |  | 0 | CS ÚRS 2024 02 |  | základní |  | 0 | 0.013264 | 1.3812 | 0 | 0 | 4 | K | 2 |  |  |  | ROZPOCET | [5 empty] | 0 | 0 | 0 | 0 | 0 | 1 | 0 | 4 | -636099695
| PP |  | Montáž zavěšené odvětrávané fasády na hliníkové nosné konstrukci z fasádních desek na dvousměrné nosné konstrukci opláštění připevněné mechanickým skrytým spojem, (zadní uchycení ) opláštění stěn s vložením tepelné izolace, tloušťky 140 mm | [14 empty] | PP | 2
| Online PSC |  | https://podminky.urs.cz/item/CS_URS_2024_02/622273251 | [14 empty] | Online PSC | 2
| VV | Z09 | 1,03*(65,6+35,5)"skladba Z09 |  | 104.133 | [12 empty] | VV | 2 | 2 | True | 1 | ROZPOCET
| FIG |  | Rozpad figury: Z09 | [15 empty] | 2
| FIG |  | 1,03*(65,6+35,5)"skladba Z09 |  | 104.133 | [13 empty] | 2
108 | M | 59590739 | deska cementotřísková bez povrchové úpravy tl 16mm | m2 | 130.166 |  | 0 | CS ÚRS 2024 02 |  | základní |  | 0 | 0.0227 | 2.9548 | 0 | 0 | 8 | M | 2 |  |  |  | ROZPOCET | [5 empty] | 0 | 0 | 0 | 0 | 0 | 1 | 0 | 4 | 2045485577
| PP |  | deska cementotřísková bez povrchové úpravy tl 16mm | [14 empty] | PP | 2
| VV |  | 104,133*1,25 "Přepočtené koeficientem množství |  | 130.166 | [12 empty] | VV | 2 | 2 | True | 1 | ROZPOCET
109 | M | 28329038 | fólie PES difuzně propustná fasádní (spára max 20 mm, max. 20% plochy), 210 g/m2 | m2 | 130.166 |  | 0 | CS ÚRS 2024 02 |  | základní |  | 0 | 0.00013 | 0.016922 | 0 | 0 | 8 | M | 2 |  |  |  | ROZPOCET | [5 empty] | 0 | 0 | 0 | 0 | 0 | 1 | 0 | 4 | -308841404
| PP |  | fólie PES difuzně propustná fasádní (spára max 20 mm, max. 20% plochy), 210 g/m2 | [14 empty] | PP | 2
| P |  | Poznámka k položce: monolitická PES textilie se zátěrem, integrovaná lepící páska | [14 empty] | P | 2
| VV |  | 104,133*1,25 "Přepočtené koeficientem množství |  | 130.166 | [12 empty] | VV | 2 | 2 | True | 1 | ROZPOCET
110 | K | 622321111 | Omítka vápenocementová vnějších ploch nanášená ručně jednovrstvá, tloušťky do 15 mm hrubá zatřená stěn | m2 | 349.425 |  | 0 | CS ÚRS 2024 02 |  | základní |  | 0 | 0.02363 | 8.2569 | 0 | 0 | 4 | K | 2 |  |  |  | ROZPOCET | [5 empty] | 0 | 0 | 0 | 0 | 0 | 1 | 0 | 4 | 477919923
| PP |  | Omítka vápenocementová vnějších ploch nanášená ručně jednovrstvá, tloušťky do 15 mm hrubá zatřená stěn | [14 empty] | PP | 2
| Online PSC |  | https://podminky.urs.cz/item/CS_URS_2024_02/622321111 | [14 empty] | Online PSC | 2
| VV |  | Povrchová úprava fasády ozn. 1 | [14 empty] | VV | 2 | 1 | True | 0 | ROZPOCET
| VV |  | 7,21*(17,25+14,25+16,25+6,3) |  | 389.701 | [12 empty] | VV | 2 | 2 | True | 0 | ROZPOCET
| VV |  | -0,49*12,345 |  | -6.049 | [12 empty] | VV | 2 | 2 | True | 0 | ROZPOCET
| VV |  | -3,22*3,6 |  | -11.592 | [12 empty] | VV | 2 | 2 | True | 0 | ROZPOCET
| VV |  | -8*2,25*2,25 |  | -40.5 | [12 empty] | VV | 2 | 2 | True | 0 | ROZPOCET
| VV |  | -4*1,25*1,25 |  | -6.25 | [12 empty] | VV | 2 | 2 | True | 0 | ROZPOCET
| VV |  | -2*0,75*0,75 |  | -1.125 | [12 empty] | VV | 2 | 2 | True | 0 | ROZPOCET
| VV |  | -2*3,0*1,0 |  | -6 | [12 empty] | VV | 2 | 2 | True | 0 | ROZPOCET
| VV |  | -2*1,5*1,5 |  | -4.5 | [12 empty] | VV | 2 | 2 | True | 0 | ROZPOCET
| VV |  | -4,5*2,25 |  | -10.125 | [12 empty] | VV | 2 | 2 | True | 0 | ROZPOCET
| VV |  | -1,125*1,85 |  | -2.081 | [12 empty] | VV | 2 | 2 | True | 0 | ROZPOCET
| VV |  | -1,0*1,0 |  | -1 | [12 empty] | VV | 2 | 2 | True | 0 | ROZPOCET
| VV |  | -1,125*2,1 |  | -2.363 | [12 empty] | VV | 2 | 2 | True | 0 | ROZPOCET
| VV | OM_EX1 | Mezisoučet |  | 298.116 | [12 empty] | VV | 2 | 3 | True | 0 | ROZPOCET
| VV |  | Povchová úprava fasády ozn. 2 | [14 empty] | VV | 2 | 1 | True | 0 | ROZPOCET
| VV |  | 7,21*(7,95+1,0) |  | 64.53 | [12 empty] | VV | 2 | 2 | True | 0 | ROZPOCET
| VV |  | 0,49*(12,345+2*1,0)"markýza |  | 7.029 | [12 empty] | VV | 2 | 2 | True | 0 | ROZPOCET
| VV |  | -4*2,25*2,25 |  | -20.25 | [12 empty] | VV | 2 | 2 | True | 0 | ROZPOCET
| VV | OM_EX2 | Mezisoučet |  | 51.309 | [12 empty] | VV | 2 | 3 | True | 0 | ROZPOCET
| VV |  | Součet |  | 349.425 | [12 empty] | VV | 2 | 4 | True | 1 | ROZPOCET
111 | K | 622142001 | Pletivo vnějších ploch v ploše nebo pruzích, na plném podkladu sklovláknité vtlačené do tmelu stěn | m2 | 349.425 |  | 0 | CS ÚRS 2024 02 |  | základní |  | 0 | 0.004384 | 1.5319 | 0 | 0 | 4 | K | 2 |  |  |  | ROZPOCET | [5 empty] | 0 | 0 | 0 | 0 | 0 | 1 | 0 | 4 | -364275389
| PP |  | Pletivo vnějších ploch v ploše nebo pruzích, na plném podkladu sklovláknité vtlačené do tmelu stěn | [14 empty] | PP | 2
| Online PSC |  | https://podminky.urs.cz/item/CS_URS_2024_02/622142001 | [14 empty] | Online PSC | 2
| VV |  | OM_EX1+OM_EX2 |  | 349.425 | [12 empty] | VV | 2 | 2 | True | 0 | ROZPOCET
| VV |  | Součet |  | 349.425 | [12 empty] | VV | 2 | 4 | True | 1 | ROZPOCET
| FIG |  | Rozpad figury: OM_EX1 | [15 empty] | 2
| FIG |  | Povrchová úprava fasády ozn. 1 |  | 0 | [13 empty] | 2
| FIG |  | 7,21*(17,25+14,25+16,25+6,3) |  | 389.701 | [13 empty] | 2
| FIG |  | -0,49*12,345 |  | -6.049 | [13 empty] | 2
| FIG |  | -3,22*3,6 |  | -11.592 | [13 empty] | 2
| FIG |  | -8*2,25*2,25 |  | -40.5 | [13 empty] | 2
| FIG |  | -4*1,25*1,25 |  | -6.25 | [13 empty] | 2
| FIG |  | -2*0,75*0,75 |  | -1.125 | [13 empty] | 2
| FIG |  | -2*3,0*1,0 |  | -6 | [13 empty] | 2
| FIG |  | -2*1,5*1,5 |  | -4.5 | [13 empty] | 2
| FIG |  | -4,5*2,25 |  | -10.125 | [13 empty] | 2
| FIG |  | -1,125*1,85 |  | -2.081 | [13 empty] | 2
| FIG |  | -1,0*1,0 |  | -1 | [13 empty] | 2
| FIG |  | -1,125*2,1 |  | -2.363 | [13 empty] | 2
| FIG |  | Mezisoučet |  | 298.116 | [13 empty] | 2
| FIG |  | Rozpad figury: OM_EX2 | [15 empty] | 2
| FIG |  | Povchová úprava fasády ozn. 2 |  | 0 | [13 empty] | 2
| FIG |  | 7,21*(7,95+1,0) |  | 64.53 | [13 empty] | 2
| FIG |  | 0,49*(12,345+2*1,0)"markýza |  | 7.029 | [13 empty] | 2
| FIG |  | -4*2,25*2,25 |  | -20.25 | [13 empty] | 2
| FIG |  | Mezisoučet |  | 51.309 | [13 empty] | 2
112 | K | 622143003 | Montáž omítkových profilů plastových, pozinkovaných nebo dřevěných upevněných vtlačením do podkladní vrstvy nebo přibitím rohových s tkaninou | m | 340.6 |  | 0 | CS ÚRS 2024 02 |  | základní |  | 0 | 0 | 0 | 0 | 0 | 4 | K | 2 |  |  |  | ROZPOCET | [5 empty] | 0 | 0 | 0 | 0 | 0 | 1 | 0 | 4 | -1891849230
| PP |  | Montáž omítkových profilů plastových, pozinkovaných nebo dřevěných upevněných vtlačením do podkladní vrstvy nebo přibitím rohových s tkaninou | [14 empty] | PP | 2
| Online PSC |  | https://podminky.urs.cz/item/CS_URS_2024_02/622143003 | [14 empty] | Online PSC | 2
113 | M | 55343025 | profil rohový Pz+PVC pro vnější omítky tl 7mm | m | 357.63 |  | 0 | CS ÚRS 2024 02 |  | základní |  | 0 | 0.0001 | 0.035763 | 0 | 0 | 8 | M | 2 |  |  |  | ROZPOCET | [5 empty] | 0 | 0 | 0 | 0 | 0 | 1 | 0 | 4 | 13508830
| PP |  | profil rohový Pz+PVC pro vnější omítky tl 7mm | [14 empty] | PP | 2
| VV |  | vnitřní omítka | [14 empty] | VV | 2 | 1 | True | 0 | ROZPOCET
| VV |  | (3)*3,25"rohy stěn |  | 9.75 | [12 empty] | VV | 2 | 2 | True | 0 | ROZPOCET
| VV |  | 2*(12*2,25+4*1,25+2*0,75+3*1,0+2*1,5+2*2,1)"ostění otvorů |  | 87.4 | [12 empty] | VV | 2 | 2 | True | 0 | ROZPOCET
| VV |  | 10*2,25+4*1,25+2*0,75+2*3,0+1,0+2*1,5+2*4,5+1,125+2*2,875+2*2*4,0"nadpraží otvorů |  | 70.875 | [12 empty] | VV | 2 | 2 | True | 0 | ROZPOCET
| VV |  | vnější omítky | [14 empty] | VV | 2 | 1 | True | 0 | ROZPOCET
| VV |  | 5*7,21"rohy domu |  | 36.05 | [12 empty] | VV | 2 | 2 | True | 0 | ROZPOCET
| VV |  | 2*(12*2,25+4*1,25+2*0,75+3*1,0+2*1,5+2*2,1)"ostění otvorů |  | 87.4 | [12 empty] | VV | 2 | 2 | True | 0 | ROZPOCET
| VV |  | 10*2,25+4*1,25+2*0,75+2*3,0+1,0+2*1,5+2*4,5+1,125"nadpraží otvorů |  | 49.125 | [12 empty] | VV | 2 | 2 | True | 0 | ROZPOCET
| VV |  | Součet |  | 340.6 | [12 empty] | VV | 2 | 4 | True | 0 | ROZPOCET
| VV |  | 340,6*1,05 "Přepočtené koeficientem množství |  | 357.63 | [12 empty] | VV | 2 | 2 | True | 1 | ROZPOCET
114 | K | 622143004 | Montáž omítkových profilů plastových, pozinkovaných nebo dřevěných upevněných vtlačením do podkladní vrstvy nebo přibitím začišťovacích samolepících pro vytvoření dilatujícího spoje s okenním rámem | m | 136.525 |  | 0 | CS ÚRS 2024 02 |  | základní |  | 0 | 0 | 0 | 0 | 0 | 4 | K | 2 |  |  |  | ROZPOCET | [5 empty] | 0 | 0 | 0 | 0 | 0 | 1 | 0 | 4 | -1309480214
| PP |  | Montáž omítkových profilů plastových, pozinkovaných nebo dřevěných upevněných vtlačením do podkladní vrstvy nebo přibitím začišťovacích samolepících pro vytvoření dilatujícího spoje s okenním rámem | [14 empty] | PP | 2
| Online PSC |  | https://podminky.urs.cz/item/CS_URS_2024_02/622143004 | [14 empty] | Online PSC | 2
115 | M | 28342205 | profil napojovací okenní PVC s výztužnou tkaninou 6mm | m | 143.351 |  | 0 | CS ÚRS 2024 02 |  | základní |  | 0 | 4e-05 | 0.005734 | 0 | 0 | 8 | M | 2 |  |  |  | ROZPOCET | [5 empty] | 0 | 0 | 0 | 0 | 0 | 1 | 0 | 4 | 1082181474
| PP |  | profil napojovací okenní PVC s výztužnou tkaninou 6mm | [14 empty] | PP | 2
| VV |  | vnější omítky | [14 empty] | VV | 2 | 1 | True | 0 | ROZPOCET
| VV |  | 2*(12*2,25+4*1,25+2*0,75+3*1,0+2*1,5+2*2,1)"ostění otvorů |  | 87.4 | [12 empty] | VV | 2 | 2 | True | 0 | ROZPOCET
| VV |  | 10*2,25+4*1,25+2*0,75+2*3,0+1,0+2*1,5+2*4,5+1,125"nadpraží otvorů |  | 49.125 | [12 empty] | VV | 2 | 2 | True | 0 | ROZPOCET
| VV |  | Součet |  | 136.525 | [12 empty] | VV | 2 | 4 | True | 0 | ROZPOCET
| VV |  | 136,525*1,05 "Přepočtené koeficientem množství |  | 143.351 | [12 empty] | VV | 2 | 2 | True | 1 | ROZPOCET
116 | K | 622211001 | Montáž kontaktního zateplení lepením a mechanickým kotvením z polystyrenových desek (dodávka ve specifikaci) na vnější stěny, na podklad betonový nebo z lehčeného betonu, z tvárnic keramických nebo vápenopískových, tloušťky desek do 40 mm | m2 | 103.388 |  | 0 | CS ÚRS 2024 02 |  | základní |  | 0 | 0.0083533 | 0.86363 | 0 | 0 | 4 | K | 2 |  |  |  | ROZPOCET | [5 empty] | 0 | 0 | 0 | 0 | 0 | 1 | 0 | 4 | 566077089
| PP |  | Montáž kontaktního zateplení lepením a mechanickým kotvením z polystyrenových desek (dodávka ve specifikaci) na vnější stěny, na podklad betonový nebo z lehčeného betonu, z tvárnic keramických nebo vápenopískových, tloušťky desek do 40 mm | [14 empty] | PP | 2
| Online PSC |  | https://podminky.urs.cz/item/CS_URS_2024_02/622211001 | [14 empty] | Online PSC | 2
| VV |  | 1,65*(17,25+14,25+16,25+6,3+1,0+7,95-2*1,125) |  | 100.238 | [12 empty] | VV | 2 | 2 | True | 0 | ROZPOCET
| VV |  | (1,65-0,25)*(2*1,125)"pod dverními otvory |  | 3.15 | [12 empty] | VV | 2 | 2 | True | 0 | ROZPOCET
| VV | Z10_Z11_Z12 | Součet |  | 103.388 | [12 empty] | VV | 2 | 4 | True | 1 | ROZPOCET
117 | M | 28376439 | deska XPS hrana rovná a strukturovaný povrch 250kPa λ=0,032 tl 40mm | m2 | 108.557 |  | 0 | CS ÚRS 2024 02 |  | základní |  | 0 | 0.0012 | 0.13027 | 0 | 0 | 8 | M | 2 |  |  |  | ROZPOCET | [5 empty] | 0 | 0 | 0 | 0 | 0 | 1 | 0 | 4 | -602784121
| PP |  | deska XPS hrana rovná a strukturovaný povrch 250kPa λ=0,032 tl 40mm | [14 empty] | PP | 2
| VV |  | 103,388*1,05 "Přepočtené koeficientem množství |  | 108.557 | [12 empty] | VV | 2 | 2 | True | 1 | ROZPOCET
118 | K | 622511112 | Omítka tenkovrstvá akrylátová vnějších ploch probarvená bez penetrace mozaiková střednězrnná stěn | m2 | 37.646 |  | 0 | CS ÚRS 2024 02 |  | základní |  | 0 | 0.0057 | 0.21458 | 0 | 0 | 4 | K | 2 |  |  |  | ROZPOCET | [5 empty] | 0 | 0 | 0 | 0 | 0 | 1 | 0 | 4 | -643335382
| PP |  | Omítka tenkovrstvá akrylátová vnějších ploch probarvená bez penetrace mozaiková střednězrnná stěn | [14 empty] | PP | 2
| Online PSC |  | https://podminky.urs.cz/item/CS_URS_2024_02/622511112 | [14 empty] | Online PSC | 2
| VV |  | Povrchová úprava fasády č. 3 | [14 empty] | VV | 2 | 1 | True | 0 | ROZPOCET
| VV |  | 0,28*(2,5+3,2+1,8) |  | 2.1 | [12 empty] | VV | 2 | 2 | True | 0 | ROZPOCET
| VV |  | 0,43*(4,0+0,3) |  | 1.849 | [12 empty] | VV | 2 | 2 | True | 0 | ROZPOCET
| VV |  | 0,58*(4,0+0,3) |  | 2.494 | [12 empty] | VV | 2 | 2 | True | 0 | ROZPOCET
| VV |  | 0,73*(5,75+5,05+17,25+7,95+1,0+6,3) |  | 31.609 | [12 empty] | VV | 2 | 2 | True | 0 | ROZPOCET
| VV |  | -0,25*(1,625) |  | -0.406 | [12 empty] | VV | 2 | 2 | True | 0 | ROZPOCET
| VV | OM_EX3 | Součet |  | 37.646 | [12 empty] | VV | 2 | 4 | True | 1 | ROZPOCET
119 | K | 622531022 | Omítka tenkovrstvá silikonová vnějších ploch probarvená bez penetrace zatíraná (škrábaná), zrnitost 2,0 mm stěn | m2 | 349.425 |  | 0 | CS ÚRS 2024 02 |  | základní |  | 0 | 0.0033 | 1.1531 | 0 | 0 | 4 | K | 2 |  |  |  | ROZPOCET | [5 empty] | 0 | 0 | 0 | 0 | 0 | 1 | 0 | 4 | 1496974447
| PP |  | Omítka tenkovrstvá silikonová vnějších ploch probarvená bez penetrace zatíraná (škrábaná), zrnitost 2,0 mm stěn | [14 empty] | PP | 2
| Online PSC |  | https://podminky.urs.cz/item/CS_URS_2024_02/622531022 | [14 empty] | Online PSC | 2
| VV |  | OM_EX1+OM_EX2 |  | 349.425 | [12 empty] | VV | 2 | 2 | True | 1 | ROZPOCET
| FIG |  | Rozpad figury: OM_EX1 | [15 empty] | 2
| FIG |  | Povrchová úprava fasády ozn. 1 |  | 0 | [13 empty] | 2
| FIG |  | 7,21*(17,25+14,25+16,25+6,3) |  | 389.701 | [13 empty] | 2
| FIG |  | -0,49*12,345 |  | -6.049 | [13 empty] | 2
| FIG |  | -3,22*3,6 |  | -11.592 | [13 empty] | 2
| FIG |  | -8*2,25*2,25 |  | -40.5 | [13 empty] | 2
| FIG |  | -4*1,25*1,25 |  | -6.25 | [13 empty] | 2
| FIG |  | -2*0,75*0,75 |  | -1.125 | [13 empty] | 2
| FIG |  | -2*3,0*1,0 |  | -6 | [13 empty] | 2
| FIG |  | -2*1,5*1,5 |  | -4.5 | [13 empty] | 2
| FIG |  | -4,5*2,25 |  | -10.125 | [13 empty] | 2
| FIG |  | -1,125*1,85 |  | -2.081 | [13 empty] | 2
| FIG |  | -1,0*1,0 |  | -1 | [13 empty] | 2
| FIG |  | -1,125*2,1 |  | -2.363 | [13 empty] | 2
| FIG |  | Mezisoučet |  | 298.116 | [13 empty] | 2
| FIG |  | Rozpad figury: OM_EX2 | [15 empty] | 2
| FIG |  | Povchová úprava fasády ozn. 2 |  | 0 | [13 empty] | 2
| FIG |  | 7,21*(7,95+1,0) |  | 64.53 | [13 empty] | 2
| FIG |  | 0,49*(12,345+2*1,0)"markýza |  | 7.029 | [13 empty] | 2
| FIG |  | -4*2,25*2,25 |  | -20.25 | [13 empty] | 2
| FIG |  | Mezisoučet |  | 51.309 | [13 empty] | 2
120 | K | 629991011 | Zakrytí vnějších ploch před znečištěním včetně pozdějšího odkrytí výplní otvorů a svislých ploch fólií přilepenou lepící páskou | m2 | 139.001 |  | 0 | CS ÚRS 2024 02 |  | základní |  | 0 | 0.000385 | 0.053515 | 1e-05 | 0.00139 | 4 | K | 2 |  |  |  | ROZPOCET | [5 empty] | 0 | 0 | 0 | 0 | 0 | 1 | 0 | 4 | -1440653662
| PP |  | Zakrytí vnějších ploch před znečištěním včetně pozdějšího odkrytí výplní otvorů a svislých ploch fólií přilepenou lepící páskou | [14 empty] | PP | 2
| Online PSC |  | https://podminky.urs.cz/item/CS_URS_2024_02/629991011 | [14 empty] | Online PSC | 2
| VV |  | 1NP | [14 empty] | VV | 2 | 1 | True | 0 | ROZPOCET
| VV |  | 5*1,125*(2,1+0,25) |  | 13.219 | [12 empty] | VV | 2 | 2 | True | 0 | ROZPOCET
| VV |  | 2*2,5*(2,25+0,25) |  | 12.5 | [12 empty] | VV | 2 | 2 | True | 0 | ROZPOCET
| VV |  | 4*2,25*2,25 |  | 20.25 | [12 empty] | VV | 2 | 2 | True | 0 | ROZPOCET
| VV |  | 2*1,25*1,25 |  | 3.125 | [12 empty] | VV | 2 | 2 | True | 0 | ROZPOCET
| VV |  | 0,75*0,75 |  | 0.563 | [12 empty] | VV | 2 | 2 | True | 0 | ROZPOCET
| VV |  | 3,0*1,0 |  | 3 | [12 empty] | VV | 2 | 2 | True | 0 | ROZPOCET
| VV |  | 8*1,75*1,5 |  | 21 | [12 empty] | VV | 2 | 2 | True | 0 | ROZPOCET
| VV |  | 1,5*1,5 |  | 2.25 | [12 empty] | VV | 2 | 2 | True | 0 | ROZPOCET
| VV |  | 4,5*2,25 |  | 10.125 | [12 empty] | VV | 2 | 2 | True | 0 | ROZPOCET
| VV |  | 2NP | [14 empty] | VV | 2 | 1 | True | 0 | ROZPOCET
| VV |  | 8*2,25*2,25 |  | 40.5 | [12 empty] | VV | 2 | 2 | True | 0 | ROZPOCET
| VV |  | 2*1,25*1,25 |  | 3.125 | [12 empty] | VV | 2 | 2 | True | 0 | ROZPOCET
| VV |  | 0,75*0,75 |  | 0.563 | [12 empty] | VV | 2 | 2 | True | 0 | ROZPOCET
| VV |  | 3,0*1,0 |  | 3 | [12 empty] | VV | 2 | 2 | True | 0 | ROZPOCET
| VV |  | 1,0*1,0 |  | 1 | [12 empty] | VV | 2 | 2 | True | 0 | ROZPOCET
| VV |  | 1,5*1,5 |  | 2.25 | [12 empty] | VV | 2 | 2 | True | 0 | ROZPOCET
| VV |  | 1,125*(2,1+0,15) |  | 2.531 | [12 empty] | VV | 2 | 2 | True | 0 | ROZPOCET
| VV |  | Součet |  | 139.001 | [12 empty] | VV | 2 | 4 | True | 1 | ROZPOCET
338 | K | 632451021 | Potěr cementový vyrovnávací z malty (MC-15) v pásu o průměrné (střední) tl. od 10 do 20 mm | m2 | 20.16 |  | 0 | CS ÚRS 2024 02 |  | základní |  | 0 | 0.04984 | 1.0048 | 0 | 0 | 4 | K | 2 |  |  |  | ROZPOCET | [5 empty] | 0 | 0 | 0 | 0 | 0 | 1 | 0 | 4 | -1755157125
| PP |  | Potěr cementový vyrovnávací z malty (MC-15) v pásu o průměrné (střední) tl. od 10 do 20 mm | [14 empty] | PP | 2
| Online PSC |  | https://podminky.urs.cz/item/CS_URS_2024_02/632451021 | [14 empty] | Online PSC | 2
| VV |  | (0,28+0,14)*(13*2,25+2*1,5+2*3,0+2*1,25+2*0,75+1,0+2*1,25+2,25)"pavilon |  | 20.16 | [12 empty] | VV | 2 | 2 | True | 0 | ROZPOCET
| VV |  | Součet |  | 20.16 | [12 empty] | VV | 2 | 4 | True | 1 | ROZPOCET
122 | K | 632451234 | Potěr cementový samonivelační litý tř. C 25, tl. přes 45 do 50 mm | m2 | 375.95 |  | 0 | CS ÚRS 2024 02 |  | základní |  | 0 | 0.11 | 41.3545 | 0 | 0 | 4 | K | 2 |  |  |  | ROZPOCET | [5 empty] | 0 | 0 | 0 | 0 | 0 | 1 | 0 | 4 | -58288435
| PP |  | Potěr cementový samonivelační litý tř. C 25, tl. přes 45 do 50 mm | [14 empty] | PP | 2
| Online PSC |  | https://podminky.urs.cz/item/CS_URS_2024_02/632451234 | [14 empty] | Online PSC | 2
| VV |  | podlaha P1 - 1.NP | [14 empty] | VV | 2 | 1 | True | 0 | ROZPOCET
| VV | P1_KR | 8,53+4,2+3,25+7,32+15,04+1,54"keramická dlažba |  | 39.88 | [12 empty] | VV | 2 | 2 | True | 0 | ROZPOCET
| VV | P1_L | 17,33+5,47+105,64+6,28+10,38+5,34"linoleum |  | 150.44 | [12 empty] | VV | 2 | 2 | True | 0 | ROZPOCET
| VV |  | Mezisoučet |  | 190.32 | [12 empty] | VV | 2 | 3 | True | 0 | ROZPOCET
| VV |  | podlaha P2 - 2.NP | [14 empty] | VV | 2 | 1 | True | 0 | ROZPOCET
| VV | P2_KR | 17,33+7,36+4,2+15,04+1,54"keramická dlažba |  | 45.47 | [12 empty] | VV | 2 | 2 | True | 0 | ROZPOCET
| VV | P2_L | 7,06+5,47+105,64+10,38+5,34+6,27"linoleum |  | 140.16 | [12 empty] | VV | 2 | 2 | True | 0 | ROZPOCET
| VV |  | Mezisoučet |  | 185.63 | [12 empty] | VV | 2 | 3 | True | 0 | ROZPOCET
| VV |  | Součet |  | 375.95 | [12 empty] | VV | 2 | 4 | True | 1 | ROZPOCET
123 | K | 632451292 | Potěr cementový samonivelační litý Příplatek k cenám za každých dalších i započatých 5 mm tloušťky přes 50 mm tř. C 25 | m2 | 766.83 |  | 0 | CS ÚRS 2024 02 |  | základní |  | 0 | 0.011 | 8.4351 | 0 | 0 | 4 | K | 2 |  |  |  | ROZPOCET | [5 empty] | 0 | 0 | 0 | 0 | 0 | 1 | 0 | 4 | 913935283
| PP |  | Potěr cementový samonivelační litý Příplatek k cenám za každých dalších i započatých 5 mm tloušťky přes 50 mm tř. C 25 | [14 empty] | PP | 2
| Online PSC |  | https://podminky.urs.cz/item/CS_URS_2024_02/632451292 | [14 empty] | Online PSC | 2
| VV |  | 2*P1_L+P2_KR+3*P2_L |  | 766.83 | [12 empty] | VV | 2 | 2 | True | 1 | ROZPOCET
| FIG |  | Rozpad figury: P1_L | [15 empty] | 2
| FIG |  | 17,33+5,47+105,64+6,28+10,38+5,34"linoleum |  | 150.44 | [13 empty] | 2
| FIG |  | Rozpad figury: P2_KR | [15 empty] | 2
| FIG |  | podlaha P2 - 2.NP |  | 0 | [13 empty] | 2
| FIG |  | 17,33+7,36+4,2+15,04+1,54"keramická dlažba |  | 45.47 | [13 empty] | 2
| FIG |  | Rozpad figury: P2_L | [15 empty] | 2
| FIG |  | 7,06+5,47+105,64+10,38+5,34+6,27"linoleum |  | 140.16 | [13 empty] | 2
124 | K | 634112113 | Obvodová dilatace mezi stěnou a mazaninou nebo potěrem podlahovým páskem z pěnového PE tl. do 10 mm, výšky 80 mm | m | 367.66 |  | 0 | CS ÚRS 2024 02 |  | základní |  | 0 | 2.1e-05 | 0.0077209 | 0 | 0 | 4 | K | 2 |  |  |  | ROZPOCET | [5 empty] | 0 | 0 | 0 | 0 | 0 | 1 | 0 | 4 | 941930237
| PP |  | Obvodová dilatace mezi stěnou a mazaninou nebo potěrem podlahovým páskem z pěnového PE tl. do 10 mm, výšky 80 mm | [14 empty] | PP | 2
| Online PSC |  | https://podminky.urs.cz/item/CS_URS_2024_02/634112113 | [14 empty] | Online PSC | 2
| VV |  | 1NP | [14 empty] | VV | 2 | 1 | True | 0 | ROZPOCET
| VV |  | místnost 1.02 | [14 empty] | VV | 2 | 1 | True | 0 | ROZPOCET
| VV |  | 2*(4,0+4,635) |  | 17.27 | [12 empty] | VV | 2 | 2 | True | 0 | ROZPOCET
| VV |  | místnost 1.03 | [14 empty] | VV | 2 | 1 | True | 0 | ROZPOCET
| VV |  | (2*(5,25+2,09)-1,2) |  | 13.48 | [12 empty] | VV | 2 | 2 | True | 0 | ROZPOCET
| VV |  | místnost 1.04 | [14 empty] | VV | 2 | 1 | True | 0 | ROZPOCET
| VV |  | 2*(2,485+2,2) |  | 9.37 | [12 empty] | VV | 2 | 2 | True | 0 | ROZPOCET
| VV |  | místnost 1.05 | [14 empty] | VV | 2 | 1 | True | 0 | ROZPOCET
| VV |  | 2*(1,4+3,0) |  | 8.8 | [12 empty] | VV | 2 | 2 | True | 0 | ROZPOCET
| VV |  | místnost 1.06+schodiště | [14 empty] | VV | 2 | 1 | True | 0 | ROZPOCET
| VV |  | (2,5+2*4,1)+2*(1,2+3,97) |  | 21.04 | [12 empty] | VV | 2 | 2 | True | 0 | ROZPOCET
| VV |  | místnost 1.07 | [14 empty] | VV | 2 | 1 | True | 0 | ROZPOCET
| VV |  | 2*(3,27+2,57) |  | 11.68 | [12 empty] | VV | 2 | 2 | True | 0 | ROZPOCET
| VV |  | místnost 1.08 | [14 empty] | VV | 2 | 1 | True | 0 | ROZPOCET
| VV |  | (2*(7,0+6,95)+2*(9,25+5,92)) |  | 58.24 | [12 empty] | VV | 2 | 2 | True | 0 | ROZPOCET
| VV |  | místnost 1.09 a 1.10 | [14 empty] | VV | 2 | 1 | True | 0 | ROZPOCET
| VV |  | 2*(2,42+6,95+2*0,85) |  | 22.14 | [12 empty] | VV | 2 | 2 | True | 0 | ROZPOCET
| VV |  | místnost 1.11 | [14 empty] | VV | 2 | 1 | True | 0 | ROZPOCET
| VV |  | 2*(3,27+1,92) |  | 10.38 | [12 empty] | VV | 2 | 2 | True | 0 | ROZPOCET
| VV |  | místnost 1.12 | [14 empty] | VV | 2 | 1 | True | 0 | ROZPOCET
| VV |  | 2*(2,3+4,515) |  | 13.63 | [12 empty] | VV | 2 | 2 | True | 0 | ROZPOCET
| VV |  | místnost 1.13 | [14 empty] | VV | 2 | 1 | True | 0 | ROZPOCET
| VV |  | 2*(2,3+2,32) |  | 9.24 | [12 empty] | VV | 2 | 2 | True | 0 | ROZPOCET
| VV |  | 2.NP | [14 empty] | VV | 2 | 1 | True | 0 | ROZPOCET
| VV |  | místnost 2.01 | [14 empty] | VV | 2 | 1 | True | 0 | ROZPOCET
| VV |  | 2*(4,0+4,635) |  | 17.27 | [12 empty] | VV | 2 | 2 | True | 0 | ROZPOCET
| VV |  | místnost 2.02 | [14 empty] | VV | 2 | 1 | True | 0 | ROZPOCET
| VV |  | (2*(5,25+1,82)-2,5) |  | 11.64 | [12 empty] | VV | 2 | 2 | True | 0 | ROZPOCET
| VV |  | místnost 2.03 | [14 empty] | VV | 2 | 1 | True | 0 | ROZPOCET
| VV |  | 2*(3,27+2,57) |  | 11.68 | [12 empty] | VV | 2 | 2 | True | 0 | ROZPOCET
| VV |  | místnost 2.04 | [14 empty] | VV | 2 | 1 | True | 0 | ROZPOCET
| VV |  | 2*(2,485+2,2) |  | 9.37 | [12 empty] | VV | 2 | 2 | True | 0 | ROZPOCET
| VV |  | místnost 2.05 | [14 empty] | VV | 2 | 1 | True | 0 | ROZPOCET
| VV |  | 2*(1,4+3,0) |  | 8.8 | [12 empty] | VV | 2 | 2 | True | 0 | ROZPOCET
| VV |  | místnost 2.06 | [14 empty] | VV | 2 | 1 | True | 0 | ROZPOCET
| VV |  | (2*(7,0+6,95)+2*(9,25+5,92)) |  | 58.24 | [12 empty] | VV | 2 | 2 | True | 0 | ROZPOCET
| VV |  | místnost 2.07, 2.08 | [14 empty] | VV | 2 | 1 | True | 0 | ROZPOCET
| VV |  | 2*(2,42+6,95+2*0,85) |  | 22.14 | [12 empty] | VV | 2 | 2 | True | 0 | ROZPOCET
| VV |  | místnost 2.09 | [14 empty] | VV | 2 | 1 | True | 0 | ROZPOCET
| VV |  | 2*(2,3+4,515) |  | 13.63 | [12 empty] | VV | 2 | 2 | True | 0 | ROZPOCET
| VV |  | místnost 2.10 | [14 empty] | VV | 2 | 1 | True | 0 | ROZPOCET
| VV |  | 2*(2,3+2,32) |  | 9.24 | [12 empty] | VV | 2 | 2 | True | 0 | ROZPOCET
| VV |  | místnost 2.11 | [14 empty] | VV | 2 | 1 | True | 0 | ROZPOCET
| VV |  | 2*(3,27+1,92) |  | 10.38 | [12 empty] | VV | 2 | 2 | True | 0 | ROZPOCET
| VV |  | Součet |  | 367.66 | [12 empty] | VV | 2 | 4 | True | 1 | ROZPOCET
125 | K | 642946112 | Osazení stavebního pouzdra posuvných dveří do zděné příčky s jednou kapsou pro jedno dveřní křídlo průchozí šířky přes 800 do 1200 mm | kus | 2 |  | 0 | CS ÚRS 2024 02 |  | základní |  | 0 | 0.053616 | 0.10723 | 0 | 0 | 4 | K | 2 |  |  |  | ROZPOCET | [5 empty] | 0 | 0 | 0 | 0 | 0 | 1 | 0 | 4 | -1091039339
| PP |  | Osazení stavebního pouzdra posuvných dveří do zděné příčky s jednou kapsou pro jedno dveřní křídlo průchozí šířky přes 800 do 1200 mm | [14 empty] | PP | 2
| Online PSC |  | https://podminky.urs.cz/item/CS_URS_2024_02/642946112 | [14 empty] | Online PSC | 2
| VV |  | 2"D9 |  | 2 | [12 empty] | VV | 2 | 2 | True | 1 | ROZPOCET
126 | M | 55331616 | pouzdro stavební do zdiva pro 1 křídlo posuvných dveří š 1200mm v do 2100mm | kus | 2 |  | 0 | CS ÚRS 2024 02 |  | základní |  | 0 | 0.055 | 0.11 | 0 | 0 | 8 | M | 2 |  |  |  | ROZPOCET | [5 empty] | 0 | 0 | 0 | 0 | 0 | 1 | 0 | 4 | 2018864275
| PP |  | pouzdro stavební do zdiva pro 1 křídlo posuvných dveří š 1200mm v do 2100mm | [14 empty] | PP | 2
| D | 9 | Ostatní konstrukce a práce, bourání |  |  |  | 0 |  |  |  |  | 0 |  | 0.27054 |  | 0 | 1 | D | 1 |  |  |  | ROZPOCET | [11 empty] | 0
127 | K | 919726122 | Geotextilie netkaná pro ochranu, separaci nebo filtraci měrná hmotnost přes 200 do 300 g/m2 | m2 | 278.162 |  | 0 | CS ÚRS 2024 02 |  | základní |  | 0 | 0.0004675 | 0.13004 | 0 | 0 | 4 | K | 2 |  |  |  | ROZPOCET | [5 empty] | 0 | 0 | 0 | 0 | 0 | 1 | 0 | 4 | -235162237
| PP |  | Geotextilie netkaná pro ochranu, separaci nebo filtraci měrná hmotnost přes 200 do 300 g/m2 | [14 empty] | PP | 2
| Online PSC |  | https://podminky.urs.cz/item/CS_URS_2024_02/919726122 | [14 empty] | Online PSC | 2
| VV |  | podsyp podkladního betonu pavilonu - geotextílie | [14 empty] | VV | 2 | 1 | True | 0 | ROZPOCET
| VV |  | (ZDESKA_P/0,15) |  | 239.513 | [12 empty] | VV | 2 | 2 | True | 0 | ROZPOCET
| VV |  | odečet pasů a podezdívky | [14 empty] | VV | 2 | 1 | True | 0 | ROZPOCET
| VV |  | (0,5*ZB500_pas/1,0) |  | 41.6 | [12 empty] | VV | 2 | 2 | True | 0 | ROZPOCET
| VV |  | -(VN_pas_600/0,45) |  | -2.951 | [12 empty] | VV | 2 | 2 | True | 0 | ROZPOCET
| VV |  | Součet |  | 278.162 | [12 empty] | VV | 2 | 4 | True | 1 | ROZPOCET
| FIG |  | Rozpad figury: ZDESKA_P | [15 empty] | 2
| FIG |  | podkladní deska |  | 0 | [13 empty] | 2
| FIG |  | 35,927"pavilon |  | 35.927 | [13 empty] | 2
| FIG |  | Rozpad figury: ZB500_pas | [15 empty] | 2
| FIG |  | podezdívka pavilonu |  | 0 | [13 empty] | 2
| FIG |  | 1,0*((17,25+13,25+16,25+5,8+1,0+7,45)+(6,95+15,25)) |  | 83.2 | [13 empty] | 2
| FIG |  | Rozpad figury: VN_pas_600 | [15 empty] | 2
| FIG |  | vnitřní pas š. 600 mm, výkop v. 450 mm |  | 0 | [13 empty] | 2
| FIG |  | 0,45*0,6*(0,99+2*1,715+2*0,25) |  | 1.328 | [13 empty] | 2
128 | K | 941111131 | Lešení řadové trubkové lehké pracovní s podlahami s provozním zatížením tř. 3 do 200 kg/m2 šířky tř. W12 od 1,2 do 1,5 m, výšky výšky do 10 m montáž | m2 | 387.071 |  | 0 | CS ÚRS 2024 02 |  | základní |  | 0 | 0 | 0 | 0 | 0 | 4 | K | 2 |  |  |  | ROZPOCET | [5 empty] | 0 | 0 | 0 | 0 | 0 | 1 | 0 | 4 | 637283348
| PP |  | Lešení řadové trubkové lehké pracovní s podlahami s provozním zatížením tř. 3 do 200 kg/m2 šířky tř. W12 od 1,2 do 1,5 m, výšky výšky do 10 m montáž | [14 empty] | PP | 2
| Online PSC |  | https://podminky.urs.cz/item/CS_URS_2024_02/941111131 | [14 empty] | Online PSC | 2
| VV |  | OM_EX1+OM_EX2+OM_EX3 |  | 387.071 | [12 empty] | VV | 2 | 2 | True | 0 | ROZPOCET
| VV | lešení | Součet |  | 387.071 | [12 empty] | VV | 2 | 4 | True | 1 | ROZPOCET
| FIG |  | Rozpad figury: OM_EX1 | [15 empty] | 2
| FIG |  | Povrchová úprava fasády ozn. 1 |  | 0 | [13 empty] | 2
| FIG |  | 7,21*(17,25+14,25+16,25+6,3) |  | 389.701 | [13 empty] | 2
| FIG |  | -0,49*12,345 |  | -6.049 | [13 empty] | 2
| FIG |  | -3,22*3,6 |  | -11.592 | [13 empty] | 2
| FIG |  | -8*2,25*2,25 |  | -40.5 | [13 empty] | 2
| FIG |  | -4*1,25*1,25 |  | -6.25 | [13 empty] | 2
| FIG |  | -2*0,75*0,75 |  | -1.125 | [13 empty] | 2
| FIG |  | -2*3,0*1,0 |  | -6 | [13 empty] | 2
| FIG |  | -2*1,5*1,5 |  | -4.5 | [13 empty] | 2
| FIG |  | -4,5*2,25 |  | -10.125 | [13 empty] | 2
| FIG |  | -1,125*1,85 |  | -2.081 | [13 empty] | 2
| FIG |  | -1,0*1,0 |  | -1 | [13 empty] | 2
| FIG |  | -1,125*2,1 |  | -2.363 | [13 empty] | 2
| FIG |  | Mezisoučet |  | 298.116 | [13 empty] | 2
| FIG |  | Rozpad figury: OM_EX2 | [15 empty] | 2
| FIG |  | Povchová úprava fasády ozn. 2 |  | 0 | [13 empty] | 2
| FIG |  | 7,21*(7,95+1,0) |  | 64.53 | [13 empty] | 2
| FIG |  | 0,49*(12,345+2*1,0)"markýza |  | 7.029 | [13 empty] | 2
| FIG |  | -4*2,25*2,25 |  | -20.25 | [13 empty] | 2
| FIG |  | Mezisoučet |  | 51.309 | [13 empty] | 2
| FIG |  | Rozpad figury: OM_EX3 | [15 empty] | 2
| FIG |  | Povrchová úprava fasády č. 3 |  | 0 | [13 empty] | 2
| FIG |  | 0,28*(2,5+3,2+1,8) |  | 2.1 | [13 empty] | 2
| FIG |  | 0,43*(4,0+0,3) |  | 1.849 | [13 empty] | 2
| FIG |  | 0,58*(4,0+0,3) |  | 2.494 | [13 empty] | 2
| FIG |  | 0,73*(5,75+5,05+17,25+7,95+1,0+6,3) |  | 31.609 | [13 empty] | 2
| FIG |  | -0,25*(1,625) |  | -0.406 | [13 empty] | 2
| FIG |  | Součet |  | 37.646 | [13 empty] | 2
129 | K | 941111231 | Lešení řadové trubkové lehké pracovní s podlahami s provozním zatížením tř. 3 do 200 kg/m2 šířky tř. W12 od 1,2 do 1,5 m, výšky výšky do 10 m příplatek k ceně za každý den použití | m2 | 34836.39 |  | 0 | CS ÚRS 2024 02 |  | základní |  | 0 | 0 | 0 | 0 | 0 | 4 | K | 2 |  |  |  | ROZPOCET | [5 empty] | 0 | 0 | 0 | 0 | 0 | 1 | 0 | 4 | 178454035
| PP |  | Lešení řadové trubkové lehké pracovní s podlahami s provozním zatížením tř. 3 do 200 kg/m2 šířky tř. W12 od 1,2 do 1,5 m, výšky výšky do 10 m příplatek k ceně za každý den použití | [14 empty] | PP | 2
| Online PSC |  | https://podminky.urs.cz/item/CS_URS_2024_02/941111231 | [14 empty] | Online PSC | 2
| VV |  | 90*lešení |  | 34836.39 | [12 empty] | VV | 2 | 2 | True | 1 | ROZPOCET
| FIG |  | Rozpad figury: lešení | [15 empty] | 2
| FIG |  | OM_EX1+OM_EX2+OM_EX3 |  | 387.071 | [13 empty] | 2
| FIG |  | Součet |  | 387.071 | [13 empty] | 2
| FIG |  | Rozpad figury: OM_EX1 | [15 empty] | 2
| FIG |  | Povrchová úprava fasády ozn. 1 |  | 0 | [13 empty] | 2
| FIG |  | 7,21*(17,25+14,25+16,25+6,3) |  | 389.701 | [13 empty] | 2
| FIG |  | -0,49*12,345 |  | -6.049 | [13 empty] | 2
| FIG |  | -3,22*3,6 |  | -11.592 | [13 empty] | 2
| FIG |  | -8*2,25*2,25 |  | -40.5 | [13 empty] | 2
| FIG |  | -4*1,25*1,25 |  | -6.25 | [13 empty] | 2
| FIG |  | -2*0,75*0,75 |  | -1.125 | [13 empty] | 2
| FIG |  | -2*3,0*1,0 |  | -6 | [13 empty] | 2
| FIG |  | -2*1,5*1,5 |  | -4.5 | [13 empty] | 2
| FIG |  | -4,5*2,25 |  | -10.125 | [13 empty] | 2
| FIG |  | -1,125*1,85 |  | -2.081 | [13 empty] | 2
| FIG |  | -1,0*1,0 |  | -1 | [13 empty] | 2
| FIG |  | -1,125*2,1 |  | -2.363 | [13 empty] | 2
| FIG |  | Mezisoučet |  | 298.116 | [13 empty] | 2
| FIG |  | Rozpad figury: OM_EX2 | [15 empty] | 2
| FIG |  | Povchová úprava fasády ozn. 2 |  | 0 | [13 empty] | 2
| FIG |  | 7,21*(7,95+1,0) |  | 64.53 | [13 empty] | 2
| FIG |  | 0,49*(12,345+2*1,0)"markýza |  | 7.029 | [13 empty] | 2
| FIG |  | -4*2,25*2,25 |  | -20.25 | [13 empty] | 2
| FIG |  | Mezisoučet |  | 51.309 | [13 empty] | 2
| FIG |  | Rozpad figury: OM_EX3 | [15 empty] | 2
| FIG |  | Povrchová úprava fasády č. 3 |  | 0 | [13 empty] | 2
| FIG |  | 0,28*(2,5+3,2+1,8) |  | 2.1 | [13 empty] | 2
| FIG |  | 0,43*(4,0+0,3) |  | 1.849 | [13 empty] | 2
| FIG |  | 0,58*(4,0+0,3) |  | 2.494 | [13 empty] | 2
| FIG |  | 0,73*(5,75+5,05+17,25+7,95+1,0+6,3) |  | 31.609 | [13 empty] | 2
| FIG |  | -0,25*(1,625) |  | -0.406 | [13 empty] | 2
| FIG |  | Součet |  | 37.646 | [13 empty] | 2
130 | K | 941111831 | Lešení řadové trubkové lehké pracovní s podlahami s provozním zatížením tř. 3 do 200 kg/m2 šířky tř. W12 od 1,2 do 1,5 m, výšky výšky do 10 m demontáž | m2 | 387.071 |  | 0 | CS ÚRS 2024 02 |  | základní |  | 0 | 0 | 0 | 0 | 0 | 4 | K | 2 |  |  |  | ROZPOCET | [5 empty] | 0 | 0 | 0 | 0 | 0 | 1 | 0 | 4 | -616600120
| PP |  | Lešení řadové trubkové lehké pracovní s podlahami s provozním zatížením tř. 3 do 200 kg/m2 šířky tř. W12 od 1,2 do 1,5 m, výšky výšky do 10 m demontáž | [14 empty] | PP | 2
| Online PSC |  | https://podminky.urs.cz/item/CS_URS_2024_02/941111831 | [14 empty] | Online PSC | 2
| VV |  | lešení |  | 387.071 | [12 empty] | VV | 2 | 2 | True | 1 | ROZPOCET
| FIG |  | Rozpad figury: lešení | [15 empty] | 2
| FIG |  | OM_EX1+OM_EX2+OM_EX3 |  | 387.071 | [13 empty] | 2
| FIG |  | Součet |  | 387.071 | [13 empty] | 2
| FIG |  | Rozpad figury: OM_EX1 | [15 empty] | 2
| FIG |  | Povrchová úprava fasády ozn. 1 |  | 0 | [13 empty] | 2
| FIG |  | 7,21*(17,25+14,25+16,25+6,3) |  | 389.701 | [13 empty] | 2
| FIG |  | -0,49*12,345 |  | -6.049 | [13 empty] | 2
| FIG |  | -3,22*3,6 |  | -11.592 | [13 empty] | 2
| FIG |  | -8*2,25*2,25 |  | -40.5 | [13 empty] | 2
| FIG |  | -4*1,25*1,25 |  | -6.25 | [13 empty] | 2
| FIG |  | -2*0,75*0,75 |  | -1.125 | [13 empty] | 2
| FIG |  | -2*3,0*1,0 |  | -6 | [13 empty] | 2
| FIG |  | -2*1,5*1,5 |  | -4.5 | [13 empty] | 2
| FIG |  | -4,5*2,25 |  | -10.125 | [13 empty] | 2
| FIG |  | -1,125*1,85 |  | -2.081 | [13 empty] | 2
| FIG |  | -1,0*1,0 |  | -1 | [13 empty] | 2
| FIG |  | -1,125*2,1 |  | -2.363 | [13 empty] | 2
| FIG |  | Mezisoučet |  | 298.116 | [13 empty] | 2
| FIG |  | Rozpad figury: OM_EX2 | [15 empty] | 2
| FIG |  | Povchová úprava fasády ozn. 2 |  | 0 | [13 empty] | 2
| FIG |  | 7,21*(7,95+1,0) |  | 64.53 | [13 empty] | 2
| FIG |  | 0,49*(12,345+2*1,0)"markýza |  | 7.029 | [13 empty] | 2
| FIG |  | -4*2,25*2,25 |  | -20.25 | [13 empty] | 2
| FIG |  | Mezisoučet |  | 51.309 | [13 empty] | 2
| FIG |  | Rozpad figury: OM_EX3 | [15 empty] | 2
| FIG |  | Povrchová úprava fasády č. 3 |  | 0 | [13 empty] | 2
| FIG |  | 0,28*(2,5+3,2+1,8) |  | 2.1 | [13 empty] | 2
| FIG |  | 0,43*(4,0+0,3) |  | 1.849 | [13 empty] | 2
| FIG |  | 0,58*(4,0+0,3) |  | 2.494 | [13 empty] | 2
| FIG |  | 0,73*(5,75+5,05+17,25+7,95+1,0+6,3) |  | 31.609 | [13 empty] | 2
| FIG |  | -0,25*(1,625) |  | -0.406 | [13 empty] | 2
| FIG |  | Součet |  | 37.646 | [13 empty] | 2
131 | K | 949101111 | Lešení pomocné pracovní pro objekty pozemních staveb pro zatížení do 150 kg/m2, o výšce lešeňové podlahy do 1,9 m | m2 | 979.546 |  | 0 | CS ÚRS 2024 02 |  | základní |  | 0 | 0.00013 | 0.12734 | 0 | 0 | 4 | K | 2 |  |  |  | ROZPOCET | [5 empty] | 0 | 0 | 0 | 0 | 0 | 1 | 0 | 4 | -1930233776
| PP |  | Lešení pomocné pracovní pro objekty pozemních staveb pro zatížení do 150 kg/m2, o výšce lešeňové podlahy do 1,9 m | [14 empty] | PP | 2
| Online PSC |  | https://podminky.urs.cz/item/CS_URS_2024_02/949101111 | [14 empty] | Online PSC | 2
| VV |  | IN_OM_STĚ |  | 979.546 | [12 empty] | VV | 2 | 2 | True | 1 | ROZPOCET
| FIG |  | Rozpad figury: IN_OM_STĚ | [15 empty] | 2
| FIG |  | 1.NP |  | 0 | [13 empty] | 2
| FIG |  | místnost 1.02 |  | 0 | [13 empty] | 2
| FIG |  | 3,25*2*(4,0+4,635) |  | 56.128 | [13 empty] | 2
| FIG |  | -3,0*1,0 |  | -3 | [13 empty] | 2
| FIG |  | -3*0,9*(2,02+0,25) |  | -6.129 | [13 empty] | 2
| FIG |  | místnost 1.03 |  | 0 | [13 empty] | 2
| FIG |  | 3,25*(2*(5,25+2,09)-1,2) |  | 43.81 | [13 empty] | 2
| FIG |  | -2*0,9*(2,02+0,25) |  | -4.086 | [13 empty] | 2
| FIG |  | -0,8*(2,02+0,25) |  | -1.816 | [13 empty] | 2
| FIG |  | -1,0*(2,02+0,25) |  | -2.27 | [13 empty] | 2
| FIG |  | -1,125*(2,1+0,25) |  | -2.644 | [13 empty] | 2
| FIG |  | -0,93*1,75 |  | -1.628 | [13 empty] | 2
| FIG |  | místnost 1.04 |  | 0 | [13 empty] | 2
| FIG |  | 3,25*2*(2,485+2,2) |  | 30.453 | [13 empty] | 2
| FIG |  | -1,25*1,25 |  | -1.563 | [13 empty] | 2
| FIG |  | -0,8*(2,02+0,25) |  | -1.816 | [13 empty] | 2
| FIG |  | -0,9*(2,02+0,25) |  | -2.043 | [13 empty] | 2
| FIG |  | místnost 1.05 |  | 0 | [13 empty] | 2
| FIG |  | 3,25*2*(1,4+3,0) |  | 28.6 | [13 empty] | 2
| FIG |  | -0,75*0,75 |  | -0.563 | [13 empty] | 2
| FIG |  | -0,8*(2,02+0,25) |  | -1.816 | [13 empty] | 2
| FIG |  | místnost 1.06+schodiště |  | 0 | [13 empty] | 2
| FIG |  | 6,79*(2,5+2*4,1)+2*(0,5*3,54*2,9+1,2*1,623) |  | 86.814 | [13 empty] | 2
| FIG |  | -2,25*2,25 |  | -5.063 | [13 empty] | 2
| FIG |  | místnost 1.07 |  | 0 | [13 empty] | 2
| FIG |  | 3,25*2*(3,27+2,57) |  | 37.96 | [13 empty] | 2
| FIG |  | -2*0,9*(2,02+0,25) |  | -4.086 | [13 empty] | 2
| FIG |  | místnost 1.08 |  | 0 | [13 empty] | 2
| FIG |  | 3,25*(2*(7,0+6,95)+2*(9,25+5,92)) |  | 189.28 | [13 empty] | 2
| FIG |  | -4*2,25*2,25 |  | -20.25 | [13 empty] | 2
| FIG |  | -4,5*2,25 |  | -10.125 | [13 empty] | 2
| FIG |  | -1,125*(2,1+0,25) |  | -2.644 | [13 empty] | 2
| FIG |  | -1,2*(2,1+0,25) |  | -2.82 | [13 empty] | 2
| FIG |  | -2*4,0*(2,25+0,25) |  | -20 | [13 empty] | 2
| FIG |  | -4*0,9*(2,02+0,25) |  | -8.172 | [13 empty] | 2
| FIG |  | -1,0*(2,02+0,25) |  | -2.27 | [13 empty] | 2
| FIG |  | místnost 1.09 a 1.10 |  | 0 | [13 empty] | 2
| FIG |  | 3,25*2*(2,42+6,95+2*0,85) |  | 71.955 | [13 empty] | 2
| FIG |  | -1,25*1,25 |  | -1.563 | [13 empty] | 2
| FIG |  | -2*0,9*(2,02+0,25) |  | -4.086 | [13 empty] | 2
| FIG |  | místnost 1.11 |  | 0 | [13 empty] | 2
| FIG |  | 3,25*2*(3,27+1,92) |  | 33.735 | [13 empty] | 2
| FIG |  | -1,5*1,5 |  | -2.25 | [13 empty] | 2
| FIG |  | -0,9*(2,02+0,25) |  | -2.043 | [13 empty] | 2
| FIG |  | místnost 1.12 |  | 0 | [13 empty] | 2
| FIG |  | 3,25*2*(2,3+4,515) |  | 44.298 | [13 empty] | 2
| FIG |  | -0,9*(2,02+0,25) |  | -2.043 | [13 empty] | 2
| FIG |  | místnost 1.13 |  | 0 | [13 empty] | 2
| FIG |  | 3,25*2*(2,3+2,32) |  | 30.03 | [13 empty] | 2
| FIG |  | -1,2*(2,02+0,25) |  | -2.724 | [13 empty] | 2
| FIG |  | 2.NP |  | 0 | [13 empty] | 2
| FIG |  | místnost 2.01 |  | 0 | [13 empty] | 2
| FIG |  | 3,25*2*(4,0+4,635) |  | 56.128 | [13 empty] | 2
| FIG |  | -3*0,9*(2,02+0,15) |  | -5.859 | [13 empty] | 2
| FIG |  | -3,0*1,0 |  | -3 | [13 empty] | 2
| FIG |  | místnost 2.02 |  | 0 | [13 empty] | 2
| FIG |  | 3,25*(2*(5,25+1,82)-2,5) |  | 37.83 | [13 empty] | 2
| FIG |  | -2*0,9*(2,02+0,15) |  | -3.906 | [13 empty] | 2
| FIG |  | -1,0*(2,02+0,15) |  | -2.17 | [13 empty] | 2
| FIG |  | -1,0*1,0 |  | -1 | [13 empty] | 2
| FIG |  | -0,93*1,0 |  | -0.93 | [13 empty] | 2
| FIG |  | místnost 2.03 |  | 0 | [13 empty] | 2
| FIG |  | 3,25*2*(3,27+2,57) |  | 37.96 | [13 empty] | 2
| FIG |  | -0,9*(2,07+0,15) |  | -1.998 | [13 empty] | 2
| FIG |  | -0,9*(2,02+0,15) |  | -1.953 | [13 empty] | 2
| FIG |  | -0,93*1,0 |  | -0.93 | [13 empty] | 2
| FIG |  | místnost 2.04 |  | 0 | [13 empty] | 2
| FIG |  | 3,25*2*(2,485+2,2) |  | 30.453 | [13 empty] | 2
| FIG |  | -1,25*1,25 |  | -1.563 | [13 empty] | 2
| FIG |  | -0,9*(2,02+0,15) |  | -1.953 | [13 empty] | 2
| FIG |  | -0,8*(2,02+0,15) |  | -1.736 | [13 empty] | 2
| FIG |  | místnost 2.05 |  | 0 | [13 empty] | 2
| FIG |  | 3,25*2*(1,4+3,0) |  | 28.6 | [13 empty] | 2
| FIG |  | -0,75*0,75 |  | -0.563 | [13 empty] | 2
| FIG |  | -0,8*(2,02+0,15) |  | -1.736 | [13 empty] | 2
| FIG |  | místnost 2.06 |  | 0 | [13 empty] | 2
| FIG |  | 3,25*(2*(7,0+6,95)+2*(9,25+5,92)) |  | 189.28 | [13 empty] | 2
| FIG |  | -7*2,25*2,25 |  | -35.438 | [13 empty] | 2
| FIG |  | -1,125*(2,1+0,15) |  | -2.531 | [13 empty] | 2
| FIG |  | -1,2*(2,1+0,15) |  | -2.7 | [13 empty] | 2
| FIG |  | -2*4,0*(2,35+0,15) |  | -20 | [13 empty] | 2
| FIG |  | -4*0,9*(2,02+0,15) |  | -7.812 | [13 empty] | 2
| FIG |  | -1,0*(2,02+0,15) |  | -2.17 | [13 empty] | 2
| FIG |  | místnost 2.07, 2.08 |  | 0 | [13 empty] | 2
| FIG |  | 3,25*2*(2,42+6,95+2*0,85) |  | 71.955 | [13 empty] | 2
| FIG |  | -1,25*1,25 |  | -1.563 | [13 empty] | 2
| FIG |  | -2*0,9*(2,02+0,15) |  | -3.906 | [13 empty] | 2
| FIG |  | místnost 2.09 |  | 0 | [13 empty] | 2
| FIG |  | 3,25*2*(2,3+4,515) |  | 44.298 | [13 empty] | 2
| FIG |  | -0,9*(2,02+0,15) |  | -1.953 | [13 empty] | 2
| FIG |  | místnost 2.10 |  | 0 | [13 empty] | 2
| FIG |  | 3,25*2*(2,3+2,32) |  | 30.03 | [13 empty] | 2
| FIG |  | -1,2*(2,1+0,15) |  | -2.7 | [13 empty] | 2
| FIG |  | místnost 2.11 |  | 0 | [13 empty] | 2
| FIG |  | 3,25*2*(3,27+1,92) |  | 33.735 | [13 empty] | 2
| FIG |  | -1,5*1,5 |  | -2.25 | [13 empty] | 2
| FIG |  | -0,9*(2,02+0,15) |  | -1.953 | [13 empty] | 2
| FIG |  | Součet |  | 979.546 | [13 empty] | 2
132 | K | 952901111 | Vyčištění budov nebo objektů před předáním do užívání budov bytové nebo občanské výstavby, světlé výšky podlaží do 4 m | m2 | 375.95 |  | 0 | CS ÚRS 2024 02 |  | základní |  | 0 | 3.5e-05 | 0.013158 | 0 | 0 | 4 | K | 2 |  |  |  | ROZPOCET | [5 empty] | 0 | 0 | 0 | 0 | 0 | 1 | 0 | 4 | 1680384438
| PP |  | Vyčištění budov nebo objektů před předáním do užívání budov bytové nebo občanské výstavby, světlé výšky podlaží do 4 m | [14 empty] | PP | 2
| Online PSC |  | https://podminky.urs.cz/item/CS_URS_2024_02/952901111 | [14 empty] | Online PSC | 2
| VV |  | P1_L+P1_KR+P2_L+P2_KR |  | 375.95 | [12 empty] | VV | 2 | 2 | True | 1 | ROZPOCET
| FIG |  | Rozpad figury: P1_L | [15 empty] | 2
| FIG |  | 17,33+5,47+105,64+6,28+10,38+5,34"linoleum |  | 150.44 | [13 empty] | 2
| FIG |  | Rozpad figury: P1_KR | [15 empty] | 2
| FIG |  | podlaha P1 - 1.NP |  | 0 | [13 empty] | 2
| FIG |  | 8,53+4,2+3,25+7,32+15,04+1,54"keramická dlažba |  | 39.88 | [13 empty] | 2
| FIG |  | Rozpad figury: P2_L | [15 empty] | 2
| FIG |  | 7,06+5,47+105,64+10,38+5,34+6,27"linoleum |  | 140.16 | [13 empty] | 2
| FIG |  | Rozpad figury: P2_KR | [15 empty] | 2
| FIG |  | podlaha P2 - 2.NP |  | 0 | [13 empty] | 2
| FIG |  | 17,33+7,36+4,2+15,04+1,54"keramická dlažba |  | 45.47 | [13 empty] | 2
| D | 997 | Přesun sutě |  |  |  | 0 |  |  |  |  | 0 |  | 0 |  | 0 | 1 | D | 1 |  |  |  | ROZPOCET | [11 empty] | 0
134 | K | 997013212 | Vnitrostaveništní doprava suti a vybouraných hmot vodorovně do 50 m s naložením ručně pro budovy a haly výšky přes 6 do 9 m | t | 0.22 |  | 0 | CS ÚRS 2024 02 |  | základní |  | 0 | 0 | 0 | 0 | 0 | 4 | K | 2 |  |  |  | ROZPOCET | [5 empty] | 0 | 0 | 0 | 0 | 0 | 1 | 0 | 4 | 915937960
| PP |  | Vnitrostaveništní doprava suti a vybouraných hmot vodorovně do 50 m s naložením ručně pro budovy a haly výšky přes 6 do 9 m | [14 empty] | PP | 2
| Online PSC |  | https://podminky.urs.cz/item/CS_URS_2024_02/997013212 | [14 empty] | Online PSC | 2
135 | K | 997013501 | Odvoz suti a vybouraných hmot na skládku nebo meziskládku se složením, na vzdálenost do 1 km | t | 0.22 |  | 0 | CS ÚRS 2024 02 |  | základní |  | 0 | 0 | 0 | 0 | 0 | 4 | K | 2 |  |  |  | ROZPOCET | [5 empty] | 0 | 0 | 0 | 0 | 0 | 1 | 0 | 4 | -1939730315
| PP |  | Odvoz suti a vybouraných hmot na skládku nebo meziskládku se složením, na vzdálenost do 1 km | [14 empty] | PP | 2
| Online PSC |  | https://podminky.urs.cz/item/CS_URS_2024_02/997013501 | [14 empty] | Online PSC | 2
| D | 998 | Přesun hmot |  |  |  | 0 |  |  |  |  | 0 |  | 0 |  | 0 | 1 | D | 1 |  |  |  | ROZPOCET | [11 empty] | 0
136 | K | 998011002 | Přesun hmot pro budovy občanské výstavby, bydlení, výrobu a služby s nosnou svislou konstrukcí zděnou z cihel, tvárnic nebo kamene vodorovná dopravní vzdálenost do 100 m základní pro budovy výšky přes 6 do 12 m | t | 1124.093 |  | 0 | CS ÚRS 2024 02 |  | základní |  | 0 | 0 | 0 | 0 | 0 | 4 | K | 2 |  |  |  | ROZPOCET | [5 empty] | 0 | 0 | 0 | 0 | 0 | 1 | 0 | 4 | -1176777092
| PP |  | Přesun hmot pro budovy občanské výstavby, bydlení, výrobu a služby s nosnou svislou konstrukcí zděnou z cihel, tvárnic nebo kamene vodorovná dopravní vzdálenost do 100 m základní pro budovy výšky přes 6 do 12 m | [14 empty] | PP | 2
| Online PSC |  | https://podminky.urs.cz/item/CS_URS_2024_02/998011002 | [14 empty] | Online PSC | 2
| D | PSV | Práce a dodávky PSV |  |  |  | 0 |  |  |  |  | 0 |  | 28.7624 |  | 0.20332 | 2 | D | 0 |  |  |  | ROZPOCET | [11 empty] | 0
| D | 711 | Izolace proti vodě, vlhkosti a plynům |  |  |  | 0 |  |  |  |  | 0 |  | 3.9082 |  | 0 | 2 | D | 1 |  |  |  | ROZPOCET | [11 empty] | 0
137 | K | 711111001 | Provedení izolace proti zemní vlhkosti natěradly a tmely za studena na ploše vodorovné V nátěrem penetračním | m2 | 490.046 |  | 0 | CS ÚRS 2024 02 |  | základní |  | 0 | 0 | 0 | 0 | 0 | 16 | K | 2 |  |  |  | ROZPOCET | [5 empty] | 0 | 0 | 0 | 0 | 0 | 1 | 0 | 16 | -207412103
| PP |  | Provedení izolace proti zemní vlhkosti natěradly a tmely za studena na ploše vodorovné V nátěrem penetračním | [14 empty] | PP | 2
| Online PSC |  | https://podminky.urs.cz/item/CS_URS_2024_02/711111001 | [14 empty] | Online PSC | 2
| VV |  | (ZDESKA_P/0,15)"podkladní beton pavilon |  | 239.513 | [12 empty] | VV | 2 | 2 | True | 0 | ROZPOCET
| VV | STR_plocha_P | 16,45*7,15+15,45*6,6"střecha pavilonu |  | 219.588 | [12 empty] | VV | 2 | 2 | True | 0 | ROZPOCET
| VV |  | 0,3*(17,05+14,75+15,45+6,6+1,0+7,15) |  | 18.6 | [12 empty] | VV | 2 | 2 | True | 0 | ROZPOCET
| VV |  | S3"markýza |  | 12.345 | [12 empty] | VV | 2 | 2 | True | 0 | ROZPOCET
| VV | HI01 | Součet |  | 490.046 | [12 empty] | VV | 2 | 4 | True | 1 | ROZPOCET
| FIG |  | Rozpad figury: ZDESKA_P | [15 empty] | 2
| FIG |  | podkladní deska |  | 0 | [13 empty] | 2
| FIG |  | 35,927"pavilon |  | 35.927 | [13 empty] | 2
| FIG |  | Rozpad figury: S3 | [15 empty] | 2
| FIG |  | 12,345*1,0"markýza |  | 12.345 | [13 empty] | 2
138 | M | 11163153 | emulze asfaltová penetrační | litr | 98.009 |  | 0 | CS ÚRS 2024 02 |  | základní |  | 0 | 0.001 | 0.098009 | 0 | 0 | 32 | M | 2 |  |  |  | ROZPOCET | [5 empty] | 0 | 0 | 0 | 0 | 0 | 1 | 0 | 16 | -1336243171
| PP |  | emulze asfaltová penetrační | [14 empty] | PP | 2
| VV |  | 490,046*0,2 "Přepočtené koeficientem množství |  | 98.009 | [12 empty] | VV | 2 | 2 | True | 1 | ROZPOCET
139 | K | 711112001 | Provedení izolace proti zemní vlhkosti natěradly a tmely za studena na ploše svislé S nátěrem penetračním | m2 | 65.615 |  | 0 | CS ÚRS 2024 02 |  | základní |  | 0 | 0 | 0 | 0 | 0 | 16 | K | 2 |  |  |  | ROZPOCET | [5 empty] | 0 | 0 | 0 | 0 | 0 | 1 | 0 | 16 | 434041961
| PP |  | Provedení izolace proti zemní vlhkosti natěradly a tmely za studena na ploše svislé S nátěrem penetračním | [14 empty] | PP | 2
| Online PSC |  | https://podminky.urs.cz/item/CS_URS_2024_02/711112001 | [14 empty] | Online PSC | 2
| VV |  | OBV_první2šáry_P"zatažení izolace podkadního betónu na zdivo |  | 29.375 | [12 empty] | VV | 2 | 2 | True | 0 | ROZPOCET
| VV |  | 0,6*60,4"svislá izolace atiky pavilonu |  | 36.24 | [12 empty] | VV | 2 | 2 | True | 0 | ROZPOCET
| VV | HI02 | Součet |  | 65.615 | [12 empty] | VV | 2 | 4 | True | 1 | ROZPOCET
| FIG |  | Rozpad figury: OBV_první2šáry_P | [15 empty] | 2
| FIG |  | obvodové zdivo 1NP - první dva šáry |  | 0 | [13 empty] | 2
| FIG |  | 0,5*(17,25+13,25+16,25+6,3+1,0+6,95) |  | 30.5 | [13 empty] | 2
| FIG |  | odečet otvorů |  | 0 | [13 empty] | 2
| FIG |  | -2*1,125*(0,5) |  | -1.125 | [13 empty] | 2
| FIG |  | Součet |  | 29.375 | [13 empty] | 2
140 | M | 11163153 | emulze asfaltová penetrační | litr | 19.685 |  | 0 | CS ÚRS 2024 02 |  | základní |  | 0 | 0.001 | 0.019685 | 0 | 0 | 32 | M | 2 |  |  |  | ROZPOCET | [5 empty] | 0 | 0 | 0 | 0 | 0 | 1 | 0 | 16 | 1657955730
| PP |  | emulze asfaltová penetrační | [14 empty] | PP | 2
| VV |  | 65,615*0,3 "Přepočtené koeficientem množství |  | 19.685 | [12 empty] | VV | 2 | 2 | True | 1 | ROZPOCET
141 | K | 711141559 | Provedení izolace proti zemní vlhkosti pásy přitavením NAIP na ploše vodorovné V | m2 | 490.046 |  | 0 | CS ÚRS 2024 02 |  | základní |  | 0 | 0.00039825 | 0.19516 | 0 | 0 | 16 | K | 2 |  |  |  | ROZPOCET | [5 empty] | 0 | 0 | 0 | 0 | 0 | 1 | 0 | 16 | -138298062
| PP |  | Provedení izolace proti zemní vlhkosti pásy přitavením NAIP na ploše vodorovné V | [14 empty] | PP | 2
| Online PSC |  | https://podminky.urs.cz/item/CS_URS_2024_02/711141559 | [14 empty] | Online PSC | 2
| VV |  | HI01 |  | 490.046 | [12 empty] | VV | 2 | 2 | True | 1 | ROZPOCET
| FIG |  | Rozpad figury: HI01 | [15 empty] | 2
| FIG |  | (ZDESKA_P/0,15)"podkladní beton pavilon |  | 239.513 | [13 empty] | 2
| FIG |  | 16,45*7,15+15,45*6,6"střecha pavilonu |  | 219.588 | [13 empty] | 2
| FIG |  | 0,3*(17,05+14,75+15,45+6,6+1,0+7,15) |  | 18.6 | [13 empty] | 2
| FIG |  | S3"markýza |  | 12.345 | [13 empty] | 2
| FIG |  | Součet |  | 490.046 | [13 empty] | 2
| FIG |  | Rozpad figury: ZDESKA_P | [15 empty] | 2
| FIG |  | podkladní deska |  | 0 | [13 empty] | 2
| FIG |  | 35,927"pavilon |  | 35.927 | [13 empty] | 2
| FIG |  | Rozpad figury: S3 | [15 empty] | 2
| FIG |  | 12,345*1,0"markýza |  | 12.345 | [13 empty] | 2
142 | M | 62853004 | pás asfaltový natavitelný modifikovaný SBS s vložkou ze skleněné tkaniny a spalitelnou PE fólií nebo jemnozrnným minerálním posypem na horním povrchu tl 4,0mm | m2 | 571.149 |  | 0 | CS ÚRS 2024 02 |  | základní |  | 0 | 0.0054 | 3.0842 | 0 | 0 | 32 | M | 2 |  |  |  | ROZPOCET | [5 empty] | 0 | 0 | 0 | 0 | 0 | 1 | 0 | 16 | 846967552
| PP |  | pás asfaltový natavitelný modifikovaný SBS s vložkou ze skleněné tkaniny a spalitelnou PE fólií nebo jemnozrnným minerálním posypem na horním povrchu tl 4,0mm | [14 empty] | PP | 2
| VV |  | 490,046*1,1655 "Přepočtené koeficientem množství |  | 571.149 | [12 empty] | VV | 2 | 2 | True | 1 | ROZPOCET
143 | K | 711142559 | Provedení izolace proti zemní vlhkosti pásy přitavením NAIP na ploše svislé S | m2 | 65.615 |  | 0 | CS ÚRS 2024 02 |  | základní |  | 0 | 0.00039825 | 0.026131 | 0 | 0 | 16 | K | 2 |  |  |  | ROZPOCET | [5 empty] | 0 | 0 | 0 | 0 | 0 | 1 | 0 | 16 | -354431771
| PP |  | Provedení izolace proti zemní vlhkosti pásy přitavením NAIP na ploše svislé S | [14 empty] | PP | 2
| Online PSC |  | https://podminky.urs.cz/item/CS_URS_2024_02/711142559 | [14 empty] | Online PSC | 2
| VV |  | HI02 |  | 65.615 | [12 empty] | VV | 2 | 2 | True | 1 | ROZPOCET
| FIG |  | Rozpad figury: HI02 | [15 empty] | 2
| FIG |  | OBV_první2šáry_P"zatažení izolace podkadního betónu na zdivo |  | 29.375 | [13 empty] | 2
| FIG |  | 0,6*60,4"svislá izolace atiky pavilonu |  | 36.24 | [13 empty] | 2
| FIG |  | Součet |  | 65.615 | [13 empty] | 2
| FIG |  | Rozpad figury: OBV_první2šáry_P | [15 empty] | 2
| FIG |  | obvodové zdivo 1NP - první dva šáry |  | 0 | [13 empty] | 2
| FIG |  | 0,5*(17,25+13,25+16,25+6,3+1,0+6,95) |  | 30.5 | [13 empty] | 2
| FIG |  | odečet otvorů |  | 0 | [13 empty] | 2
| FIG |  | -2*1,125*(0,5) |  | -1.125 | [13 empty] | 2
| FIG |  | Součet |  | 29.375 | [13 empty] | 2
144 | M | 62853004 | pás asfaltový natavitelný modifikovaný SBS s vložkou ze skleněné tkaniny a spalitelnou PE fólií nebo jemnozrnným minerálním posypem na horním povrchu tl 4,0mm | m2 | 80.116 |  | 0 | CS ÚRS 2024 02 |  | základní |  | 0 | 0.0054 | 0.43263 | 0 | 0 | 32 | M | 2 |  |  |  | ROZPOCET | [5 empty] | 0 | 0 | 0 | 0 | 0 | 1 | 0 | 16 | -1980276556
| PP |  | pás asfaltový natavitelný modifikovaný SBS s vložkou ze skleněné tkaniny a spalitelnou PE fólií nebo jemnozrnným minerálním posypem na horním povrchu tl 4,0mm | [14 empty] | PP | 2
| VV |  | 65,615*1,221 "Přepočtené koeficientem množství |  | 80.116 | [12 empty] | VV | 2 | 2 | True | 1 | ROZPOCET
145 | K | 711161215 | Izolace proti zemní vlhkosti a beztlakové vodě nopovými fóliemi na ploše svislé S vrstva ochranná, odvětrávací a drenážní výška nopku 20,0 mm, tl. fólie do 1,0 mm | m2 | 65.742 |  | 0 | CS ÚRS 2024 02 |  | základní |  | 0 | 0.0007975 | 0.052429 | 0 | 0 | 16 | K | 2 |  |  |  | ROZPOCET | [5 empty] | 0 | 0 | 0 | 0 | 0 | 1 | 0 | 16 | 830052153
| PP |  | Izolace proti zemní vlhkosti a beztlakové vodě nopovými fóliemi na ploše svislé S vrstva ochranná, odvětrávací a drenážní výška nopku 20,0 mm, tl. fólie do 1,0 mm | [14 empty] | PP | 2
| Online PSC |  | https://podminky.urs.cz/item/CS_URS_2024_02/711161215 | [14 empty] | Online PSC | 2
| VV |  | obvodové stěny v oblasti soklu - oblasti pod terénem | [14 empty] | VV | 2 | 1 | True | 0 | ROZPOCET
| VV |  | Z10_Z11_Z12-OM_EX3 |  | 65.742 | [12 empty] | VV | 2 | 2 | True | 1 | ROZPOCET
| FIG |  | Rozpad figury: Z10_Z11_Z12 | [15 empty] | 2
| FIG |  | 1,65*(17,25+14,25+16,25+6,3+1,0+7,95-2*1,125) |  | 100.238 | [13 empty] | 2
| FIG |  | (1,65-0,25)*(2*1,125)"pod dverními otvory |  | 3.15 | [13 empty] | 2
| FIG |  | Součet |  | 103.388 | [13 empty] | 2
| FIG |  | Rozpad figury: OM_EX3 | [15 empty] | 2
| FIG |  | Povrchová úprava fasády č. 3 |  | 0 | [13 empty] | 2
| FIG |  | 0,28*(2,5+3,2+1,8) |  | 2.1 | [13 empty] | 2
| FIG |  | 0,43*(4,0+0,3) |  | 1.849 | [13 empty] | 2
| FIG |  | 0,58*(4,0+0,3) |  | 2.494 | [13 empty] | 2
| FIG |  | 0,73*(5,75+5,05+17,25+7,95+1,0+6,3) |  | 31.609 | [13 empty] | 2
| FIG |  | -0,25*(1,625) |  | -0.406 | [13 empty] | 2
| FIG |  | Součet |  | 37.646 | [13 empty] | 2
146 | K | 711491172 | Provedení doplňků izolace proti vodě textilií na ploše vodorovné V vrstva ochranná | m2 | 231.933 |  | 0 | CS ÚRS 2024 02 |  | základní |  | 0 | 0 | 0 | 0 | 0 | 16 | K | 2 |  |  |  | ROZPOCET | [5 empty] | 0 | 0 | 0 | 0 | 0 | 1 | 0 | 16 | 426052345
| PP |  | Provedení doplňků izolace proti vodě textilií na ploše vodorovné V vrstva ochranná | [14 empty] | PP | 2
| Online PSC |  | https://podminky.urs.cz/item/CS_URS_2024_02/711491172 | [14 empty] | Online PSC | 2
| VV |  | STR_plocha_P+S3 |  | 231.933 | [12 empty] | VV | 2 | 2 | True | 1 | ROZPOCET
| FIG |  | Rozpad figury: STR_plocha_P | [15 empty] | 2
| FIG |  | 16,45*7,15+15,45*6,6"střecha pavilonu |  | 219.588 | [13 empty] | 2
| FIG |  | Rozpad figury: S3 | [15 empty] | 2
| FIG |  | 12,345*1,0"markýza |  | 12.345 | [13 empty] | 2
148 | K | 998711102 | Přesun hmot pro izolace proti vodě, vlhkosti a plynům stanovený z hmotnosti přesunovaného materiálu vodorovná dopravní vzdálenost do 50 m základní v objektech výšky přes 6 do 12 m | t | 3.908 |  | 0 | CS ÚRS 2024 02 |  | základní |  | 0 | 0 | 0 | 0 | 0 | 16 | K | 2 |  |  |  | ROZPOCET | [5 empty] | 0 | 0 | 0 | 0 | 0 | 1 | 0 | 16 | 1384040058
| PP |  | Přesun hmot pro izolace proti vodě, vlhkosti a plynům stanovený z hmotnosti přesunovaného materiálu vodorovná dopravní vzdálenost do 50 m základní v objektech výšky přes 6 do 12 m | [14 empty] | PP | 2
| Online PSC |  | https://podminky.urs.cz/item/CS_URS_2024_02/998711102 | [14 empty] | Online PSC | 2
| D | 712 | Povlakové krytiny |  |  |  | 0 |  |  |  |  | 0 |  | 1.4456 |  | 0 | 2 | D | 1 |  |  |  | ROZPOCET | [11 empty] | 0
149 | K | 712363210 | Provedení povlakové krytiny střech plochých do 10° fólií ostatní činnosti při pokládání hydroizolačních fólií (materiál ve specifikaci) přivaření pochozí střešní fólie horkovzdušným svarem | m2 | 56.543 |  | 0 | CS ÚRS 2024 02 |  | základní |  | 0 | 0 | 0 | 0 | 0 | 16 | K | 2 |  |  |  | ROZPOCET | [5 empty] | 0 | 0 | 0 | 0 | 0 | 1 | 0 | 16 | -1702700737
| PP |  | Provedení povlakové krytiny střech plochých do 10° fólií ostatní činnosti při pokládání hydroizolačních fólií (materiál ve specifikaci) přivaření pochozí střešní fólie horkovzdušným svarem | [14 empty] | PP | 2
| Online PSC |  | https://podminky.urs.cz/item/CS_URS_2024_02/712363210 | [14 empty] | Online PSC | 2
| VV |  | 1,05*(15,85+11,05+14,85+11,05+1,05)"pochozí vrstva ploché střechy |  | 56.543 | [12 empty] | VV | 2 | 2 | True | 1 | ROZPOCET
150 | M | 28322053 | fólie střešní mPVC s pochůznou protiskluzovou úpravou na horním povrchu tl 1,2mm | m2 | 65.901 |  | 0 | CS ÚRS 2024 02 |  | základní |  | 0 | 0.00165 | 0.10874 | 0 | 0 | 32 | M | 2 |  |  |  | ROZPOCET | [5 empty] | 0 | 0 | 0 | 0 | 0 | 1 | 0 | 16 | -1921265751
| PP |  | fólie střešní mPVC s pochůznou protiskluzovou úpravou na horním povrchu tl 1,2mm | [14 empty] | PP | 2
| VV |  | 56,543*1,1655 "Přepočtené koeficientem množství |  | 65.901 | [12 empty] | VV | 2 | 2 | True | 1 | ROZPOCET
151 | K | 712363404 | Provedení povlakové krytiny střech plochých do 10° z mechanicky kotvených hydroizolačních fólií včetně položení fólie a horkovzdušného svaření tl. tepelné izolace do 100 mm budovy výšky do 18 m, kotvené do betonu vnitřní pole | m2 | 191.913 |  | 0 | CS ÚRS 2024 02 |  | základní |  | 0 | 5.106e-05 | 0.0097991 | 0 | 0 | 16 | K | 2 |  |  |  | ROZPOCET | [5 empty] | 0 | 0 | 0 | 0 | 0 | 1 | 0 | 16 | 1975763044
| PP |  | Provedení povlakové krytiny střech plochých do 10° z mechanicky kotvených hydroizolačních fólií včetně položení fólie a horkovzdušného svaření tl. tepelné izolace do 100 mm budovy výšky do 18 m, kotvené do betonu vnitřní pole | [14 empty] | PP | 2
| Online PSC |  | https://podminky.urs.cz/item/CS_URS_2024_02/712363404 | [14 empty] | Online PSC | 2
| VV |  | střecha 17,751*15,051-1,0*6,6, h=7,55 m | [14 empty] | VV | 2 | 1 | True | 0 | ROZPOCET
| VV |  | 17,751*15,051-1,0*1,25 |  | 265.92 | [12 empty] | VV | 2 | 2 | True | 0 | ROZPOCET
| VV |  | -(ATI_okraj+ATI_roh) |  | -86.352 | [12 empty] | VV | 2 | 2 | True | 0 | ROZPOCET
| VV |  | S3"markýza |  | 12.345 | [12 empty] | VV | 2 | 2 | True | 0 | ROZPOCET
| VV |  | Součet |  | 191.913 | [12 empty] | VV | 2 | 4 | True | 1 | ROZPOCET
| FIG |  | Rozpad figury: ATI_okraj | [15 empty] | 2
| FIG |  | střecha 17,751*15,051-1,0*6,6, h=7,55 m |  | 0 | [13 empty] | 2
| FIG |  | e/10; e=menší z hodnot b, 2h |  | 0 | [13 empty] | 2
| FIG |  | (15,1/10)*(17,751-2*15,1/4)"b=17,751 m; 2h=15,1 m |  | 15.404 | [13 empty] | 2
| FIG |  | (15,051/10)*(15,051-2*15,051/4)"b=15,051 m; 2h=15,1 m |  | 11.327 | [13 empty] | 2
| FIG |  | (15,1/10)*(16,751-2*15,1/4)"b=16,751 m; 2h=15,1 m |  | 13.894 | [13 empty] | 2
| FIG |  | (6,6/10)*(6,6-2*6,6/4)"b=6,6 m; 2h=15,1 m |  | 2.178 | [13 empty] | 2
| FIG |  | (1,0/10)*(1,0-2*1,0/4)"b=1,0 m; 2h=15,1 m |  | 0.05 | [13 empty] | 2
| FIG |  | (8,451/10)*(8,451-2*8,451/4)"b=8,451 m; 2h=15,1 m |  | 3.571 | [13 empty] | 2
| FIG |  | Součet |  | 46.424 | [13 empty] | 2
| FIG |  | Rozpad figury: ATI_roh | [15 empty] | 2
| FIG |  | střecha 17,751*15,051-1,0*6,6, h=7,55 m |  | 0 | [13 empty] | 2
| FIG |  | e/4; e=menší z hodnot b, 2h |  | 0 | [13 empty] | 2
| FIG |  | (15,1/10)*(2*15,1/4)"b=17,751 m; 2h=15,1 m |  | 11.401 | [13 empty] | 2
| FIG |  | (15,051/10)*(2*15,051/4)"b=15,051 m; 2h=15,1 m |  | 11.327 | [13 empty] | 2
| FIG |  | (15,1/10)*(2*15,1/4)"b=16,751 m; 2h=15,1 m |  | 11.401 | [13 empty] | 2
| FIG |  | (6,6/10)*(2*6,6/4)"b=6,6 m; 2h=15,1 m |  | 2.178 | [13 empty] | 2
| FIG |  | (1,0/10)*(2*1,0/4)"b=1,0 m; 2h=15,1 m |  | 0.05 | [13 empty] | 2
| FIG |  | (8,451/10)*(2*8,451/4)"b=8,451 m; 2h=15,1 m |  | 3.571 | [13 empty] | 2
| FIG |  | Součet |  | 39.928 | [13 empty] | 2
| FIG |  | Rozpad figury: S3 | [15 empty] | 2
| FIG |  | 12,345*1,0"markýza |  | 12.345 | [13 empty] | 2
152 | M | 28322011 | fólie hydroizolační střešní mPVC mechanicky kotvená šedá tl 1,8mm | m2 | 223.675 |  | 0 | CS ÚRS 2024 02 |  | základní |  | 0 | 0.0022 | 0.49209 | 0 | 0 | 32 | M | 2 |  |  |  | ROZPOCET | [5 empty] | 0 | 0 | 0 | 0 | 0 | 1 | 0 | 16 | -1617774370
| PP |  | fólie hydroizolační střešní mPVC mechanicky kotvená šedá tl 1,8mm | [14 empty] | PP | 2
| VV |  | 191,913*1,1655 "Přepočtené koeficientem množství |  | 223.675 | [12 empty] | VV | 2 | 2 | True | 1 | ROZPOCET
153 | K | 712363405 | Provedení povlakové krytiny střech plochých do 10° z mechanicky kotvených hydroizolačních fólií včetně položení fólie a horkovzdušného svaření tl. tepelné izolace do 100 mm budovy výšky do 18 m, kotvené do betonu krajní pole | m2 | 46.424 |  | 0 | CS ÚRS 2024 02 |  | základní |  | 0 | 0.00010212 | 0.0047408 | 0 | 0 | 16 | K | 2 |  |  |  | ROZPOCET | [5 empty] | 0 | 0 | 0 | 0 | 0 | 1 | 0 | 16 | 382400828
| PP |  | Provedení povlakové krytiny střech plochých do 10° z mechanicky kotvených hydroizolačních fólií včetně položení fólie a horkovzdušného svaření tl. tepelné izolace do 100 mm budovy výšky do 18 m, kotvené do betonu krajní pole | [14 empty] | PP | 2
| Online PSC |  | https://podminky.urs.cz/item/CS_URS_2024_02/712363405 | [14 empty] | Online PSC | 2
| VV |  | střecha 17,751*15,051-1,0*6,6, h=7,55 m | [14 empty] | VV | 2 | 1 | True | 0 | ROZPOCET
| VV |  | e/10; e=menší z hodnot b, 2h | [14 empty] | VV | 2 | 1 | True | 0 | ROZPOCET
| VV |  | (15,1/10)*(17,751-2*15,1/4)"b=17,751 m; 2h=15,1 m |  | 15.404 | [12 empty] | VV | 2 | 2 | True | 0 | ROZPOCET
| VV |  | (15,051/10)*(15,051-2*15,051/4)"b=15,051 m; 2h=15,1 m |  | 11.327 | [12 empty] | VV | 2 | 2 | True | 0 | ROZPOCET
| VV |  | (15,1/10)*(16,751-2*15,1/4)"b=16,751 m; 2h=15,1 m |  | 13.894 | [12 empty] | VV | 2 | 2 | True | 0 | ROZPOCET
| VV |  | (6,6/10)*(6,6-2*6,6/4)"b=6,6 m; 2h=15,1 m |  | 2.178 | [12 empty] | VV | 2 | 2 | True | 0 | ROZPOCET
| VV |  | (1,0/10)*(1,0-2*1,0/4)"b=1,0 m; 2h=15,1 m |  | 0.05 | [12 empty] | VV | 2 | 2 | True | 0 | ROZPOCET
| VV |  | (8,451/10)*(8,451-2*8,451/4)"b=8,451 m; 2h=15,1 m |  | 3.571 | [12 empty] | VV | 2 | 2 | True | 0 | ROZPOCET
| VV | ATI_okraj | Součet |  | 46.424 | [12 empty] | VV | 2 | 4 | True | 1 | ROZPOCET
154 | M | 28322011 | fólie hydroizolační střešní mPVC mechanicky kotvená šedá tl 1,8mm | m2 | 54.107 |  | 0 | CS ÚRS 2024 02 |  | základní |  | 0 | 0.0022 | 0.11904 | 0 | 0 | 32 | M | 2 |  |  |  | ROZPOCET | [5 empty] | 0 | 0 | 0 | 0 | 0 | 1 | 0 | 16 | 478307444
| PP |  | fólie hydroizolační střešní mPVC mechanicky kotvená šedá tl 1,8mm | [14 empty] | PP | 2
| VV |  | 46,424*1,1655 "Přepočtené koeficientem množství |  | 54.107 | [12 empty] | VV | 2 | 2 | True | 1 | ROZPOCET
155 | K | 712363406 | Provedení povlakové krytiny střech plochých do 10° z mechanicky kotvených hydroizolačních fólií včetně položení fólie a horkovzdušného svaření tl. tepelné izolace do 100 mm budovy výšky do 18 m, kotvené do betonu rohové pole | m2 | 39.928 |  | 0 | CS ÚRS 2024 02 |  | základní |  | 0 | 0.00015318 | 0.0061162 | 0 | 0 | 16 | K | 2 |  |  |  | ROZPOCET | [5 empty] | 0 | 0 | 0 | 0 | 0 | 1 | 0 | 16 | -1733661708
| PP |  | Provedení povlakové krytiny střech plochých do 10° z mechanicky kotvených hydroizolačních fólií včetně položení fólie a horkovzdušného svaření tl. tepelné izolace do 100 mm budovy výšky do 18 m, kotvené do betonu rohové pole | [14 empty] | PP | 2
| Online PSC |  | https://podminky.urs.cz/item/CS_URS_2024_02/712363406 | [14 empty] | Online PSC | 2
| VV |  | střecha 17,751*15,051-1,0*6,6, h=7,55 m | [14 empty] | VV | 2 | 1 | True | 0 | ROZPOCET
| VV |  | e/4; e=menší z hodnot b, 2h | [14 empty] | VV | 2 | 1 | True | 0 | ROZPOCET
| VV |  | (15,1/10)*(2*15,1/4)"b=17,751 m; 2h=15,1 m |  | 11.401 | [12 empty] | VV | 2 | 2 | True | 0 | ROZPOCET
| VV |  | (15,051/10)*(2*15,051/4)"b=15,051 m; 2h=15,1 m |  | 11.327 | [12 empty] | VV | 2 | 2 | True | 0 | ROZPOCET
| VV |  | (15,1/10)*(2*15,1/4)"b=16,751 m; 2h=15,1 m |  | 11.401 | [12 empty] | VV | 2 | 2 | True | 0 | ROZPOCET
| VV |  | (6,6/10)*(2*6,6/4)"b=6,6 m; 2h=15,1 m |  | 2.178 | [12 empty] | VV | 2 | 2 | True | 0 | ROZPOCET
| VV |  | (1,0/10)*(2*1,0/4)"b=1,0 m; 2h=15,1 m |  | 0.05 | [12 empty] | VV | 2 | 2 | True | 0 | ROZPOCET
| VV |  | (8,451/10)*(2*8,451/4)"b=8,451 m; 2h=15,1 m |  | 3.571 | [12 empty] | VV | 2 | 2 | True | 0 | ROZPOCET
| VV | ATI_roh | Součet |  | 39.928 | [12 empty] | VV | 2 | 4 | True | 1 | ROZPOCET
156 | M | 28322011 | fólie hydroizolační střešní mPVC mechanicky kotvená šedá tl 1,8mm | m2 | 46.536 |  | 0 | CS ÚRS 2024 02 |  | základní |  | 0 | 0.0022 | 0.10238 | 0 | 0 | 32 | M | 2 |  |  |  | ROZPOCET | [5 empty] | 0 | 0 | 0 | 0 | 0 | 1 | 0 | 16 | 337415919
| PP |  | fólie hydroizolační střešní mPVC mechanicky kotvená šedá tl 1,8mm | [14 empty] | PP | 2
| VV |  | 39,928*1,1655 "Přepočtené koeficientem množství |  | 46.536 | [12 empty] | VV | 2 | 2 | True | 1 | ROZPOCET
157 | K | 712363673 | Provedení povlakové krytiny střech plochých do 10° z mechanicky kotvených hydroizolačních fólií ostatní práce mechanické kotvení plechových lišt do rš 200 mm do podkladu z betonu | m | 110.5 |  | 0 | CS ÚRS 2024 02 |  | základní |  | 0 | 4.8e-05 | 0.005304 | 0 | 0 | 16 | K | 2 |  |  |  | ROZPOCET | [5 empty] | 0 | 0 | 0 | 0 | 0 | 1 | 0 | 16 | 1182812547
| PP |  | Provedení povlakové krytiny střech plochých do 10° z mechanicky kotvených hydroizolačních fólií ostatní práce mechanické kotvení plechových lišt do rš 200 mm do podkladu z betonu | [14 empty] | PP | 2
| Online PSC |  | https://podminky.urs.cz/item/CS_URS_2024_02/712363673 | [14 empty] | Online PSC | 2
| VV |  | 60,4+50,1 |  | 110.5 | [12 empty] | VV | 2 | 2 | True | 1 | ROZPOCET
158 | M | 55344004 | lišta stěnová vyhnutá z poplastovaného plechu (PVC-P) rš 70mm | m | 121.55 |  | 0 | CS ÚRS 2024 02 |  | základní |  | 0 | 0.0004 | 0.04862 | 0 | 0 | 32 | M | 2 |  |  |  | ROZPOCET | [5 empty] | 0 | 0 | 0 | 0 | 0 | 1 | 0 | 16 | 452221837
| PP |  | lišta stěnová vyhnutá z poplastovaného plechu (PVC-P) rš 70mm | [14 empty] | PP | 2
| VV |  | 110,5*1,1 "Přepočtené koeficientem množství |  | 121.55 | [12 empty] | VV | 2 | 2 | True | 1 | ROZPOCET
159 | K | 712363674 | Provedení povlakové krytiny střech plochých do 10° z mechanicky kotvených hydroizolačních fólií ostatní práce mechanické kotvení plechových lišt do rš 200 mm do podkladu ze železobetonu | m | 186.4 |  | 0 | CS ÚRS 2024 02 |  | základní |  | 0 | 9e-05 | 0.016776 | 0 | 0 | 16 | K | 2 |  |  |  | ROZPOCET | [5 empty] | 0 | 0 | 0 | 0 | 0 | 1 | 0 | 16 | 1389998276
| PP |  | Provedení povlakové krytiny střech plochých do 10° z mechanicky kotvených hydroizolačních fólií ostatní práce mechanické kotvení plechových lišt do rš 200 mm do podkladu ze železobetonu | [14 empty] | PP | 2
| Online PSC |  | https://podminky.urs.cz/item/CS_URS_2024_02/712363674 | [14 empty] | Online PSC | 2
160 | M | 55344006 | lišta L koutová vnitřní z poplastovaného plechu (PVC-P) rš 100mm | m | 66.44 |  | 0 | CS ÚRS 2024 02 |  | základní |  | 0 | 0.00105 | 0.069762 | 0 | 0 | 32 | M | 2 |  |  |  | ROZPOCET | [5 empty] | 0 | 0 | 0 | 0 | 0 | 1 | 0 | 16 | 1392045554
| PP |  | lišta L koutová vnitřní z poplastovaného plechu (PVC-P) rš 100mm | [14 empty] | PP | 2
| VV |  | 60,4 |  | 60.4 | [12 empty] | VV | 2 | 2 | True | 0 | ROZPOCET
| VV |  | 60,4*1,1 "Přepočtené koeficientem množství |  | 66.44 | [12 empty] | VV | 2 | 2 | True | 1 | ROZPOCET
161 | M | 55344005 | lišta L rohová vnější z poplastovaného plechu (PVC-P) rš 100mm | m | 66.44 |  | 0 | CS ÚRS 2024 02 |  | základní |  | 0 | 0.00056 | 0.037206 | 0 | 0 | 32 | M | 2 |  |  |  | ROZPOCET | [5 empty] | 0 | 0 | 0 | 0 | 0 | 1 | 0 | 16 | 1308397382
| PP |  | lišta L rohová vnější z poplastovaného plechu (PVC-P) rš 100mm | [14 empty] | PP | 2
| VV |  | 60,4 |  | 60.4 | [12 empty] | VV | 2 | 2 | True | 0 | ROZPOCET
| VV |  | 60,4*1,1 "Přepočtené koeficientem množství |  | 66.44 | [12 empty] | VV | 2 | 2 | True | 1 | ROZPOCET
162 | M | 55344502 | lišta závětrná z poplastovaného plechu (PVC-P) rš 300mm | m | 72.16 |  | 0 | CS ÚRS 2024 02 |  | základní |  | 0 | 0.0015 | 0.10824 | 0 | 0 | 32 | M | 2 |  |  |  | ROZPOCET | [5 empty] | 0 | 0 | 0 | 0 | 0 | 1 | 0 | 16 | -1695568983
| PP |  | lišta závětrná z poplastovaného plechu (PVC-P) rš 300mm | [14 empty] | PP | 2
| VV |  | 65,6 |  | 65.6 | [12 empty] | VV | 2 | 2 | True | 0 | ROZPOCET
| VV |  | 65,6*1,1 "Přepočtené koeficientem množství |  | 72.16 | [12 empty] | VV | 2 | 2 | True | 1 | ROZPOCET
163 | K | 712392184 | Povlakové krytiny střech plochých s vakuově kotvenou izolací ostatní opracování kolem střešního vtoku | kus | 4 |  | 0 | CS ÚRS 2024 02 |  | základní |  | 0 | 0.0028681 | 0.011472 | 0 | 0 | 16 | K | 2 |  |  |  | ROZPOCET | [5 empty] | 0 | 0 | 0 | 0 | 0 | 1 | 0 | 16 | 1051563971
| PP |  | Povlakové krytiny střech plochých s vakuově kotvenou izolací ostatní opracování kolem střešního vtoku | [14 empty] | PP | 2
| Online PSC |  | https://podminky.urs.cz/item/CS_URS_2024_02/712392184 | [14 empty] | Online PSC | 2
| VV |  | 4 |  | 4 | [12 empty] | VV | 2 | 2 | True | 1 | ROZPOCET
164 | M | 28322119 | fólie izolační střešní mPVC pro mechanické a podtlakové kotvení s PES vložkou tl 1,8mm, RAL 7040, 7012 | m2 | 4 |  | 0 | CS ÚRS 2024 02 |  | základní |  | 0 | 0.0022 | 0.0088 | 0 | 0 | 32 | M | 2 |  |  |  | ROZPOCET | [5 empty] | 0 | 0 | 0 | 0 | 0 | 1 | 0 | 16 | 1479044673
| PP |  | fólie izolační střešní mPVC pro mechanické a podtlakové kotvení s PES vložkou tl 1,8mm, RAL 7040, 7012 | [14 empty] | PP | 2
165 | K | 712861703 | Provedení povlakové krytiny střech samostatným vytažením izolačního povlaku fólií na konstrukce převyšující úroveň střechy, přilepenou lepidlem v plné ploše | m2 | 59.252 |  | 0 | CS ÚRS 2024 02 |  | základní |  | 0 | 0.00077 | 0.045624 | 0 | 0 | 16 | K | 2 |  |  |  | ROZPOCET | [5 empty] | 0 | 0 | 0 | 0 | 0 | 1 | 0 | 16 | -144810307
| PP |  | Provedení povlakové krytiny střech samostatným vytažením izolačního povlaku fólií na konstrukce převyšující úroveň střechy, přilepenou lepidlem v plné ploše | [14 empty] | PP | 2
| Online PSC |  | https://podminky.urs.cz/item/CS_URS_2024_02/712861703 | [14 empty] | Online PSC | 2
| VV |  | atika pavilonu | [14 empty] | VV | 2 | 1 | True | 0 | ROZPOCET
| VV |  | (0,33+0,651)*60,4 |  | 59.252 | [12 empty] | VV | 2 | 2 | True | 0 | ROZPOCET
| VV |  | Součet |  | 59.252 | [12 empty] | VV | 2 | 4 | True | 1 | ROZPOCET
166 | M | 28322011 | fólie hydroizolační střešní mPVC mechanicky kotvená šedá tl 1,8mm | m2 | 71.102 |  | 0 | CS ÚRS 2024 02 |  | základní |  | 0 | 0.0022 | 0.15642 | 0 | 0 | 32 | M | 2 |  |  |  | ROZPOCET | [5 empty] | 0 | 0 | 0 | 0 | 0 | 1 | 0 | 16 | -1580634573
| PP |  | fólie hydroizolační střešní mPVC mechanicky kotvená šedá tl 1,8mm | [14 empty] | PP | 2
| VV |  | 59,252*1,2 "Přepočtené koeficientem množství |  | 71.102 | [12 empty] | VV | 2 | 2 | True | 1 | ROZPOCET
167 | K | 712964703 | Provedení povlakové krytiny střech fóliemi - ostatní práce zesílení koutů, rohů nebo hran fólií | m | 62.38 |  | 0 | CS ÚRS 2024 02 |  | základní |  | 0 | 0.0003751 | 0.023399 | 0 | 0 | 16 | K | 2 |  |  |  | ROZPOCET | [5 empty] | 0 | 0 | 0 | 0 | 0 | 1 | 0 | 16 | 1418833701
| PP |  | Provedení povlakové krytiny střech fóliemi - ostatní práce zesílení koutů, rohů nebo hran fólií | [14 empty] | PP | 2
| Online PSC |  | https://podminky.urs.cz/item/CS_URS_2024_02/712964703 | [14 empty] | Online PSC | 2
| VV |  | 60,4"vodorovný kout |  | 60.4 | [12 empty] | VV | 2 | 2 | True | 0 | ROZPOCET
| VV |  | 5*0,33"svislý kout |  | 1.65 | [12 empty] | VV | 2 | 2 | True | 0 | ROZPOCET
| VV |  | 0,33"svislý roh |  | 0.33 | [12 empty] | VV | 2 | 2 | True | 0 | ROZPOCET
| VV |  | Součet |  | 62.38 | [12 empty] | VV | 2 | 4 | True | 1 | ROZPOCET
168 | M | 28322058 | fólie hydroizolační střešní mPVC nevyztužená určená na detaily šedá tl 1,5mm | m2 | 37.428 |  | 0 | CS ÚRS 2024 02 |  | základní |  | 0 | 0.0019 | 0.071113 | 0 | 0 | 32 | M | 2 |  |  |  | ROZPOCET | [5 empty] | 0 | 0 | 0 | 0 | 0 | 1 | 0 | 16 | -204698428
| PP |  | fólie hydroizolační střešní mPVC nevyztužená určená na detaily šedá tl 1,5mm | [14 empty] | PP | 2
| VV |  | 62,38*0,6 "Přepočtené koeficientem množství |  | 37.428 | [12 empty] | VV | 2 | 2 | True | 1 | ROZPOCET
169 | K | 998712102 | Přesun hmot pro povlakové krytiny stanovený z hmotnosti přesunovaného materiálu vodorovná dopravní vzdálenost do 50 m základní v objektech výšky přes 6 do 12 m | t | 1.41 |  | 0 | CS ÚRS 2024 02 |  | základní |  | 0 | 0 | 0 | 0 | 0 | 16 | K | 2 |  |  |  | ROZPOCET | [5 empty] | 0 | 0 | 0 | 0 | 0 | 1 | 0 | 16 | -1721125135
| PP |  | Přesun hmot pro povlakové krytiny stanovený z hmotnosti přesunovaného materiálu vodorovná dopravní vzdálenost do 50 m základní v objektech výšky přes 6 do 12 m | [14 empty] | PP | 2
| Online PSC |  | https://podminky.urs.cz/item/CS_URS_2024_02/998712102 | [14 empty] | Online PSC | 2
| D | 713 | Izolace tepelné |  |  |  | 0 |  |  |  |  | 0 |  | 4.0179 |  | 0 | 2 | D | 1 |  |  |  | ROZPOCET | [11 empty] | 0
170 | K | 713111127 | Montáž tepelné izolace stropů rohožemi, pásy, dílci, deskami, bloky (izolační materiál ve specifikaci) rovných spodem lepením celoplošně | m2 | 16.447 |  | 0 | CS ÚRS 2024 02 |  | základní |  | 0 | 0.006 | 0.098682 | 0 | 0 | 16 | K | 2 |  |  |  | ROZPOCET | [5 empty] | 0 | 0 | 0 | 0 | 0 | 1 | 0 | 16 | -709897562
| PP |  | Montáž tepelné izolace stropů rohožemi, pásy, dílci, deskami, bloky (izolační materiál ve specifikaci) rovných spodem lepením celoplošně | [14 empty] | PP | 2
| Online PSC |  | https://podminky.urs.cz/item/CS_URS_2024_02/713111127 | [14 empty] | Online PSC | 2
| VV |  | S3"markýza |  | 12.345 | [12 empty] | VV | 2 | 2 | True | 0 | ROZPOCET
| VV |  | 0,29*(2*1,0+12,145)"markýza - zateplení z boku |  | 4.102 | [12 empty] | VV | 2 | 2 | True | 0 | ROZPOCET
| VV |  | Součet |  | 16.447 | [12 empty] | VV | 2 | 4 | True | 1 | ROZPOCET
| FIG |  | Rozpad figury: S3 | [15 empty] | 2
| FIG |  | 12,345*1,0"markýza |  | 12.345 | [13 empty] | 2
171 | M | 28375938 | deska EPS 70 fasádní λ=0,039 tl 100mm | m2 | 17.269 |  | 0 | CS ÚRS 2024 02 |  | základní |  | 0 | 0.0014 | 0.024177 | 0 | 0 | 32 | M | 2 |  |  |  | ROZPOCET | [5 empty] | 0 | 0 | 0 | 0 | 0 | 1 | 0 | 16 | -581630750
| PP |  | deska EPS 70 fasádní λ=0,039 tl 100mm | [14 empty] | PP | 2
| VV |  | 16,447*1,05 "Přepočtené koeficientem množství |  | 17.269 | [12 empty] | VV | 2 | 2 | True | 1 | ROZPOCET
172 | K | 713121111 | Montáž tepelné izolace podlah rohožemi, pásy, deskami, dílci, bloky (izolační materiál ve specifikaci) kladenými volně jednovrstvá | m2 | 185.63 |  | 0 | CS ÚRS 2024 02 |  | základní |  | 0 | 0 | 0 | 0 | 0 | 16 | K | 2 |  |  |  | ROZPOCET | [5 empty] | 0 | 0 | 0 | 0 | 0 | 1 | 0 | 16 | -1837072275
| PP |  | Montáž tepelné izolace podlah rohožemi, pásy, deskami, dílci, bloky (izolační materiál ve specifikaci) kladenými volně jednovrstvá | [14 empty] | PP | 2
| Online PSC |  | https://podminky.urs.cz/item/CS_URS_2024_02/713121111 | [14 empty] | Online PSC | 2
| VV |  | P2_KR+P2_L |  | 185.63 | [12 empty] | VV | 2 | 2 | True | 1 | ROZPOCET
| FIG |  | Rozpad figury: P2_KR | [15 empty] | 2
| FIG |  | podlaha P2 - 2.NP |  | 0 | [13 empty] | 2
| FIG |  | 17,33+7,36+4,2+15,04+1,54"keramická dlažba |  | 45.47 | [13 empty] | 2
| FIG |  | Rozpad figury: P2_L | [15 empty] | 2
| FIG |  | 7,06+5,47+105,64+10,38+5,34+6,27"linoleum |  | 140.16 | [13 empty] | 2
173 | M | 63141432 | deska tepelně izolační minerální plovoucích podlah λ=0,033-0,035 tl 30mm | m2 | 194.912 |  | 0 | CS ÚRS 2024 02 |  | základní |  | 0 | 0.003 | 0.58474 | 0 | 0 | 32 | M | 2 |  |  |  | ROZPOCET | [5 empty] | 0 | 0 | 0 | 0 | 0 | 1 | 0 | 16 | 1963084571
| PP |  | deska tepelně izolační minerální plovoucích podlah λ=0,033-0,035 tl 30mm | [14 empty] | PP | 2
| VV |  | 185,63*1,05 "Přepočtené koeficientem množství |  | 194.912 | [12 empty] | VV | 2 | 2 | True | 1 | ROZPOCET
174 | K | 713121121 | Montáž tepelné izolace podlah rohožemi, pásy, deskami, dílci, bloky (izolační materiál ve specifikaci) kladenými volně dvouvrstvá | m2 | 190.32 |  | 0 | CS ÚRS 2024 02 |  | základní |  | 0 | 0 | 0 | 0 | 0 | 16 | K | 2 |  |  |  | ROZPOCET | [5 empty] | 0 | 0 | 0 | 0 | 0 | 1 | 0 | 16 | -1432282701
| PP |  | Montáž tepelné izolace podlah rohožemi, pásy, deskami, dílci, bloky (izolační materiál ve specifikaci) kladenými volně dvouvrstvá | [14 empty] | PP | 2
| Online PSC |  | https://podminky.urs.cz/item/CS_URS_2024_02/713121121 | [14 empty] | Online PSC | 2
| VV |  | P1_KR+P1_L |  | 190.32 | [12 empty] | VV | 2 | 2 | True | 1 | ROZPOCET
| FIG |  | Rozpad figury: P1_KR | [15 empty] | 2
| FIG |  | podlaha P1 - 1.NP |  | 0 | [13 empty] | 2
| FIG |  | 8,53+4,2+3,25+7,32+15,04+1,54"keramická dlažba |  | 39.88 | [13 empty] | 2
| FIG |  | Rozpad figury: P1_L | [15 empty] | 2
| FIG |  | 17,33+5,47+105,64+6,28+10,38+5,34"linoleum |  | 150.44 | [13 empty] | 2
175 | M | 28375910 | deska EPS 150 pro konstrukce s vysokým zatížením λ=0,035 tl 60mm | m2 | 199.836 |  | 0 | CS ÚRS 2024 02 |  | základní |  | 0 | 0.0018 | 0.3597 | 0 | 0 | 32 | M | 2 |  |  |  | ROZPOCET | [5 empty] | 0 | 0 | 0 | 0 | 0 | 1 | 0 | 16 | -1062595476
| PP |  | deska EPS 150 pro konstrukce s vysokým zatížením λ=0,035 tl 60mm | [14 empty] | PP | 2
| VV |  | 190,32*1,05 "Přepočtené koeficientem množství |  | 199.836 | [12 empty] | VV | 2 | 2 | True | 1 | ROZPOCET
176 | M | 28375912 | deska EPS 150 pro konstrukce s vysokým zatížením λ=0,035 tl 80mm | m2 | 199.836 |  | 0 | CS ÚRS 2024 02 |  | základní |  | 0 | 0.0024 | 0.47961 | 0 | 0 | 32 | M | 2 |  |  |  | ROZPOCET | [5 empty] | 0 | 0 | 0 | 0 | 0 | 1 | 0 | 16 | -1554556755
| PP |  | deska EPS 150 pro konstrukce s vysokým zatížením λ=0,035 tl 80mm | [14 empty] | PP | 2
| VV |  | 190,32*1,05 "Přepočtené koeficientem množství |  | 199.836 | [12 empty] | VV | 2 | 2 | True | 1 | ROZPOCET
183 | K | 713131151 | Montáž tepelné izolace stěn rohožemi, pásy, deskami, dílci, bloky (izolační materiál ve specifikaci) vložením jednovrstvě | m2 | 12.714 |  | 0 | CS ÚRS 2024 02 |  | základní |  | 0 | 0 | 0 | 0 | 0 | 16 | K | 2 |  |  |  | ROZPOCET | [5 empty] | 0 | 0 | 0 | 0 | 0 | 1 | 0 | 16 | -1153058029
| PP |  | Montáž tepelné izolace stěn rohožemi, pásy, deskami, dílci, bloky (izolační materiál ve specifikaci) vložením jednovrstvě | [14 empty] | PP | 2
| Online PSC |  | https://podminky.urs.cz/item/CS_URS_2024_02/713131151 | [14 empty] | Online PSC | 2
| VV |  | 0,25*(17,25+14,25+16,25+6,3+1,0+7,95-12,145)"věnce 1NP |  | 12.714 | [12 empty] | VV | 2 | 2 | True | 1 | ROZPOCET
184 | M | 28372320 | deska EPS 100 pro konstrukce s běžným zatížením λ=0,037 tl 180mm | m2 | 13.35 |  | 0 | CS ÚRS 2024 02 |  | základní |  | 0 | 0.0045 | 0.060075 | 0 | 0 | 32 | M | 2 |  |  |  | ROZPOCET | [5 empty] | 0 | 0 | 0 | 0 | 0 | 1 | 0 | 16 | 778069546
| PP |  | deska EPS 100 pro konstrukce s běžným zatížením λ=0,037 tl 180mm | [14 empty] | PP | 2
| VV |  | 12,714*1,05 "Přepočtené koeficientem množství |  | 13.35 | [12 empty] | VV | 2 | 2 | True | 1 | ROZPOCET
185 | K | 713131241 | Montáž tepelné izolace stěn rohožemi, pásy, deskami, dílci, bloky (izolační materiál ve specifikaci) lepením celoplošně s mechanickým kotvením, tloušťky izolace do 100 mm | m2 | 38.656 |  | 0 | CS ÚRS 2024 02 |  | základní |  | 0 | 0.00612 | 0.23657 | 0 | 0 | 16 | K | 2 |  |  |  | ROZPOCET | [5 empty] | 0 | 0 | 0 | 0 | 0 | 1 | 0 | 16 | -1894018880
| PP |  | Montáž tepelné izolace stěn rohožemi, pásy, deskami, dílci, bloky (izolační materiál ve specifikaci) lepením celoplošně s mechanickým kotvením, tloušťky izolace do 100 mm | [14 empty] | PP | 2
| Online PSC |  | https://podminky.urs.cz/item/CS_URS_2024_02/713131241 | [14 empty] | Online PSC | 2
| VV |  | izolace atiky z vnitřní strany | [14 empty] | VV | 2 | 1 | True | 0 | ROZPOCET
| VV |  | 0,64*(60,4) |  | 38.656 | [12 empty] | VV | 2 | 2 | True | 1 | ROZPOCET
186 | M | 28372309 | deska EPS 100 pro konstrukce s běžným zatížením λ=0,037 tl 100mm | m2 | 40.589 |  | 0 | CS ÚRS 2024 02 |  | základní |  | 0 | 0.0025 | 0.10147 | 0 | 0 | 32 | M | 2 |  |  |  | ROZPOCET | [5 empty] | 0 | 0 | 0 | 0 | 0 | 1 | 0 | 16 | 1353834426
| PP |  | deska EPS 100 pro konstrukce s běžným zatížením λ=0,037 tl 100mm | [14 empty] | PP | 2
| VV |  | 38,656*1,05 "Přepočtené koeficientem množství |  | 40.589 | [12 empty] | VV | 2 | 2 | True | 1 | ROZPOCET
187 | K | 713131151 | Montáž tepelné izolace stěn rohožemi, pásy, deskami, dílci, bloky (izolační materiál ve specifikaci) vložením jednovrstvě | m2 | 11.688 |  | 0 | CS ÚRS 2024 02 |  | základní |  | 0 | 0 | 0 | 0 | 0 | 16 | K | 2 |  |  |  | ROZPOCET | [5 empty] | 0 | 0 | 0 | 0 | 0 | 1 | 0 | 16 | -491572610
| PP |  | Montáž tepelné izolace stěn rohožemi, pásy, deskami, dílci, bloky (izolační materiál ve specifikaci) vložením jednovrstvě | [14 empty] | PP | 2
| Online PSC |  | https://podminky.urs.cz/item/CS_URS_2024_02/713131151 | [14 empty] | Online PSC | 2
| VV |  | 0,25*(17,25+14,25+6,3+1,0+7,95)"věnce 2NP |  | 11.688 | [12 empty] | VV | 2 | 2 | True | 0 | ROZPOCET
| VV |  | Součet |  | 11.688 | [12 empty] | VV | 2 | 4 | True | 1 | ROZPOCET
188 | M | 28372316 | deska EPS 100 pro konstrukce s běžným zatížením λ=0,037 tl 140mm | m2 | 12.272 |  | 0 | CS ÚRS 2024 02 |  | základní |  | 0 | 0.0035 | 0.042952 | 0 | 0 | 32 | M | 2 |  |  |  | ROZPOCET | [5 empty] | 0 | 0 | 0 | 0 | 0 | 1 | 0 | 16 | -552604766
| PP |  | deska EPS 100 pro konstrukce s běžným zatížením λ=0,037 tl 140mm | [14 empty] | PP | 2
| VV |  | 11,688*1,05 "Přepočtené koeficientem množství |  | 12.272 | [12 empty] | VV | 2 | 2 | True | 1 | ROZPOCET
189 | K | 713141151 | Montáž tepelné izolace střech plochých rohožemi, pásy, deskami, dílci, bloky (izolační materiál ve specifikaci) kladenými volně jednovrstvá | m2 | 12.345 |  | 0 | CS ÚRS 2024 02 |  | základní |  | 0 | 0 | 0 | 0 | 0 | 16 | K | 2 |  |  |  | ROZPOCET | [5 empty] | 0 | 0 | 0 | 0 | 0 | 1 | 0 | 16 | 2034649074
| PP |  | Montáž tepelné izolace střech plochých rohožemi, pásy, deskami, dílci, bloky (izolační materiál ve specifikaci) kladenými volně jednovrstvá | [14 empty] | PP | 2
| Online PSC |  | https://podminky.urs.cz/item/CS_URS_2024_02/713141151 | [14 empty] | Online PSC | 2
| VV |  | S3"markýza |  | 12.345 | [12 empty] | VV | 2 | 2 | True | 1 | ROZPOCET
| FIG |  | Rozpad figury: S3 | [15 empty] | 2
| FIG |  | 12,345*1,0"markýza |  | 12.345 | [13 empty] | 2
190 | M | 28372309 | deska EPS 100 pro konstrukce s běžným zatížením λ=0,037 tl 100mm | m2 | 12.962 |  | 0 | CS ÚRS 2024 02 |  | základní |  | 0 | 0.0025 | 0.032405 | 0 | 0 | 32 | M | 2 |  |  |  | ROZPOCET | [5 empty] | 0 | 0 | 0 | 0 | 0 | 1 | 0 | 16 | -486065689
| PP |  | deska EPS 100 pro konstrukce s běžným zatížením λ=0,037 tl 100mm | [14 empty] | PP | 2
| VV |  | 12,345*1,05 "Přepočtené koeficientem množství |  | 12.962 | [12 empty] | VV | 2 | 2 | True | 1 | ROZPOCET
191 | K | 713141152 | Montáž tepelné izolace střech plochých rohožemi, pásy, deskami, dílci, bloky (izolační materiál ve specifikaci) kladenými volně dvouvrstvá | m2 | 219.588 |  | 0 | CS ÚRS 2024 02 |  | základní |  | 0 | 0 | 0 | 0 | 0 | 16 | K | 2 |  |  |  | ROZPOCET | [5 empty] | 0 | 0 | 0 | 0 | 0 | 1 | 0 | 16 | -1093595895
| PP |  | Montáž tepelné izolace střech plochých rohožemi, pásy, deskami, dílci, bloky (izolační materiál ve specifikaci) kladenými volně dvouvrstvá | [14 empty] | PP | 2
| Online PSC |  | https://podminky.urs.cz/item/CS_URS_2024_02/713141152 | [14 empty] | Online PSC | 2
| VV |  | STR_plocha_P |  | 219.588 | [12 empty] | VV | 2 | 2 | True | 1 | ROZPOCET
| FIG |  | Rozpad figury: STR_plocha_P | [15 empty] | 2
| FIG |  | 16,45*7,15+15,45*6,6"střecha pavilonu |  | 219.588 | [13 empty] | 2
192 | M | 28372312 | deska EPS 100 pro konstrukce s běžným zatížením λ=0,037 tl 120mm | m2 | 461.135 |  | 0 | CS ÚRS 2024 02 |  | základní |  | 0 | 0.003 | 1.3834 | 0 | 0 | 32 | M | 2 |  |  |  | ROZPOCET | [5 empty] | 0 | 0 | 0 | 0 | 0 | 1 | 0 | 16 | 1881594253
| PP |  | deska EPS 100 pro konstrukce s běžným zatížením λ=0,037 tl 120mm | [14 empty] | PP | 2
| VV |  | 219,588*2,1 "Přepočtené koeficientem množství |  | 461.135 | [12 empty] | VV | 2 | 2 | True | 1 | ROZPOCET
195 | K | 713141223 | Montáž tepelné izolace střech plochých mechanické přikotvení šrouby včetně dodávky šroubů, bez položení tepelné izolace tl. izolace do 100 mm do betonu | m2 | 12.345 |  | 0 | CS ÚRS 2024 02 |  | základní |  | 0 | 3.404e-05 | 0.00042022 | 0 | 0 | 16 | K | 2 |  |  |  | ROZPOCET | [5 empty] | 0 | 0 | 0 | 0 | 0 | 1 | 0 | 16 | 1613321385
| PP |  | Montáž tepelné izolace střech plochých mechanické přikotvení šrouby včetně dodávky šroubů, bez položení tepelné izolace tl. izolace do 100 mm do betonu | [14 empty] | PP | 2
| Online PSC |  | https://podminky.urs.cz/item/CS_URS_2024_02/713141223 | [14 empty] | Online PSC | 2
| VV |  | S3"markýza |  | 12.345 | [12 empty] | VV | 2 | 2 | True | 1 | ROZPOCET
| FIG |  | Rozpad figury: S3 | [15 empty] | 2
| FIG |  | 12,345*1,0"markýza |  | 12.345 | [13 empty] | 2
197 | K | 713141253 | Montáž tepelné izolace střech plochých mechanické přikotvení šrouby včetně dodávky šroubů, bez položení tepelné izolace tl. izolace přes 200 do 240 mm do betonu | m2 | 219.588 |  | 0 | CS ÚRS 2024 02 |  | základní |  | 0 | 9.404e-05 | 0.02065 | 0 | 0 | 16 | K | 2 |  |  |  | ROZPOCET | [5 empty] | 0 | 0 | 0 | 0 | 0 | 1 | 0 | 16 | 529766117
| PP |  | Montáž tepelné izolace střech plochých mechanické přikotvení šrouby včetně dodávky šroubů, bez položení tepelné izolace tl. izolace přes 200 do 240 mm do betonu | [14 empty] | PP | 2
| Online PSC |  | https://podminky.urs.cz/item/CS_URS_2024_02/713141253 | [14 empty] | Online PSC | 2
| VV |  | STR_plocha_P |  | 219.588 | [12 empty] | VV | 2 | 2 | True | 1 | ROZPOCET
| FIG |  | Rozpad figury: STR_plocha_P | [15 empty] | 2
| FIG |  | 16,45*7,15+15,45*6,6"střecha pavilonu |  | 219.588 | [13 empty] | 2
198 | K | 713141311 | Montáž tepelné izolace střech plochých spádovými klíny v ploše kladenými volně | m2 | 42.675 |  | 0 | CS ÚRS 2024 02 |  | základní |  | 0 | 0 | 0 | 0 | 0 | 16 | K | 2 |  |  |  | ROZPOCET | [5 empty] | 0 | 0 | 0 | 0 | 0 | 1 | 0 | 16 | -1520467954
| PP |  | Montáž tepelné izolace střech plochých spádovými klíny v ploše kladenými volně | [14 empty] | PP | 2
| Online PSC |  | https://podminky.urs.cz/item/CS_URS_2024_02/713141311 | [14 empty] | Online PSC | 2
| VV |  | S3"markýza |  | 12.345 | [12 empty] | VV | 2 | 2 | True | 0 | ROZPOCET
| VV |  | 0,3*(65,6+35,5)"atika |  | 30.33 | [12 empty] | VV | 2 | 2 | True | 0 | ROZPOCET
| VV |  | Součet |  | 42.675 | [12 empty] | VV | 2 | 4 | True | 1 | ROZPOCET
| FIG |  | Rozpad figury: S3 | [15 empty] | 2
| FIG |  | 12,345*1,0"markýza |  | 12.345 | [13 empty] | 2
199 | M | 28376142 | klín izolační spád do 5% EPS 150 | m3 | 2.642 |  | 0 | CS ÚRS 2024 02 |  | základní |  | 0 | 0.025 | 0.06605 | 0 | 0 | 32 | M | 2 |  |  |  | ROZPOCET | [5 empty] | 0 | 0 | 0 | 0 | 0 | 1 | 0 | 16 | 112550516
| PP |  | klín izolační spád do 5% EPS 150 | [14 empty] | PP | 2
200 | K | 713141311 | Montáž tepelné izolace střech plochých spádovými klíny v ploše kladenými volně | m2 | 219.588 |  | 0 | CS ÚRS 2024 02 |  | základní |  | 0 | 0 | 0 | 0 | 0 | 16 | K | 2 |  |  |  | ROZPOCET | [5 empty] | 0 | 0 | 0 | 0 | 0 | 1 | 0 | 16 | 855942480
| PP |  | Montáž tepelné izolace střech plochých spádovými klíny v ploše kladenými volně | [14 empty] | PP | 2
| Online PSC |  | https://podminky.urs.cz/item/CS_URS_2024_02/713141311 | [14 empty] | Online PSC | 2
| VV |  | STR_plocha_P |  | 219.588 | [12 empty] | VV | 2 | 2 | True | 1 | ROZPOCET
| FIG |  | Rozpad figury: STR_plocha_P | [15 empty] | 2
| FIG |  | 16,45*7,15+15,45*6,6"střecha pavilonu |  | 219.588 | [13 empty] | 2
201 | M | 28376143 | klín izolační spád do 5% EPS 200 | m3 | 17.567 |  | 0 | CS ÚRS 2024 02 |  | základní |  | 0 | 0.03 | 0.52701 | 0 | 0 | 32 | M | 2 |  |  |  | ROZPOCET | [5 empty] | 0 | 0 | 0 | 0 | 0 | 1 | 0 | 16 | -1038703706
| PP |  | klín izolační spád do 5% EPS 200 | [14 empty] | PP | 2
| VV |  | STR_plocha_P*0,08 |  | 17.567 | [12 empty] | VV | 2 | 2 | True | 1 | ROZPOCET
| FIG |  | Rozpad figury: STR_plocha_P | [15 empty] | 2
| FIG |  | 16,45*7,15+15,45*6,6"střecha pavilonu |  | 219.588 | [13 empty] | 2
202 | K | 998713102 | Přesun hmot pro izolace tepelné stanovený z hmotnosti přesunovaného materiálu vodorovná dopravní vzdálenost do 50 m s užitím mechanizace v objektech výšky přes 6 m do 12 m | t | 4.018 |  | 0 | CS ÚRS 2024 02 |  | základní |  | 0 | 0 | 0 | 0 | 0 | 16 | K | 2 |  |  |  | ROZPOCET | [5 empty] | 0 | 0 | 0 | 0 | 0 | 1 | 0 | 16 | -10859233
| PP |  | Přesun hmot pro izolace tepelné stanovený z hmotnosti přesunovaného materiálu vodorovná dopravní vzdálenost do 50 m s užitím mechanizace v objektech výšky přes 6 m do 12 m | [14 empty] | PP | 2
| Online PSC |  | https://podminky.urs.cz/item/CS_URS_2024_02/998713102 | [14 empty] | Online PSC | 2
| D | 714 | Akustická a protiotřesová opatření |  |  |  | 0 |  |  |  |  | 0 |  | 0.00576 |  | 0 | 2 | D | 1 |  |  |  | ROZPOCET | [11 empty] | 0
203 | K | 714122002 | Montáž akustických minerálních panelů volně zavěšených velikosti 2400x1200 mm | kus | 24 |  | 0 | CS ÚRS 2024 02 |  | základní |  | 0 | 0.00024 | 0.00576 | 0 | 0 | 16 | K | 2 |  |  |  | ROZPOCET | [5 empty] | 0 | 0 | 0 | 0 | 0 | 1 | 0 | 16 | -1044258203
| PP |  | Montáž akustických minerálních panelů volně zavěšených velikosti 2400x1200 mm | [14 empty] | PP | 2
| Online PSC |  | https://podminky.urs.cz/item/CS_URS_2024_02/714122002 | [14 empty] | Online PSC | 2
| VV |  | 12"místnost 1.08 |  | 12 | [12 empty] | VV | 2 | 2 | True | 0 | ROZPOCET
| VV |  | 12"místnost 2.06 |  | 12 | [12 empty] | VV | 2 | 2 | True | 0 | ROZPOCET
| VV |  | Součet |  | 24 | [12 empty] | VV | 2 | 4 | True | 1 | ROZPOCET
206 | K | 998714102 | Přesun hmot pro akustická a protiotřesová opatření stanovený z hmotnosti přesunovaného materiálu vodorovná dopravní vzdálenost do 50 m základní v objektech výšky přes 6 do 12 m | t | 0.006 |  | 0 | CS ÚRS 2024 02 |  | základní |  | 0 | 0 | 0 | 0 | 0 | 16 | K | 2 |  |  |  | ROZPOCET | [5 empty] | 0 | 0 | 0 | 0 | 0 | 1 | 0 | 16 | -1888316002
| PP |  | Přesun hmot pro akustická a protiotřesová opatření stanovený z hmotnosti přesunovaného materiálu vodorovná dopravní vzdálenost do 50 m základní v objektech výšky přes 6 do 12 m | [14 empty] | PP | 2
| Online PSC |  | https://podminky.urs.cz/item/CS_URS_2024_02/998714102 | [14 empty] | Online PSC | 2
| D | 721 | Zdravotechnika - vnitřní kanalizace |  |  |  | 0 |  |  |  |  | 0 |  | 0.011 |  | 0 | 2 | D | 1 |  |  |  | ROZPOCET | [11 empty] | 0
207 | K | 721239114 | Střešní vtoky (vpusti) montáž střešních vtoků ostatních typů se svislým odtokem do DN 160 | kus | 4 |  | 0 | CS ÚRS 2024 02 |  | základní |  | 0 | 0.00115 | 0.0046 | 0 | 0 | 16 | K | 2 |  |  |  | ROZPOCET | [5 empty] | 0 | 0 | 0 | 0 | 0 | 1 | 0 | 16 | 1992839610
| PP |  | Střešní vtoky (vpusti) montáž střešních vtoků ostatních typů se svislým odtokem do DN 160 | [14 empty] | PP | 2
| Online PSC |  | https://podminky.urs.cz/item/CS_URS_2024_02/721239114 | [14 empty] | Online PSC | 2
208 | M | 56231109 | vtok střešní svislý s manžetou pro PVC-P hydroizolaci plochých střech DN 125 | kus | 4 |  | 0 | CS ÚRS 2024 02 |  | základní |  | 0 | 0.0016 | 0.0064 | 0 | 0 | 32 | M | 2 |  |  |  | ROZPOCET | [5 empty] | 0 | 0 | 0 | 0 | 0 | 1 | 0 | 16 | -1682568115
| PP |  | vtok střešní svislý s manžetou pro PVC-P hydroizolaci plochých střech DN 125 | [14 empty] | PP | 2
211 | K | 998721102 | Přesun hmot pro vnitřní kanalizaci stanovený z hmotnosti přesunovaného materiálu vodorovná dopravní vzdálenost do 50 m základní v objektech výšky přes 6 do 12 m | t | 0.011 |  | 0 | CS ÚRS 2024 02 |  | základní |  | 0 | 0 | 0 | 0 | 0 | 16 | K | 2 |  |  |  | ROZPOCET | [5 empty] | 0 | 0 | 0 | 0 | 0 | 1 | 0 | 16 | -599138376
| PP |  | Přesun hmot pro vnitřní kanalizaci stanovený z hmotnosti přesunovaného materiálu vodorovná dopravní vzdálenost do 50 m základní v objektech výšky přes 6 do 12 m | [14 empty] | PP | 2
| Online PSC |  | https://podminky.urs.cz/item/CS_URS_2024_02/998721102 | [14 empty] | Online PSC | 2
| D | 762 | Konstrukce tesařské |  |  |  | 0 |  |  |  |  | 0 |  | 1.3485 |  | 0 | 2 | D | 1 |  |  |  | ROZPOCET | [11 empty] | 0
342 | K | 762361322 | Konstrukční vrstva pod klempířské prvky pro oplechování horních ploch zdí a nadezdívek (atik) z desek cementotřískových šroubovaných do podkladu, tloušťky desky 22 mm | m2 | 39.864 |  | 0 | CS ÚRS 2024 02 |  | základní |  | 0 | 0.033828 | 1.3485 | 0 | 0 | 16 | K | 2 |  |  |  | ROZPOCET | [5 empty] | 0 | 0 | 0 | 0 | 0 | 1 | 0 | 16 | -1937663426
| PP |  | Konstrukční vrstva pod klempířské prvky pro oplechování horních ploch zdí a nadezdívek (atik) z desek cementotřískových šroubovaných do podkladu, tloušťky desky 22 mm | [14 empty] | PP | 2
| Online PSC |  | https://podminky.urs.cz/item/CS_URS_2024_02/762361322 | [14 empty] | Online PSC | 2
| VV |  | 0,6*60,4"atika pavilonu |  | 36.24 | [12 empty] | VV | 2 | 2 | True | 0 | ROZPOCET
| VV |  | Součet |  | 36.24 | [12 empty] | VV | 2 | 4 | True | 0 | ROZPOCET
| VV |  | 36,24*1,1 "Přepočtené koeficientem množství |  | 39.864 | [12 empty] | VV | 2 | 2 | True | 1 | ROZPOCET
343 | K | 998762102 | Přesun hmot pro konstrukce tesařské stanovený z hmotnosti přesunovaného materiálu vodorovná dopravní vzdálenost do 50 m základní v objektech výšky přes 6 do 12 m | t | 1.349 |  | 0 | CS ÚRS 2024 02 |  | základní |  | 0 | 0 | 0 | 0 | 0 | 16 | K | 2 |  |  |  | ROZPOCET | [5 empty] | 0 | 0 | 0 | 0 | 0 | 1 | 0 | 16 | 329213119
| PP |  | Přesun hmot pro konstrukce tesařské stanovený z hmotnosti přesunovaného materiálu vodorovná dopravní vzdálenost do 50 m základní v objektech výšky přes 6 do 12 m | [14 empty] | PP | 2
| Online PSC |  | https://podminky.urs.cz/item/CS_URS_2024_02/998762102 | [14 empty] | Online PSC | 2
| D | 763 | Konstrukce suché výstavby |  |  |  | 0 |  |  |  |  | 0 |  | 3.7981 |  | 0 | 2 | D | 1 |  |  |  | ROZPOCET | [11 empty] | 0
214 | K | 763121515 | Stěna předsazená ze sádrokartonových desek s nosnou konstrukcí z ocelových profilů CD a UD, s kotvením CD po 1 500 mm jednoduše opláštěná deskou impregnovanou H2 tl. 12,5 mm, stěna tl. 39,5 mm, bez izolace, EI 15 | m2 | 5.785 |  | 0 | CS ÚRS 2024 02 |  | základní |  | 0 | 0.011555 | 0.066844 | 0 | 0 | 16 | K | 2 |  |  |  | ROZPOCET | [5 empty] | 0 | 0 | 0 | 0 | 0 | 1 | 0 | 16 | 721060810
| PP |  | Stěna předsazená ze sádrokartonových desek s nosnou konstrukcí z ocelových profilů CD a UD, s kotvením CD po 1 500 mm jednoduše opláštěná deskou impregnovanou H2 tl. 12,5 mm, stěna tl. 39,5 mm, bez izolace, EI 15 | [14 empty] | PP | 2
| Online PSC |  | https://podminky.urs.cz/item/CS_URS_2024_02/763121515 | [14 empty] | Online PSC | 2
| VV |  | místnost 1.05 | [14 empty] | VV | 2 | 1 | True | 0 | ROZPOCET
| VV |  | 3,25*0,185 |  | 0.601 | [12 empty] | VV | 2 | 2 | True | 0 | ROZPOCET
| VV |  | místnost 2.05 | [14 empty] | VV | 2 | 1 | True | 0 | ROZPOCET
| VV |  | 3,25*0,185 |  | 0.601 | [12 empty] | VV | 2 | 2 | True | 0 | ROZPOCET
| VV |  | místnost 2.08 | [14 empty] | VV | 2 | 1 | True | 0 | ROZPOCET
| VV |  | 3,25*0,51 |  | 1.658 | [12 empty] | VV | 2 | 2 | True | 0 | ROZPOCET
| VV |  | místnost 2.09 | [14 empty] | VV | 2 | 1 | True | 0 | ROZPOCET
| VV |  | 3,25*(0,4+0,5) |  | 2.925 | [12 empty] | VV | 2 | 2 | True | 0 | ROZPOCET
| VV | SDK_STĚ1 | Součet |  | 5.785 | [12 empty] | VV | 2 | 4 | True | 1 | ROZPOCET
215 | K | 763121590 | Stěna předsazená ze sádrokartonových desek pro osazení závěsného WC s nosnou konstrukcí z ocelových profilů CW, UW dvojitě opláštěná deskami impregnovanými H2 tl. 2x12,5 mm bez izolace, stěna tl. 150 - 250 mm, profil 50 | m2 | 20.829 |  | 0 | CS ÚRS 2024 02 |  | základní |  | 0 | 0.029641 | 0.6174 | 0 | 0 | 16 | K | 2 |  |  |  | ROZPOCET | [5 empty] | 0 | 0 | 0 | 0 | 0 | 1 | 0 | 16 | 1091479047
| PP |  | Stěna předsazená ze sádrokartonových desek pro osazení závěsného WC s nosnou konstrukcí z ocelových profilů CW, UW dvojitě opláštěná deskami impregnovanými H2 tl. 2x12,5 mm bez izolace, stěna tl. 150 - 250 mm, profil 50 | [14 empty] | PP | 2
| Online PSC |  | https://podminky.urs.cz/item/CS_URS_2024_02/763121590 | [14 empty] | Online PSC | 2
| VV |  | místnost 1.05 | [14 empty] | VV | 2 | 1 | True | 0 | ROZPOCET
| VV |  | (1,18+0,25)*(1,4-0,185) |  | 1.737 | [12 empty] | VV | 2 | 2 | True | 0 | ROZPOCET
| VV |  | místnost 1.09 | [14 empty] | VV | 2 | 1 | True | 0 | ROZPOCET
| VV |  | (2,65+0,25)*0,69 |  | 2.001 | [12 empty] | VV | 2 | 2 | True | 0 | ROZPOCET
| VV |  | (1,2+0,25)*2,1 |  | 3.045 | [12 empty] | VV | 2 | 2 | True | 0 | ROZPOCET
| VV |  | (2,6+0,25)*1,55 |  | 4.418 | [12 empty] | VV | 2 | 2 | True | 0 | ROZPOCET
| VV |  | místnost 2.05 | [14 empty] | VV | 2 | 1 | True | 0 | ROZPOCET
| VV |  | 3,25*1,4 |  | 4.55 | [12 empty] | VV | 2 | 2 | True | 0 | ROZPOCET
| VV |  | místnost 2.07 | [14 empty] | VV | 2 | 1 | True | 0 | ROZPOCET
| VV |  | 3,25*0,69 |  | 2.243 | [12 empty] | VV | 2 | 2 | True | 0 | ROZPOCET
| VV |  | (1,2+0,15)*2,1 |  | 2.835 | [12 empty] | VV | 2 | 2 | True | 0 | ROZPOCET
| VV | SDK_STĚ | Součet |  | 20.829 | [12 empty] | VV | 2 | 4 | True | 1 | ROZPOCET
216 | K | 763121714 | Stěna předsazená ze sádrokartonových desek ostatní konstrukce a práce na předsazených stěnách ze sádrokartonových desek základní penetrační nátěr | m2 | 26.614 |  | 0 | CS ÚRS 2024 02 |  | základní |  | 0 | 0.0001 | 0.0026614 | 0 | 0 | 16 | K | 2 |  |  |  | ROZPOCET | [5 empty] | 0 | 0 | 0 | 0 | 0 | 1 | 0 | 16 | 1876269971
| PP |  | Stěna předsazená ze sádrokartonových desek ostatní konstrukce a práce na předsazených stěnách ze sádrokartonových desek základní penetrační nátěr | [14 empty] | PP | 2
| Online PSC |  | https://podminky.urs.cz/item/CS_URS_2024_02/763121714 | [14 empty] | Online PSC | 2
| VV |  | SDK_STĚ+SDK_STĚ1 |  | 26.614 | [12 empty] | VV | 2 | 2 | True | 1 | ROZPOCET
| FIG |  | Rozpad figury: SDK_STĚ | [15 empty] | 2
| FIG |  | místnost 1.05 |  | 0 | [13 empty] | 2
| FIG |  | (1,18+0,25)*(1,4-0,185) |  | 1.737 | [13 empty] | 2
| FIG |  | místnost 1.09 |  | 0 | [13 empty] | 2
| FIG |  | (2,65+0,25)*0,69 |  | 2.001 | [13 empty] | 2
| FIG |  | (1,2+0,25)*2,1 |  | 3.045 | [13 empty] | 2
| FIG |  | (2,6+0,25)*1,55 |  | 4.418 | [13 empty] | 2
| FIG |  | místnost 2.05 |  | 0 | [13 empty] | 2
| FIG |  | 3,25*1,4 |  | 4.55 | [13 empty] | 2
| FIG |  | místnost 2.07 |  | 0 | [13 empty] | 2
| FIG |  | 3,25*0,69 |  | 2.243 | [13 empty] | 2
| FIG |  | (1,2+0,15)*2,1 |  | 2.835 | [13 empty] | 2
| FIG |  | Součet |  | 20.829 | [13 empty] | 2
| FIG |  | Rozpad figury: SDK_STĚ1 | [15 empty] | 2
| FIG |  | místnost 1.05 |  | 0 | [13 empty] | 2
| FIG |  | 3,25*0,185 |  | 0.601 | [13 empty] | 2
| FIG |  | místnost 2.05 |  | 0 | [13 empty] | 2
| FIG |  | 3,25*0,185 |  | 0.601 | [13 empty] | 2
| FIG |  | místnost 2.08 |  | 0 | [13 empty] | 2
| FIG |  | 3,25*0,51 |  | 1.658 | [13 empty] | 2
| FIG |  | místnost 2.09 |  | 0 | [13 empty] | 2
| FIG |  | 3,25*(0,4+0,5) |  | 2.925 | [13 empty] | 2
| FIG |  | Součet |  | 5.785 | [13 empty] | 2
217 | K | 763131411 | Podhled ze sádrokartonových desek dvouvrstvá zavěšená spodní konstrukce z ocelových profilů CD, UD jednoduše opláštěná deskou standardní A, tl. 12,5 mm, bez izolace | m2 | 170.18 |  | 0 | CS ÚRS 2024 02 |  | základní |  | 0 | 0.012205 | 2.077 | 0 | 0 | 16 | K | 2 |  |  |  | ROZPOCET | [5 empty] | 0 | 0 | 0 | 0 | 0 | 1 | 0 | 16 | -2087792622
| PP |  | Podhled ze sádrokartonových desek dvouvrstvá zavěšená spodní konstrukce z ocelových profilů CD, UD jednoduše opláštěná deskou standardní A, tl. 12,5 mm, bez izolace | [14 empty] | PP | 2
| Online PSC |  | https://podminky.urs.cz/item/CS_URS_2024_02/763131411 | [14 empty] | Online PSC | 2
| VV |  | 1NP | [14 empty] | VV | 2 | 1 | True | 0 | ROZPOCET
| VV |  | 8,53+5,47+10,38+5,34 |  | 29.72 | [12 empty] | VV | 2 | 2 | True | 0 | ROZPOCET
| VV |  | 2NP | [14 empty] | VV | 2 | 1 | True | 0 | ROZPOCET
| VV |  | 7,36+5,47+105,64+10,38+5,34+6,27 |  | 140.46 | [12 empty] | VV | 2 | 2 | True | 0 | ROZPOCET
| VV | SDK_podhled | Součet |  | 170.18 | [12 empty] | VV | 2 | 4 | True | 1 | ROZPOCET
218 | K | 763131451 | Podhled ze sádrokartonových desek dvouvrstvá zavěšená spodní konstrukce z ocelových profilů CD, UD jednoduše opláštěná deskou impregnovanou H2, tl. 12,5 mm, bez izolace | m2 | 41.56 |  | 0 | CS ÚRS 2024 02 |  | základní |  | 0 | 0.012595 | 0.52345 | 0 | 0 | 16 | K | 2 |  |  |  | ROZPOCET | [5 empty] | 0 | 0 | 0 | 0 | 0 | 1 | 0 | 16 | -1470044669
| PP |  | Podhled ze sádrokartonových desek dvouvrstvá zavěšená spodní konstrukce z ocelových profilů CD, UD jednoduše opláštěná deskou impregnovanou H2, tl. 12,5 mm, bez izolace | [14 empty] | PP | 2
| Online PSC |  | https://podminky.urs.cz/item/CS_URS_2024_02/763131451 | [14 empty] | Online PSC | 2
| VV |  | 1NP- mokrý provoz | [14 empty] | VV | 2 | 1 | True | 0 | ROZPOCET
| VV |  | 4,2+15,04+1,54 |  | 20.78 | [12 empty] | VV | 2 | 2 | True | 0 | ROZPOCET
| VV |  | 2NP - mokrý provoz | [14 empty] | VV | 2 | 1 | True | 0 | ROZPOCET
| VV |  | 4,2+15,04+1,54 |  | 20.78 | [12 empty] | VV | 2 | 2 | True | 0 | ROZPOCET
| VV | SDK_podhled_HI | Součet |  | 41.56 | [12 empty] | VV | 2 | 4 | True | 1 | ROZPOCET
219 | K | 763412213 | Sanitární příčky vhodné do suchého prostředí dělící přepážky k pisoárům z dřevotřískových desek laminovaných tl. 25 mm | m2 | 18.314 |  | 0 | CS ÚRS 2024 02 |  | základní |  | 0 | 0.027891 | 0.5108 | 0 | 0 | 4 | K | 2 |  |  |  | ROZPOCET | [5 empty] | 0 | 0 | 0 | 0 | 0 | 1 | 0 | 4 | 1548484062
| PP |  | Sanitární příčky vhodné do suchého prostředí dělící přepážky k pisoárům z dřevotřískových desek laminovaných tl. 25 mm | [14 empty] | PP | 2
| Online PSC |  | https://podminky.urs.cz/item/CS_URS_2024_02/763412213 | [14 empty] | Online PSC | 2
| VV |  | místnost 1.09 | [14 empty] | VV | 2 | 1 | True | 0 | ROZPOCET
| VV |  | 2,6*(0,9+1,545) |  | 6.357 | [12 empty] | VV | 2 | 2 | True | 0 | ROZPOCET
| VV |  | 1,2*(3*0,55+0,48) |  | 2.556 | [12 empty] | VV | 2 | 2 | True | 0 | ROZPOCET
| VV |  | místnost 2.07 | [14 empty] | VV | 2 | 1 | True | 0 | ROZPOCET
| VV |  | 2,7*(1,0+1,535) |  | 6.845 | [12 empty] | VV | 2 | 2 | True | 0 | ROZPOCET
| VV |  | 1,2*(3*0,55+0,48) |  | 2.556 | [12 empty] | VV | 2 | 2 | True | 0 | ROZPOCET
| VV |  | Součet |  | 18.314 | [12 empty] | VV | 2 | 4 | True | 1 | ROZPOCET
220 | K | 998763101 | Přesun hmot pro dřevostavby stanovený z hmotnosti přesunovaného materiálu vodorovná dopravní vzdálenost do 50 m základní v objektech výšky přes 6 do 12 m | t | 3.286 |  | 0 | CS ÚRS 2024 02 |  | základní |  | 0 | 0 | 0 | 0 | 0 | 16 | K | 2 |  |  |  | ROZPOCET | [5 empty] | 0 | 0 | 0 | 0 | 0 | 1 | 0 | 16 | -2090126656
| PP |  | Přesun hmot pro dřevostavby stanovený z hmotnosti přesunovaného materiálu vodorovná dopravní vzdálenost do 50 m základní v objektech výšky přes 6 do 12 m | [14 empty] | PP | 2
| Online PSC |  | https://podminky.urs.cz/item/CS_URS_2024_02/998763101 | [14 empty] | Online PSC | 2
| D | 764 | Konstrukce klempířské |  |  |  | 0 |  |  |  |  | 0 |  | 0.15914 |  | 0 | 2 | D | 1 |  |  |  | ROZPOCET | [11 empty] | 0
221 | K | 764226442 | Oplechování parapetů z hliníkového plechu rovných celoplošně lepené, bez rohů rš 200 mm | m | 48 |  | 0 | CS ÚRS 2024 02 |  | základní |  | 0 | 0.0009114 | 0.043747 | 0 | 0 | 16 | K | 2 |  |  |  | ROZPOCET | [5 empty] | 0 | 0 | 0 | 0 | 0 | 1 | 0 | 16 | 1125068778
| PP |  | Oplechování parapetů z hliníkového plechu rovných celoplošně lepené, bez rohů rš 200 mm | [14 empty] | PP | 2
| Online PSC |  | https://podminky.urs.cz/item/CS_URS_2024_02/764226442 | [14 empty] | Online PSC | 2
| VV |  | 13*2,25 |  | 29.25 | [12 empty] | VV | 2 | 2 | True | 0 | ROZPOCET
| VV |  | 2*1,5 |  | 3 | [12 empty] | VV | 2 | 2 | True | 0 | ROZPOCET
| VV |  | 2*3,0 |  | 6 | [12 empty] | VV | 2 | 2 | True | 0 | ROZPOCET
| VV |  | 2*1,25 |  | 2.5 | [12 empty] | VV | 2 | 2 | True | 0 | ROZPOCET
| VV |  | 2*0,75 |  | 1.5 | [12 empty] | VV | 2 | 2 | True | 0 | ROZPOCET
| VV |  | 1,0 |  | 1 | [12 empty] | VV | 2 | 2 | True | 0 | ROZPOCET
| VV |  | 2*1,25 |  | 2.5 | [12 empty] | VV | 2 | 2 | True | 0 | ROZPOCET
| VV |  | 1*2,25 |  | 2.25 | [12 empty] | VV | 2 | 2 | True | 0 | ROZPOCET
| VV |  | Součet |  | 48 | [12 empty] | VV | 2 | 4 | True | 1 | ROZPOCET
222 | K | 764518623 | Svod z pozinkovaného plechu s upraveným povrchem včetně objímek, kolen a odskoků kruhový, průměru 120 mm | m | 56 |  | 0 | CS ÚRS 2024 02 |  | základní |  | 0 | 0.0020606 | 0.11539 | 0 | 0 | 16 | K | 2 |  |  |  | ROZPOCET | [5 empty] | 0 | 0 | 0 | 0 | 0 | 1 | 0 | 16 | -147169513
| PP |  | Svod z pozinkovaného plechu s upraveným povrchem včetně objímek, kolen a odskoků kruhový, průměru 120 mm | [14 empty] | PP | 2
| Online PSC |  | https://podminky.urs.cz/item/CS_URS_2024_02/764518623 | [14 empty] | Online PSC | 2
| VV |  | 4*7,2"K1 |  | 28.8 | [12 empty] | VV | 2 | 2 | True | 0 | ROZPOCET
| VV |  | 4*6,8"K2 |  | 27.2 | [12 empty] | VV | 2 | 2 | True | 0 | ROZPOCET
| VV |  | Součet |  | 56 | [12 empty] | VV | 2 | 4 | True | 1 | ROZPOCET
223 | K | 998764102 | Přesun hmot pro konstrukce klempířské stanovený z hmotnosti přesunovaného materiálu vodorovná dopravní vzdálenost do 50 m základní v objektech výšky přes 6 do 12 m | t | 0.16 |  | 0 | CS ÚRS 2024 02 |  | základní |  | 0 | 0 | 0 | 0 | 0 | 16 | K | 2 |  |  |  | ROZPOCET | [5 empty] | 0 | 0 | 0 | 0 | 0 | 1 | 0 | 16 | -1317289093
| PP |  | Přesun hmot pro konstrukce klempířské stanovený z hmotnosti přesunovaného materiálu vodorovná dopravní vzdálenost do 50 m základní v objektech výšky přes 6 do 12 m | [14 empty] | PP | 2
| Online PSC |  | https://podminky.urs.cz/item/CS_URS_2024_02/998764102 | [14 empty] | Online PSC | 2
| D | 766 | Konstrukce truhlářské |  |  |  | 0 |  |  |  |  | 0 |  | 4.7495 |  | 0 | 2 | D | 1 |  |  |  | ROZPOCET | [11 empty] | 0
224 | K | 766211211 | Montáž schodišťových madel kotvených na středovou konstrukci zábradlí dřevěných průběžných, šířky do 150 mm | m | 15.3 |  | 0 | CS ÚRS 2024 02 |  | základní |  | 0 | 0 | 0 | 0 | 0 | 16 | K | 2 |  |  |  | ROZPOCET | [5 empty] | 0 | 0 | 0 | 0 | 0 | 1 | 0 | 16 | -1405797386
| PP |  | Montáž schodišťových madel kotvených na středovou konstrukci zábradlí dřevěných průběžných, šířky do 150 mm | [14 empty] | PP | 2
| Online PSC |  | https://podminky.urs.cz/item/CS_URS_2024_02/766211211 | [14 empty] | Online PSC | 2
| VV |  | 2*7,65"Zám.4 |  | 15.3 | [12 empty] | VV | 2 | 2 | True | 1 | ROZPOCET
225 | M | 05217101 | madlo dubové D 42mm | m | 16.83 |  | 0 | CS ÚRS 2024 02 |  | základní |  | 0 | 0.00105 | 0.017671 | 0 | 0 | 32 | M | 2 |  |  |  | ROZPOCET | [5 empty] | 0 | 0 | 0 | 0 | 0 | 1 | 0 | 16 | 1213380149
| PP |  | madlo dubové D 42mm | [14 empty] | PP | 2
| VV |  | 15,3*1,1 "Přepočtené koeficientem množství |  | 16.83 | [12 empty] | VV | 2 | 2 | True | 1 | ROZPOCET
226 | K | 766414232 | Montáž obložení stěn panely obkladovými plochy do 5 m2 dýhovanými, plochy přes 0,60 do 1,50 m2 | m2 | 10.896 |  | 0 | CS ÚRS 2024 02 |  | základní |  | 0 | 0 | 0 | 0 | 0 | 16 | K | 2 |  |  |  | ROZPOCET | [5 empty] | 0 | 0 | 0 | 0 | 0 | 1 | 0 | 16 | 867437317
| PP |  | Montáž obložení stěn panely obkladovými plochy do 5 m2 dýhovanými, plochy přes 0,60 do 1,50 m2 | [14 empty] | PP | 2
| Online PSC |  | https://podminky.urs.cz/item/CS_URS_2024_02/766414232 | [14 empty] | Online PSC | 2
| VV |  | (0,38+2*0,05)*(2*2,25+2*4,0+2*2,35+2*2,0+1,5)"obložení prázdnych dverních otvorů |  | 10.896 | [12 empty] | VV | 2 | 2 | True | 1 | ROZPOCET
227 | M | 62432032 | deska kompaktní laminátová HPL tl 0,8mm dekor dřevo | m2 | 11.986 |  | 0 | CS ÚRS 2024 02 |  | základní |  | 0 | 0.00107 | 0.012825 | 0 | 0 | 32 | M | 2 |  |  |  | ROZPOCET | [5 empty] | 0 | 0 | 0 | 0 | 0 | 1 | 0 | 16 | -1486406624
| PP |  | deska kompaktní laminátová HPL tl 0,8mm dekor dřevo | [14 empty] | PP | 2
| VV |  | 10,896*1,1 "Přepočtené koeficientem množství |  | 11.986 | [12 empty] | VV | 2 | 2 | True | 1 | ROZPOCET
228 | K | 766622116 | Montáž oken plastových včetně montáže rámu plochy přes 1 m2 pevných do zdiva, výšky přes 1,5 do 2,5 m | m2 | 5.063 |  | 0 | CS ÚRS 2024 02 |  | základní |  | 0 | 0.00024723 | 0.0012517 | 0 | 0 | 16 | K | 2 |  |  |  | ROZPOCET | [5 empty] | 0 | 0 | 0 | 0 | 0 | 1 | 0 | 16 | -806687533
| PP |  | Montáž oken plastových včetně montáže rámu plochy přes 1 m2 pevných do zdiva, výšky přes 1,5 do 2,5 m | [14 empty] | PP | 2
| Online PSC |  | https://podminky.urs.cz/item/CS_URS_2024_02/766622116 | [14 empty] | Online PSC | 2
| VV |  | 2,25*2,25"okno O2 |  | 5.063 | [12 empty] | VV | 2 | 2 | True | 1 | ROZPOCET
229 | M | 61140046 | okno plastové s fixním zasklením trojsklo přes plochu 1m2 v 1,5-2,5m | m2 | 5.063 |  | 0 | CS ÚRS 2024 02 |  | základní |  | 0 | 0.0342 | 0.17315 | 0 | 0 | 32 | M | 2 |  |  |  | ROZPOCET | [5 empty] | 0 | 0 | 0 | 0 | 0 | 1 | 0 | 16 | -207729552
| PP |  | okno plastové s fixním zasklením trojsklo přes plochu 1m2 v 1,5-2,5m | [14 empty] | PP | 2
230 | K | 766622131 | Montáž oken plastových včetně montáže rámu plochy přes 1 m2 otevíravých do zdiva, výšky do 1,5 m | m2 | 16.75 |  | 0 | CS ÚRS 2024 02 |  | základní |  | 0 | 0.0002556 | 0.0042813 | 0 | 0 | 16 | K | 2 |  |  |  | ROZPOCET | [5 empty] | 0 | 0 | 0 | 0 | 0 | 1 | 0 | 16 | 297211582
| PP |  | Montáž oken plastových včetně montáže rámu plochy přes 1 m2 otevíravých do zdiva, výšky do 1,5 m | [14 empty] | PP | 2
| Online PSC |  | https://podminky.urs.cz/item/CS_URS_2024_02/766622131 | [14 empty] | Online PSC | 2
| VV |  | 2*1,5*1,5"okno O3 |  | 4.5 | [12 empty] | VV | 2 | 2 | True | 0 | ROZPOCET
| VV |  | 2*1,0*3,0"okno O4 |  | 6 | [12 empty] | VV | 2 | 2 | True | 0 | ROZPOCET
| VV |  | 2*1,25*1,25"okno O5 |  | 3.125 | [12 empty] | VV | 2 | 2 | True | 0 | ROZPOCET
| VV |  | 2*1,25*1,25"okno O8 |  | 3.125 | [12 empty] | VV | 2 | 2 | True | 0 | ROZPOCET
| VV |  | Součet |  | 16.75 | [12 empty] | VV | 2 | 4 | True | 1 | ROZPOCET
231 | M | 61140052 | okno plastové otevíravé/sklopné trojsklo přes plochu 1m2 do v 1,5m | m2 | 16.75 |  | 0 | CS ÚRS 2024 02 |  | základní |  | 0 | 0.03681 | 0.61657 | 0 | 0 | 32 | M | 2 |  |  |  | ROZPOCET | [5 empty] | 0 | 0 | 0 | 0 | 0 | 1 | 0 | 16 | 961349081
| PP |  | okno plastové otevíravé/sklopné trojsklo přes plochu 1m2 do v 1,5m | [14 empty] | PP | 2
232 | K | 766622132 | Montáž oken plastových včetně montáže rámu plochy přes 1 m2 otevíravých do zdiva, výšky přes 1,5 do 2,5 m | m2 | 65.813 |  | 0 | CS ÚRS 2024 02 |  | základní |  | 0 | 0.00024792 | 0.016317 | 0 | 0 | 16 | K | 2 |  |  |  | ROZPOCET | [5 empty] | 0 | 0 | 0 | 0 | 0 | 1 | 0 | 16 | 2043186265
| PP |  | Montáž oken plastových včetně montáže rámu plochy přes 1 m2 otevíravých do zdiva, výšky přes 1,5 do 2,5 m | [14 empty] | PP | 2
| Online PSC |  | https://podminky.urs.cz/item/CS_URS_2024_02/766622132 | [14 empty] | Online PSC | 2
| VV |  | 13*2,25*2,25"okno O1 |  | 65.813 | [12 empty] | VV | 2 | 2 | True | 1 | ROZPOCET
233 | M | 61140054 | okno plastové otevíravé/sklopné trojsklo přes plochu 1m2 v 1,5-2,5m | m2 | 65.813 |  | 0 | CS ÚRS 2024 02 |  | základní |  | 0 | 0.03642 | 2.3969 | 0 | 0 | 32 | M | 2 |  |  |  | ROZPOCET | [5 empty] | 0 | 0 | 0 | 0 | 0 | 1 | 0 | 16 | 1924945643
| PP |  | okno plastové otevíravé/sklopné trojsklo přes plochu 1m2 v 1,5-2,5m | [14 empty] | PP | 2
234 | K | 766622216 | Montáž oken plastových plochy do 1 m2 včetně montáže rámu otevíravých do zdiva | kus | 3 |  | 0 | CS ÚRS 2024 02 |  | základní |  | 0 | 0.0002556 | 0.0007668 | 0 | 0 | 16 | K | 2 |  |  |  | ROZPOCET | [5 empty] | 0 | 0 | 0 | 0 | 0 | 1 | 0 | 16 | -1433160170
| PP |  | Montáž oken plastových plochy do 1 m2 včetně montáže rámu otevíravých do zdiva | [14 empty] | PP | 2
| Online PSC |  | https://podminky.urs.cz/item/CS_URS_2024_02/766622216 | [14 empty] | Online PSC | 2
235 | M | 61140050 | okno plastové otevíravé/sklopné trojsklo do plochy 1m2 | m2 | 2.125 |  | 0 | CS ÚRS 2024 02 |  | základní |  | 0 | 0.04028 | 0.085595 | 0 | 0 | 32 | M | 2 |  |  |  | ROZPOCET | [5 empty] | 0 | 0 | 0 | 0 | 0 | 1 | 0 | 16 | 1164018690
| PP |  | okno plastové otevíravé/sklopné trojsklo do plochy 1m2 | [14 empty] | PP | 2
| VV |  | 2*0,75*0,75"okno 06 |  | 1.125 | [12 empty] | VV | 2 | 2 | True | 0 | ROZPOCET
| VV |  | 1,0*1,0"okno O7 |  | 1 | [12 empty] | VV | 2 | 2 | True | 0 | ROZPOCET
| VV |  | Součet |  | 2.125 | [12 empty] | VV | 2 | 4 | True | 1 | ROZPOCET
237 | M | 59071110 | páska okenní těsnící PUR jednostranně lepící impregnovaná 1,5-3x10mm | m | 221.265 |  | 0 | CS ÚRS 2024 02 |  | základní |  | 0 | 1e-05 | 0.0022127 | 0 | 0 | 32 | M | 2 |  |  |  | ROZPOCET | [5 empty] | 0 | 0 | 0 | 0 | 0 | 1 | 0 | 16 | 1125494636
| PP |  | páska okenní těsnící PUR jednostranně lepící impregnovaná 1,5-3x10mm | [14 empty] | PP | 2
| VV |  | 201,15*1,1 "Přepočtené koeficientem množství |  | 221.265 | [12 empty] | VV | 2 | 2 | True | 1 | ROZPOCET
340 | K | 766629631 | Předsazená montáž otvorových výplní dveří utěsnění připojovací spáry ostění nebo nadpraží komprimační páskou | m | 201.15 |  | 0 | CS ÚRS 2024 02 |  | základní |  | 0 | 2.121e-05 | 0.0042664 | 0 | 0 | 16 | K | 2 |  |  |  | ROZPOCET | [5 empty] | 0 | 0 | 0 | 0 | 0 | 1 | 0 | 16 | -549658966
| PP |  | Předsazená montáž otvorových výplní dveří utěsnění připojovací spáry ostění nebo nadpraží komprimační páskou | [14 empty] | PP | 2
| Online PSC |  | https://podminky.urs.cz/item/CS_URS_2024_02/766629631 | [14 empty] | Online PSC | 2
| VV |  | okna a dveře | [14 empty] | VV | 2 | 1 | True | 0 | ROZPOCET
| VV |  | 1NP | [14 empty] | VV | 2 | 1 | True | 0 | ROZPOCET
| VV |  | 1*2*(1,125+(2,1+0,25)) |  | 6.95 | [12 empty] | VV | 2 | 2 | True | 0 | ROZPOCET
| VV |  | 1*2*(1,625+(2,1+0,25)) |  | 7.95 | [12 empty] | VV | 2 | 2 | True | 0 | ROZPOCET
| VV |  | 4*2*(2,25+2,25) |  | 36 | [12 empty] | VV | 2 | 2 | True | 0 | ROZPOCET
| VV |  | 2*2*(1,25+1,25) |  | 10 | [12 empty] | VV | 2 | 2 | True | 0 | ROZPOCET
| VV |  | 2*(0,75+0,75) |  | 3 | [12 empty] | VV | 2 | 2 | True | 0 | ROZPOCET
| VV |  | 2*(3,0+1,0) |  | 8 | [12 empty] | VV | 2 | 2 | True | 0 | ROZPOCET
| VV |  | 2*(1,5+1,5) |  | 6 | [12 empty] | VV | 2 | 2 | True | 0 | ROZPOCET
| VV |  | 2*(4,5+2,25) |  | 13.5 | [12 empty] | VV | 2 | 2 | True | 0 | ROZPOCET
| VV |  | 2NP | [14 empty] | VV | 2 | 1 | True | 0 | ROZPOCET
| VV |  | 8*2*(2,25+2,25) |  | 72 | [12 empty] | VV | 2 | 2 | True | 0 | ROZPOCET
| VV |  | 2*2*(1,25+1,25) |  | 10 | [12 empty] | VV | 2 | 2 | True | 0 | ROZPOCET
| VV |  | 2*(0,75+0,75) |  | 3 | [12 empty] | VV | 2 | 2 | True | 0 | ROZPOCET
| VV |  | 2*(3,0+1,0) |  | 8 | [12 empty] | VV | 2 | 2 | True | 0 | ROZPOCET
| VV |  | 2*(1,0+1,0) |  | 4 | [12 empty] | VV | 2 | 2 | True | 0 | ROZPOCET
| VV |  | 2*(1,5+1,5) |  | 6 | [12 empty] | VV | 2 | 2 | True | 0 | ROZPOCET
| VV |  | 2*(1,125+(2,1+0,15)) |  | 6.75 | [12 empty] | VV | 2 | 2 | True | 0 | ROZPOCET
| VV | T_páska | Součet |  | 201.15 | [12 empty] | VV | 2 | 4 | True | 1 | ROZPOCET
341 | M | 59071026 | páska okenní těsnící měkčený pěnový PUR impregnovaná s integrovanou páskou 8-33x58mm | m | 221.265 |  | 0 | CS ÚRS 2024 02 |  | základní |  | 0 | 0.00025 | 0.055316 | 0 | 0 | 32 | M | 2 |  |  |  | ROZPOCET | [5 empty] | 0 | 0 | 0 | 0 | 0 | 1 | 0 | 16 | 42093186
| PP |  | páska okenní těsnící měkčený pěnový PUR impregnovaná s integrovanou páskou 8-33x58mm | [14 empty] | PP | 2
| VV |  | 201,15*1,1 "Přepočtené koeficientem množství |  | 221.265 | [12 empty] | VV | 2 | 2 | True | 1 | ROZPOCET
238 | K | 766660171 | Montáž dveřních křídel dřevěných nebo plastových otevíravých do obložkové zárubně povrchově upravených jednokřídlových, šířky do 800 mm | kus | 21 |  | 0 | CS ÚRS 2024 02 |  | základní |  | 0 | 0 | 0 | 0 | 0 | 16 | K | 2 |  |  |  | ROZPOCET | [5 empty] | 0 | 0 | 0 | 0 | 0 | 1 | 0 | 16 | -642523134
| PP |  | Montáž dveřních křídel dřevěných nebo plastových otevíravých do obložkové zárubně povrchově upravených jednokřídlových, šířky do 800 mm | [14 empty] | PP | 2
| Online PSC |  | https://podminky.urs.cz/item/CS_URS_2024_02/766660171 | [14 empty] | Online PSC | 2
239 | M | 61162086 | dveře jednokřídlé dřevotřískové povrch laminátový plné 800x1970-2100mm | kus | 14 |  | 0 | CS ÚRS 2024 02 |  | základní |  | 0 | 0.0195 | 0.273 | 0 | 0 | 32 | M | 2 |  |  |  | ROZPOCET | [5 empty] | 0 | 0 | 0 | 0 | 0 | 1 | 0 | 16 | 1257667854
| PP |  | dveře jednokřídlé dřevotřískové povrch laminátový plné 800x1970-2100mm | [14 empty] | PP | 2
| VV |  | 2+4"dveře D4 |  | 6 | [12 empty] | VV | 2 | 2 | True | 0 | ROZPOCET
| VV |  | 6+2"dveře D3 |  | 8 | [12 empty] | VV | 2 | 2 | True | 0 | ROZPOCET
| VV |  | Součet |  | 14 | [12 empty] | VV | 2 | 4 | True | 1 | ROZPOCET
336 | M | 61162098 | dveře jednokřídlé dřevotřískové protipožární EI (EW) 30 D3 povrch laminátový plné 800x1970-2100mm | kus | 2 |  | 0 | CS ÚRS 2024 02 |  | základní |  | 0 | 0.0216 | 0.0432 | 0 | 0 | 32 | M | 2 |  |  |  | ROZPOCET | [5 empty] | 0 | 0 | 0 | 0 | 0 | 1 | 0 | 16 | 1442847916
| PP |  | dveře jednokřídlé dřevotřískové protipožární EI (EW) 30 D3 povrch laminátový plné 800x1970-2100mm | [14 empty] | PP | 2
| VV |  | 2"dveře D8 |  | 2 | [12 empty] | VV | 2 | 2 | True | 1 | ROZPOCET
337 | M | 61162097 | dveře jednokřídlé dřevotřískové protipožární EI (EW) 30 D3 povrch laminátový plné 700x1970-2100mm | kus | 1 |  | 0 | CS ÚRS 2024 02 |  | základní |  | 0 | 0.0189 | 0.0189 | 0 | 0 | 32 | M | 2 |  |  |  | ROZPOCET | [5 empty] | 0 | 0 | 0 | 0 | 0 | 1 | 0 | 16 | -711447712
| PP |  | dveře jednokřídlé dřevotřískové protipožární EI (EW) 30 D3 povrch laminátový plné 700x1970-2100mm | [14 empty] | PP | 2
| VV |  | 1"dveře D7 |  | 1 | [12 empty] | VV | 2 | 2 | True | 1 | ROZPOCET
240 | M | 61162085 | dveře jednokřídlé dřevotřískové povrch laminátový plné 700x1970-2100mm | kus | 2 |  | 0 | CS ÚRS 2024 02 |  | základní |  | 0 | 0.0175 | 0.035 | 0 | 0 | 32 | M | 2 |  |  |  | ROZPOCET | [5 empty] | 0 | 0 | 0 | 0 | 0 | 1 | 0 | 16 | 384898305
| PP |  | dveře jednokřídlé dřevotřískové povrch laminátový plné 700x1970-2100mm | [14 empty] | PP | 2
| VV |  | 2"dveře D6 |  | 2 | [12 empty] | VV | 2 | 2 | True | 0 | ROZPOCET
| VV |  | Součet |  | 2 | [12 empty] | VV | 2 | 4 | True | 1 | ROZPOCET
241 | M | 61162085 | dveře jednokřídlé dřevotřískové povrch laminátový plné 700x1970-2100mm | kus | 2 |  | 0 | CS ÚRS 2024 02 |  | základní |  | 0 | 0.0175 | 0.035 | 0 | 0 | 32 | M | 2 |  |  |  | ROZPOCET | [5 empty] | 0 | 0 | 0 | 0 | 0 | 1 | 0 | 16 | -1482172467
| PP |  | dveře jednokřídlé dřevotřískové povrch laminátový plné 700x1970-2100mm | [14 empty] | PP | 2
| VV |  | 2"dveře D11 |  | 2 | [12 empty] | VV | 2 | 2 | True | 1 | ROZPOCET
242 | K | 766660172 | Montáž dveřních křídel dřevěných nebo plastových otevíravých do obložkové zárubně povrchově upravených jednokřídlových, šířky přes 800 mm | kus | 2 |  | 0 | CS ÚRS 2024 02 |  | základní |  | 0 | 0 | 0 | 0 | 0 | 16 | K | 2 |  |  |  | ROZPOCET | [5 empty] | 0 | 0 | 0 | 0 | 0 | 1 | 0 | 16 | -1210664054
| PP |  | Montáž dveřních křídel dřevěných nebo plastových otevíravých do obložkové zárubně povrchově upravených jednokřídlových, šířky přes 800 mm | [14 empty] | PP | 2
| Online PSC |  | https://podminky.urs.cz/item/CS_URS_2024_02/766660172 | [14 empty] | Online PSC | 2
243 | M | 61165314 | dveře jednokřídlé dřevotřískové protipožární EI (EW) 30 D3 povrch laminátový plné 900x1970-2100mm | kus | 2 |  | 0 | CS ÚRS 2024 02 |  | základní |  | 0 | 0.0243 | 0.0486 | 0 | 0 | 32 | M | 2 |  |  |  | ROZPOCET | [5 empty] | 0 | 0 | 0 | 0 | 0 | 1 | 0 | 16 | 1146010366
| PP |  | dveře jednokřídlé dřevotřískové protipožární EI (EW) 30 D3 povrch laminátový plné 900x1970-2100mm | [14 empty] | PP | 2
| VV |  | 2"dveře D5 |  | 2 | [12 empty] | VV | 2 | 2 | True | 1 | ROZPOCET
244 | K | 766660312 | Montáž dveřních křídel dřevěných nebo plastových posuvných dveří do pouzdra s jednou kapsou jednokřídlových, průchozí šířky přes 800 do 1200 mm | kus | 2 |  | 0 | CS ÚRS 2024 02 |  | základní |  | 0 | 0 | 0 | 0 | 0 | 16 | K | 2 |  |  |  | ROZPOCET | [5 empty] | 0 | 0 | 0 | 0 | 0 | 1 | 0 | 16 | -838515710
| PP |  | Montáž dveřních křídel dřevěných nebo plastových posuvných dveří do pouzdra s jednou kapsou jednokřídlových, průchozí šířky přes 800 do 1200 mm | [14 empty] | PP | 2
| Online PSC |  | https://podminky.urs.cz/item/CS_URS_2024_02/766660312 | [14 empty] | Online PSC | 2
| VV |  | 2"dveře D9 |  | 2 | [12 empty] | VV | 2 | 2 | True | 1 | ROZPOCET
246 | K | 766660411 | Montáž vchodových dveří včetně rámu do zdiva jednokřídlových bez nadsvětlíku | kus | 3 |  | 0 | CS ÚRS 2024 02 |  | základní |  | 0 | 0.00087384 | 0.0026215 | 0 | 0 | 16 | K | 2 |  |  |  | ROZPOCET | [5 empty] | 0 | 0 | 0 | 0 | 0 | 1 | 0 | 16 | -1831585637
| PP |  | Montáž vchodových dveří včetně rámu do zdiva jednokřídlových bez nadsvětlíku | [14 empty] | PP | 2
| Online PSC |  | https://podminky.urs.cz/item/CS_URS_2024_02/766660411 | [14 empty] | Online PSC | 2
| VV |  | 1+1"dveře D1 |  | 2 | [12 empty] | VV | 2 | 2 | True | 0 | ROZPOCET
| VV |  | 1"dveře D12 |  | 1 | [12 empty] | VV | 2 | 2 | True | 0 | ROZPOCET
| VV |  | Součet |  | 3 | [12 empty] | VV | 2 | 4 | True | 1 | ROZPOCET
247 | M | 61140501 | dveře jednokřídlé plastové s dekorem plné max rozměru otvoru 2,42m2 bezpečnostní třídy RC2 | m2 | 5.5 |  | 0 | CS ÚRS 2024 02 |  | základní |  | 0 | 0.02544 | 0.13992 | 0 | 0 | 32 | M | 2 |  |  |  | ROZPOCET | [5 empty] | 0 | 0 | 0 | 0 | 0 | 1 | 0 | 16 | 1959408649
| PP |  | dveře jednokřídlé plastové s dekorem plné max rozměru otvoru 2,42m2 bezpečnostní třídy RC2 | [14 empty] | PP | 2
| P |  | Poznámka k položce: rám/zárubeň, kování a zámek v ceně | [14 empty] | P | 2
| VV |  | (1+1)*2,0*0,925"dveře D1 |  | 3.7 | [12 empty] | VV | 2 | 2 | True | 0 | ROZPOCET
| VV |  | 1*2,0*0,9"dveře D12 |  | 1.8 | [12 empty] | VV | 2 | 2 | True | 0 | ROZPOCET
| VV |  | Součet |  | 5.5 | [12 empty] | VV | 2 | 4 | True | 1 | ROZPOCET
334 | K | 766660431 | Montáž vchodových dveří včetně rámu do zdiva jednokřídlových s pevně zasklenými bočními díly | kus | 1 |  | 0 | CS ÚRS 2024 02 |  | základní |  | 0 | 0.00083874 | 0.00083874 | 0 | 0 | 16 | K | 2 |  |  |  | ROZPOCET | [5 empty] | 0 | 0 | 0 | 0 | 0 | 1 | 0 | 16 | 637262015
| PP |  | Montáž vchodových dveří včetně rámu do zdiva jednokřídlových s pevně zasklenými bočními díly | [14 empty] | PP | 2
| Online PSC |  | https://podminky.urs.cz/item/CS_URS_2024_02/766660431 | [14 empty] | Online PSC | 2
| VV |  | 1"dveře D2 |  | 1 | [12 empty] | VV | 2 | 2 | True | 1 | ROZPOCET
335 | M | 61140518 | dveře jednokřídlé plastové bílé plné s vitráží max rozměru otvoru 4,14m2 bezpečnostní třídy RC2 | m2 | 3.25 |  | 0 | CS ÚRS 2024 02 |  | základní |  | 0 | 0.02064 | 0.06708 | 0 | 0 | 32 | M | 2 |  |  |  | ROZPOCET | [5 empty] | 0 | 0 | 0 | 0 | 0 | 1 | 0 | 16 | -67757331
| PP |  | dveře jednokřídlé plastové plné s vitráží max rozměru otvoru 4,14m2 bezpečnostní třídy RC2 | [14 empty] | PP | 2
| P |  | Poznámka k položce: rám/zárubeň, kování a zámek v ceně | [14 empty] | P | 2
| VV |  | 1*2,0*(0,9+0,725)"dveře D2 |  | 3.25 | [12 empty] | VV | 2 | 2 | True | 1 | ROZPOCET
250 | K | 766660728 | Montáž dveřních doplňků dveřního kování interiérového zámku | kus | 25 |  | 0 | CS ÚRS 2024 02 |  | základní |  | 0 | 0 | 0 | 0 | 0 | 16 | K | 2 |  |  |  | ROZPOCET | [5 empty] | 0 | 0 | 0 | 0 | 0 | 1 | 0 | 16 | 484155165
| PP |  | Montáž dveřních doplňků dveřního kování interiérového zámku | [14 empty] | PP | 2
| Online PSC |  | https://podminky.urs.cz/item/CS_URS_2024_02/766660728 | [14 empty] | Online PSC | 2
251 | M | 54914137 | kování k posuvným dveřím mušle | kus | 2 |  | 0 | CS ÚRS 2024 02 |  | základní |  | 0 | 5e-05 | 0.0001 | 0 | 0 | 32 | M | 2 |  |  |  | ROZPOCET | [5 empty] | 0 | 0 | 0 | 0 | 0 | 1 | 0 | 16 | 1252901010
| PP |  | kování k posuvným dveřím mušle | [14 empty] | PP | 2
| VV |  | 2"dveře D9 |  | 2 | [12 empty] | VV | 2 | 2 | True | 1 | ROZPOCET
252 | M | 54924004 | zámek zadlabací mezipokojový levý pro cylindrickou vložku rozteč 72x55mm | kus | 10 |  | 0 | CS ÚRS 2024 02 |  | základní |  | 0 | 0.00015 | 0.0015 | 0 | 0 | 32 | M | 2 |  |  |  | ROZPOCET | [5 empty] | 0 | 0 | 0 | 0 | 0 | 1 | 0 | 16 | -1794692648
| PP |  | zámek zadlabací mezipokojový levý pro cylindrickou vložku rozteč 72x55mm | [14 empty] | PP | 2
| VV |  | 6"dveře D3 |  | 6 | [12 empty] | VV | 2 | 2 | True | 0 | ROZPOCET
| VV |  | 2"dveře D4 |  | 2 | [12 empty] | VV | 2 | 2 | True | 0 | ROZPOCET
| VV |  | 2"dveře D8 |  | 2 | [12 empty] | VV | 2 | 2 | True | 0 | ROZPOCET
| VV |  | Součet |  | 10 | [12 empty] | VV | 2 | 4 | True | 1 | ROZPOCET
253 | M | 54924006 | zámek zadlabací mezipokojový pravý pro cylindrickou vložku rozteč 72x55mm | kus | 11 |  | 0 | CS ÚRS 2024 02 |  | základní |  | 0 | 0.00015 | 0.00165 | 0 | 0 | 32 | M | 2 |  |  |  | ROZPOCET | [5 empty] | 0 | 0 | 0 | 0 | 0 | 1 | 0 | 16 | 1212288142
| PP |  | zámek zadlabací mezipokojový pravý pro cylindrickou vložku rozteč 72x55mm | [14 empty] | PP | 2
| VV |  | 2"dveře D3 |  | 2 | [12 empty] | VV | 2 | 2 | True | 0 | ROZPOCET
| VV |  | 4"dveře D4 |  | 4 | [12 empty] | VV | 2 | 2 | True | 0 | ROZPOCET
| VV |  | 2"dveře D5 |  | 2 | [12 empty] | VV | 2 | 2 | True | 0 | ROZPOCET
| VV |  | 1"dveře D7 |  | 1 | [12 empty] | VV | 2 | 2 | True | 0 | ROZPOCET
| VV |  | 2"dveře D11 |  | 2 | [12 empty] | VV | 2 | 2 | True | 0 | ROZPOCET
| VV |  | Součet |  | 11 | [12 empty] | VV | 2 | 4 | True | 1 | ROZPOCET
254 | M | 54924003 | zámek zadlabací mezipokojový pravý pro WC kování 72x55mm | kus | 2 |  | 0 | CS ÚRS 2024 02 |  | základní |  | 0 | 0.00015 | 0.0003 | 0 | 0 | 32 | M | 2 |  |  |  | ROZPOCET | [5 empty] | 0 | 0 | 0 | 0 | 0 | 1 | 0 | 16 | -1056200392
| PP |  | zámek zadlabací mezipokojový pravý pro WC kování 72x55mm | [14 empty] | PP | 2
| VV |  | 2"dveře D6 |  | 2 | [12 empty] | VV | 2 | 2 | True | 1 | ROZPOCET
255 | K | 766660729 | Montáž dveřních doplňků dveřního kování interiérového štítku s klikou | kus | 23 |  | 0 | CS ÚRS 2024 02 |  | základní |  | 0 | 0 | 0 | 0 | 0 | 16 | K | 2 |  |  |  | ROZPOCET | [5 empty] | 0 | 0 | 0 | 0 | 0 | 1 | 0 | 16 | 106267306
| PP |  | Montáž dveřních doplňků dveřního kování interiérového štítku s klikou | [14 empty] | PP | 2
| Online PSC |  | https://podminky.urs.cz/item/CS_URS_2024_02/766660729 | [14 empty] | Online PSC | 2
256 | M | 54914620 | kování rozetové spodní pro cylindrickou vložku | kus | 23 |  | 0 | CS ÚRS 2024 02 |  | základní |  | 0 | 0.0022 | 0.0506 | 0 | 0 | 32 | M | 2 |  |  |  | ROZPOCET | [5 empty] | 0 | 0 | 0 | 0 | 0 | 1 | 0 | 16 | -1444429149
| PP |  | kování rozetové spodní pro cylindrickou vložku | [14 empty] | PP | 2
257 | K | 766660731 | Montáž dveřních doplňků dveřního kování bezpečnostního zámku | kus | 4 |  | 0 | CS ÚRS 2024 02 |  | základní |  | 0 | 0 | 0 | 0 | 0 | 16 | K | 2 |  |  |  | ROZPOCET | [5 empty] | 0 | 0 | 0 | 0 | 0 | 1 | 0 | 16 | -99155431
| PP |  | Montáž dveřních doplňků dveřního kování bezpečnostního zámku | [14 empty] | PP | 2
| Online PSC |  | https://podminky.urs.cz/item/CS_URS_2024_02/766660731 | [14 empty] | Online PSC | 2
| VV |  | (1+1)"D1 |  | 2 | [12 empty] | VV | 2 | 2 | True | 0 | ROZPOCET
| VV |  | 1"D2 |  | 1 | [12 empty] | VV | 2 | 2 | True | 0 | ROZPOCET
| VV |  | 1"D12 |  | 1 | [12 empty] | VV | 2 | 2 | True | 0 | ROZPOCET
| VV |  | Součet |  | 4 | [12 empty] | VV | 2 | 4 | True | 1 | ROZPOCET
258 | M | 54914102 | kování bezpečnostní koule/klika RC3 | kus | 4 |  | 0 | CS ÚRS 2024 02 |  | základní |  | 0 | 0.0022 | 0.0088 | 0 | 0 | 32 | M | 2 |  |  |  | ROZPOCET | [5 empty] | 0 | 0 | 0 | 0 | 0 | 1 | 0 | 16 | -1491107611
| PP |  | kování bezpečnostní koule/klika RC3 | [14 empty] | PP | 2
259 | K | 766660731 | Montáž dveřních doplňků dveřního kování bezpečnostního zámku | kus | 6 |  | 0 | CS ÚRS 2024 02 |  | základní |  | 0 | 0 | 0 | 0 | 0 | 16 | K | 2 |  |  |  | ROZPOCET | [5 empty] | 0 | 0 | 0 | 0 | 0 | 1 | 0 | 16 | -1215835630
| PP |  | Montáž dveřních doplňků dveřního kování bezpečnostního zámku | [14 empty] | PP | 2
| Online PSC |  | https://podminky.urs.cz/item/CS_URS_2024_02/766660731 | [14 empty] | Online PSC | 2
| VV |  | 2*(1+1)"D1 |  | 4 | [12 empty] | VV | 2 | 2 | True | 0 | ROZPOCET
| VV |  | 2*1"D2 |  | 2 | [12 empty] | VV | 2 | 2 | True | 0 | ROZPOCET
| VV |  | Součet |  | 6 | [12 empty] | VV | 2 | 4 | True | 1 | ROZPOCET
260 | M | 54926004 | zámek zadlabací magnetický s protiplechem rozteč 72x55mm | kus | 6 |  | 0 | CS ÚRS 2024 02 |  | základní |  | 0 | 0.00015 | 0.0009 | 0 | 0 | 32 | M | 2 |  |  |  | ROZPOCET | [5 empty] | 0 | 0 | 0 | 0 | 0 | 1 | 0 | 16 | 137730911
| PP |  | zámek zadlabací magnetický s protiplechem rozteč 72x55mm | [14 empty] | PP | 2
261 | K | 766682111 | Montáž zárubní dřevěných nebo plastových obložkových, pro dveře jednokřídlové, tloušťky stěny do 170 mm | kus | 15 |  | 0 | CS ÚRS 2024 02 |  | základní |  | 0 | 0.00045012 | 0.0067518 | 0 | 0 | 16 | K | 2 |  |  |  | ROZPOCET | [5 empty] | 0 | 0 | 0 | 0 | 0 | 1 | 0 | 16 | -2116200105
| PP |  | Montáž zárubní dřevěných nebo plastových obložkových, pro dveře jednokřídlové, tloušťky stěny do 170 mm | [14 empty] | PP | 2
| Online PSC |  | https://podminky.urs.cz/item/CS_URS_2024_02/766682111 | [14 empty] | Online PSC | 2
| VV |  | 1+1"dveře 900 |  | 2 | [12 empty] | VV | 2 | 2 | True | 0 | ROZPOCET
| VV |  | 5+5"dveře 800 |  | 10 | [12 empty] | VV | 2 | 2 | True | 0 | ROZPOCET
| VV |  | 2+1"dveře 700 |  | 3 | [12 empty] | VV | 2 | 2 | True | 0 | ROZPOCET
| VV |  | Součet |  | 15 | [12 empty] | VV | 2 | 4 | True | 1 | ROZPOCET
262 | M | 61182307 | zárubeň jednokřídlá obložková s laminátovým povrchem tl stěny 60-150mm rozměru 600-1100/1970, 2100mm | kus | 15 |  | 0 | CS ÚRS 2024 02 |  | základní |  | 0 | 0.016 | 0.24 | 0 | 0 | 32 | M | 2 |  |  |  | ROZPOCET | [5 empty] | 0 | 0 | 0 | 0 | 0 | 1 | 0 | 16 | 899691729
| PP |  | zárubeň jednokřídlá obložková s laminátovým povrchem tl stěny 60-150mm rozměru 600-1100/1970, 2100mm | [14 empty] | PP | 2
263 | K | 766682112 | Montáž zárubní dřevěných nebo plastových obložkových, pro dveře jednokřídlové, tloušťky stěny přes 170 do 350 mm | kus | 2 |  | 0 | CS ÚRS 2024 02 |  | základní |  | 0 | 0.0004576 | 0.00091521 | 0 | 0 | 16 | K | 2 |  |  |  | ROZPOCET | [5 empty] | 0 | 0 | 0 | 0 | 0 | 1 | 0 | 16 | 672774839
| PP |  | Montáž zárubní dřevěných nebo plastových obložkových, pro dveře jednokřídlové, tloušťky stěny přes 170 do 350 mm | [14 empty] | PP | 2
| Online PSC |  | https://podminky.urs.cz/item/CS_URS_2024_02/766682112 | [14 empty] | Online PSC | 2
| VV |  | 1+1"posuvné dveře 1200 |  | 2 | [12 empty] | VV | 2 | 2 | True | 1 | ROZPOCET
264 | M | 61182308 | zárubeň jednokřídlá obložková s laminátovým povrchem tl stěny 160-250mm rozměru 600-1100/1970, 2100mm | kus | 2 |  | 0 | CS ÚRS 2024 02 |  | základní |  | 0 | 0.026 | 0.052 | 0 | 0 | 32 | M | 2 |  |  |  | ROZPOCET | [5 empty] | 0 | 0 | 0 | 0 | 0 | 1 | 0 | 16 | -46776645
| PP |  | zárubeň jednokřídlá obložková s laminátovým povrchem tl stěny 160-250mm rozměru 600-1100/1970, 2100mm | [14 empty] | PP | 2
265 | K | 766682113 | Montáž zárubní dřevěných nebo plastových obložkových, pro dveře jednokřídlové, tloušťky stěny přes 350 mm | kus | 6 |  | 0 | CS ÚRS 2024 02 |  | základní |  | 0 | 0.00045145 | 0.0027087 | 0 | 0 | 16 | K | 2 |  |  |  | ROZPOCET | [5 empty] | 0 | 0 | 0 | 0 | 0 | 1 | 0 | 16 | 57719992
| PP |  | Montáž zárubní dřevěných nebo plastových obložkových, pro dveře jednokřídlové, tloušťky stěny přes 350 mm | [14 empty] | PP | 2
| Online PSC |  | https://podminky.urs.cz/item/CS_URS_2024_02/766682113 | [14 empty] | Online PSC | 2
| VV |  | 3+3"dveře 800 |  | 6 | [12 empty] | VV | 2 | 2 | True | 1 | ROZPOCET
266 | M | 61182310 | zárubeň jednokřídlá obložková s laminátovým povrchem tl stěny 360-450mm rozměru 600-1100/1970mm | kus | 6 |  | 0 | CS ÚRS 2024 02 |  | základní |  | 0 | 0.043 | 0.258 | 0 | 0 | 32 | M | 2 |  |  |  | ROZPOCET | [5 empty] | 0 | 0 | 0 | 0 | 0 | 1 | 0 | 16 | -1988088474
| PP |  | zárubeň jednokřídlá obložková s laminátovým povrchem tl stěny 360-450mm rozměru 600-1100/1970mm | [14 empty] | PP | 2
267 | K | 766691510 | Montáž ostatních truhlářských konstrukcí těsnění oken a balkónových dveří ve styku křídel s okenním rámem polyuretanovou páskou | m | 201.15 |  | 0 | CS ÚRS 2024 02 |  | základní |  | 0 | 0 | 0 | 0 | 0 | 16 | K | 2 |  |  |  | ROZPOCET | [5 empty] | 0 | 0 | 0 | 0 | 0 | 1 | 0 | 16 | -1785922703
| PP |  | Montáž ostatních truhlářských konstrukcí těsnění oken a balkónových dveří ve styku křídel s okenním rámem polyuretanovou páskou | [14 empty] | PP | 2
| Online PSC |  | https://podminky.urs.cz/item/CS_URS_2024_02/766691510 | [14 empty] | Online PSC | 2
| VV |  | T_páska |  | 201.15 | [12 empty] | VV | 2 | 2 | True | 1 | ROZPOCET
| FIG |  | Rozpad figury: T_páska | [15 empty] | 2
| FIG |  | okna a dveře |  | 0 | [13 empty] | 2
| FIG |  | 1NP |  | 0 | [13 empty] | 2
| FIG |  | 1*2*(1,125+(2,1+0,25)) |  | 6.95 | [13 empty] | 2
| FIG |  | 1*2*(1,625+(2,1+0,25)) |  | 7.95 | [13 empty] | 2
| FIG |  | 4*2*(2,25+2,25) |  | 36 | [13 empty] | 2
| FIG |  | 2*2*(1,25+1,25) |  | 10 | [13 empty] | 2
| FIG |  | 2*(0,75+0,75) |  | 3 | [13 empty] | 2
| FIG |  | 2*(3,0+1,0) |  | 8 | [13 empty] | 2
| FIG |  | 2*(1,5+1,5) |  | 6 | [13 empty] | 2
| FIG |  | 2*(4,5+2,25) |  | 13.5 | [13 empty] | 2
| FIG |  | 2NP |  | 0 | [13 empty] | 2
| FIG |  | 8*2*(2,25+2,25) |  | 72 | [13 empty] | 2
| FIG |  | 2*2*(1,25+1,25) |  | 10 | [13 empty] | 2
| FIG |  | 2*(0,75+0,75) |  | 3 | [13 empty] | 2
| FIG |  | 2*(3,0+1,0) |  | 8 | [13 empty] | 2
| FIG |  | 2*(1,0+1,0) |  | 4 | [13 empty] | 2
| FIG |  | 2*(1,5+1,5) |  | 6 | [13 empty] | 2
| FIG |  | 2*(1,125+(2,1+0,15)) |  | 6.75 | [13 empty] | 2
| FIG |  | Součet |  | 201.15 | [13 empty] | 2
268 | M | 59071110 | páska okenní těsnící PUR jednostranně lepící impregnovaná 1,5-3x10mm | m | 201.15 |  | 0 | CS ÚRS 2024 02 |  | základní |  | 0 | 1e-05 | 0.0020115 | 0 | 0 | 32 | M | 2 |  |  |  | ROZPOCET | [5 empty] | 0 | 0 | 0 | 0 | 0 | 1 | 0 | 16 | 1818903978
| PP |  | páska okenní těsnící PUR jednostranně lepící impregnovaná 1,5-3x10mm | [14 empty] | PP | 2
269 | K | 766694116 | Montáž ostatních truhlářských konstrukcí parapetních desek dřevěných nebo plastových šířky do 300 mm | m | 48 |  | 0 | CS ÚRS 2024 02 |  | základní |  | 0 | 0 | 0 | 0 | 0 | 16 | K | 2 |  |  |  | ROZPOCET | [5 empty] | 0 | 0 | 0 | 0 | 0 | 1 | 0 | 16 | -471444186
| PP |  | Montáž ostatních truhlářských konstrukcí parapetních desek dřevěných nebo plastových šířky do 300 mm | [14 empty] | PP | 2
| Online PSC |  | https://podminky.urs.cz/item/CS_URS_2024_02/766694116 | [14 empty] | Online PSC | 2
| VV |  | 13*2,25 |  | 29.25 | [12 empty] | VV | 2 | 2 | True | 0 | ROZPOCET
| VV |  | 1*2,25 |  | 2.25 | [12 empty] | VV | 2 | 2 | True | 0 | ROZPOCET
| VV |  | 2*1,5 |  | 3 | [12 empty] | VV | 2 | 2 | True | 0 | ROZPOCET
| VV |  | 2*3,0 |  | 6 | [12 empty] | VV | 2 | 2 | True | 0 | ROZPOCET
| VV |  | 2*1,25 |  | 2.5 | [12 empty] | VV | 2 | 2 | True | 0 | ROZPOCET
| VV |  | 2*0,75 |  | 1.5 | [12 empty] | VV | 2 | 2 | True | 0 | ROZPOCET
| VV |  | 1*1,0 |  | 1 | [12 empty] | VV | 2 | 2 | True | 0 | ROZPOCET
| VV |  | 2*1,25 |  | 2.5 | [12 empty] | VV | 2 | 2 | True | 0 | ROZPOCET
| VV |  | Součet |  | 48 | [12 empty] | VV | 2 | 4 | True | 1 | ROZPOCET
270 | M | 61144401 | parapet plastový vnitřní š 250mm | m | 48 |  | 0 | CS ÚRS 2024 02 |  | základní |  | 0 | 0.0015 | 0.072 | 0 | 0 | 32 | M | 2 |  |  |  | ROZPOCET | [5 empty] | 0 | 0 | 0 | 0 | 0 | 1 | 0 | 16 | 1498032864
| PP |  | parapet plastový vnitřní š 250mm | [14 empty] | PP | 2
271 | K | 998766102 | Přesun hmot pro konstrukce truhlářské stanovený z hmotnosti přesunovaného materiálu vodorovná dopravní vzdálenost do 50 m základní v objektech výšky přes 6 do 12 m | t | 4.68 |  | 0 | CS ÚRS 2024 02 |  | základní |  | 0 | 0 | 0 | 0 | 0 | 16 | K | 2 |  |  |  | ROZPOCET | [5 empty] | 0 | 0 | 0 | 0 | 0 | 1 | 0 | 16 | 819725854
| PP |  | Přesun hmot pro konstrukce truhlářské stanovený z hmotnosti přesunovaného materiálu vodorovná dopravní vzdálenost do 50 m základní v objektech výšky přes 6 do 12 m | [14 empty] | PP | 2
| Online PSC |  | https://podminky.urs.cz/item/CS_URS_2024_02/998766102 | [14 empty] | Online PSC | 2
| D | 767 | Konstrukce zámečnické |  |  |  | 0 |  |  |  |  | 0 |  | 1.281 |  | 0 | 2 | D | 1 |  |  |  | ROZPOCET | [11 empty] | 0
272 | K | 767163203 | Montáž zábradlí přímého v exteriéru na lodžii nebo francouzském okně kotveného do zdiva nebo lehčeného betonu | m | 81 |  | 0 | CS ÚRS 2024 02 |  | základní |  | 0 | 0.00067 | 0.05427 | 0 | 0 | 16 | K | 2 |  |  |  | ROZPOCET | [5 empty] | 0 | 0 | 0 | 0 | 0 | 1 | 0 | 16 | -1365113615
| PP |  | Montáž zábradlí přímého v exteriéru na lodžii nebo francouzském okně kotveného do zdiva nebo lehčeného betonu | [14 empty] | PP | 2
| Online PSC |  | https://podminky.urs.cz/item/CS_URS_2024_02/767163203 | [14 empty] | Online PSC | 2
| VV |  | 2*3*4,5"Zám. 1 |  | 27 | [12 empty] | VV | 2 | 2 | True | 0 | ROZPOCET
| VV |  | 8*3*2,25"Zám.2 |  | 54 | [12 empty] | VV | 2 | 2 | True | 0 | ROZPOCET
| VV |  | Součet |  | 81 | [12 empty] | VV | 2 | 4 | True | 1 | ROZPOCET
273 | M | 14031016 | trubka ocelová podélně svařovaná hladká jakost 11 343 25x2mm | m | 81 |  | 0 | CS ÚRS 2024 02 |  | základní |  | 0 | 0.00113 | 0.09153 | 0 | 0 | 32 | M | 2 |  |  |  | ROZPOCET | [5 empty] | 0 | 0 | 0 | 0 | 0 | 1 | 0 | 16 | -333119493
| PP |  | trubka ocelová podélně svařovaná hladká jakost 11 343 25x2mm | [14 empty] | PP | 2
274 | K | 767223212 | Montáž zábradlí přímého v exteriéru na schodišti kotveného do ocelové konstrukce | m | 19.09 |  | 0 | CS ÚRS 2024 02 |  | základní |  | 0 | 0.00086 | 0.016417 | 0 | 0 | 16 | K | 2 |  |  |  | ROZPOCET | [5 empty] | 0 | 0 | 0 | 0 | 0 | 1 | 0 | 16 | 1585623692
| PP |  | Montáž zábradlí přímého v exteriéru na schodišti kotveného do ocelové konstrukce | [14 empty] | PP | 2
| Online PSC |  | https://podminky.urs.cz/item/CS_URS_2024_02/767223212 | [14 empty] | Online PSC | 2
| VV |  | 6,88+3,72"Zám.7 |  | 10.6 | [12 empty] | VV | 2 | 2 | True | 0 | ROZPOCET
| VV |  | 6,88+1,61"Zám. 8 |  | 8.49 | [12 empty] | VV | 2 | 2 | True | 0 | ROZPOCET
| VV |  | Součet |  | 19.09 | [12 empty] | VV | 2 | 4 | True | 1 | ROZPOCET
275 | M | 55342281 | zábradlí s prutovou výplní, horní kotvení, kulatý sloupek | m | 19.09 |  | 0 | CS ÚRS 2024 02 |  | základní |  | 0 | 0.03 | 0.5727 | 0 | 0 | 32 | M | 2 |  |  |  | ROZPOCET | [5 empty] | 0 | 0 | 0 | 0 | 0 | 1 | 0 | 16 | 122297924
| PP |  | zábradlí s prutovou výplní, horní kotvení, kulatý sloupek | [14 empty] | PP | 2
276 | K | 767223221 | Montáž zábradlí přímého v interiéru na schodišti kotveného do betonu | m | 7.65 |  | 0 | CS ÚRS 2024 02 |  | základní |  | 0 | 0.00072 | 0.005508 | 0 | 0 | 16 | K | 2 |  |  |  | ROZPOCET | [5 empty] | 0 | 0 | 0 | 0 | 0 | 1 | 0 | 16 | -579529188
| PP |  | Montáž zábradlí přímého v interiéru na schodišti kotveného do betonu | [14 empty] | PP | 2
| Online PSC |  | https://podminky.urs.cz/item/CS_URS_2024_02/767223221 | [14 empty] | Online PSC | 2
| VV |  | 7,65"Zám.3 |  | 7.65 | [12 empty] | VV | 2 | 2 | True | 1 | ROZPOCET
277 | M | 55342281 | zábradlí s prutovou výplní, horní kotvení, kulatý sloupek | m | 7.65 |  | 0 | CS ÚRS 2024 02 |  | základní |  | 0 | 0.03 | 0.2295 | 0 | 0 | 32 | M | 2 |  |  |  | ROZPOCET | [5 empty] | 0 | 0 | 0 | 0 | 0 | 1 | 0 | 16 | -1888802374
| PP |  | zábradlí s prutovou výplní, horní kotvení, kulatý sloupek | [14 empty] | PP | 2
278 | K | 767211312 | Montáž kovového venkovního schodiště bez zábradlí a podesty, pro šířku stupně do 1 200 mm rovného, kotveného na ocelovou konstrukci | m | 6.9 |  | 0 | CS ÚRS 2024 02 |  | základní |  | 0 | 0 | 0 | 0 | 0 | 16 | K | 2 |  |  |  | ROZPOCET | [5 empty] | 0 | 0 | 0 | 0 | 0 | 1 | 0 | 16 | 1294752274
| PP |  | Montáž kovového venkovního schodiště bez zábradlí a podesty, pro šířku stupně do 1 200 mm rovného, kotveného na ocelovou konstrukci | [14 empty] | PP | 2
| Online PSC |  | https://podminky.urs.cz/item/CS_URS_2024_02/767211312 | [14 empty] | Online PSC | 2
| VV |  | 6,9 |  | 6.9 | [12 empty] | VV | 2 | 2 | True | 1 | ROZPOCET
279 | M | 55342005 | schodiště venkovní přímé, schodnice protiskluzový PZ plech tl 2mm, bez zábradlí, do výšky 4015mm 16 stupňů | kus | 1 |  | 0 | CS ÚRS 2024 02 |  | základní |  | 0 | 0.184 | 0.184 | 0 | 0 | 32 | M | 2 |  |  |  | ROZPOCET | [5 empty] | 0 | 0 | 0 | 0 | 0 | 1 | 0 | 16 | 1132119571
| PP |  | schodiště venkovní přímé, schodnice protiskluzový PZ plech tl 2mm, bez zábradlí, do výšky 4015mm 16 stupňů | [14 empty] | PP | 2
280 | M | 55342014 | schodiště venkovní přímé, schodnice protiskluzový PZ plech tl 2mm, bez zábradlí, do výšky 1750mm 7 stupňů | kus | 1 |  | 0 | CS ÚRS 2024 02 |  | základní |  | 0 | 0.07 | 0.07 | 0 | 0 | 32 | M | 2 |  |  |  | ROZPOCET | [5 empty] | 0 | 0 | 0 | 0 | 0 | 1 | 0 | 16 | 154814949
| PP |  | schodiště venkovní přímé, schodnice protiskluzový PZ plech tl 2mm, bez zábradlí, do výšky 1750mm 7 stupňů | [14 empty] | PP | 2
281 | K | 767250113 | Montáž podest z oceli svařováním | m2 | 3.342 |  | 0 | CS ÚRS 2024 02 |  | základní |  | 0 | 4.7e-05 | 0.00015707 | 0 | 0 | 16 | K | 2 |  |  |  | ROZPOCET | [5 empty] | 0 | 0 | 0 | 0 | 0 | 1 | 0 | 16 | -1073316074
| PP |  | Montáž podest z oceli svařováním | [14 empty] | PP | 2
| Online PSC |  | https://podminky.urs.cz/item/CS_URS_2024_02/767250113 | [14 empty] | Online PSC | 2
| VV |  | 1,96*0,9"mezipodesta |  | 1.764 | [12 empty] | VV | 2 | 2 | True | 0 | ROZPOCET
| VV |  | 0,98*1,61"podesta |  | 1.578 | [12 empty] | VV | 2 | 2 | True | 0 | ROZPOCET
| VV |  | Součet |  | 3.342 | [12 empty] | VV | 2 | 4 | True | 1 | ROZPOCET
287 | K | 767832101 | Montáž venkovních požárních žebříků do zdiva se suchovodem | m | 6.1 |  | 0 | CS ÚRS 2024 02 |  | základní |  | 0 | 0 | 0 | 0 | 0 | 16 | K | 2 |  |  |  | ROZPOCET | [5 empty] | 0 | 0 | 0 | 0 | 0 | 1 | 0 | 16 | 1871886229
| PP |  | Montáž venkovních požárních žebříků do zdiva se suchovodem | [14 empty] | PP | 2
| Online PSC |  | https://podminky.urs.cz/item/CS_URS_2024_02/767832101 | [14 empty] | Online PSC | 2
| VV |  | 6,1"Zám.5 |  | 6.1 | [12 empty] | VV | 2 | 2 | True | 1 | ROZPOCET
288 | M | 44983001 | žebřík venkovní se suchovodem v provedení žárový Zn | m | 6.1 |  | 0 | CS ÚRS 2024 02 |  | základní |  | 0 | 0.0035 | 0.02135 | 0 | 0 | 32 | M | 2 |  |  |  | ROZPOCET | [5 empty] | 0 | 0 | 0 | 0 | 0 | 1 | 0 | 16 | -45742179
| PP |  | žebřík venkovní se suchovodem v provedení žárový Zn | [14 empty] | PP | 2
289 | K | 767834111 | Montáž venkovních požárních žebříků Příplatek k cenám za montáž ochranného koše, připevněného šroubováním | m | 6.1 |  | 0 | CS ÚRS 2024 02 |  | základní |  | 0 | 0 | 0 | 0 | 0 | 16 | K | 2 |  |  |  | ROZPOCET | [5 empty] | 0 | 0 | 0 | 0 | 0 | 1 | 0 | 16 | -728040717
| PP |  | Montáž venkovních požárních žebříků Příplatek k cenám za montáž ochranného koše, připevněného šroubováním | [14 empty] | PP | 2
| Online PSC |  | https://podminky.urs.cz/item/CS_URS_2024_02/767834111 | [14 empty] | Online PSC | 2
290 | K | 767995114 | Montáž ostatních atypických zámečnických konstrukcí hmotnosti přes 20 do 50 kg | kg | 50 |  | 0 | CS ÚRS 2024 02 |  | základní |  | 0 | 5.1262e-05 | 0.0025631 | 0 | 0 | 16 | K | 2 |  |  |  | ROZPOCET | [5 empty] | 0 | 0 | 0 | 0 | 0 | 1 | 0 | 16 | -1352538986
| PP |  | Montáž ostatních atypických zámečnických konstrukcí hmotnosti přes 20 do 50 kg | [14 empty] | PP | 2
| Online PSC |  | https://podminky.urs.cz/item/CS_URS_2024_02/767995114 | [14 empty] | Online PSC | 2
291 | M | 44932410 | přístroj hasicí ruční pěnový PP 6 LE | kus | 3 |  | 0 | CS ÚRS 2024 02 |  | základní |  | 0 | 0.011 | 0.033 | 0 | 0 | 32 | M | 2 |  |  |  | ROZPOCET | [5 empty] | 0 | 0 | 0 | 0 | 0 | 1 | 0 | 16 | -567011440
| PP |  | přístroj hasicí ruční pěnový PP 6 LE | [14 empty] | PP | 2
292 | K | 998767102 | Přesun hmot pro zámečnické konstrukce stanovený z hmotnosti přesunovaného materiálu vodorovná dopravní vzdálenost do 50 m základní v objektech výšky přes 6 do 12 m | t | 0.392 |  | 0 | CS ÚRS 2024 02 |  | základní |  | 0 | 0 | 0 | 0 | 0 | 16 | K | 2 |  |  |  | ROZPOCET | [5 empty] | 0 | 0 | 0 | 0 | 0 | 1 | 0 | 16 | -823958508
| PP |  | Přesun hmot pro zámečnické konstrukce stanovený z hmotnosti přesunovaného materiálu vodorovná dopravní vzdálenost do 50 m základní v objektech výšky přes 6 do 12 m | [14 empty] | PP | 2
| Online PSC |  | https://podminky.urs.cz/item/CS_URS_2024_02/998767102 | [14 empty] | Online PSC | 2
| D | 771 | Podlahy z dlaždic |  |  |  | 0 |  |  |  |  | 0 |  | 3.0995 |  | 0 | 2 | D | 1 |  |  |  | ROZPOCET | [11 empty] | 0
293 | K | 771121011 | Příprava podkladu před provedením dlažby nátěr penetrační na podlahu | m2 | 85.35 |  | 0 | CS ÚRS 2024 02 |  | základní |  | 0 | 0.0003 | 0.025605 | 0 | 0 | 16 | K | 2 |  |  |  | ROZPOCET | [5 empty] | 0 | 0 | 0 | 0 | 0 | 1 | 0 | 16 | 70799734
| PP |  | Příprava podkladu před provedením dlažby nátěr penetrační na podlahu | [14 empty] | PP | 2
| Online PSC |  | https://podminky.urs.cz/item/CS_URS_2024_02/771121011 | [14 empty] | Online PSC | 2
| VV |  | P1_KR+P2_KR |  | 85.35 | [12 empty] | VV | 2 | 2 | True | 1 | ROZPOCET
| FIG |  | Rozpad figury: P1_KR | [15 empty] | 2
| FIG |  | podlaha P1 - 1.NP |  | 0 | [13 empty] | 2
| FIG |  | 8,53+4,2+3,25+7,32+15,04+1,54"keramická dlažba |  | 39.88 | [13 empty] | 2
| FIG |  | Rozpad figury: P2_KR | [15 empty] | 2
| FIG |  | podlaha P2 - 2.NP |  | 0 | [13 empty] | 2
| FIG |  | 17,33+7,36+4,2+15,04+1,54"keramická dlažba |  | 45.47 | [13 empty] | 2
294 | K | 771161021 | Příprava podkladu před provedením dlažby montáž profilu ukončujícího profilu pro plynulý přechod (dlažba-koberec apod.) | m | 7.3 |  | 0 | CS ÚRS 2024 02 |  | základní |  | 0 | 0.0002 | 0.00146 | 0 | 0 | 16 | K | 2 |  |  |  | ROZPOCET | [5 empty] | 0 | 0 | 0 | 0 | 0 | 1 | 0 | 16 | -1221930744
| PP |  | Příprava podkladu před provedením dlažby montáž profilu ukončujícího profilu pro plynulý přechod (dlažba-koberec apod.) | [14 empty] | PP | 2
| Online PSC |  | https://podminky.urs.cz/item/CS_URS_2024_02/771161021 | [14 empty] | Online PSC | 2
| VV |  | 0,9+1,0+0,9+0,9"1NP |  | 3.7 | [12 empty] | VV | 2 | 2 | True | 0 | ROZPOCET
| VV |  | 0,8+0,9+1,0+0,9"2NP |  | 3.6 | [12 empty] | VV | 2 | 2 | True | 0 | ROZPOCET
| VV |  | Součet |  | 7.3 | [12 empty] | VV | 2 | 4 | True | 1 | ROZPOCET
295 | M | 59054100 | profil přechodový Al s pohyblivým ramenem 8x20mm | m | 8.03 |  | 0 | CS ÚRS 2024 02 |  | základní |  | 0 | 0.00026 | 0.0020878 | 0 | 0 | 32 | M | 2 |  |  |  | ROZPOCET | [5 empty] | 0 | 0 | 0 | 0 | 0 | 1 | 0 | 16 | 1890390954
| PP |  | profil přechodový Al s pohyblivým ramenem 8x20mm | [14 empty] | PP | 2
| VV |  | 7,3*1,1 "Přepočtené koeficientem množství |  | 8.03 | [12 empty] | VV | 2 | 2 | True | 1 | ROZPOCET
296 | K | 771474112 | Montáž soklů z dlaždic keramických lepených cementovým flexibilním lepidlem rovných, výšky přes 65 do 90 mm | m | 52.43 |  | 0 | CS ÚRS 2024 02 |  | základní |  | 0 | 0.000428 | 0.02244 | 0 | 0 | 16 | K | 2 |  |  |  | ROZPOCET | [5 empty] | 0 | 0 | 0 | 0 | 0 | 1 | 0 | 16 | 2081099218
| PP |  | Montáž soklů z dlaždic keramických lepených cementovým flexibilním lepidlem rovných, výšky přes 65 do 90 mm | [14 empty] | PP | 2
| Online PSC |  | https://podminky.urs.cz/item/CS_URS_2024_02/771474112 | [14 empty] | Online PSC | 2
| VV |  | místnost 1.03 | [14 empty] | VV | 2 | 1 | True | 0 | ROZPOCET
| VV |  | 2*(5,25+1,82)-(2*0,9+1,0+0,8+1,2) |  | 9.34 | [12 empty] | VV | 2 | 2 | True | 0 | ROZPOCET
| VV |  | místnost 1.06 | [14 empty] | VV | 2 | 1 | True | 0 | ROZPOCET
| VV |  | 2*(1,2+4,1)-0,8 |  | 9.8 | [12 empty] | VV | 2 | 2 | True | 0 | ROZPOCET
| VV |  | místnost 1.07 | [14 empty] | VV | 2 | 1 | True | 0 | ROZPOCET
| VV |  | 2*(3,27+2,57)-2*0,9 |  | 9.88 | [12 empty] | VV | 2 | 2 | True | 0 | ROZPOCET
| VV |  | místnost 2.01 | [14 empty] | VV | 2 | 1 | True | 0 | ROZPOCET
| VV |  | 2*(4,0+4,635)-3*0,9 |  | 14.57 | [12 empty] | VV | 2 | 2 | True | 0 | ROZPOCET
| VV |  | místnost 2.02 | [14 empty] | VV | 2 | 1 | True | 0 | ROZPOCET
| VV |  | 2*(5,25+1,82)-2,5-(2*0,9+1,0) |  | 8.84 | [12 empty] | VV | 2 | 2 | True | 0 | ROZPOCET
| VV | SOKL_kera | Součet |  | 52.43 | [12 empty] | VV | 2 | 4 | True | 1 | ROZPOCET
297 | M | 59761184 | sokl keramický mrazuvzdorný povrch hladký/matný tl do 10mm výšky přes 65 do 90mm | m | 57.673 |  | 0 | CS ÚRS 2024 02 |  | základní |  | 0 | 0.00198 | 0.11419 | 0 | 0 | 32 | M | 2 |  |  |  | ROZPOCET | [5 empty] | 0 | 0 | 0 | 0 | 0 | 1 | 0 | 16 | -447222281
| PP |  | sokl keramický mrazuvzdorný povrch hladký/matný tl do 10mm výšky přes 65 do 90mm | [14 empty] | PP | 2
| VV |  | 52,43*1,1 "Přepočtené koeficientem množství |  | 57.673 | [12 empty] | VV | 2 | 2 | True | 1 | ROZPOCET
298 | K | 771574415 | Montáž podlah z dlaždic keramických lepených cementovým flexibilním lepidlem hladkých, tloušťky do 10 mm přes 6 do 9 ks/m2 | m2 | 85.35 |  | 0 | CS ÚRS 2024 02 |  | základní |  | 0 | 0.007548 | 0.64422 | 0 | 0 | 16 | K | 2 |  |  |  | ROZPOCET | [5 empty] | 0 | 0 | 0 | 0 | 0 | 1 | 0 | 16 | 1792625020
| PP |  | Montáž podlah z dlaždic keramických lepených cementovým flexibilním lepidlem hladkých, tloušťky do 10 mm přes 6 do 9 ks/m2 | [14 empty] | PP | 2
| Online PSC |  | https://podminky.urs.cz/item/CS_URS_2024_02/771574415 | [14 empty] | Online PSC | 2
| VV |  | P1_KR+P2_KR |  | 85.35 | [12 empty] | VV | 2 | 2 | True | 0 | ROZPOCET
| VV |  | Součet |  | 85.35 | [12 empty] | VV | 2 | 4 | True | 1 | ROZPOCET
| FIG |  | Rozpad figury: P1_KR | [15 empty] | 2
| FIG |  | podlaha P1 - 1.NP |  | 0 | [13 empty] | 2
| FIG |  | 8,53+4,2+3,25+7,32+15,04+1,54"keramická dlažba |  | 39.88 | [13 empty] | 2
| FIG |  | Rozpad figury: P2_KR | [15 empty] | 2
| FIG |  | podlaha P2 - 2.NP |  | 0 | [13 empty] | 2
| FIG |  | 17,33+7,36+4,2+15,04+1,54"keramická dlažba |  | 45.47 | [13 empty] | 2
299 | M | 59761124 | dlažba keramická slinutá mrazuvzdorná R9/A povrch reliéfní/matný tl do 10mm přes 6 do 9ks/m2 | m2 | 93.885 |  | 0 | CS ÚRS 2024 02 |  | základní |  | 0 | 0.022 | 2.0655 | 0 | 0 | 32 | M | 2 |  |  |  | ROZPOCET | [5 empty] | 0 | 0 | 0 | 0 | 0 | 1 | 0 | 16 | 1211483587
| PP |  | dlažba keramická slinutá mrazuvzdorná R9/A povrch reliéfní/matný tl do 10mm přes 6 do 9ks/m2 | [14 empty] | PP | 2
| VV |  | 85,35*1,1 "Přepočtené koeficientem množství |  | 93.885 | [12 empty] | VV | 2 | 2 | True | 1 | ROZPOCET
301 | K | 771591112 | Izolace podlahy pod dlažbu nátěrem nebo stěrkou ve dvou vrstvách | m2 | 41.56 |  | 0 | CS ÚRS 2024 02 |  | základní |  | 0 | 0.0015 | 0.06234 | 0 | 0 | 16 | K | 2 |  |  |  | ROZPOCET | [5 empty] | 0 | 0 | 0 | 0 | 0 | 1 | 0 | 16 | -1495515242
| PP |  | Izolace podlahy pod dlažbu nátěrem nebo stěrkou ve dvou vrstvách | [14 empty] | PP | 2
| Online PSC |  | https://podminky.urs.cz/item/CS_URS_2024_02/771591112 | [14 empty] | Online PSC | 2
| VV |  | 4,2+15,04+1,54"1NP |  | 20.78 | [12 empty] | VV | 2 | 2 | True | 0 | ROZPOCET
| VV |  | 4,2+15,04+1,54"2NP |  | 20.78 | [12 empty] | VV | 2 | 2 | True | 0 | ROZPOCET
| VV |  | Součet |  | 41.56 | [12 empty] | VV | 2 | 4 | True | 1 | ROZPOCET
302 | K | 771591115 | Podlahy - dokončovací práce spárování silikonem | m | 101.35 |  | 0 | CS ÚRS 2024 02 |  | základní |  | 0 | 9e-05 | 0.0091215 | 0 | 0 | 16 | K | 2 |  |  |  | ROZPOCET | [5 empty] | 0 | 0 | 0 | 0 | 0 | 1 | 0 | 16 | 209641139
| PP |  | Podlahy - dokončovací práce spárování silikonem | [14 empty] | PP | 2
| Online PSC |  | https://podminky.urs.cz/item/CS_URS_2024_02/771591115 | [14 empty] | Online PSC | 2
| VV |  | místnost 1.03 | [14 empty] | VV | 2 | 1 | True | 0 | ROZPOCET
| VV |  | 2*(5,25+1,82)-(2*0,9+1,0+0,8+1,2) |  | 9.34 | [12 empty] | VV | 2 | 2 | True | 0 | ROZPOCET
| VV |  | místnost 1.05 | [14 empty] | VV | 2 | 1 | True | 0 | ROZPOCET
| VV |  | 2*(1,4+3,0)*0,8 |  | 7.04 | [12 empty] | VV | 2 | 2 | True | 0 | ROZPOCET
| VV |  | místnost 1.06 | [14 empty] | VV | 2 | 1 | True | 0 | ROZPOCET
| VV |  | 2*(1,2+4,1)-0,8 |  | 9.8 | [12 empty] | VV | 2 | 2 | True | 0 | ROZPOCET
| VV |  | místnost 1.07 | [14 empty] | VV | 2 | 1 | True | 0 | ROZPOCET
| VV |  | 2*(3,27+2,57)-2*0,9 |  | 9.88 | [12 empty] | VV | 2 | 2 | True | 0 | ROZPOCET
| VV |  | místnost 1.09 | [14 empty] | VV | 2 | 1 | True | 0 | ROZPOCET
| VV |  | 2*(2,42+6,95)-2*0,9 |  | 16.94 | [12 empty] | VV | 2 | 2 | True | 0 | ROZPOCET
| VV |  | místnost 2.01 | [14 empty] | VV | 2 | 1 | True | 0 | ROZPOCET
| VV |  | 2*(4,0+4,635)-3*0,9 |  | 14.57 | [12 empty] | VV | 2 | 2 | True | 0 | ROZPOCET
| VV |  | místnost 2.02 | [14 empty] | VV | 2 | 1 | True | 0 | ROZPOCET
| VV |  | 2*(5,25+1,82)-2,5-(2*0,9+1,0) |  | 8.84 | [12 empty] | VV | 2 | 2 | True | 0 | ROZPOCET
| VV |  | místnost 2.05 | [14 empty] | VV | 2 | 1 | True | 0 | ROZPOCET
| VV |  | 2*(1,4+3,0)-0,8 |  | 8 | [12 empty] | VV | 2 | 2 | True | 0 | ROZPOCET
| VV |  | místnost 2.07 | [14 empty] | VV | 2 | 1 | True | 0 | ROZPOCET
| VV |  | 2*(2,42+6,95)-2*0,9 |  | 16.94 | [12 empty] | VV | 2 | 2 | True | 0 | ROZPOCET
| VV | KER_obvod | Součet |  | 101.35 | [12 empty] | VV | 2 | 4 | True | 1 | ROZPOCET
303 | K | 771591241 | Izolace podlahy pod dlažbu těsnícími izolačními pásy vnitřní kout | kus | 39 |  | 0 | CS ÚRS 2024 02 |  | základní |  | 0 | 0.00021 | 0.00819 | 0 | 0 | 16 | K | 2 |  |  |  | ROZPOCET | [5 empty] | 0 | 0 | 0 | 0 | 0 | 1 | 0 | 16 | 1623561040
| PP |  | Izolace podlahy pod dlažbu těsnícími izolačními pásy vnitřní kout | [14 empty] | PP | 2
| Online PSC |  | https://podminky.urs.cz/item/CS_URS_2024_02/771591241 | [14 empty] | Online PSC | 2
| VV |  | 6+5+4*4+3*4 |  | 39 | [12 empty] | VV | 2 | 2 | True | 1 | ROZPOCET
304 | K | 771591264 | Izolace podlahy pod dlažbu těsnícími izolačními pásy mezi podlahou a stěnu | m | 101.35 |  | 0 | CS ÚRS 2024 02 |  | základní |  | 0 | 0.0014245 | 0.14437 | 0 | 0 | 16 | K | 2 |  |  |  | ROZPOCET | [5 empty] | 0 | 0 | 0 | 0 | 0 | 1 | 0 | 16 | -296190152
| PP |  | Izolace podlahy pod dlažbu těsnícími izolačními pásy mezi podlahou a stěnu | [14 empty] | PP | 2
| Online PSC |  | https://podminky.urs.cz/item/CS_URS_2024_02/771591264 | [14 empty] | Online PSC | 2
| VV |  | KER_obvod |  | 101.35 | [12 empty] | VV | 2 | 2 | True | 1 | ROZPOCET
| FIG |  | Rozpad figury: KER_obvod | [15 empty] | 2
| FIG |  | místnost 1.03 |  | 0 | [13 empty] | 2
| FIG |  | 2*(5,25+1,82)-(2*0,9+1,0+0,8+1,2) |  | 9.34 | [13 empty] | 2
| FIG |  | místnost 1.05 |  | 0 | [13 empty] | 2
| FIG |  | 2*(1,4+3,0)*0,8 |  | 7.04 | [13 empty] | 2
| FIG |  | místnost 1.06 |  | 0 | [13 empty] | 2
| FIG |  | 2*(1,2+4,1)-0,8 |  | 9.8 | [13 empty] | 2
| FIG |  | místnost 1.07 |  | 0 | [13 empty] | 2
| FIG |  | 2*(3,27+2,57)-2*0,9 |  | 9.88 | [13 empty] | 2
| FIG |  | místnost 1.09 |  | 0 | [13 empty] | 2
| FIG |  | 2*(2,42+6,95)-2*0,9 |  | 16.94 | [13 empty] | 2
| FIG |  | místnost 2.01 |  | 0 | [13 empty] | 2
| FIG |  | 2*(4,0+4,635)-3*0,9 |  | 14.57 | [13 empty] | 2
| FIG |  | místnost 2.02 |  | 0 | [13 empty] | 2
| FIG |  | 2*(5,25+1,82)-2,5-(2*0,9+1,0) |  | 8.84 | [13 empty] | 2
| FIG |  | místnost 2.05 |  | 0 | [13 empty] | 2
| FIG |  | 2*(1,4+3,0)-0,8 |  | 8 | [13 empty] | 2
| FIG |  | místnost 2.07 |  | 0 | [13 empty] | 2
| FIG |  | 2*(2,42+6,95)-2*0,9 |  | 16.94 | [13 empty] | 2
| FIG |  | Součet |  | 101.35 | [13 empty] | 2
305 | K | 998771102 | Přesun hmot pro podlahy z dlaždic stanovený z hmotnosti přesunovaného materiálu vodorovná dopravní vzdálenost do 50 m základní v objektech výšky přes 6 do 12 m | t | 2.545 |  | 0 | CS ÚRS 2024 02 |  | základní |  | 0 | 0 | 0 | 0 | 0 | 16 | K | 2 |  |  |  | ROZPOCET | [5 empty] | 0 | 0 | 0 | 0 | 0 | 1 | 0 | 16 | -2136732097
| PP |  | Přesun hmot pro podlahy z dlaždic stanovený z hmotnosti přesunovaného materiálu vodorovná dopravní vzdálenost do 50 m základní v objektech výšky přes 6 do 12 m | [14 empty] | PP | 2
| Online PSC |  | https://podminky.urs.cz/item/CS_URS_2024_02/998771102 | [14 empty] | Online PSC | 2
| D | 776 | Podlahy povlakové |  |  |  | 0 |  |  |  |  | 0 |  | 1.4462 |  | 0 | 2 | D | 1 |  |  |  | ROZPOCET | [11 empty] | 0
306 | K | 776121321 | Příprava podkladu povlakových podlah a stěn penetrace neředěná podlah | m2 | 300.18 |  | 0 | CS ÚRS 2024 02 |  | základní |  | 0 | 0.0002 | 0.060036 | 0 | 0 | 16 | K | 2 |  |  |  | ROZPOCET | [5 empty] | 0 | 0 | 0 | 0 | 0 | 1 | 0 | 16 | -637517765
| PP |  | Příprava podkladu povlakových podlah a stěn penetrace neředěná podlah | [14 empty] | PP | 2
| Online PSC |  | https://podminky.urs.cz/item/CS_URS_2024_02/776121321 | [14 empty] | Online PSC | 2
| VV |  | P1_L+P2_L+9,58 |  | 300.18 | [12 empty] | VV | 2 | 2 | True | 1 | ROZPOCET
| FIG |  | Rozpad figury: P1_L | [15 empty] | 2
| FIG |  | 17,33+5,47+105,64+6,28+10,38+5,34"linoleum |  | 150.44 | [13 empty] | 2
| FIG |  | Rozpad figury: P2_L | [15 empty] | 2
| FIG |  | 7,06+5,47+105,64+10,38+5,34+6,27"linoleum |  | 140.16 | [13 empty] | 2
307 | K | 776251111 | Montáž podlahovin z přírodního linolea (marmolea) lepením standardním lepidlem z pásů standardních | m2 | 293.6 |  | 0 | CS ÚRS 2024 02 |  | základní |  | 0 | 0.0004 | 0.11744 | 0 | 0 | 16 | K | 2 |  |  |  | ROZPOCET | [5 empty] | 0 | 0 | 0 | 0 | 0 | 1 | 0 | 16 | 1563394762
| PP |  | Montáž podlahovin z přírodního linolea (marmolea) lepením standardním lepidlem z pásů standardních | [14 empty] | PP | 2
| Online PSC |  | https://podminky.urs.cz/item/CS_URS_2024_02/776251111 | [14 empty] | Online PSC | 2
| VV |  | P1_L+P2_L+2,5*1,2 |  | 293.6 | [12 empty] | VV | 2 | 2 | True | 1 | ROZPOCET
| FIG |  | Rozpad figury: P1_L | [15 empty] | 2
| FIG |  | 17,33+5,47+105,64+6,28+10,38+5,34"linoleum |  | 150.44 | [13 empty] | 2
| FIG |  | Rozpad figury: P2_L | [15 empty] | 2
| FIG |  | 7,06+5,47+105,64+10,38+5,34+6,27"linoleum |  | 140.16 | [13 empty] | 2
308 | M | 60756141 | linoleum přírodní akustické tl 4mm, hořlavost Cfl-s1, smykové tření µ >=0,5, třída zátěže 33/41, útlum 19dB | m2 | 322.96 |  | 0 | CS ÚRS 2024 02 |  | základní |  | 0 | 0.0035 | 1.1304 | 0 | 0 | 32 | M | 2 |  |  |  | ROZPOCET | [5 empty] | 0 | 0 | 0 | 0 | 0 | 1 | 0 | 16 | 1705994563
| PP |  | linoleum přírodní akustické tl 4mm, hořlavost Cfl-s1, smykové tření µ >=0,5, třída zátěže 33/41, útlum 19dB | [14 empty] | PP | 2
| VV |  | 293,6*1,1 "Přepočtené koeficientem množství |  | 322.96 | [12 empty] | VV | 2 | 2 | True | 1 | ROZPOCET
309 | K | 776351111 | Montáž podlahovin z přírodního linolea (marmolea) na schodišťové stupně stupnic rovných, šířky do 300 mm | m | 25.2 |  | 0 | CS ÚRS 2024 02 |  | základní |  | 0 | 0.00012 | 0.003024 | 0 | 0 | 16 | K | 2 |  |  |  | ROZPOCET | [5 empty] | 0 | 0 | 0 | 0 | 0 | 1 | 0 | 16 | 1558463886
| PP |  | Montáž podlahovin z přírodního linolea (marmolea) na schodišťové stupně stupnic rovných, šířky do 300 mm | [14 empty] | PP | 2
| Online PSC |  | https://podminky.urs.cz/item/CS_URS_2024_02/776351111 | [14 empty] | Online PSC | 2
| VV |  | 21*1,2 |  | 25.2 | [12 empty] | VV | 2 | 2 | True | 1 | ROZPOCET
310 | M | 60756141 | linoleum přírodní akustické tl 4mm, hořlavost Cfl-s1, smykové tření µ >=0,5, třída zátěže 33/41, útlum 19dB | m2 | 8.316 |  | 0 | CS ÚRS 2024 02 |  | základní |  | 0 | 0.0035 | 0.029106 | 0 | 0 | 32 | M | 2 |  |  |  | ROZPOCET | [5 empty] | 0 | 0 | 0 | 0 | 0 | 1 | 0 | 16 | -1827643819
| PP |  | linoleum přírodní akustické tl 4mm, hořlavost Cfl-s1, smykové tření µ >=0,5, třída zátěže 33/41, útlum 19dB | [14 empty] | PP | 2
| VV |  | 25,2*0,33 "Přepočtené koeficientem množství |  | 8.316 | [12 empty] | VV | 2 | 2 | True | 1 | ROZPOCET
311 | K | 776351121 | Montáž podlahovin z přírodního linolea (marmolea) na schodišťové stupně podstupnic, výšky do 200 mm | m | 25.2 |  | 0 | CS ÚRS 2024 02 |  | základní |  | 0 | 8e-05 | 0.002016 | 0 | 0 | 16 | K | 2 |  |  |  | ROZPOCET | [5 empty] | 0 | 0 | 0 | 0 | 0 | 1 | 0 | 16 | 409872861
| PP |  | Montáž podlahovin z přírodního linolea (marmolea) na schodišťové stupně podstupnic, výšky do 200 mm | [14 empty] | PP | 2
| Online PSC |  | https://podminky.urs.cz/item/CS_URS_2024_02/776351121 | [14 empty] | Online PSC | 2
| VV |  | 21*1,2 |  | 25.2 | [12 empty] | VV | 2 | 2 | True | 1 | ROZPOCET
312 | M | 60756141 | linoleum přírodní akustické tl 4mm, hořlavost Cfl-s1, smykové tření µ >=0,5, třída zátěže 33/41, útlum 19dB | m2 | 5.544 |  | 0 | CS ÚRS 2024 02 |  | základní |  | 0 | 0.0035 | 0.019404 | 0 | 0 | 32 | M | 2 |  |  |  | ROZPOCET | [5 empty] | 0 | 0 | 0 | 0 | 0 | 1 | 0 | 16 | 1678259979
| PP |  | linoleum přírodní akustické tl 4mm, hořlavost Cfl-s1, smykové tření µ >=0,5, třída zátěže 33/41, útlum 19dB | [14 empty] | PP | 2
| VV |  | 25,2*0,22 "Přepočtené koeficientem množství |  | 5.544 | [12 empty] | VV | 2 | 2 | True | 1 | ROZPOCET
313 | K | 776411111 | Montáž soklíků lepením obvodových, výšky do 80 mm | m | 217.264 |  | 0 | CS ÚRS 2024 02 |  | základní |  | 0 | 1.4935e-05 | 0.0032448 | 0 | 0 | 16 | K | 2 |  |  |  | ROZPOCET | [5 empty] | 0 | 0 | 0 | 0 | 0 | 1 | 0 | 16 | -620530922
| PP |  | Montáž soklíků lepením obvodových, výšky do 80 mm | [14 empty] | PP | 2
| Online PSC |  | https://podminky.urs.cz/item/CS_URS_2024_02/776411111 | [14 empty] | Online PSC | 2
| VV |  | 1NP | [14 empty] | VV | 2 | 1 | True | 0 | ROZPOCET
| VV |  | místnost 1.02 | [14 empty] | VV | 2 | 1 | True | 0 | ROZPOCET
| VV |  | 2*(4,0+4,635)-3*0,9 |  | 14.57 | [12 empty] | VV | 2 | 2 | True | 0 | ROZPOCET
| VV |  | místnost 1.04 | [14 empty] | VV | 2 | 1 | True | 0 | ROZPOCET
| VV |  | 2*(2,485+2,2)-(0,9+0,8) |  | 7.67 | [12 empty] | VV | 2 | 2 | True | 0 | ROZPOCET
| VV |  | místnost 1.05 | [14 empty] | VV | 2 | 1 | True | 0 | ROZPOCET
| VV |  | (2,5+2*4,1)+21*0,164 |  | 14.144 | [12 empty] | VV | 2 | 2 | True | 0 | ROZPOCET
| VV |  | místnost 1.08 | [14 empty] | VV | 2 | 1 | True | 0 | ROZPOCET
| VV |  | (2*(7,0+6,95)+2*(9,25+5,92))-(1,125+1,2+4*0,9+1,0) |  | 51.315 | [12 empty] | VV | 2 | 2 | True | 0 | ROZPOCET
| VV |  | místnost 1.11 | [14 empty] | VV | 2 | 1 | True | 0 | ROZPOCET
| VV |  | 2*(3,27+1,92)-0,9 |  | 9.48 | [12 empty] | VV | 2 | 2 | True | 0 | ROZPOCET
| VV |  | místnost 1.12 | [14 empty] | VV | 2 | 1 | True | 0 | ROZPOCET
| VV |  | 2*(2,3+4,515)-0,9 |  | 12.73 | [12 empty] | VV | 2 | 2 | True | 0 | ROZPOCET
| VV |  | místnost 1.13 | [14 empty] | VV | 2 | 1 | True | 0 | ROZPOCET
| VV |  | 2*(2,3+2,32)-1,2 |  | 8.04 | [12 empty] | VV | 2 | 2 | True | 0 | ROZPOCET
| VV |  | 2.NP | [14 empty] | VV | 2 | 1 | True | 0 | ROZPOCET
| VV |  | místnost 2.03 | [14 empty] | VV | 2 | 1 | True | 0 | ROZPOCET
| VV |  | 2*(3,27+2,57)-2*0,9 |  | 9.88 | [12 empty] | VV | 2 | 2 | True | 0 | ROZPOCET
| VV |  | místnost 2.04 | [14 empty] | VV | 2 | 1 | True | 0 | ROZPOCET
| VV |  | 2*(2,485+2,2)-(0,9+0,8) |  | 7.67 | [12 empty] | VV | 2 | 2 | True | 0 | ROZPOCET
| VV |  | místnost 2.06 | [14 empty] | VV | 2 | 1 | True | 0 | ROZPOCET
| VV |  | (2*(7,0+6,95)+2*(9,25+5,92))-(1,125+1,2+4*0,9+1,0) |  | 51.315 | [12 empty] | VV | 2 | 2 | True | 0 | ROZPOCET
| VV |  | místnost 2.09 | [14 empty] | VV | 2 | 1 | True | 0 | ROZPOCET
| VV |  | 2*(2,3+4,515)-0,9 |  | 12.73 | [12 empty] | VV | 2 | 2 | True | 0 | ROZPOCET
| VV |  | místnost 2.10 | [14 empty] | VV | 2 | 1 | True | 0 | ROZPOCET
| VV |  | 2*(2,3+2,32)-1,0 |  | 8.24 | [12 empty] | VV | 2 | 2 | True | 0 | ROZPOCET
| VV |  | místnost 2.11 | [14 empty] | VV | 2 | 1 | True | 0 | ROZPOCET
| VV |  | 2*(3,27+1,92)-0,9 |  | 9.48 | [12 empty] | VV | 2 | 2 | True | 0 | ROZPOCET
| VV |  | Součet |  | 217.264 | [12 empty] | VV | 2 | 4 | True | 1 | ROZPOCET
314 | M | 28411007 | lišta soklová PVC 15x50mm | m | 221.609 |  | 0 | CS ÚRS 2024 02 |  | základní |  | 0 | 0.00028 | 0.062051 | 0 | 0 | 32 | M | 2 |  |  |  | ROZPOCET | [5 empty] | 0 | 0 | 0 | 0 | 0 | 1 | 0 | 16 | -532012717
| PP |  | lišta soklová PVC 15x50mm | [14 empty] | PP | 2
| VV |  | 217,264*1,02 "Přepočtené koeficientem množství |  | 221.609 | [12 empty] | VV | 2 | 2 | True | 1 | ROZPOCET
315 | K | 776991111 | Ostatní práce spárování silikonem | m | 217.264 |  | 0 | CS ÚRS 2024 02 |  | základní |  | 0 | 9e-05 | 0.019554 | 0 | 0 | 16 | K | 2 |  |  |  | ROZPOCET | [5 empty] | 0 | 0 | 0 | 0 | 0 | 1 | 0 | 16 | -121524307
| PP |  | Ostatní práce spárování silikonem | [14 empty] | PP | 2
| Online PSC |  | https://podminky.urs.cz/item/CS_URS_2024_02/776991111 | [14 empty] | Online PSC | 2
316 | K | 998776102 | Přesun hmot pro podlahy povlakové stanovený z hmotnosti přesunovaného materiálu vodorovná dopravní vzdálenost do 50 m základní v objektech výšky přes 6 do 12 m | t | 1.433 |  | 0 | CS ÚRS 2024 02 |  | základní |  | 0 | 0 | 0 | 0 | 0 | 16 | K | 2 |  |  |  | ROZPOCET | [5 empty] | 0 | 0 | 0 | 0 | 0 | 1 | 0 | 16 | 105706288
| PP |  | Přesun hmot pro podlahy povlakové stanovený z hmotnosti přesunovaného materiálu vodorovná dopravní vzdálenost do 50 m základní v objektech výšky přes 6 do 12 m | [14 empty] | PP | 2
| Online PSC |  | https://podminky.urs.cz/item/CS_URS_2024_02/998776102 | [14 empty] | Online PSC | 2
| D | 781 | Dokončovací práce - obklady |  |  |  | 0 |  |  |  |  | 0 |  | 2.8678 |  | 0 | 2 | D | 1 |  |  |  | ROZPOCET | [11 empty] | 0
317 | K | 781121011 | Příprava podkladu před provedením obkladu nátěr penetrační na stěnu | m2 | 113.19 |  | 0 | CS ÚRS 2024 02 |  | základní |  | 0 | 0.0003 | 0.033957 | 0 | 0 | 16 | K | 2 |  |  |  | ROZPOCET | [5 empty] | 0 | 0 | 0 | 0 | 0 | 1 | 0 | 16 | 1035063263
| PP |  | Příprava podkladu před provedením obkladu nátěr penetrační na stěnu | [14 empty] | PP | 2
| Online PSC |  | https://podminky.urs.cz/item/CS_URS_2024_02/781121011 | [14 empty] | Online PSC | 2
| VV |  | místnost 1.05 | [14 empty] | VV | 2 | 1 | True | 0 | ROZPOCET
| VV |  | 2,0*2*(1,4+3,0)-(0,8*2,0+0,75*0,5) |  | 15.625 | [12 empty] | VV | 2 | 2 | True | 0 | ROZPOCET
| VV |  | místnost 1.08 | [14 empty] | VV | 2 | 1 | True | 0 | ROZPOCET
| VV |  | 1,5*0,96 |  | 1.44 | [12 empty] | VV | 2 | 2 | True | 0 | ROZPOCET
| VV |  | místnost 1.09, 1.10 | [14 empty] | VV | 2 | 1 | True | 0 | ROZPOCET
| VV |  | 2,0*2*(2,42+6,95+2*0,85)-(1,25*1,0+2*0,9*2,0) |  | 39.43 | [12 empty] | VV | 2 | 2 | True | 0 | ROZPOCET
| VV |  | místnost 2.05 | [14 empty] | VV | 2 | 1 | True | 0 | ROZPOCET
| VV |  | 2,0*2*(1,4+3,0)-(0,75*0,4+0,8*2,0) |  | 15.7 | [12 empty] | VV | 2 | 2 | True | 0 | ROZPOCET
| VV |  | místnost 2.06 | [14 empty] | VV | 2 | 1 | True | 0 | ROZPOCET
| VV |  | 1,5*0,96 |  | 1.44 | [12 empty] | VV | 2 | 2 | True | 0 | ROZPOCET
| VV |  | místnost 2.07, 2.08 | [14 empty] | VV | 2 | 1 | True | 0 | ROZPOCET
| VV |  | 2,0*2*(2,42+6,95+2*0,85)-(1,25*0,9+2*0,9*2,0) |  | 39.555 | [12 empty] | VV | 2 | 2 | True | 0 | ROZPOCET
| VV | IN_OBK_KER | Součet |  | 113.19 | [12 empty] | VV | 2 | 4 | True | 1 | ROZPOCET
318 | K | 781131112 | Izolace stěny pod obklad izolace nátěrem nebo stěrkou ve dvou vrstvách | m2 | 113.19 |  | 0 | CS ÚRS 2024 02 |  | základní |  | 0 | 0.0015 | 0.16978 | 0 | 0 | 16 | K | 2 |  |  |  | ROZPOCET | [5 empty] | 0 | 0 | 0 | 0 | 0 | 1 | 0 | 16 | -997049960
| PP |  | Izolace stěny pod obklad izolace nátěrem nebo stěrkou ve dvou vrstvách | [14 empty] | PP | 2
| Online PSC |  | https://podminky.urs.cz/item/CS_URS_2024_02/781131112 | [14 empty] | Online PSC | 2
| VV |  | IN_OBK_KER |  | 113.19 | [12 empty] | VV | 2 | 2 | True | 1 | ROZPOCET
| FIG |  | Rozpad figury: IN_OBK_KER | [15 empty] | 2
| FIG |  | místnost 1.05 |  | 0 | [13 empty] | 2
| FIG |  | 2,0*2*(1,4+3,0)-(0,8*2,0+0,75*0,5) |  | 15.625 | [13 empty] | 2
| FIG |  | místnost 1.08 |  | 0 | [13 empty] | 2
| FIG |  | 1,5*0,96 |  | 1.44 | [13 empty] | 2
| FIG |  | místnost 1.09, 1.10 |  | 0 | [13 empty] | 2
| FIG |  | 2,0*2*(2,42+6,95+2*0,85)-(1,25*1,0+2*0,9*2,0) |  | 39.43 | [13 empty] | 2
| FIG |  | místnost 2.05 |  | 0 | [13 empty] | 2
| FIG |  | 2,0*2*(1,4+3,0)-(0,75*0,4+0,8*2,0) |  | 15.7 | [13 empty] | 2
| FIG |  | místnost 2.06 |  | 0 | [13 empty] | 2
| FIG |  | 1,5*0,96 |  | 1.44 | [13 empty] | 2
| FIG |  | místnost 2.07, 2.08 |  | 0 | [13 empty] | 2
| FIG |  | 2,0*2*(2,42+6,95+2*0,85)-(1,25*0,9+2*0,9*2,0) |  | 39.555 | [13 empty] | 2
| FIG |  | Součet |  | 113.19 | [13 empty] | 2
319 | K | 781131232 | Izolace stěny pod obklad izolace těsnícími izolačními pásy pro styčné nebo dilatační spáry | m | 74.4 |  | 0 | CS ÚRS 2024 02 |  | základní |  | 0 | 0.000275 | 0.02046 | 0 | 0 | 16 | K | 2 |  |  |  | ROZPOCET | [5 empty] | 0 | 0 | 0 | 0 | 0 | 1 | 0 | 16 | -528135390
| PP |  | Izolace stěny pod obklad izolace těsnícími izolačními pásy pro styčné nebo dilatační spáry | [14 empty] | PP | 2
| Online PSC |  | https://podminky.urs.cz/item/CS_URS_2024_02/781131232 | [14 empty] | Online PSC | 2
| VV |  | 2*(4*2,0+14*2,0+1,2) |  | 74.4 | [12 empty] | VV | 2 | 2 | True | 0 | ROZPOCET
| VV | OBK_roh | Součet |  | 74.4 | [12 empty] | VV | 2 | 4 | True | 1 | ROZPOCET
320 | K | 781474115 | Montáž keramických obkladů stěn lepených cementovým flexibilním lepidlem hladkých přes 22 do 25 ks/m2 | m2 | 113.19 |  | 0 | CS ÚRS 2024 02 |  | základní |  | 0 | 0.005376 | 0.60851 | 0 | 0 | 16 | K | 2 |  |  |  | ROZPOCET | [5 empty] | 0 | 0 | 0 | 0 | 0 | 1 | 0 | 16 | -1061378512
| PP |  | Montáž keramických obkladů stěn lepených cementovým flexibilním lepidlem hladkých přes 22 do 25 ks/m2 | [14 empty] | PP | 2
| Online PSC |  | https://podminky.urs.cz/item/CS_URS_2024_02/781474115 | [14 empty] | Online PSC | 2
| VV |  | IN_OBK_KER |  | 113.19 | [12 empty] | VV | 2 | 2 | True | 1 | ROZPOCET
| FIG |  | Rozpad figury: IN_OBK_KER | [15 empty] | 2
| FIG |  | místnost 1.05 |  | 0 | [13 empty] | 2
| FIG |  | 2,0*2*(1,4+3,0)-(0,8*2,0+0,75*0,5) |  | 15.625 | [13 empty] | 2
| FIG |  | místnost 1.08 |  | 0 | [13 empty] | 2
| FIG |  | 1,5*0,96 |  | 1.44 | [13 empty] | 2
| FIG |  | místnost 1.09, 1.10 |  | 0 | [13 empty] | 2
| FIG |  | 2,0*2*(2,42+6,95+2*0,85)-(1,25*1,0+2*0,9*2,0) |  | 39.43 | [13 empty] | 2
| FIG |  | místnost 2.05 |  | 0 | [13 empty] | 2
| FIG |  | 2,0*2*(1,4+3,0)-(0,75*0,4+0,8*2,0) |  | 15.7 | [13 empty] | 2
| FIG |  | místnost 2.06 |  | 0 | [13 empty] | 2
| FIG |  | 1,5*0,96 |  | 1.44 | [13 empty] | 2
| FIG |  | místnost 2.07, 2.08 |  | 0 | [13 empty] | 2
| FIG |  | 2,0*2*(2,42+6,95+2*0,85)-(1,25*0,9+2*0,9*2,0) |  | 39.555 | [13 empty] | 2
| FIG |  | Součet |  | 113.19 | [13 empty] | 2
321 | M | 59761704 | obklad keramický nemrazuvzdorný povrch hladký/lesklý tl do 10mm přes 22 do 25ks/m2 | m2 | 124.509 |  | 0 | CS ÚRS 2024 02 |  | základní |  | 0 | 0.016 | 1.9921 | 0 | 0 | 32 | M | 2 |  |  |  | ROZPOCET | [5 empty] | 0 | 0 | 0 | 0 | 0 | 1 | 0 | 16 | -688278220
| PP |  | obklad keramický nemrazuvzdorný povrch hladký/lesklý tl do 10mm přes 22 do 25ks/m2 | [14 empty] | PP | 2
| VV |  | 113,19*1,1 "Přepočtené koeficientem množství |  | 124.509 | [12 empty] | VV | 2 | 2 | True | 1 | ROZPOCET
344 | K | 781492411 | Obklad - dokončující práce montáž profilu lepeného standardním cementovým lepidlem rohového | m | 60 |  | 0 | CS ÚRS 2024 02 |  | základní |  | 0 | 0.0002 | 0.012 | 0 | 0 | 16 | K | 2 |  |  |  | ROZPOCET | [5 empty] | 0 | 0 | 0 | 0 | 0 | 1 | 0 | 16 | 1004316253
| PP |  | Obklad - dokončující práce montáž profilu lepeného standardním cementovým lepidlem rohového | [14 empty] | PP | 2
| Online PSC |  | https://podminky.urs.cz/item/CS_URS_2024_02/781492411 | [14 empty] | Online PSC | 2
| VV |  | (6*2,0+4*2,0+2*0,5+2*1,0+3*2,0+1,2)+(6*2,0+4*2,0+2*0,4+2*0,9+3*2,0+1,2) |  | 60 | [12 empty] | VV | 2 | 2 | True | 0 | ROZPOCET
| VV |  | Součet |  | 60 | [12 empty] | VV | 2 | 4 | True | 1 | ROZPOCET
345 | M | 19416008 | lišta ukončovací hliníková 10mm | m | 63 |  | 0 | CS ÚRS 2024 02 |  | základní |  | 0 | 0.00012 | 0.00756 | 0 | 0 | 32 | M | 2 |  |  |  | ROZPOCET | [5 empty] | 0 | 0 | 0 | 0 | 0 | 1 | 0 | 16 | 684865272
| PP |  | lišta ukončovací hliníková 10mm | [14 empty] | PP | 2
| VV |  | 60*1,05 "Přepočtené koeficientem množství |  | 63 | [12 empty] | VV | 2 | 2 | True | 1 | ROZPOCET
346 | K | 781492451 | Obklad - dokončující práce montáž profilu lepeného standardním cementovým lepidlem ukončovacího | m | 54.6 |  | 0 | CS ÚRS 2024 02 |  | základní |  | 0 | 0.00018 | 0.009828 | 0 | 0 | 16 | K | 2 |  |  |  | ROZPOCET | [5 empty] | 0 | 0 | 0 | 0 | 0 | 1 | 0 | 16 | 1133891255
| PP |  | Obklad - dokončující práce montáž profilu lepeného standardním cementovým lepidlem ukončovacího | [14 empty] | PP | 2
| Online PSC |  | https://podminky.urs.cz/item/CS_URS_2024_02/781492451 | [14 empty] | Online PSC | 2
| VV |  | místnost 1.05 | [14 empty] | VV | 2 | 1 | True | 0 | ROZPOCET
| VV |  | 2*(1,4+3,0)-(0,8+0,75) |  | 7.25 | [12 empty] | VV | 2 | 2 | True | 0 | ROZPOCET
| VV |  | místnost 1.08 | [14 empty] | VV | 2 | 1 | True | 0 | ROZPOCET
| VV |  | 0,96 |  | 0.96 | [12 empty] | VV | 2 | 2 | True | 0 | ROZPOCET
| VV |  | místnost 1.09, 1.10 | [14 empty] | VV | 2 | 1 | True | 0 | ROZPOCET
| VV |  | 2*(2,42+6,95+2*0,85)-(1,25+2*0,9) |  | 19.09 | [12 empty] | VV | 2 | 2 | True | 0 | ROZPOCET
| VV |  | místnost 2.05 | [14 empty] | VV | 2 | 1 | True | 0 | ROZPOCET
| VV |  | 2*(1,4+3,0)-(0,75+0,8) |  | 7.25 | [12 empty] | VV | 2 | 2 | True | 0 | ROZPOCET
| VV |  | místnost 2.06 | [14 empty] | VV | 2 | 1 | True | 0 | ROZPOCET
| VV |  | 0,96 |  | 0.96 | [12 empty] | VV | 2 | 2 | True | 0 | ROZPOCET
| VV |  | místnost 2.07, 2.08 | [14 empty] | VV | 2 | 1 | True | 0 | ROZPOCET
| VV |  | 2*(2,42+6,95+2*0,85)-(1,25+2*0,9) |  | 19.09 | [12 empty] | VV | 2 | 2 | True | 0 | ROZPOCET
| VV |  | Součet |  | 54.6 | [12 empty] | VV | 2 | 4 | True | 1 | ROZPOCET
347 | M | 19416008 | lišta ukončovací hliníková 10mm | m | 57.33 |  | 0 | CS ÚRS 2024 02 |  | základní |  | 0 | 0.00012 | 0.0068796 | 0 | 0 | 32 | M | 2 |  |  |  | ROZPOCET | [5 empty] | 0 | 0 | 0 | 0 | 0 | 1 | 0 | 16 | -1218756761
| PP |  | lišta ukončovací hliníková 10mm | [14 empty] | PP | 2
| VV |  | 54,6*1,05 "Přepočtené koeficientem množství |  | 57.33 | [12 empty] | VV | 2 | 2 | True | 1 | ROZPOCET
325 | K | 781495115 | Obklad - dokončující práce ostatní práce spárování silikonem | m | 74.4 |  | 0 | CS ÚRS 2024 02 |  | základní |  | 0 | 9e-05 | 0.006696 | 0 | 0 | 16 | K | 2 |  |  |  | ROZPOCET | [5 empty] | 0 | 0 | 0 | 0 | 0 | 1 | 0 | 16 | -1682512502
| PP |  | Obklad - dokončující práce ostatní práce spárování silikonem | [14 empty] | PP | 2
| Online PSC |  | https://podminky.urs.cz/item/CS_URS_2024_02/781495115 | [14 empty] | Online PSC | 2
| VV |  | OBK_roh |  | 74.4 | [12 empty] | VV | 2 | 2 | True | 0 | ROZPOCET
| VV |  | Součet |  | 74.4 | [12 empty] | VV | 2 | 4 | True | 1 | ROZPOCET
| FIG |  | Rozpad figury: OBK_roh | [15 empty] | 2
| FIG |  | 2*(4*2,0+14*2,0+1,2) |  | 74.4 | [13 empty] | 2
| FIG |  | Součet |  | 74.4 | [13 empty] | 2
326 | K | 781495141 | Obklad - dokončující práce průnik obkladem kruhový, bez izolace do DN 30 | kus | 51 |  | 0 | CS ÚRS 2024 02 |  | základní |  | 0 | 0 | 0 | 0 | 0 | 16 | K | 2 |  |  |  | ROZPOCET | [5 empty] | 0 | 0 | 0 | 0 | 0 | 1 | 0 | 16 | 125749758
| PP |  | Obklad - dokončující práce průnik obkladem kruhový, bez izolace do DN 30 | [14 empty] | PP | 2
| Online PSC |  | https://podminky.urs.cz/item/CS_URS_2024_02/781495141 | [14 empty] | Online PSC | 2
| VV |  | místnost 1.05 | [14 empty] | VV | 2 | 1 | True | 0 | ROZPOCET
| VV |  | 2+2+1 |  | 5 | [12 empty] | VV | 2 | 2 | True | 0 | ROZPOCET
| VV |  | místnost 1.08 | [14 empty] | VV | 2 | 1 | True | 0 | ROZPOCET
| VV |  | 2 |  | 2 | [12 empty] | VV | 2 | 2 | True | 0 | ROZPOCET
| VV |  | místnost 1.09, 1.10 | [14 empty] | VV | 2 | 1 | True | 0 | ROZPOCET
| VV |  | 5*2+2+5*1+2*1 |  | 19 | [12 empty] | VV | 2 | 2 | True | 0 | ROZPOCET
| VV |  | místnost 2.05 | [14 empty] | VV | 2 | 1 | True | 0 | ROZPOCET
| VV |  | 2+2+1 |  | 5 | [12 empty] | VV | 2 | 2 | True | 0 | ROZPOCET
| VV |  | místnost 2.06 | [14 empty] | VV | 2 | 1 | True | 0 | ROZPOCET
| VV |  | 2 |  | 2 | [12 empty] | VV | 2 | 2 | True | 0 | ROZPOCET
| VV |  | místnost 2.07, 2.08 | [14 empty] | VV | 2 | 1 | True | 0 | ROZPOCET
| VV |  | 5*2+2+4*1+2*1 |  | 18 | [12 empty] | VV | 2 | 2 | True | 0 | ROZPOCET
| VV |  | Součet |  | 51 | [12 empty] | VV | 2 | 4 | True | 1 | ROZPOCET
327 | K | 781495142 | Obklad - dokončující práce průnik obkladem kruhový, bez izolace přes DN 30 do DN 90 | kus | 22 |  | 0 | CS ÚRS 2024 02 |  | základní |  | 0 | 0 | 0 | 0 | 0 | 16 | K | 2 |  |  |  | ROZPOCET | [5 empty] | 0 | 0 | 0 | 0 | 0 | 1 | 0 | 16 | 1520929139
| PP |  | Obklad - dokončující práce průnik obkladem kruhový, bez izolace přes DN 30 do DN 90 | [14 empty] | PP | 2
| Online PSC |  | https://podminky.urs.cz/item/CS_URS_2024_02/781495142 | [14 empty] | Online PSC | 2
| VV |  | místnost 1.05 | [14 empty] | VV | 2 | 1 | True | 0 | ROZPOCET
| VV |  | 1+1 |  | 2 | [12 empty] | VV | 2 | 2 | True | 0 | ROZPOCET
| VV |  | místnost 1.08 | [14 empty] | VV | 2 | 1 | True | 0 | ROZPOCET
| VV |  | 1 |  | 1 | [12 empty] | VV | 2 | 2 | True | 0 | ROZPOCET
| VV |  | místnost 1.09, 1.10 | [14 empty] | VV | 2 | 1 | True | 0 | ROZPOCET
| VV |  | 5*1+1+2*1 |  | 8 | [12 empty] | VV | 2 | 2 | True | 0 | ROZPOCET
| VV |  | místnost 2.05 | [14 empty] | VV | 2 | 1 | True | 0 | ROZPOCET
| VV |  | 1+1 |  | 2 | [12 empty] | VV | 2 | 2 | True | 0 | ROZPOCET
| VV |  | místnost 2.06 | [14 empty] | VV | 2 | 1 | True | 0 | ROZPOCET
| VV |  | 1 |  | 1 | [12 empty] | VV | 2 | 2 | True | 0 | ROZPOCET
| VV |  | místnost 2.07, 2.08 | [14 empty] | VV | 2 | 1 | True | 0 | ROZPOCET
| VV |  | 5*1+1+2*1 |  | 8 | [12 empty] | VV | 2 | 2 | True | 0 | ROZPOCET
| VV |  | Součet |  | 22 | [12 empty] | VV | 2 | 4 | True | 1 | ROZPOCET
328 | K | 781495143 | Obklad - dokončující práce průnik obkladem kruhový, bez izolace přes DN 90 | kus | 11 |  | 0 | CS ÚRS 2024 02 |  | základní |  | 0 | 0 | 0 | 0 | 0 | 16 | K | 2 |  |  |  | ROZPOCET | [5 empty] | 0 | 0 | 0 | 0 | 0 | 1 | 0 | 16 | -2072578980
| PP |  | Obklad - dokončující práce průnik obkladem kruhový, bez izolace přes DN 90 | [14 empty] | PP | 2
| Online PSC |  | https://podminky.urs.cz/item/CS_URS_2024_02/781495143 | [14 empty] | Online PSC | 2
| VV |  | místnost 1.05 | [14 empty] | VV | 2 | 1 | True | 0 | ROZPOCET
| VV |  | 1 |  | 1 | [12 empty] | VV | 2 | 2 | True | 0 | ROZPOCET
| VV |  | místnost 1.09, 1.10 | [14 empty] | VV | 2 | 1 | True | 0 | ROZPOCET
| VV |  | 5*1 |  | 5 | [12 empty] | VV | 2 | 2 | True | 0 | ROZPOCET
| VV |  | místnost 2.05 | [14 empty] | VV | 2 | 1 | True | 0 | ROZPOCET
| VV |  | 1 |  | 1 | [12 empty] | VV | 2 | 2 | True | 0 | ROZPOCET
| VV |  | místnost 2.07, 2.08 | [14 empty] | VV | 2 | 1 | True | 0 | ROZPOCET
| VV |  | 4*1 |  | 4 | [12 empty] | VV | 2 | 2 | True | 0 | ROZPOCET
| VV |  | Součet |  | 11 | [12 empty] | VV | 2 | 4 | True | 1 | ROZPOCET
329 | K | 998781102 | Přesun hmot pro obklady keramické stanovený z hmotnosti přesunovaného materiálu vodorovná dopravní vzdálenost do 50 m základní v objektech výšky přes 6 do 12 m | t | 2.464 |  | 0 | CS ÚRS 2024 02 |  | základní |  | 0 | 0 | 0 | 0 | 0 | 16 | K | 2 |  |  |  | ROZPOCET | [5 empty] | 0 | 0 | 0 | 0 | 0 | 1 | 0 | 16 | -279062160
| PP |  | Přesun hmot pro obklady keramické stanovený z hmotnosti přesunovaného materiálu vodorovná dopravní vzdálenost do 50 m základní v objektech výšky přes 6 do 12 m | [14 empty] | PP | 2
| Online PSC |  | https://podminky.urs.cz/item/CS_URS_2024_02/998781102 | [14 empty] | Online PSC | 2
| D | 783 | Dokončovací práce - nátěry |  |  |  | 0 |  |  |  |  | 0 |  | 0.01739 |  | 0 | 2 | D | 1 |  |  |  | ROZPOCET | [11 empty] | 0
330 | K | 783227101 | Krycí nátěr tesařských konstrukcí jednonásobný akrylátový | m2 | 104.133 |  | 0 | CS ÚRS 2024 02 |  | základní |  | 0 | 0.000167 | 0.01739 | 0 | 0 | 16 | K | 2 |  |  |  | ROZPOCET | [5 empty] | 0 | 0 | 0 | 0 | 0 | 1 | 0 | 16 | 645477243
| PP |  | Krycí nátěr tesařských konstrukcí jednonásobný akrylátový | [14 empty] | PP | 2
| Online PSC |  | https://podminky.urs.cz/item/CS_URS_2024_02/783227101 | [14 empty] | Online PSC | 2
| VV |  | Z09"barevný nátěr cementotřískových desek |  | 104.133 | [12 empty] | VV | 2 | 2 | True | 1 | ROZPOCET
| FIG |  | Rozpad figury: Z09 | [15 empty] | 2
| FIG |  | 1,03*(65,6+35,5)"skladba Z09 |  | 104.133 | [13 empty] | 2
| D | 784 | Dokončovací práce - malby a tapety |  |  |  | 0 |  |  |  |  | 0 |  | 0.60658 |  | 0.20332 | 2 | D | 1 |  |  |  | ROZPOCET | [11 empty] | 0
331 | K | 784111011 | Obroušení podkladu omítky v místnostech výšky do 3,80 m | m2 | 1355.496 |  | 0 | CS ÚRS 2024 02 |  | základní |  | 0 | 2.08e-06 | 0.0028194 | 0.00015 | 0.20332 | 16 | K | 2 |  |  |  | ROZPOCET | [5 empty] | 0 | 0 | 0 | 0 | 0 | 1 | 0 | 16 | -58700920
| PP |  | Obroušení podkladu omítky v místnostech výšky do 3,80 m | [14 empty] | PP | 2
| Online PSC |  | https://podminky.urs.cz/item/CS_URS_2024_02/784111011 | [14 empty] | Online PSC | 2
| VV |  | IN_OM_STĚ+IN_OM_STR |  | 1355.496 | [12 empty] | VV | 2 | 2 | True | 0 | ROZPOCET
| VV |  | Součet |  | 1355.496 | [12 empty] | VV | 2 | 4 | True | 1 | ROZPOCET
| FIG |  | Rozpad figury: IN_OM_STĚ | [15 empty] | 2
| FIG |  | 1.NP |  | 0 | [13 empty] | 2
| FIG |  | místnost 1.02 |  | 0 | [13 empty] | 2
| FIG |  | 3,25*2*(4,0+4,635) |  | 56.128 | [13 empty] | 2
| FIG |  | -3,0*1,0 |  | -3 | [13 empty] | 2
| FIG |  | -3*0,9*(2,02+0,25) |  | -6.129 | [13 empty] | 2
| FIG |  | místnost 1.03 |  | 0 | [13 empty] | 2
| FIG |  | 3,25*(2*(5,25+2,09)-1,2) |  | 43.81 | [13 empty] | 2
| FIG |  | -2*0,9*(2,02+0,25) |  | -4.086 | [13 empty] | 2
| FIG |  | -0,8*(2,02+0,25) |  | -1.816 | [13 empty] | 2
| FIG |  | -1,0*(2,02+0,25) |  | -2.27 | [13 empty] | 2
| FIG |  | -1,125*(2,1+0,25) |  | -2.644 | [13 empty] | 2
| FIG |  | -0,93*1,75 |  | -1.628 | [13 empty] | 2
| FIG |  | místnost 1.04 |  | 0 | [13 empty] | 2
| FIG |  | 3,25*2*(2,485+2,2) |  | 30.453 | [13 empty] | 2
| FIG |  | -1,25*1,25 |  | -1.563 | [13 empty] | 2
| FIG |  | -0,8*(2,02+0,25) |  | -1.816 | [13 empty] | 2
| FIG |  | -0,9*(2,02+0,25) |  | -2.043 | [13 empty] | 2
| FIG |  | místnost 1.05 |  | 0 | [13 empty] | 2
| FIG |  | 3,25*2*(1,4+3,0) |  | 28.6 | [13 empty] | 2
| FIG |  | -0,75*0,75 |  | -0.563 | [13 empty] | 2
| FIG |  | -0,8*(2,02+0,25) |  | -1.816 | [13 empty] | 2
| FIG |  | místnost 1.06+schodiště |  | 0 | [13 empty] | 2
| FIG |  | 6,79*(2,5+2*4,1)+2*(0,5*3,54*2,9+1,2*1,623) |  | 86.814 | [13 empty] | 2
| FIG |  | -2,25*2,25 |  | -5.063 | [13 empty] | 2
| FIG |  | místnost 1.07 |  | 0 | [13 empty] | 2
| FIG |  | 3,25*2*(3,27+2,57) |  | 37.96 | [13 empty] | 2
| FIG |  | -2*0,9*(2,02+0,25) |  | -4.086 | [13 empty] | 2
| FIG |  | místnost 1.08 |  | 0 | [13 empty] | 2
| FIG |  | 3,25*(2*(7,0+6,95)+2*(9,25+5,92)) |  | 189.28 | [13 empty] | 2
| FIG |  | -4*2,25*2,25 |  | -20.25 | [13 empty] | 2
| FIG |  | -4,5*2,25 |  | -10.125 | [13 empty] | 2
| FIG |  | -1,125*(2,1+0,25) |  | -2.644 | [13 empty] | 2
| FIG |  | -1,2*(2,1+0,25) |  | -2.82 | [13 empty] | 2
| FIG |  | -2*4,0*(2,25+0,25) |  | -20 | [13 empty] | 2
| FIG |  | -4*0,9*(2,02+0,25) |  | -8.172 | [13 empty] | 2
| FIG |  | -1,0*(2,02+0,25) |  | -2.27 | [13 empty] | 2
| FIG |  | místnost 1.09 a 1.10 |  | 0 | [13 empty] | 2
| FIG |  | 3,25*2*(2,42+6,95+2*0,85) |  | 71.955 | [13 empty] | 2
| FIG |  | -1,25*1,25 |  | -1.563 | [13 empty] | 2
| FIG |  | -2*0,9*(2,02+0,25) |  | -4.086 | [13 empty] | 2
| FIG |  | místnost 1.11 |  | 0 | [13 empty] | 2
| FIG |  | 3,25*2*(3,27+1,92) |  | 33.735 | [13 empty] | 2
| FIG |  | -1,5*1,5 |  | -2.25 | [13 empty] | 2
| FIG |  | -0,9*(2,02+0,25) |  | -2.043 | [13 empty] | 2
| FIG |  | místnost 1.12 |  | 0 | [13 empty] | 2
| FIG |  | 3,25*2*(2,3+4,515) |  | 44.298 | [13 empty] | 2
| FIG |  | -0,9*(2,02+0,25) |  | -2.043 | [13 empty] | 2
| FIG |  | místnost 1.13 |  | 0 | [13 empty] | 2
| FIG |  | 3,25*2*(2,3+2,32) |  | 30.03 | [13 empty] | 2
| FIG |  | -1,2*(2,02+0,25) |  | -2.724 | [13 empty] | 2
| FIG |  | 2.NP |  | 0 | [13 empty] | 2
| FIG |  | místnost 2.01 |  | 0 | [13 empty] | 2
| FIG |  | 3,25*2*(4,0+4,635) |  | 56.128 | [13 empty] | 2
| FIG |  | -3*0,9*(2,02+0,15) |  | -5.859 | [13 empty] | 2
| FIG |  | -3,0*1,0 |  | -3 | [13 empty] | 2
| FIG |  | místnost 2.02 |  | 0 | [13 empty] | 2
| FIG |  | 3,25*(2*(5,25+1,82)-2,5) |  | 37.83 | [13 empty] | 2
| FIG |  | -2*0,9*(2,02+0,15) |  | -3.906 | [13 empty] | 2
| FIG |  | -1,0*(2,02+0,15) |  | -2.17 | [13 empty] | 2
| FIG |  | -1,0*1,0 |  | -1 | [13 empty] | 2
| FIG |  | -0,93*1,0 |  | -0.93 | [13 empty] | 2
| FIG |  | místnost 2.03 |  | 0 | [13 empty] | 2
| FIG |  | 3,25*2*(3,27+2,57) |  | 37.96 | [13 empty] | 2
| FIG |  | -0,9*(2,07+0,15) |  | -1.998 | [13 empty] | 2
| FIG |  | -0,9*(2,02+0,15) |  | -1.953 | [13 empty] | 2
| FIG |  | -0,93*1,0 |  | -0.93 | [13 empty] | 2
| FIG |  | místnost 2.04 |  | 0 | [13 empty] | 2
| FIG |  | 3,25*2*(2,485+2,2) |  | 30.453 | [13 empty] | 2
| FIG |  | -1,25*1,25 |  | -1.563 | [13 empty] | 2
| FIG |  | -0,9*(2,02+0,15) |  | -1.953 | [13 empty] | 2
| FIG |  | -0,8*(2,02+0,15) |  | -1.736 | [13 empty] | 2
| FIG |  | místnost 2.05 |  | 0 | [13 empty] | 2
| FIG |  | 3,25*2*(1,4+3,0) |  | 28.6 | [13 empty] | 2
| FIG |  | -0,75*0,75 |  | -0.563 | [13 empty] | 2
| FIG |  | -0,8*(2,02+0,15) |  | -1.736 | [13 empty] | 2
| FIG |  | místnost 2.06 |  | 0 | [13 empty] | 2
| FIG |  | 3,25*(2*(7,0+6,95)+2*(9,25+5,92)) |  | 189.28 | [13 empty] | 2
| FIG |  | -7*2,25*2,25 |  | -35.438 | [13 empty] | 2
| FIG |  | -1,125*(2,1+0,15) |  | -2.531 | [13 empty] | 2
| FIG |  | -1,2*(2,1+0,15) |  | -2.7 | [13 empty] | 2
| FIG |  | -2*4,0*(2,35+0,15) |  | -20 | [13 empty] | 2
| FIG |  | -4*0,9*(2,02+0,15) |  | -7.812 | [13 empty] | 2
| FIG |  | -1,0*(2,02+0,15) |  | -2.17 | [13 empty] | 2
| FIG |  | místnost 2.07, 2.08 |  | 0 | [13 empty] | 2
| FIG |  | 3,25*2*(2,42+6,95+2*0,85) |  | 71.955 | [13 empty] | 2
| FIG |  | -1,25*1,25 |  | -1.563 | [13 empty] | 2
| FIG |  | -2*0,9*(2,02+0,15) |  | -3.906 | [13 empty] | 2
| FIG |  | místnost 2.09 |  | 0 | [13 empty] | 2
| FIG |  | 3,25*2*(2,3+4,515) |  | 44.298 | [13 empty] | 2
| FIG |  | -0,9*(2,02+0,15) |  | -1.953 | [13 empty] | 2
| FIG |  | místnost 2.10 |  | 0 | [13 empty] | 2
| FIG |  | 3,25*2*(2,3+2,32) |  | 30.03 | [13 empty] | 2
| FIG |  | -1,2*(2,1+0,15) |  | -2.7 | [13 empty] | 2
| FIG |  | místnost 2.11 |  | 0 | [13 empty] | 2
| FIG |  | 3,25*2*(3,27+1,92) |  | 33.735 | [13 empty] | 2
| FIG |  | -1,5*1,5 |  | -2.25 | [13 empty] | 2
| FIG |  | -0,9*(2,02+0,15) |  | -1.953 | [13 empty] | 2
| FIG |  | Součet |  | 979.546 | [13 empty] | 2
| FIG |  | Rozpad figury: IN_OM_STR | [15 empty] | 2
| FIG |  | P1_L+P1_KR+P2_L+P2_KR |  | 375.95 | [13 empty] | 2
| FIG |  | Součet |  | 375.95 | [13 empty] | 2
| FIG |  | Rozpad figury: P1_L | [15 empty] | 2
| FIG |  | 17,33+5,47+105,64+6,28+10,38+5,34"linoleum |  | 150.44 | [13 empty] | 2
| FIG |  | Rozpad figury: P1_KR | [15 empty] | 2
| FIG |  | podlaha P1 - 1.NP |  | 0 | [13 empty] | 2
| FIG |  | 8,53+4,2+3,25+7,32+15,04+1,54"keramická dlažba |  | 39.88 | [13 empty] | 2
| FIG |  | Rozpad figury: P2_L | [15 empty] | 2
| FIG |  | 7,06+5,47+105,64+10,38+5,34+6,27"linoleum |  | 140.16 | [13 empty] | 2
| FIG |  | Rozpad figury: P2_KR | [15 empty] | 2
| FIG |  | podlaha P2 - 2.NP |  | 0 | [13 empty] | 2
| FIG |  | 17,33+7,36+4,2+15,04+1,54"keramická dlažba |  | 45.47 | [13 empty] | 2
332 | K | 784181121 | Penetrace podkladu jednonásobná hloubková akrylátová bezbarvá v místnostech výšky do 3,80 m | m2 | 1242.306 |  | 0 | CS ÚRS 2024 02 |  | základní |  | 0 | 0.0002 | 0.24846 | 0 | 0 | 16 | K | 2 |  |  |  | ROZPOCET | [5 empty] | 0 | 0 | 0 | 0 | 0 | 1 | 0 | 16 | 2052778639
| PP |  | Penetrace podkladu jednonásobná hloubková akrylátová bezbarvá v místnostech výšky do 3,80 m | [14 empty] | PP | 2
| Online PSC |  | https://podminky.urs.cz/item/CS_URS_2024_02/784181121 | [14 empty] | Online PSC | 2
| VV |  | IN_OM_STĚ-IN_OBK_KER+IN_OM_STR |  | 1242.306 | [12 empty] | VV | 2 | 2 | True | 0 | ROZPOCET
| VV | IN_MALBA | Součet |  | 1242.306 | [12 empty] | VV | 2 | 4 | True | 1 | ROZPOCET
| FIG |  | Rozpad figury: IN_OM_STĚ | [15 empty] | 2
| FIG |  | 1.NP |  | 0 | [13 empty] | 2
| FIG |  | místnost 1.02 |  | 0 | [13 empty] | 2
| FIG |  | 3,25*2*(4,0+4,635) |  | 56.128 | [13 empty] | 2
| FIG |  | -3,0*1,0 |  | -3 | [13 empty] | 2
| FIG |  | -3*0,9*(2,02+0,25) |  | -6.129 | [13 empty] | 2
| FIG |  | místnost 1.03 |  | 0 | [13 empty] | 2
| FIG |  | 3,25*(2*(5,25+2,09)-1,2) |  | 43.81 | [13 empty] | 2
| FIG |  | -2*0,9*(2,02+0,25) |  | -4.086 | [13 empty] | 2
| FIG |  | -0,8*(2,02+0,25) |  | -1.816 | [13 empty] | 2
| FIG |  | -1,0*(2,02+0,25) |  | -2.27 | [13 empty] | 2
| FIG |  | -1,125*(2,1+0,25) |  | -2.644 | [13 empty] | 2
| FIG |  | -0,93*1,75 |  | -1.628 | [13 empty] | 2
| FIG |  | místnost 1.04 |  | 0 | [13 empty] | 2
| FIG |  | 3,25*2*(2,485+2,2) |  | 30.453 | [13 empty] | 2
| FIG |  | -1,25*1,25 |  | -1.563 | [13 empty] | 2
| FIG |  | -0,8*(2,02+0,25) |  | -1.816 | [13 empty] | 2
| FIG |  | -0,9*(2,02+0,25) |  | -2.043 | [13 empty] | 2
| FIG |  | místnost 1.05 |  | 0 | [13 empty] | 2
| FIG |  | 3,25*2*(1,4+3,0) |  | 28.6 | [13 empty] | 2
| FIG |  | -0,75*0,75 |  | -0.563 | [13 empty] | 2
| FIG |  | -0,8*(2,02+0,25) |  | -1.816 | [13 empty] | 2
| FIG |  | místnost 1.06+schodiště |  | 0 | [13 empty] | 2
| FIG |  | 6,79*(2,5+2*4,1)+2*(0,5*3,54*2,9+1,2*1,623) |  | 86.814 | [13 empty] | 2
| FIG |  | -2,25*2,25 |  | -5.063 | [13 empty] | 2
| FIG |  | místnost 1.07 |  | 0 | [13 empty] | 2
| FIG |  | 3,25*2*(3,27+2,57) |  | 37.96 | [13 empty] | 2
| FIG |  | -2*0,9*(2,02+0,25) |  | -4.086 | [13 empty] | 2
| FIG |  | místnost 1.08 |  | 0 | [13 empty] | 2
| FIG |  | 3,25*(2*(7,0+6,95)+2*(9,25+5,92)) |  | 189.28 | [13 empty] | 2
| FIG |  | -4*2,25*2,25 |  | -20.25 | [13 empty] | 2
| FIG |  | -4,5*2,25 |  | -10.125 | [13 empty] | 2
| FIG |  | -1,125*(2,1+0,25) |  | -2.644 | [13 empty] | 2
| FIG |  | -1,2*(2,1+0,25) |  | -2.82 | [13 empty] | 2
| FIG |  | -2*4,0*(2,25+0,25) |  | -20 | [13 empty] | 2
| FIG |  | -4*0,9*(2,02+0,25) |  | -8.172 | [13 empty] | 2
| FIG |  | -1,0*(2,02+0,25) |  | -2.27 | [13 empty] | 2
| FIG |  | místnost 1.09 a 1.10 |  | 0 | [13 empty] | 2
| FIG |  | 3,25*2*(2,42+6,95+2*0,85) |  | 71.955 | [13 empty] | 2
| FIG |  | -1,25*1,25 |  | -1.563 | [13 empty] | 2
| FIG |  | -2*0,9*(2,02+0,25) |  | -4.086 | [13 empty] | 2
| FIG |  | místnost 1.11 |  | 0 | [13 empty] | 2
| FIG |  | 3,25*2*(3,27+1,92) |  | 33.735 | [13 empty] | 2
| FIG |  | -1,5*1,5 |  | -2.25 | [13 empty] | 2
| FIG |  | -0,9*(2,02+0,25) |  | -2.043 | [13 empty] | 2
| FIG |  | místnost 1.12 |  | 0 | [13 empty] | 2
| FIG |  | 3,25*2*(2,3+4,515) |  | 44.298 | [13 empty] | 2
| FIG |  | -0,9*(2,02+0,25) |  | -2.043 | [13 empty] | 2
| FIG |  | místnost 1.13 |  | 0 | [13 empty] | 2
| FIG |  | 3,25*2*(2,3+2,32) |  | 30.03 | [13 empty] | 2
| FIG |  | -1,2*(2,02+0,25) |  | -2.724 | [13 empty] | 2
| FIG |  | 2.NP |  | 0 | [13 empty] | 2
| FIG |  | místnost 2.01 |  | 0 | [13 empty] | 2
| FIG |  | 3,25*2*(4,0+4,635) |  | 56.128 | [13 empty] | 2
| FIG |  | -3*0,9*(2,02+0,15) |  | -5.859 | [13 empty] | 2
| FIG |  | -3,0*1,0 |  | -3 | [13 empty] | 2
| FIG |  | místnost 2.02 |  | 0 | [13 empty] | 2
| FIG |  | 3,25*(2*(5,25+1,82)-2,5) |  | 37.83 | [13 empty] | 2
| FIG |  | -2*0,9*(2,02+0,15) |  | -3.906 | [13 empty] | 2
| FIG |  | -1,0*(2,02+0,15) |  | -2.17 | [13 empty] | 2
| FIG |  | -1,0*1,0 |  | -1 | [13 empty] | 2
| FIG |  | -0,93*1,0 |  | -0.93 | [13 empty] | 2
| FIG |  | místnost 2.03 |  | 0 | [13 empty] | 2
| FIG |  | 3,25*2*(3,27+2,57) |  | 37.96 | [13 empty] | 2
| FIG |  | -0,9*(2,07+0,15) |  | -1.998 | [13 empty] | 2
| FIG |  | -0,9*(2,02+0,15) |  | -1.953 | [13 empty] | 2
| FIG |  | -0,93*1,0 |  | -0.93 | [13 empty] | 2
| FIG |  | místnost 2.04 |  | 0 | [13 empty] | 2
| FIG |  | 3,25*2*(2,485+2,2) |  | 30.453 | [13 empty] | 2
| FIG |  | -1,25*1,25 |  | -1.563 | [13 empty] | 2
| FIG |  | -0,9*(2,02+0,15) |  | -1.953 | [13 empty] | 2
| FIG |  | -0,8*(2,02+0,15) |  | -1.736 | [13 empty] | 2
| FIG |  | místnost 2.05 |  | 0 | [13 empty] | 2
| FIG |  | 3,25*2*(1,4+3,0) |  | 28.6 | [13 empty] | 2
| FIG |  | -0,75*0,75 |  | -0.563 | [13 empty] | 2
| FIG |  | -0,8*(2,02+0,15) |  | -1.736 | [13 empty] | 2
| FIG |  | místnost 2.06 |  | 0 | [13 empty] | 2
| FIG |  | 3,25*(2*(7,0+6,95)+2*(9,25+5,92)) |  | 189.28 | [13 empty] | 2
| FIG |  | -7*2,25*2,25 |  | -35.438 | [13 empty] | 2
| FIG |  | -1,125*(2,1+0,15) |  | -2.531 | [13 empty] | 2
| FIG |  | -1,2*(2,1+0,15) |  | -2.7 | [13 empty] | 2
| FIG |  | -2*4,0*(2,35+0,15) |  | -20 | [13 empty] | 2
| FIG |  | -4*0,9*(2,02+0,15) |  | -7.812 | [13 empty] | 2
| FIG |  | -1,0*(2,02+0,15) |  | -2.17 | [13 empty] | 2
| FIG |  | místnost 2.07, 2.08 |  | 0 | [13 empty] | 2
| FIG |  | 3,25*2*(2,42+6,95+2*0,85) |  | 71.955 | [13 empty] | 2
| FIG |  | -1,25*1,25 |  | -1.563 | [13 empty] | 2
| FIG |  | -2*0,9*(2,02+0,15) |  | -3.906 | [13 empty] | 2
| FIG |  | místnost 2.09 |  | 0 | [13 empty] | 2
| FIG |  | 3,25*2*(2,3+4,515) |  | 44.298 | [13 empty] | 2
| FIG |  | -0,9*(2,02+0,15) |  | -1.953 | [13 empty] | 2
| FIG |  | místnost 2.10 |  | 0 | [13 empty] | 2
| FIG |  | 3,25*2*(2,3+2,32) |  | 30.03 | [13 empty] | 2
| FIG |  | -1,2*(2,1+0,15) |  | -2.7 | [13 empty] | 2
| FIG |  | místnost 2.11 |  | 0 | [13 empty] | 2
| FIG |  | 3,25*2*(3,27+1,92) |  | 33.735 | [13 empty] | 2
| FIG |  | -1,5*1,5 |  | -2.25 | [13 empty] | 2
| FIG |  | -0,9*(2,02+0,15) |  | -1.953 | [13 empty] | 2
| FIG |  | Součet |  | 979.546 | [13 empty] | 2
| FIG |  | Rozpad figury: IN_OBK_KER | [15 empty] | 2
| FIG |  | místnost 1.05 |  | 0 | [13 empty] | 2
| FIG |  | 2,0*2*(1,4+3,0)-(0,8*2,0+0,75*0,5) |  | 15.625 | [13 empty] | 2
| FIG |  | místnost 1.08 |  | 0 | [13 empty] | 2
| FIG |  | 1,5*0,96 |  | 1.44 | [13 empty] | 2
| FIG |  | místnost 1.09, 1.10 |  | 0 | [13 empty] | 2
| FIG |  | 2,0*2*(2,42+6,95+2*0,85)-(1,25*1,0+2*0,9*2,0) |  | 39.43 | [13 empty] | 2
| FIG |  | místnost 2.05 |  | 0 | [13 empty] | 2
| FIG |  | 2,0*2*(1,4+3,0)-(0,75*0,4+0,8*2,0) |  | 15.7 | [13 empty] | 2
| FIG |  | místnost 2.06 |  | 0 | [13 empty] | 2
| FIG |  | 1,5*0,96 |  | 1.44 | [13 empty] | 2
| FIG |  | místnost 2.07, 2.08 |  | 0 | [13 empty] | 2
| FIG |  | 2,0*2*(2,42+6,95+2*0,85)-(1,25*0,9+2*0,9*2,0) |  | 39.555 | [13 empty] | 2
| FIG |  | Součet |  | 113.19 | [13 empty] | 2
| FIG |  | Rozpad figury: IN_OM_STR | [15 empty] | 2
| FIG |  | P1_L+P1_KR+P2_L+P2_KR |  | 375.95 | [13 empty] | 2
| FIG |  | Součet |  | 375.95 | [13 empty] | 2
| FIG |  | Rozpad figury: P1_L | [15 empty] | 2
| FIG |  | 17,33+5,47+105,64+6,28+10,38+5,34"linoleum |  | 150.44 | [13 empty] | 2
| FIG |  | Rozpad figury: P1_KR | [15 empty] | 2
| FIG |  | podlaha P1 - 1.NP |  | 0 | [13 empty] | 2
| FIG |  | 8,53+4,2+3,25+7,32+15,04+1,54"keramická dlažba |  | 39.88 | [13 empty] | 2
| FIG |  | Rozpad figury: P2_L | [15 empty] | 2
| FIG |  | 7,06+5,47+105,64+10,38+5,34+6,27"linoleum |  | 140.16 | [13 empty] | 2
| FIG |  | Rozpad figury: P2_KR | [15 empty] | 2
| FIG |  | podlaha P2 - 2.NP |  | 0 | [13 empty] | 2
| FIG |  | 17,33+7,36+4,2+15,04+1,54"keramická dlažba |  | 45.47 | [13 empty] | 2
333 | K | 784221101 | Malby z malířských směsí otěruvzdorných za sucha dvojnásobné, bílé za sucha otěruvzdorné dobře v místnostech výšky do 3,80 m | m2 | 1242.306 |  | 0 | CS ÚRS 2024 02 |  | základní |  | 0 | 0.000286 | 0.3553 | 0 | 0 | 16 | K | 2 |  |  |  | ROZPOCET | [5 empty] | 0 | 0 | 0 | 0 | 0 | 1 | 0 | 16 | -1634497604
| PP |  | Malby z malířských směsí otěruvzdorných za sucha dvojnásobné, bílé za sucha otěruvzdorné dobře v místnostech výšky do 3,80 m | [14 empty] | PP | 2
| Online PSC |  | https://podminky.urs.cz/item/CS_URS_2024_02/784221101 | [14 empty] | Online PSC | 2
| VV |  | IN_MALBA |  | 1242.306 | [12 empty] | VV | 2 | 2 | True | 1 | ROZPOCET
| FIG |  | Rozpad figury: IN_MALBA | [15 empty] | 2
| FIG |  | IN_OM_STĚ-IN_OBK_KER+IN_OM_STR |  | 1242.306 | [13 empty] | 2
| FIG |  | Součet |  | 1242.306 | [13 empty] | 2
| FIG |  | Rozpad figury: IN_OM_STĚ | [15 empty] | 2
| FIG |  | 1.NP |  | 0 | [13 empty] | 2
| FIG |  | místnost 1.02 |  | 0 | [13 empty] | 2
| FIG |  | 3,25*2*(4,0+4,635) |  | 56.128 | [13 empty] | 2
| FIG |  | -3,0*1,0 |  | -3 | [13 empty] | 2
| FIG |  | -3*0,9*(2,02+0,25) |  | -6.129 | [13 empty] | 2
| FIG |  | místnost 1.03 |  | 0 | [13 empty] | 2
| FIG |  | 3,25*(2*(5,25+2,09)-1,2) |  | 43.81 | [13 empty] | 2
| FIG |  | -2*0,9*(2,02+0,25) |  | -4.086 | [13 empty] | 2
| FIG |  | -0,8*(2,02+0,25) |  | -1.816 | [13 empty] | 2
| FIG |  | -1,0*(2,02+0,25) |  | -2.27 | [13 empty] | 2
| FIG |  | -1,125*(2,1+0,25) |  | -2.644 | [13 empty] | 2
| FIG |  | -0,93*1,75 |  | -1.628 | [13 empty] | 2
| FIG |  | místnost 1.04 |  | 0 | [13 empty] | 2
| FIG |  | 3,25*2*(2,485+2,2) |  | 30.453 | [13 empty] | 2
| FIG |  | -1,25*1,25 |  | -1.563 | [13 empty] | 2
| FIG |  | -0,8*(2,02+0,25) |  | -1.816 | [13 empty] | 2
| FIG |  | -0,9*(2,02+0,25) |  | -2.043 | [13 empty] | 2
| FIG |  | místnost 1.05 |  | 0 | [13 empty] | 2
| FIG |  | 3,25*2*(1,4+3,0) |  | 28.6 | [13 empty] | 2
| FIG |  | -0,75*0,75 |  | -0.563 | [13 empty] | 2
| FIG |  | -0,8*(2,02+0,25) |  | -1.816 | [13 empty] | 2
| FIG |  | místnost 1.06+schodiště |  | 0 | [13 empty] | 2
| FIG |  | 6,79*(2,5+2*4,1)+2*(0,5*3,54*2,9+1,2*1,623) |  | 86.814 | [13 empty] | 2
| FIG |  | -2,25*2,25 |  | -5.063 | [13 empty] | 2
| FIG |  | místnost 1.07 |  | 0 | [13 empty] | 2
| FIG |  | 3,25*2*(3,27+2,57) |  | 37.96 | [13 empty] | 2
| FIG |  | -2*0,9*(2,02+0,25) |  | -4.086 | [13 empty] | 2
| FIG |  | místnost 1.08 |  | 0 | [13 empty] | 2
| FIG |  | 3,25*(2*(7,0+6,95)+2*(9,25+5,92)) |  | 189.28 | [13 empty] | 2
| FIG |  | -4*2,25*2,25 |  | -20.25 | [13 empty] | 2
| FIG |  | -4,5*2,25 |  | -10.125 | [13 empty] | 2
| FIG |  | -1,125*(2,1+0,25) |  | -2.644 | [13 empty] | 2
| FIG |  | -1,2*(2,1+0,25) |  | -2.82 | [13 empty] | 2
| FIG |  | -2*4,0*(2,25+0,25) |  | -20 | [13 empty] | 2
| FIG |  | -4*0,9*(2,02+0,25) |  | -8.172 | [13 empty] | 2
| FIG |  | -1,0*(2,02+0,25) |  | -2.27 | [13 empty] | 2
| FIG |  | místnost 1.09 a 1.10 |  | 0 | [13 empty] | 2
| FIG |  | 3,25*2*(2,42+6,95+2*0,85) |  | 71.955 | [13 empty] | 2
| FIG |  | -1,25*1,25 |  | -1.563 | [13 empty] | 2
| FIG |  | -2*0,9*(2,02+0,25) |  | -4.086 | [13 empty] | 2
| FIG |  | místnost 1.11 |  | 0 | [13 empty] | 2
| FIG |  | 3,25*2*(3,27+1,92) |  | 33.735 | [13 empty] | 2
| FIG |  | -1,5*1,5 |  | -2.25 | [13 empty] | 2
| FIG |  | -0,9*(2,02+0,25) |  | -2.043 | [13 empty] | 2
| FIG |  | místnost 1.12 |  | 0 | [13 empty] | 2
| FIG |  | 3,25*2*(2,3+4,515) |  | 44.298 | [13 empty] | 2
| FIG |  | -0,9*(2,02+0,25) |  | -2.043 | [13 empty] | 2
| FIG |  | místnost 1.13 |  | 0 | [13 empty] | 2
| FIG |  | 3,25*2*(2,3+2,32) |  | 30.03 | [13 empty] | 2
| FIG |  | -1,2*(2,02+0,25) |  | -2.724 | [13 empty] | 2
| FIG |  | 2.NP |  | 0 | [13 empty] | 2
| FIG |  | místnost 2.01 |  | 0 | [13 empty] | 2
| FIG |  | 3,25*2*(4,0+4,635) |  | 56.128 | [13 empty] | 2
| FIG |  | -3*0,9*(2,02+0,15) |  | -5.859 | [13 empty] | 2
| FIG |  | -3,0*1,0 |  | -3 | [13 empty] | 2
| FIG |  | místnost 2.02 |  | 0 | [13 empty] | 2
| FIG |  | 3,25*(2*(5,25+1,82)-2,5) |  | 37.83 | [13 empty] | 2
| FIG |  | -2*0,9*(2,02+0,15) |  | -3.906 | [13 empty] | 2
| FIG |  | -1,0*(2,02+0,15) |  | -2.17 | [13 empty] | 2
| FIG |  | -1,0*1,0 |  | -1 | [13 empty] | 2
| FIG |  | -0,93*1,0 |  | -0.93 | [13 empty] | 2
| FIG |  | místnost 2.03 |  | 0 | [13 empty] | 2
| FIG |  | 3,25*2*(3,27+2,57) |  | 37.96 | [13 empty] | 2
| FIG |  | -0,9*(2,07+0,15) |  | -1.998 | [13 empty] | 2
| FIG |  | -0,9*(2,02+0,15) |  | -1.953 | [13 empty] | 2
| FIG |  | -0,93*1,0 |  | -0.93 | [13 empty] | 2
| FIG |  | místnost 2.04 |  | 0 | [13 empty] | 2
| FIG |  | 3,25*2*(2,485+2,2) |  | 30.453 | [13 empty] | 2
| FIG |  | -1,25*1,25 |  | -1.563 | [13 empty] | 2
| FIG |  | -0,9*(2,02+0,15) |  | -1.953 | [13 empty] | 2
| FIG |  | -0,8*(2,02+0,15) |  | -1.736 | [13 empty] | 2
| FIG |  | místnost 2.05 |  | 0 | [13 empty] | 2
| FIG |  | 3,25*2*(1,4+3,0) |  | 28.6 | [13 empty] | 2
| FIG |  | -0,75*0,75 |  | -0.563 | [13 empty] | 2
| FIG |  | -0,8*(2,02+0,15) |  | -1.736 | [13 empty] | 2
| FIG |  | místnost 2.06 |  | 0 | [13 empty] | 2
| FIG |  | 3,25*(2*(7,0+6,95)+2*(9,25+5,92)) |  | 189.28 | [13 empty] | 2
| FIG |  | -7*2,25*2,25 |  | -35.438 | [13 empty] | 2
| FIG |  | -1,125*(2,1+0,15) |  | -2.531 | [13 empty] | 2
| FIG |  | -1,2*(2,1+0,15) |  | -2.7 | [13 empty] | 2
| FIG |  | -2*4,0*(2,35+0,15) |  | -20 | [13 empty] | 2
| FIG |  | -4*0,9*(2,02+0,15) |  | -7.812 | [13 empty] | 2
| FIG |  | -1,0*(2,02+0,15) |  | -2.17 | [13 empty] | 2
| FIG |  | místnost 2.07, 2.08 |  | 0 | [13 empty] | 2
| FIG |  | 3,25*2*(2,42+6,95+2*0,85) |  | 71.955 | [13 empty] | 2
| FIG |  | -1,25*1,25 |  | -1.563 | [13 empty] | 2
| FIG |  | -2*0,9*(2,02+0,15) |  | -3.906 | [13 empty] | 2
| FIG |  | místnost 2.09 |  | 0 | [13 empty] | 2
| FIG |  | 3,25*2*(2,3+4,515) |  | 44.298 | [13 empty] | 2
| FIG |  | -0,9*(2,02+0,15) |  | -1.953 | [13 empty] | 2
| FIG |  | místnost 2.10 |  | 0 | [13 empty] | 2
| FIG |  | 3,25*2*(2,3+2,32) |  | 30.03 | [13 empty] | 2
| FIG |  | -1,2*(2,1+0,15) |  | -2.7 | [13 empty] | 2
| FIG |  | místnost 2.11 |  | 0 | [13 empty] | 2
| FIG |  | 3,25*2*(3,27+1,92) |  | 33.735 | [13 empty] | 2
| FIG |  | -1,5*1,5 |  | -2.25 | [13 empty] | 2
| FIG |  | -0,9*(2,02+0,15) |  | -1.953 | [13 empty] | 2
| FIG |  | Součet |  | 979.546 | [13 empty] | 2
| FIG |  | Rozpad figury: IN_OBK_KER | [15 empty] | 2
| FIG |  | místnost 1.05 |  | 0 | [13 empty] | 2
| FIG |  | 2,0*2*(1,4+3,0)-(0,8*2,0+0,75*0,5) |  | 15.625 | [13 empty] | 2
| FIG |  | místnost 1.08 |  | 0 | [13 empty] | 2
| FIG |  | 1,5*0,96 |  | 1.44 | [13 empty] | 2
| FIG |  | místnost 1.09, 1.10 |  | 0 | [13 empty] | 2
| FIG |  | 2,0*2*(2,42+6,95+2*0,85)-(1,25*1,0+2*0,9*2,0) |  | 39.43 | [13 empty] | 2
| FIG |  | místnost 2.05 |  | 0 | [13 empty] | 2
| FIG |  | 2,0*2*(1,4+3,0)-(0,75*0,4+0,8*2,0) |  | 15.7 | [13 empty] | 2
| FIG |  | místnost 2.06 |  | 0 | [13 empty] | 2
| FIG |  | 1,5*0,96 |  | 1.44 | [13 empty] | 2
| FIG |  | místnost 2.07, 2.08 |  | 0 | [13 empty] | 2
| FIG |  | 2,0*2*(2,42+6,95+2*0,85)-(1,25*0,9+2*0,9*2,0) |  | 39.555 | [13 empty] | 2
| FIG |  | Součet |  | 113.19 | [13 empty] | 2
| FIG |  | Rozpad figury: IN_OM_STR | [15 empty] | 2
| FIG |  | P1_L+P1_KR+P2_L+P2_KR |  | 375.95 | [13 empty] | 2
| FIG |  | Součet |  | 375.95 | [13 empty] | 2
| FIG |  | Rozpad figury: P1_L | [15 empty] | 2
| FIG |  | 17,33+5,47+105,64+6,28+10,38+5,34"linoleum |  | 150.44 | [13 empty] | 2
| FIG |  | Rozpad figury: P1_KR | [15 empty] | 2
| FIG |  | podlaha P1 - 1.NP |  | 0 | [13 empty] | 2
| FIG |  | 8,53+4,2+3,25+7,32+15,04+1,54"keramická dlažba |  | 39.88 | [13 empty] | 2
| FIG |  | Rozpad figury: P2_L | [15 empty] | 2
| FIG |  | 7,06+5,47+105,64+10,38+5,34+6,27"linoleum |  | 140.16 | [13 empty] | 2
| FIG |  | Rozpad figury: P2_KR | [15 empty] | 2
| FIG |  | podlaha P2 - 2.NP |  | 0 | [13 empty] | 2
| FIG |  | 17,33+7,36+4,2+15,04+1,54"keramická dlažba |  | 45.47 | [13 empty] | 2

## SO02N - Přístřešek - nezp...
{844cdc60-afcb-413e-ae56-b308af235779}
2
| KRYCÍ LIST SOUPISU PRACÍ | [7 empty] | v --- níže se nacházejí doplnkové a pomocné údaje k sestavám --- v | [8 empty] | False
Stavba:
Dětská skupina U Zámku
Objekt:
SO02N - Přístřešek - nezpůsobilé položky
| KSO: |  | 801 31 14 |  |  | CC-CZ:
| Místo: |  | Poděbradova 636 |  |  | Datum: | 1. 3. 2024
| Zadavatel: |  |  |  |  | IČ:
DIČ:
| Uchazeč: |  |  |  |  | IČ: | Vyplň údaj
|  | Vyplň údaj |  |  |  | DIČ: | Vyplň údaj
| Projektant: |  |  |  |  | IČ:
|  | Ing. Vojtěch Martinek |  |  |  | DIČ:
| Zpracovatel: |  |  |  |  | IČ: | 26226367
|  | G SERVIS CZ, s.r.o. |  |  |  | DIČ: | CZ699000797
Poznámka:
Soupis prací je zpracován dle projektové dokumentace.
| Cena bez DPH | [5 empty] | 0
|  |  | Základ daně |  |  | Sazba daně | Výše daně
| DPH | základní | 0 |  |  | 21% | 0
|  | snížená | 0 |  |  | 12% | 0
|  | zákl. přenesená | 0 |  |  | 21% | 0
|  | sníž. přenesená | 0 |  |  | 12% | 0
|  | nulová | 0 |  |  | 0% | 0
| Cena s DPH |  |  | v | CZK |  | 0
REKAPITULACE ČLENĚNÍ SOUPISU PRACÍ
Stavba:
Dětská skupina U Zámku
Objekt:
SO02N - Přístřešek - nezpůsobilé položky
Místo: |  |  | Poděbradova 636 |  |  | Datum: | 1. 3. 2024
Zadavatel: | [5 empty] | Projektant: | Ing. Vojtěch Martinek
Uchazeč: |  |  | Vyplň údaj |  |  | Zpracovatel: | G SERVIS CZ, s.r.o.
Kód dílu - Popis | [6 empty] | Cena celkem [CZK]
Náklady stavby celkem | [6 empty] | 0 | [11 empty] | -1
| HSV - Práce a dodávky HSV | [5 empty] | 0
| 3 - Svislé a kompletní konstrukce | [5 empty] | 0
| 998 - Přesun hmot | [5 empty] | 0
SOUPIS PRACÍ
Stavba:
Dětská skupina U Zámku
Objekt:
SO02N - Přístřešek - nezpůsobilé položky
Místo: |  |  | Poděbradova 636 |  |  | Datum: | 1. 3. 2024
Zadavatel: | [5 empty] | Projektant: | Ing. Vojtěch Martinek
Uchazeč: |  |  | Vyplň údaj |  |  | Zpracovatel: | G SERVIS CZ, s.r.o.
PČ | Typ | Kód | Popis | MJ | Množství | J.cena [CZK] | Cena celkem [CZK] | Cenová soustava |  | DPH | J. Nh [h] | Nh celkem [h] | J. hmotnost [t] | Hmotnost celkem [t] | J. suť [t] | Suť Celkem [t]
Náklady soupisu celkem | [6 empty] | 0 |  |  |  |  | 0 |  | 0.877 |  | 0 |  | D | -1 | [10 empty] | 0
| D | HSV | Práce a dodávky HSV |  |  |  | 0 |  |  |  |  | 0 |  | 0.877 |  | 0 | 1 | D | 0 |  |  |  | ROZPOCET | [6 empty] | 0
| D | 3 | Svislé a kompletní konstrukce |  |  |  | 0 |  |  |  |  | 0 |  | 0.877 |  | 0 | 1 | D | 1 |  |  |  | ROZPOCET | [6 empty] | 0
20 | M | 14550300X | profil ocelový svařovaný jakost S235 průřez obdélníkový 100x150x4mm | t | 0.877 |  | 0 |  |  | základní |  | 0 | 1 | 0.877 | 0 | 0 | 8 | M | 2 |  |  |  | ROZPOCET | 0 | 0 | 0 | 0 | 0 | 1 | 0 | 4 | -1399813529
| PP |  | profil ocelový svařovaný jakost S235 průřez obdélníkový 100x150x4mm | [14 empty] | PP | 2
| VV |  | střešní rošt | [14 empty] | VV | 2 | 1 | True | 0 | ROZPOCET
| VV |  | (0,55+0,967+0,55+1,495+3,2+3,206+2,185*4+4,007+2*3,15+3,89+2,285+0,15+2,376+5*3,16+5,34)*14,9/1000 |  | 0.877 | [12 empty] | VV | 2 | 2 | True | 1 | ROZPOCET
| D | 998 | Přesun hmot |  |  |  | 0 |  |  |  |  | 0 |  | 0 |  | 0 | 1 | D | 1 |  |  |  | ROZPOCET | [6 empty] | 0
22 | K | 998011001 | Přesun hmot pro budovy občanské výstavby, bydlení, výrobu a služby s nosnou svislou konstrukcí zděnou z cihel, tvárnic nebo kamene vodorovná dopravní vzdálenost do 100 m základní pro budovy výšky do 6 m | t | 0.877 |  | 0 | CS ÚRS 2024 02 |  | základní |  | 0 | 0 | 0 | 0 | 0 | 4 | K | 2 |  |  |  | ROZPOCET | 0 | 0 | 0 | 0 | 0 | 1 | 0 | 4 | -792194808
| PP |  | Přesun hmot pro budovy občanské výstavby, bydlení, výrobu a služby s nosnou svislou konstrukcí zděnou z cihel, tvárnic nebo kamene vodorovná dopravní vzdálenost do 100 m základní pro budovy výšky do 6 m | [14 empty] | PP | 2
| Online PSC |  | https://podminky.urs.cz/item/CS_URS_2024_02/998011001 | [14 empty] | Online PSC | 2

## SO02ZV - Přístřešek - způ...
[18 empty] | {c4f535d8-3b64-4344-a78e-645a01516aee} | [5 empty] | ATI_okraj | krajní pole atiky | m2 | 16,159 | 2
[18 empty] | 2 | [5 empty] | ATI_roh | rohové pole atiky | m2 | 8,274 | 2
| KRYCÍ LIST SOUPISU PRACÍ | [7 empty] | v --- níže se nacházejí doplnkové a pomocné údaje k sestavám --- v | [8 empty] | False | [5 empty] | RYHY_ZÁK_1 | rýhy základových pasů š. 800 mm | m3 | 23,523 | 2
[24 empty] | ZB300_pas | ZB pas 300 | m2 | 35,95 | 2
| Stavba: | [22 empty] | ZDESKA_PŘ | podkladní beton pavilonu | m3 | 9,848 | 2
Dětská skupina U Zámku
Objekt:
SO02ZV - Přístřešek - způsobilé položky, vedlejší výdaj
| KSO: |  | 801 31 14 |  |  | CC-CZ:
| Místo: |  | Poděbradova 636 |  |  | Datum: | 1. 3. 2024
| Zadavatel: |  |  |  |  | IČ:
DIČ:
| Uchazeč: |  |  |  |  | IČ: | Vyplň údaj
|  | Vyplň údaj |  |  |  | DIČ: | Vyplň údaj
| Projektant: |  |  |  |  | IČ:
|  | Ing. Vojtěch Martinek |  |  |  | DIČ:
| Zpracovatel: |  |  |  |  | IČ: | 26226367
|  | G SERVIS CZ, s.r.o. |  |  |  | DIČ: | CZ699000797
Poznámka:
Soupis prací je zpracován dle projektové dokumentace.
| Cena bez DPH | [5 empty] | 0
|  |  | Základ daně |  |  | Sazba daně | Výše daně
| DPH | základní | 0 |  |  | 21% | 0
|  | snížená | 0 |  |  | 12% | 0
|  | zákl. přenesená | 0 |  |  | 21% | 0
|  | sníž. přenesená | 0 |  |  | 12% | 0
|  | nulová | 0 |  |  | 0% | 0
| Cena s DPH |  |  | v | CZK |  | 0
REKAPITULACE ČLENĚNÍ SOUPISU PRACÍ
Stavba:
Dětská skupina U Zámku
Objekt:
SO02ZV - Přístřešek - způsobilé položky, vedlejší výdaj
Místo: |  |  | Poděbradova 636 |  |  | Datum: | 1. 3. 2024
Zadavatel: | [5 empty] | Projektant: | Ing. Vojtěch Martinek
Uchazeč: |  |  | Vyplň údaj |  |  | Zpracovatel: | G SERVIS CZ, s.r.o.
Kód dílu - Popis | [6 empty] | Cena celkem [CZK]
Náklady stavby celkem | [6 empty] | 0 | [11 empty] | -1
| HSV - Práce a dodávky HSV | [5 empty] | 0
| 1 - Zemní práce | [5 empty] | 0
| 2 - Zakládání | [5 empty] | 0
| 3 - Svislé a kompletní konstrukce | [5 empty] | 0
| 4 - Vodorovné konstrukce | [5 empty] | 0
| 998 - Přesun hmot | [5 empty] | 0
| PSV - Práce a dodávky PSV | [5 empty] | 0
| 712 - Povlakové krytiny | [5 empty] | 0
| 713 - Izolace tepelné | [5 empty] | 0
| 764 - Konstrukce klempířské | [5 empty] | 0
SOUPIS PRACÍ
Stavba:
Dětská skupina U Zámku
Objekt:
SO02ZV - Přístřešek - způsobilé položky, vedlejší výdaj
Místo: |  |  | Poděbradova 636 |  |  | Datum: | 1. 3. 2024
Zadavatel: | [5 empty] | Projektant: | Ing. Vojtěch Martinek
Uchazeč: |  |  | Vyplň údaj |  |  | Zpracovatel: | G SERVIS CZ, s.r.o.
PČ | Typ | Kód | Popis | MJ | Množství | J.cena [CZK] | Cena celkem [CZK] | Cenová soustava |  | DPH | J. Nh [h] | Nh celkem [h] | J. hmotnost [t] | Hmotnost celkem [t] | J. suť [t] | Suť Celkem [t]
Náklady soupisu celkem | [6 empty] | 0 |  |  |  |  | 0 |  | 103.5445 |  | 0 |  | D | -1 | [15 empty] | 0
| D | HSV | Práce a dodávky HSV |  |  |  | 0 |  |  |  |  | 0 |  | 103.1842 |  | 0 | 1 | D | 0 |  |  |  | ROZPOCET | [11 empty] | 0
| D | 1 | Zemní práce |  |  |  | 0 |  |  |  |  | 0 |  | 0 |  | 0 | 1 | D | 1 |  |  |  | ROZPOCET | [11 empty] | 0
1 | K | 121151115 | Sejmutí ornice strojně při souvislé ploše přes 100 do 500 m2, tl. vrstvy přes 250 do 300 mm | m2 | 66.35 |  | 0 | CS ÚRS 2024 02 |  | základní |  | 0 | 0 | 0 | 0 | 0 | 4 | K | 2 |  |  |  | ROZPOCET | [5 empty] | 0 | 0 | 0 | 0 | 0 | 1 | 0 | 4 | 1888283880
| PP |  | Sejmutí ornice strojně při souvislé ploše přes 100 do 500 m2, tl. vrstvy přes 250 do 300 mm | [14 empty] | PP | 2
| Online PSC |  | https://podminky.urs.cz/item/CS_URS_2024_02/121151115 | [14 empty] | Online PSC | 2
| VV |  | 66,35 |  | 66.35 | [12 empty] | VV | 2 | 2 | True | 0 | ROZPOCET
| VV | Ornice | Součet |  | 66.35 | [12 empty] | VV | 2 | 4 | True | 1 | ROZPOCET
2 | K | 132251103 | Hloubení nezapažených rýh šířky do 800 mm strojně s urovnáním dna do předepsaného profilu a spádu v hornině třídy těžitelnosti I skupiny 3 přes 50 do 100 m3 | m3 | 23.523 |  | 0 | CS ÚRS 2024 02 |  | základní |  | 0 | 0 | 0 | 0 | 0 | 4 | K | 2 |  |  |  | ROZPOCET | [5 empty] | 0 | 0 | 0 | 0 | 0 | 1 | 0 | 4 | 1210004718
| PP |  | Hloubení nezapažených rýh šířky do 800 mm strojně s urovnáním dna do předepsaného profilu a spádu v hornině třídy těžitelnosti I skupiny 3 přes 50 do 100 m3 | [14 empty] | PP | 2
| Online PSC |  | https://podminky.urs.cz/item/CS_URS_2024_02/132251103 | [14 empty] | Online PSC | 2
| VV |  | pasy přístřešku š. 400 mm, výkop v. 1400 mm | [14 empty] | VV | 2 | 1 | True | 0 | ROZPOCET
| VV | Pr_pas_400 | 1,4*0,4*(1,279+12,687+5,687+1,324+12,692+1,792+2,9+0,4+2,62) |  | 23.173 | [12 empty] | VV | 2 | 2 | True | 0 | ROZPOCET
| VV |  | patka přístřešku š. 500 mm, výkop v. 1400 mm | [14 empty] | VV | 2 | 1 | True | 0 | ROZPOCET
| VV | Pr_patka_500 | 1,4*0,5*0,5 |  | 0.35 | [12 empty] | VV | 2 | 2 | True | 0 | ROZPOCET
| VV | RYHY_ZÁK_1 | Součet |  | 23.523 | [12 empty] | VV | 2 | 4 | True | 1 | ROZPOCET
3 | K | 162251102 | Vodorovné přemístění výkopku nebo sypaniny po suchu na obvyklém dopravním prostředku, bez naložení výkopku, avšak se složením bez rozhrnutí z horniny třídy těžitelnosti I skupiny 1 až 3 na vzdálenost přes 20 do 50 m | m3 | 23.523 |  | 0 | CS ÚRS 2024 02 |  | základní |  | 0 | 0 | 0 | 0 | 0 | 4 | K | 2 |  |  |  | ROZPOCET | [5 empty] | 0 | 0 | 0 | 0 | 0 | 1 | 0 | 4 | -1575293648
| PP |  | Vodorovné přemístění výkopku nebo sypaniny po suchu na obvyklém dopravním prostředku, bez naložení výkopku, avšak se složením bez rozhrnutí z horniny třídy těžitelnosti I skupiny 1 až 3 na vzdálenost přes 20 do 50 m | [14 empty] | PP | 2
| Online PSC |  | https://podminky.urs.cz/item/CS_URS_2024_02/162251102 | [14 empty] | Online PSC | 2
| VV |  | RYHY_ZÁK_1 |  | 23.523 | [12 empty] | VV | 2 | 2 | True | 1 | ROZPOCET
| FIG |  | Rozpad figury: RYHY_ZÁK_1 | [15 empty] | 2
| FIG |  | pasy přístřešku š. 400 mm, výkop v. 1400 mm |  | 0 | [13 empty] | 2
| FIG |  | 1,4*0,4*(1,279+12,687+5,687+1,324+12,692+1,792+2,9+0,4+2,62) |  | 23.173 | [13 empty] | 2
| FIG |  | patka přístřešku š. 500 mm, výkop v. 1400 mm |  | 0 | [13 empty] | 2
| FIG |  | 1,4*0,5*0,5 |  | 0.35 | [13 empty] | 2
| FIG |  | Součet |  | 23.523 | [13 empty] | 2
4 | K | 167151101 | Nakládání, skládání a překládání neulehlého výkopku nebo sypaniny strojně nakládání, množství do 100 m3, z horniny třídy těžitelnosti I, skupiny 1 až 3 | m3 | 23.523 |  | 0 | CS ÚRS 2024 02 |  | základní |  | 0 | 0 | 0 | 0 | 0 | 4 | K | 2 |  |  |  | ROZPOCET | [5 empty] | 0 | 0 | 0 | 0 | 0 | 1 | 0 | 4 | -2111850804
| PP |  | Nakládání, skládání a překládání neulehlého výkopku nebo sypaniny strojně nakládání, množství do 100 m3, z horniny třídy těžitelnosti I, skupiny 1 až 3 | [14 empty] | PP | 2
| Online PSC |  | https://podminky.urs.cz/item/CS_URS_2024_02/167151101 | [14 empty] | Online PSC | 2
| VV |  | RYHY_ZÁK_1 |  | 23.523 | [12 empty] | VV | 2 | 2 | True | 1 | ROZPOCET
| FIG |  | Rozpad figury: RYHY_ZÁK_1 | [15 empty] | 2
| FIG |  | pasy přístřešku š. 400 mm, výkop v. 1400 mm |  | 0 | [13 empty] | 2
| FIG |  | 1,4*0,4*(1,279+12,687+5,687+1,324+12,692+1,792+2,9+0,4+2,62) |  | 23.173 | [13 empty] | 2
| FIG |  | patka přístřešku š. 500 mm, výkop v. 1400 mm |  | 0 | [13 empty] | 2
| FIG |  | 1,4*0,5*0,5 |  | 0.35 | [13 empty] | 2
| FIG |  | Součet |  | 23.523 | [13 empty] | 2
5 | K | 171201221 | Poplatek za uložení stavebního odpadu na skládce (skládkovné) zeminy a kamení zatříděného do Katalogu odpadů pod kódem 17 05 04 | t | 37.637 |  | 0 | CS ÚRS 2024 02 |  | základní |  | 0 | 0 | 0 | 0 | 0 | 4 | K | 2 |  |  |  | ROZPOCET | [5 empty] | 0 | 0 | 0 | 0 | 0 | 1 | 0 | 4 | -1570060429
| PP |  | Poplatek za uložení stavebního odpadu na skládce (skládkovné) zeminy a kamení zatříděného do Katalogu odpadů pod kódem 17 05 04 | [14 empty] | PP | 2
| Online PSC |  | https://podminky.urs.cz/item/CS_URS_2024_02/171201221 | [14 empty] | Online PSC | 2
| VV |  | (RYHY_ZÁK_1)*1,6 |  | 37.637 | [12 empty] | VV | 2 | 2 | True | 1 | ROZPOCET
| FIG |  | Rozpad figury: RYHY_ZÁK_1 | [15 empty] | 2
| FIG |  | pasy přístřešku š. 400 mm, výkop v. 1400 mm |  | 0 | [13 empty] | 2
| FIG |  | 1,4*0,4*(1,279+12,687+5,687+1,324+12,692+1,792+2,9+0,4+2,62) |  | 23.173 | [13 empty] | 2
| FIG |  | patka přístřešku š. 500 mm, výkop v. 1400 mm |  | 0 | [13 empty] | 2
| FIG |  | 1,4*0,5*0,5 |  | 0.35 | [13 empty] | 2
| FIG |  | Součet |  | 23.523 | [13 empty] | 2
| D | 2 | Zakládání |  |  |  | 0 |  |  |  |  | 0 |  | 101.796 |  | 0 | 1 | D | 1 |  |  |  | ROZPOCET | [11 empty] | 0
6 | K | 271542211 | Podsyp pod základové konstrukce se zhutněním a urovnáním povrchu ze štěrkodrtě netříděné | m3 | 10.974 |  | 0 | CS ÚRS 2024 02 |  | základní |  | 0 | 2.16 | 23.7038 | 0 | 0 | 4 | K | 2 |  |  |  | ROZPOCET | [5 empty] | 0 | 0 | 0 | 0 | 0 | 1 | 0 | 4 | 654244635
| PP |  | Podsyp pod základové konstrukce se zhutněním a urovnáním povrchu ze štěrkodrtě netříděné | [14 empty] | PP | 2
| Online PSC |  | https://podminky.urs.cz/item/CS_URS_2024_02/271542211 | [14 empty] | Online PSC | 2
| VV |  | podsyp podkladního betonu pavilonu | [14 empty] | VV | 2 | 1 | True | 0 | ROZPOCET
| VV |  | 0,2*(ZDESKA_PŘ/0,15) |  | 13.131 | [12 empty] | VV | 2 | 2 | True | 0 | ROZPOCET
| VV |  | odečet podezdívky | [14 empty] | VV | 2 | 1 | True | 0 | ROZPOCET
| VV |  | -0,2*(0,3*ZB300_pas/1,0) |  | -2.157 | [12 empty] | VV | 2 | 2 | True | 0 | ROZPOCET
| VV |  | Součet |  | 10.974 | [12 empty] | VV | 2 | 4 | True | 1 | ROZPOCET
| FIG |  | Rozpad figury: ZDESKA_PŘ | [15 empty] | 2
| FIG |  | 9,848"podkladní deska |  | 9.848 | [13 empty] | 2
| FIG |  | Rozpad figury: ZB300_pas | [15 empty] | 2
| FIG |  | podezdívka spojovacího krčku |  | 0 | [13 empty] | 2
| FIG |  | 1,0*(1,562+12,687+5,687+1,349+12,692+1,973) |  | 35.95 | [13 empty] | 2
7 | K | 273321411 | Základy z betonu železového (bez výztuže) desky z betonu bez zvláštních nároků na prostředí tř. C 20/25 | m3 | 9.848 |  | 0 | CS ÚRS 2024 02 |  | základní |  | 0 | 2.5019 | 24.6384 | 0 | 0 | 4 | K | 2 |  |  |  | ROZPOCET | [5 empty] | 0 | 0 | 0 | 0 | 0 | 1 | 0 | 4 | 1009743797
| PP |  | Základy z betonu železového (bez výztuže) desky z betonu bez zvláštních nároků na prostředí tř. C 20/25 | [14 empty] | PP | 2
| Online PSC |  | https://podminky.urs.cz/item/CS_URS_2024_02/273321411 | [14 empty] | Online PSC | 2
| VV | ZDESKA_PŘ | 9,848"podkladní deska |  | 9.848 | [12 empty] | VV | 2 | 2 | True | 1 | ROZPOCET
8 | K | 273351121 | Bednění základů desek zřízení | m2 | 7.142 |  | 0 | CS ÚRS 2024 02 |  | základní |  | 0 | 0.002944 | 0.021026 | 0 | 0 | 4 | K | 2 |  |  |  | ROZPOCET | [5 empty] | 0 | 0 | 0 | 0 | 0 | 1 | 0 | 4 | 1023962597
| PP |  | Bednění základů desek zřízení | [14 empty] | PP | 2
| Online PSC |  | https://podminky.urs.cz/item/CS_URS_2024_02/273351121 | [14 empty] | Online PSC | 2
| VV |  | 0,2*(1,562+12,687+5,687+1,35+12,452+1,973) |  | 7.142 | [12 empty] | VV | 2 | 2 | True | 0 | ROZPOCET
| VV |  | Součet |  | 7.142 | [12 empty] | VV | 2 | 4 | True | 1 | ROZPOCET
9 | K | 273351122 | Bednění základů desek odstranění | m2 | 7.142 |  | 0 | CS ÚRS 2024 02 |  | základní |  | 0 | 0 | 0 | 0 | 0 | 4 | K | 2 |  |  |  | ROZPOCET | [5 empty] | 0 | 0 | 0 | 0 | 0 | 1 | 0 | 4 | -1121026355
| PP |  | Bednění základů desek odstranění | [14 empty] | PP | 2
| Online PSC |  | https://podminky.urs.cz/item/CS_URS_2024_02/273351122 | [14 empty] | Online PSC | 2
10 | K | 273362021 | Výztuž základů desek ze svařovaných sítí z drátů typu KARI | t | 0.569 |  | 0 | CS ÚRS 2024 02 |  | základní |  | 0 | 1.0628 | 0.60472 | 0 | 0 | 4 | K | 2 |  |  |  | ROZPOCET | [5 empty] | 0 | 0 | 0 | 0 | 0 | 1 | 0 | 4 | 1214890813
| PP |  | Výztuž základů desek ze svařovaných sítí z drátů typu KARI | [14 empty] | PP | 2
| Online PSC |  | https://podminky.urs.cz/item/CS_URS_2024_02/273362021 | [14 empty] | Online PSC | 2
| VV |  | 2*((ZDESKA_PŘ)/0,15)*4,335/1000"KARI síť 6x100x100 při obou površích |  | 0.569 | [12 empty] | VV | 2 | 2 | True | 0 | ROZPOCET
| VV |  | Součet |  | 0.569 | [12 empty] | VV | 2 | 4 | True | 1 | ROZPOCET
| FIG |  | Rozpad figury: ZDESKA_PŘ | [15 empty] | 2
| FIG |  | 9,848"podkladní deska |  | 9.848 | [13 empty] | 2
11 | K | 274321311 | Základy z betonu železového (bez výztuže) pasy z betonu bez zvláštních nároků na prostředí tř. C 16/20 | m3 | 1.665 |  | 0 | CS ÚRS 2024 02 |  | základní |  | 0 | 2.301 | 3.8312 | 0 | 0 | 4 | K | 2 |  |  |  | ROZPOCET | [5 empty] | 0 | 0 | 0 | 0 | 0 | 1 | 0 | 4 | 1322521064
| PP |  | Základy z betonu železového (bez výztuže) pasy z betonu bez zvláštních nároků na prostředí tř. C 16/20 | [14 empty] | PP | 2
| Online PSC |  | https://podminky.urs.cz/item/CS_URS_2024_02/274321311 | [14 empty] | Online PSC | 2
| VV |  | podkladní beton pod základové pasy tl. 100 mm | [14 empty] | VV | 2 | 1 | True | 0 | ROZPOCET
| VV |  | 1,665 |  | 1.665 | [12 empty] | VV | 2 | 2 | True | 0 | ROZPOCET
| VV |  | Součet |  | 1.665 | [12 empty] | VV | 2 | 4 | True | 1 | ROZPOCET
12 | K | 274321411 | Základy z betonu železového (bez výztuže) pasy z betonu bez zvláštních nároků na prostředí tř. C 20/25 | m3 | 8.324 |  | 0 | CS ÚRS 2024 02 |  | základní |  | 0 | 2.5019 | 20.8256 | 0 | 0 | 4 | K | 2 |  |  |  | ROZPOCET | [5 empty] | 0 | 0 | 0 | 0 | 0 | 1 | 0 | 4 | -1779473667
| PP |  | Základy z betonu železového (bez výztuže) pasy z betonu bez zvláštních nároků na prostředí tř. C 20/25 | [14 empty] | PP | 2
| Online PSC |  | https://podminky.urs.cz/item/CS_URS_2024_02/274321411 | [14 empty] | Online PSC | 2
| VV |  | základové pasy | [14 empty] | VV | 2 | 1 | True | 0 | ROZPOCET
| VV |  | 8,324 |  | 8.324 | [12 empty] | VV | 2 | 2 | True | 0 | ROZPOCET
| VV |  | Součet |  | 8.324 | [12 empty] | VV | 2 | 4 | True | 1 | ROZPOCET
13 | K | 274362021 | Výztuž základů pasů ze svařovaných sítí z drátů typu KARI | t | 0.05 |  | 0 | CS ÚRS 2024 02 |  | základní |  | 0 | 1.0628 | 0.053139 | 0 | 0 | 4 | K | 2 |  |  |  | ROZPOCET | [5 empty] | 0 | 0 | 0 | 0 | 0 | 1 | 0 | 4 | 990551295
| PP |  | Výztuž základů pasů ze svařovaných sítí z drátů typu KARI | [14 empty] | PP | 2
| Online PSC |  | https://podminky.urs.cz/item/CS_URS_2024_02/274362021 | [14 empty] | Online PSC | 2
| VV |  | (1,665/0,1)*3,033/1000"KARI síť vložena do betónové lože pod žb pasmi 6x150x150 mm |  | 0.05 | [12 empty] | VV | 2 | 2 | True | 1 | ROZPOCET
14 | K | 279113144 | Základové zdi z tvárnic ztraceného bednění včetně výplně z betonu bez zvláštních nároků na vliv prostředí třídy C 20/25, tloušťky zdiva přes 250 do 300 mm | m2 | 35.95 |  | 0 | CS ÚRS 2024 02 |  | základní |  | 0 | 0.73558 | 26.4442 | 0 | 0 | 4 | K | 2 |  |  |  | ROZPOCET | [5 empty] | 0 | 0 | 0 | 0 | 0 | 1 | 0 | 4 | 1917456154
| PP |  | Základové zdi z tvárnic ztraceného bednění včetně výplně z betonu bez zvláštních nároků na vliv prostředí třídy C 20/25, tloušťky zdiva přes 250 do 300 mm | [14 empty] | PP | 2
| Online PSC |  | https://podminky.urs.cz/item/CS_URS_2024_02/279113144 | [14 empty] | Online PSC | 2
| VV |  | podezdívka spojovacího krčku | [14 empty] | VV | 2 | 1 | True | 0 | ROZPOCET
| VV | ZB300_pas | 1,0*(1,562+12,687+5,687+1,349+12,692+1,973) |  | 35.95 | [12 empty] | VV | 2 | 2 | True | 1 | ROZPOCET
15 | K | 279361821 | Výztuž základových zdí nosných svislých nebo odkloněných od svislice, rovinných nebo oblých, deskových nebo žebrových, včetně výztuže jejich žeber z betonářské oceli 10 505 (R) nebo BSt 500 | t | 1.58 |  | 0 | CS ÚRS 2024 02 |  | základní |  | 0 | 1.0594 | 1.6739 | 0 | 0 | 4 | K | 2 |  |  |  | ROZPOCET | [5 empty] | 0 | 0 | 0 | 0 | 0 | 1 | 0 | 4 | -766104710
| PP |  | Výztuž základových zdí nosných svislých nebo odkloněných od svislice, rovinných nebo oblých, deskových nebo žebrových, včetně výztuže jejich žeber z betonářské oceli 10 505 (R) nebo BSt 500 | [14 empty] | PP | 2
| Online PSC |  | https://podminky.urs.cz/item/CS_URS_2024_02/279361821 | [14 empty] | Online PSC | 2
| VV |  | výkaz výztuže - podezdívka | [14 empty] | VV | 2 | 1 | True | 0 | ROZPOCET
| VV |  | (3*5,35+3*5,45+6*2,2+12*2,4+9*2,6+3*2,7+3*2,7+24*6,5+6*5,7+4*2,0+6*4,4+6*1,7+9*2,15+228*1,6)*0,888/1000"průměr 12 mm - pasy |  | 0.651 | [12 empty] | VV | 2 | 2 | True | 0 | ROZPOCET
| VV |  | 169*1,6*0,395/1000"průměr 8 mm - pasy |  | 0.107 | [12 empty] | VV | 2 | 2 | True | 0 | ROZPOCET
| VV |  | (16*1,75+8*2,9+12*2,2+16*3,9+32*6,0+8*4,7+8*2,7+4*2,1+292*1,8)*0,888/1000"průměr 12 mm - podezdívka |  | 0.822 | [12 empty] | VV | 2 | 2 | True | 0 | ROZPOCET
| VV |  | Součet |  | 1.58 | [12 empty] | VV | 2 | 4 | True | 1 | ROZPOCET
| D | 3 | Svislé a kompletní konstrukce |  |  |  | 0 |  |  |  |  | 0 |  | 0.74294 |  | 0 | 1 | D | 1 |  |  |  | ROZPOCET | [11 empty] | 0
16 | K | 317941121 | Osazování ocelových válcovaných nosníků na zdivu I nebo IE nebo U nebo UE nebo L do č. 12 nebo výšky do 120 mm | t | 0.714 |  | 0 | CS ÚRS 2024 02 |  | základní |  | 0 | 0.019536 | 0.013949 | 0 | 0 | 4 | K | 2 |  |  |  | ROZPOCET | [5 empty] | 0 | 0 | 0 | 0 | 0 | 1 | 0 | 4 | -212883726
| PP |  | Osazování ocelových válcovaných nosníků na zdivu I nebo IE nebo U nebo UE nebo L do č. 12 nebo výšky do 120 mm | [14 empty] | PP | 2
| Online PSC |  | https://podminky.urs.cz/item/CS_URS_2024_02/317941121 | [14 empty] | Online PSC | 2
17 | M | 14550300 | profil ocelový svařovaný jakost S235 průřez čtvercový 100x100x4mm | t | 0.495 |  | 0 | CS ÚRS 2024 02 |  | základní |  | 0 | 1 | 0.495 | 0 | 0 | 8 | M | 2 |  |  |  | ROZPOCET | [5 empty] | 0 | 0 | 0 | 0 | 0 | 1 | 0 | 4 | -223331627
| PP |  | profil ocelový svařovaný jakost S235 průřez čtvercový 100x100x4mm | [14 empty] | PP | 2
| P |  | Poznámka k položce: Hmotnost: 12,09 kg/m | [14 empty] | P | 2
| VV |  | sloupky přístřešku | [14 empty] | VV | 2 | 1 | True | 0 | ROZPOCET
| VV |  | 15*2,73*12,09/1000 |  | 0.495 | [12 empty] | VV | 2 | 2 | True | 1 | ROZPOCET
18 | M | 14550248 | profil ocelový svařovaný jakost S235 průřez čtvercový 50x50x4mm | t | 0.219 |  | 0 | CS ÚRS 2024 02 |  | základní |  | 0 | 1 | 0.219 | 0 | 0 | 8 | M | 2 |  |  |  | ROZPOCET | [5 empty] | 0 | 0 | 0 | 0 | 0 | 1 | 0 | 4 | 560475939
| PP |  | profil ocelový svařovaný jakost S235 průřez čtvercový 50x50x4mm | [14 empty] | PP | 2
| P |  | Poznámka k položce: Hmotnost: 5,54 kg/m | [14 empty] | P | 2
| VV |  | ztužidla | [14 empty] | VV | 2 | 1 | True | 0 | ROZPOCET
| VV |  | 2*(4,46+2*3,79+3,95+3,8)*5,54/1000 |  | 0.219 | [12 empty] | VV | 2 | 2 | True | 1 | ROZPOCET
19 | K | 317941123 | Osazování ocelových válcovaných nosníků na zdivu I nebo IE nebo U nebo UE nebo L č. 14 až 22 nebo výšky do 220 mm | t | 0.877 |  | 0 | CS ÚRS 2024 02 |  | základní |  | 0 | 0.017094 | 0.014991 | 0 | 0 | 4 | K | 2 |  |  |  | ROZPOCET | [5 empty] | 0 | 0 | 0 | 0 | 0 | 1 | 0 | 4 | -1709129122
| PP |  | Osazování ocelových válcovaných nosníků na zdivu I nebo IE nebo U nebo UE nebo L č. 14 až 22 nebo výšky do 220 mm | [14 empty] | PP | 2
| Online PSC |  | https://podminky.urs.cz/item/CS_URS_2024_02/317941123 | [14 empty] | Online PSC | 2
| D | 4 | Vodorovné konstrukce |  |  |  | 0 |  |  |  |  | 0 |  | 0.64521 |  | 0 | 1 | D | 1 |  |  |  | ROZPOCET | [11 empty] | 0
21 | K | 411354223 | Bednění stropů ztracené ocelové žebrované ze širokých tenkostěnných ohýbaných profilů (hraněných trapézových vln), bez úpravy povrchu otevřeného podhledu, bez podpěrné konstrukce, s osazením nasucho na zdech do připravených ozubů, popř. na rovných zdech, | m2 | 58.5 |  | 0 | CS ÚRS 2024 02 |  | základní |  | 0 | 0.011029 | 0.64521 | 0 | 0 | 4 | K | 2 |  |  |  | ROZPOCET | [5 empty] | 0 | 0 | 0 | 0 | 0 | 1 | 0 | 4 | -1394118792
| PP |  | Bednění stropů ztracené ocelové žebrované ze širokých tenkostěnných ohýbaných profilů (hraněných trapézových vln), bez úpravy povrchu otevřeného podhledu, bez podpěrné konstrukce, s osazením nasucho na zdech do připravených ozubů, popř. na rovných zdech, trámech, průvlacích, do traverz s povrchem lesklým, výšky vln 92 mm, tl. plechu 0,75 mm | [14 empty] | PP | 2
| Online PSC |  | https://podminky.urs.cz/item/CS_URS_2024_02/411354223 | [14 empty] | Online PSC | 2
| VV |  | 58,5 |  | 58.5 | [12 empty] | VV | 2 | 2 | True | 1 | ROZPOCET
| D | 998 | Přesun hmot |  |  |  | 0 |  |  |  |  | 0 |  | 0 |  | 0 | 1 | D | 1 |  |  |  | ROZPOCET | [11 empty] | 0
22 | K | 998011001 | Přesun hmot pro budovy občanské výstavby, bydlení, výrobu a služby s nosnou svislou konstrukcí zděnou z cihel, tvárnic nebo kamene vodorovná dopravní vzdálenost do 100 m základní pro budovy výšky do 6 m | t | 103.129 |  | 0 | CS ÚRS 2024 02 |  | základní |  | 0 | 0 | 0 | 0 | 0 | 4 | K | 2 |  |  |  | ROZPOCET | [5 empty] | 0 | 0 | 0 | 0 | 0 | 1 | 0 | 4 | -322807251
| PP |  | Přesun hmot pro budovy občanské výstavby, bydlení, výrobu a služby s nosnou svislou konstrukcí zděnou z cihel, tvárnic nebo kamene vodorovná dopravní vzdálenost do 100 m základní pro budovy výšky do 6 m | [14 empty] | PP | 2
| Online PSC |  | https://podminky.urs.cz/item/CS_URS_2024_02/998011001 | [14 empty] | Online PSC | 2
| D | PSV | Práce a dodávky PSV |  |  |  | 0 |  |  |  |  | 0 |  | 0.36032 |  | 0 | 2 | D | 0 |  |  |  | ROZPOCET | [11 empty] | 0
| D | 712 | Povlakové krytiny |  |  |  | 0 |  |  |  |  | 0 |  | 0.15692 |  | 0 | 2 | D | 1 |  |  |  | ROZPOCET | [11 empty] | 0
23 | K | 712363411 | Provedení povlakové krytiny střech plochých do 10° z mechanicky kotvených hydroizolačních fólií včetně položení fólie a horkovzdušného svaření tl. tepelné izolace do 100 mm budovy výšky do 18 m, kotvené do trapézového plechu nebo do dřeva vnitřní pole | m2 | 34.067 |  | 0 | CS ÚRS 2024 02 |  | základní |  | 0 | 7.59e-05 | 0.0025857 | 0 | 0 | 16 | K | 2 |  |  |  | ROZPOCET | [5 empty] | 0 | 0 | 0 | 0 | 0 | 1 | 0 | 16 | 1947471692
| PP |  | Provedení povlakové krytiny střech plochých do 10° z mechanicky kotvených hydroizolačních fólií včetně položení fólie a horkovzdušného svaření tl. tepelné izolace do 100 mm budovy výšky do 18 m, kotvené do trapézového plechu nebo do dřeva vnitřní pole | [14 empty] | PP | 2
| Online PSC |  | https://podminky.urs.cz/item/CS_URS_2024_02/712363411 | [14 empty] | Online PSC | 2
| VV |  | střecha přístřešku, h=2,953 m | [14 empty] | VV | 2 | 1 | True | 0 | ROZPOCET
| VV |  | 58,5 |  | 58.5 | [12 empty] | VV | 2 | 2 | True | 0 | ROZPOCET
| VV |  | -(ATI_okraj+ATI_roh) |  | -24.433 | [12 empty] | VV | 2 | 2 | True | 0 | ROZPOCET
| VV |  | Součet |  | 34.067 | [12 empty] | VV | 2 | 4 | True | 1 | ROZPOCET
| FIG |  | Rozpad figury: ATI_okraj | [15 empty] | 2
| FIG |  | střecha přístřešku, h=3,025 m |  | 0 | [13 empty] | 2
| FIG |  | e/10; e=menší z hodnot b, 2h |  | 0 | [13 empty] | 2
| FIG |  | (1,562/10)*(1,562-2*1,562/4)"b=1,562 m; 2h=6,05 m |  | 0.122 | [13 empty] | 2
| FIG |  | (6,05/10)*(12,689-2*6,05/4)"b=12,689 m; 2h=6,05 m |  | 5.847 | [13 empty] | 2
| FIG |  | (5,486/10)*(5,486-2*5,486/4)"b=5,486 m; 2h=6,05 m |  | 1.505 | [13 empty] | 2
| FIG |  | (3,45/10)*(3,45-2*3,45/4)"b=3,45 m; 2h=6,05 m |  | 0.595 | [13 empty] | 2
| FIG |  | (5,57/10)*(5,57-2*5,57/4)"b=5,57 m; 2h=6,05 m |  | 1.551 | [13 empty] | 2
| FIG |  | (6,05/10)*(12,443-2*6,05/4)"b=12,443 m; 2h=6,05 m |  | 5.698 | [13 empty] | 2
| FIG |  | (1,972/10)*(1,972-2*1,972/4)"b=1,972 m; 2h=6,05 m |  | 0.194 | [13 empty] | 2
| FIG |  | (3,598/10)*(3,598-2*3,598/4)"b=3,598 m; 2h=6,05 m |  | 0.647 | [13 empty] | 2
| FIG |  | Součet |  | 16.159 | [13 empty] | 2
| FIG |  | Rozpad figury: ATI_roh | [15 empty] | 2
| FIG |  | střecha přístřešku, h=3,025 m |  | 0 | [13 empty] | 2
| FIG |  | e/10; e=menší z hodnot b, 2h |  | 0 | [13 empty] | 2
| FIG |  | (1,562/10)*(2*1,562/4)"b=1,562 m; 2h=6,05 m |  | 0.122 | [13 empty] | 2
| FIG |  | (6,05/10)*(2*6,05/4)"b=12,689 m; 2h=6,05 m |  | 1.83 | [13 empty] | 2
| FIG |  | (5,486/10)*(2*5,486/4)"b=5,486 m; 2h=6,05 m |  | 1.505 | [13 empty] | 2
| FIG |  | (3,45/10)*(2*3,45/4)"b=3,45 m; 2h=6,05 m |  | 0.595 | [13 empty] | 2
| FIG |  | (5,57/10)*(2*5,57/4)"b=5,57 m; 2h=6,05 m |  | 1.551 | [13 empty] | 2
| FIG |  | (6,05/10)*(2*6,05/4)"b=12,443 m; 2h=6,05 m |  | 1.83 | [13 empty] | 2
| FIG |  | (1,972/10)*(2*1,972/4)"b=1,972 m; 2h=6,05 m |  | 0.194 | [13 empty] | 2
| FIG |  | (3,598/10)*(2*3,598/4)"b=3,598 m; 2h=6,05 m |  | 0.647 | [13 empty] | 2
| FIG |  | Součet |  | 8.274 | [13 empty] | 2
24 | M | 28322011.1 | fólie hydroizolační střešní mPVC mechanicky kotvená šedá tl 1,8mm | m2 | 39.705 |  | 0 | CS ÚRS 2024 02 |  | základní |  | 0 | 0.0022 | 0.087351 | 0 | 0 | 32 | M | 2 |  |  |  | ROZPOCET | [5 empty] | 0 | 0 | 0 | 0 | 0 | 1 | 0 | 16 | 327188944
| PP |  | fólie hydroizolační střešní mPVC mechanicky kotvená šedá tl 1,8mm | [14 empty] | PP | 2
| VV |  | 34,067*1,1655 "Přepočtené koeficientem množství |  | 39.705 | [12 empty] | VV | 2 | 2 | True | 1 | ROZPOCET
25 | K | 712363412 | Provedení povlakové krytiny střech plochých do 10° z mechanicky kotvených hydroizolačních fólií včetně položení fólie a horkovzdušného svaření tl. tepelné izolace do 100 mm budovy výšky do 18 m, kotvené do trapézového plechu nebo do dřeva krajní pole | m2 | 16.159 |  | 0 | CS ÚRS 2024 02 |  | základní |  | 0 | 0.0001518 | 0.0024529 | 0 | 0 | 16 | K | 2 |  |  |  | ROZPOCET | [5 empty] | 0 | 0 | 0 | 0 | 0 | 1 | 0 | 16 | -650062936
| PP |  | Provedení povlakové krytiny střech plochých do 10° z mechanicky kotvených hydroizolačních fólií včetně položení fólie a horkovzdušného svaření tl. tepelné izolace do 100 mm budovy výšky do 18 m, kotvené do trapézového plechu nebo do dřeva krajní pole | [14 empty] | PP | 2
| Online PSC |  | https://podminky.urs.cz/item/CS_URS_2024_02/712363412 | [14 empty] | Online PSC | 2
| VV |  | střecha přístřešku, h=3,025 m | [14 empty] | VV | 2 | 1 | True | 0 | ROZPOCET
| VV |  | e/10; e=menší z hodnot b, 2h | [14 empty] | VV | 2 | 1 | True | 0 | ROZPOCET
| VV |  | (1,562/10)*(1,562-2*1,562/4)"b=1,562 m; 2h=6,05 m |  | 0.122 | [12 empty] | VV | 2 | 2 | True | 0 | ROZPOCET
| VV |  | (6,05/10)*(12,689-2*6,05/4)"b=12,689 m; 2h=6,05 m |  | 5.847 | [12 empty] | VV | 2 | 2 | True | 0 | ROZPOCET
| VV |  | (5,486/10)*(5,486-2*5,486/4)"b=5,486 m; 2h=6,05 m |  | 1.505 | [12 empty] | VV | 2 | 2 | True | 0 | ROZPOCET
| VV |  | (3,45/10)*(3,45-2*3,45/4)"b=3,45 m; 2h=6,05 m |  | 0.595 | [12 empty] | VV | 2 | 2 | True | 0 | ROZPOCET
| VV |  | (5,57/10)*(5,57-2*5,57/4)"b=5,57 m; 2h=6,05 m |  | 1.551 | [12 empty] | VV | 2 | 2 | True | 0 | ROZPOCET
| VV |  | (6,05/10)*(12,443-2*6,05/4)"b=12,443 m; 2h=6,05 m |  | 5.698 | [12 empty] | VV | 2 | 2 | True | 0 | ROZPOCET
| VV |  | (1,972/10)*(1,972-2*1,972/4)"b=1,972 m; 2h=6,05 m |  | 0.194 | [12 empty] | VV | 2 | 2 | True | 0 | ROZPOCET
| VV |  | (3,598/10)*(3,598-2*3,598/4)"b=3,598 m; 2h=6,05 m |  | 0.647 | [12 empty] | VV | 2 | 2 | True | 0 | ROZPOCET
| VV | ATI_okraj | Součet |  | 16.159 | [12 empty] | VV | 2 | 4 | True | 1 | ROZPOCET
26 | M | 28322011.2 | fólie hydroizolační střešní mPVC mechanicky kotvená šedá tl 1,8mm | m2 | 18.833 |  | 0 | CS ÚRS 2024 02 |  | základní |  | 0 | 0.0022 | 0.041433 | 0 | 0 | 32 | M | 2 |  |  |  | ROZPOCET | [5 empty] | 0 | 0 | 0 | 0 | 0 | 1 | 0 | 16 | -974333608
| PP |  | fólie hydroizolační střešní mPVC mechanicky kotvená šedá tl 1,8mm | [14 empty] | PP | 2
| VV |  | 16,159*1,1655 "Přepočtené koeficientem množství |  | 18.833 | [12 empty] | VV | 2 | 2 | True | 1 | ROZPOCET
27 | K | 712363413 | Provedení povlakové krytiny střech plochých do 10° z mechanicky kotvených hydroizolačních fólií včetně položení fólie a horkovzdušného svaření tl. tepelné izolace do 100 mm budovy výšky do 18 m, kotvené do trapézového plechu nebo do dřeva rohové pole | m2 | 8.274 |  | 0 | CS ÚRS 2024 02 |  | základní |  | 0 | 0.0002277 | 0.001884 | 0 | 0 | 16 | K | 2 |  |  |  | ROZPOCET | [5 empty] | 0 | 0 | 0 | 0 | 0 | 1 | 0 | 16 | -1149813172
| PP |  | Provedení povlakové krytiny střech plochých do 10° z mechanicky kotvených hydroizolačních fólií včetně položení fólie a horkovzdušného svaření tl. tepelné izolace do 100 mm budovy výšky do 18 m, kotvené do trapézového plechu nebo do dřeva rohové pole | [14 empty] | PP | 2
| Online PSC |  | https://podminky.urs.cz/item/CS_URS_2024_02/712363413 | [14 empty] | Online PSC | 2
| VV |  | střecha přístřešku, h=3,025 m | [14 empty] | VV | 2 | 1 | True | 0 | ROZPOCET
| VV |  | e/10; e=menší z hodnot b, 2h | [14 empty] | VV | 2 | 1 | True | 0 | ROZPOCET
| VV |  | (1,562/10)*(2*1,562/4)"b=1,562 m; 2h=6,05 m |  | 0.122 | [12 empty] | VV | 2 | 2 | True | 0 | ROZPOCET
| VV |  | (6,05/10)*(2*6,05/4)"b=12,689 m; 2h=6,05 m |  | 1.83 | [12 empty] | VV | 2 | 2 | True | 0 | ROZPOCET
| VV |  | (5,486/10)*(2*5,486/4)"b=5,486 m; 2h=6,05 m |  | 1.505 | [12 empty] | VV | 2 | 2 | True | 0 | ROZPOCET
| VV |  | (3,45/10)*(2*3,45/4)"b=3,45 m; 2h=6,05 m |  | 0.595 | [12 empty] | VV | 2 | 2 | True | 0 | ROZPOCET
| VV |  | (5,57/10)*(2*5,57/4)"b=5,57 m; 2h=6,05 m |  | 1.551 | [12 empty] | VV | 2 | 2 | True | 0 | ROZPOCET
| VV |  | (6,05/10)*(2*6,05/4)"b=12,443 m; 2h=6,05 m |  | 1.83 | [12 empty] | VV | 2 | 2 | True | 0 | ROZPOCET
| VV |  | (1,972/10)*(2*1,972/4)"b=1,972 m; 2h=6,05 m |  | 0.194 | [12 empty] | VV | 2 | 2 | True | 0 | ROZPOCET
| VV |  | (3,598/10)*(2*3,598/4)"b=3,598 m; 2h=6,05 m |  | 0.647 | [12 empty] | VV | 2 | 2 | True | 0 | ROZPOCET
| VV | ATI_roh | Součet |  | 8.274 | [12 empty] | VV | 2 | 4 | True | 1 | ROZPOCET
28 | M | 28322011.3 | fólie hydroizolační střešní mPVC mechanicky kotvená šedá tl 1,8mm | m2 | 9.643 |  | 0 | CS ÚRS 2024 02 |  | základní |  | 0 | 0.0022 | 0.021215 | 0 | 0 | 32 | M | 2 |  |  |  | ROZPOCET | [5 empty] | 0 | 0 | 0 | 0 | 0 | 1 | 0 | 16 | 570580862
| PP |  | fólie hydroizolační střešní mPVC mechanicky kotvená šedá tl 1,8mm | [14 empty] | PP | 2
| VV |  | 8,274*1,1655 "Přepočtené koeficientem množství |  | 9.643 | [12 empty] | VV | 2 | 2 | True | 1 | ROZPOCET
29 | K | 998712101 | Přesun hmot pro povlakové krytiny stanovený z hmotnosti přesunovaného materiálu vodorovná dopravní vzdálenost do 50 m základní v objektech výšky do 6 m | t | 0.157 |  | 0 | CS ÚRS 2024 02 |  | základní |  | 0 | 0 | 0 | 0 | 0 | 16 | K | 2 |  |  |  | ROZPOCET | [5 empty] | 0 | 0 | 0 | 0 | 0 | 1 | 0 | 16 | 1332927902
| PP |  | Přesun hmot pro povlakové krytiny stanovený z hmotnosti přesunovaného materiálu vodorovná dopravní vzdálenost do 50 m základní v objektech výšky do 6 m | [14 empty] | PP | 2
| Online PSC |  | https://podminky.urs.cz/item/CS_URS_2024_02/998712101 | [14 empty] | Online PSC | 2
| D | 713 | Izolace tepelné |  |  |  | 0 |  |  |  |  | 0 |  | 0.087433 |  | 0 | 2 | D | 1 |  |  |  | ROZPOCET | [11 empty] | 0
30 | K | 713141222 | Montáž tepelné izolace střech plochých mechanické přikotvení šrouby včetně dodávky šroubů, bez položení tepelné izolace tl. izolace do 100 mm do trapézového plechu nebo do dřeva | m2 | 58.5 |  | 0 | CS ÚRS 2024 02 |  | základní |  | 0 | 5.06e-05 | 0.0029601 | 0 | 0 | 16 | K | 2 |  |  |  | ROZPOCET | [5 empty] | 0 | 0 | 0 | 0 | 0 | 1 | 0 | 16 | -606473495
| PP |  | Montáž tepelné izolace střech plochých mechanické přikotvení šrouby včetně dodávky šroubů, bez položení tepelné izolace tl. izolace do 100 mm do trapézového plechu nebo do dřeva | [14 empty] | PP | 2
| Online PSC |  | https://podminky.urs.cz/item/CS_URS_2024_02/713141222 | [14 empty] | Online PSC | 2
31 | K | 713141311 | Montáž tepelné izolace střech plochých spádovými klíny v ploše kladenými volně | m2 | 58.5 |  | 0 | CS ÚRS 2024 02 |  | základní |  | 0 | 0 | 0 | 0 | 0 | 16 | K | 2 |  |  |  | ROZPOCET | [5 empty] | 0 | 0 | 0 | 0 | 0 | 1 | 0 | 16 | 1824034172
| PP |  | Montáž tepelné izolace střech plochých spádovými klíny v ploše kladenými volně | [14 empty] | PP | 2
| Online PSC |  | https://podminky.urs.cz/item/CS_URS_2024_02/713141311 | [14 empty] | Online PSC | 2
| VV |  | 58,5 |  | 58.5 | [12 empty] | VV | 2 | 2 | True | 1 | ROZPOCET
32 | M | 28376103 | klín izolační spádový z čedičové minerální vaty 50kPa | m3 | 3.218 |  | 0 | CS ÚRS 2024 02 |  | základní |  | 0 | 0.02625 | 0.084472 | 0 | 0 | 32 | M | 2 |  |  |  | ROZPOCET | [5 empty] | 0 | 0 | 0 | 0 | 0 | 1 | 0 | 16 | -1675186724
| PP |  | klín izolační spádový z čedičové minerální vaty 50kPa | [14 empty] | PP | 2
| VV |  | 0,055*58,5 |  | 3.218 | [12 empty] | VV | 2 | 2 | True | 1 | ROZPOCET
33 | K | 998713101 | Přesun hmot pro izolace tepelné stanovený z hmotnosti přesunovaného materiálu vodorovná dopravní vzdálenost do 50 m s užitím mechanizace v objektech výšky do 6 m | t | 0.087 |  | 0 | CS ÚRS 2024 02 |  | základní |  | 0 | 0 | 0 | 0 | 0 | 16 | K | 2 |  |  |  | ROZPOCET | [5 empty] | 0 | 0 | 0 | 0 | 0 | 1 | 0 | 16 | 1516020554
| PP |  | Přesun hmot pro izolace tepelné stanovený z hmotnosti přesunovaného materiálu vodorovná dopravní vzdálenost do 50 m s užitím mechanizace v objektech výšky do 6 m | [14 empty] | PP | 2
| Online PSC |  | https://podminky.urs.cz/item/CS_URS_2024_02/998713101 | [14 empty] | Online PSC | 2
| D | 764 | Konstrukce klempířské |  |  |  | 0 |  |  |  |  | 0 |  | 0.11596 |  | 0 | 2 | D | 1 |  |  |  | ROZPOCET | [11 empty] | 0
34 | K | 764212631 | Oplechování střešních prvků z pozinkovaného plechu s povrchovou úpravou štítu závětrnou lištou rš 160 mm | m | 34.152 |  | 0 | CS ÚRS 2024 02 |  | základní |  | 0 | 0.0015806 | 0.053981 | 0 | 0 | 16 | K | 2 |  |  |  | ROZPOCET | [5 empty] | 0 | 0 | 0 | 0 | 0 | 1 | 0 | 16 | -821920789
| PP |  | Oplechování střešních prvků z pozinkovaného plechu s povrchovou úpravou štítu závětrnou lištou rš 160 mm | [14 empty] | PP | 2
| Online PSC |  | https://podminky.urs.cz/item/CS_URS_2024_02/764212631 | [14 empty] | Online PSC | 2
| VV |  | 1,562+12,689+5,486+12,443+1,972 |  | 34.152 | [12 empty] | VV | 2 | 2 | True | 1 | ROZPOCET
35 | K | 764511602 | Žlab podokapní z pozinkovaného plechu s povrchovou úpravou včetně háků a čel půlkruhový rš 330 mm | m | 20 |  | 0 | CS ÚRS 2024 02 |  | základní |  | 0 | 0.0027367 | 0.054734 | 0 | 0 | 16 | K | 2 |  |  |  | ROZPOCET | [5 empty] | 0 | 0 | 0 | 0 | 0 | 1 | 0 | 16 | 1141092076
| PP |  | Žlab podokapní z pozinkovaného plechu s povrchovou úpravou včetně háků a čel půlkruhový rš 330 mm | [14 empty] | PP | 2
| Online PSC |  | https://podminky.urs.cz/item/CS_URS_2024_02/764511602 | [14 empty] | Online PSC | 2
| VV |  | 20,0"K5 |  | 20 | [12 empty] | VV | 2 | 2 | True | 1 | ROZPOCET
36 | K | 764511642 | Žlab podokapní z pozinkovaného plechu s povrchovou úpravou kotlík oválný (trychtýřový), rš žlabu/průměr svodu 330/100 mm | kus | 2 |  | 0 | CS ÚRS 2024 02 |  | základní |  | 0 | 0.000302 | 0.000604 | 0 | 0 | 16 | K | 2 |  |  |  | ROZPOCET | [5 empty] | 0 | 0 | 0 | 0 | 0 | 1 | 0 | 16 | -461696509
| PP |  | Žlab podokapní z pozinkovaného plechu s povrchovou úpravou kotlík oválný (trychtýřový), rš žlabu/průměr svodu 330/100 mm | [14 empty] | PP | 2
| Online PSC |  | https://podminky.urs.cz/item/CS_URS_2024_02/764511642 | [14 empty] | Online PSC | 2
37 | K | 764518622 | Svod z pozinkovaného plechu s upraveným povrchem včetně objímek, kolen a odskoků kruhový, průměru 100 mm | m | 6 |  | 0 | CS ÚRS 2024 02 |  | základní |  | 0 | 0.0011076 | 0.0066456 | 0 | 0 | 16 | K | 2 |  |  |  | ROZPOCET | [5 empty] | 0 | 0 | 0 | 0 | 0 | 1 | 0 | 16 | -211622473
| PP |  | Svod z pozinkovaného plechu s upraveným povrchem včetně objímek, kolen a odskoků kruhový, průměru 100 mm | [14 empty] | PP | 2
| Online PSC |  | https://podminky.urs.cz/item/CS_URS_2024_02/764518622 | [14 empty] | Online PSC | 2
| VV |  | 1*3,0"K3 |  | 3 | [12 empty] | VV | 2 | 2 | True | 0 | ROZPOCET
| VV |  | 1*3,0"K4 |  | 3 | [12 empty] | VV | 2 | 2 | True | 0 | ROZPOCET
| VV |  | Součet |  | 6 | [12 empty] | VV | 2 | 4 | True | 1 | ROZPOCET
38 | K | 998764101 | Přesun hmot pro konstrukce klempířské stanovený z hmotnosti přesunovaného materiálu vodorovná dopravní vzdálenost do 50 m základní v objektech výšky do 6 m | t | 0.101 |  | 0 | CS ÚRS 2024 02 |  | základní |  | 0 | 0 | 0 | 0 | 0 | 16 | K | 2 |  |  |  | ROZPOCET | [5 empty] | 0 | 0 | 0 | 0 | 0 | 1 | 0 | 16 | -1826346846
| PP |  | Přesun hmot pro konstrukce klempířské stanovený z hmotnosti přesunovaného materiálu vodorovná dopravní vzdálenost do 50 m základní v objektech výšky do 6 m | [14 empty] | PP | 2
| Online PSC |  | https://podminky.urs.cz/item/CS_URS_2024_02/998764101 | [14 empty] | Online PSC | 2

## SO031N - Oplocení, nové z...
{553ca6fb-2699-48d6-8f00-a37334d8f6a7}
2
| KRYCÍ LIST SOUPISU PRACÍ | [7 empty] | v --- níže se nacházejí doplnkové a pomocné údaje k sestavám --- v | [8 empty] | False
Stavba:
Dětská skupina U Zámku
Objekt:
SO031N - Oplocení, nové zpevněné plochy - nezpůsobilé položky
| KSO: |  | 801 31 14 |  |  | CC-CZ:
| Místo: |  | Poděbradova 636 |  |  | Datum: | 1. 3. 2024
| Zadavatel: |  |  |  |  | IČ:
DIČ:
| Uchazeč: |  |  |  |  | IČ: | Vyplň údaj
|  | Vyplň údaj |  |  |  | DIČ: | Vyplň údaj
| Projektant: |  |  |  |  | IČ:
|  | Ing. Vojtěch Martinek |  |  |  | DIČ:
| Zpracovatel: |  |  |  |  | IČ: | 26226367
|  | G SERVIS CZ, s.r.o. |  |  |  | DIČ: | CZ699000797
Poznámka:
Soupis prací je zpracován dle projektové dokumentace.
| Cena bez DPH | [5 empty] | 0
|  |  | Základ daně |  |  | Sazba daně | Výše daně
| DPH | základní | 0 |  |  | 21% | 0
|  | snížená | 0 |  |  | 12% | 0
|  | zákl. přenesená | 0 |  |  | 21% | 0
|  | sníž. přenesená | 0 |  |  | 12% | 0
|  | nulová | 0 |  |  | 0% | 0
| Cena s DPH |  |  | v | CZK |  | 0
REKAPITULACE ČLENĚNÍ SOUPISU PRACÍ
Stavba:
Dětská skupina U Zámku
Objekt:
SO031N - Oplocení, nové zpevněné plochy - nezpůsobilé položky
Místo: |  |  | Poděbradova 636 |  |  | Datum: | 1. 3. 2024
Zadavatel: | [5 empty] | Projektant: | Ing. Vojtěch Martinek
Uchazeč: |  |  | Vyplň údaj |  |  | Zpracovatel: | G SERVIS CZ, s.r.o.
Kód dílu - Popis | [6 empty] | Cena celkem [CZK]
Náklady stavby celkem | [6 empty] | 0 | [11 empty] | -1
| HSV - Práce a dodávky HSV | [5 empty] | 0
| 1 - Zemní práce | [5 empty] | 0
SOUPIS PRACÍ
Stavba:
Dětská skupina U Zámku
Objekt:
SO031N - Oplocení, nové zpevněné plochy - nezpůsobilé položky
Místo: |  |  | Poděbradova 636 |  |  | Datum: | 1. 3. 2024
Zadavatel: | [5 empty] | Projektant: | Ing. Vojtěch Martinek
Uchazeč: |  |  | Vyplň údaj |  |  | Zpracovatel: | G SERVIS CZ, s.r.o.
PČ | Typ | Kód | Popis | MJ | Množství | J.cena [CZK] | Cena celkem [CZK] | Cenová soustava |  | DPH | J. Nh [h] | Nh celkem [h] | J. hmotnost [t] | Hmotnost celkem [t] | J. suť [t] | Suť Celkem [t]
Náklady soupisu celkem | [6 empty] | 0 |  |  |  |  | 0 |  | 0 |  | 0 |  | D | -1 | [10 empty] | 0
| D | HSV | Práce a dodávky HSV |  |  |  | 0 |  |  |  |  | 0 |  | 0 |  | 0 | 1 | D | 0 |  |  |  | ROZPOCET | [6 empty] | 0
| D | 1 | Zemní práce |  |  |  | 0 |  |  |  |  | 0 |  | 0 |  | 0 | 1 | D | 1 |  |  |  | ROZPOCET | [6 empty] | 0
2 | K | 112101101X | Odstranění stromů s odřezáním kmene a s odvětvením listnatých, průměru kmene do 300 mm | kus | 17 |  | 0 |  |  | základní |  | 0 | 0 | 0 | 0 | 0 | 4 | K | 2 |  |  |  | ROZPOCET | 0 | 0 | 0 | 0 | 0 | 1 | 0 | 4 | 913360615
| PP |  | Odstranění stromů s odřezáním kmene a s odvětvením listnatých, průměru kmene do 300 mm | [14 empty] | PP | 2
| VV |  | 8+3+2+4 |  | 17 | [12 empty] | VV | 2 | 2 | True | 1 | ROZPOCET
3 | K | 112101121X | Odstranění stromů s odřezáním kmene a s odvětvením jehličnatých bez odkornění, průměru kmene do 300 mm | kus | 8 |  | 0 |  |  | základní |  | 0 | 0 | 0 | 0 | 0 | 4 | K | 2 |  |  |  | ROZPOCET | 0 | 0 | 0 | 0 | 0 | 1 | 0 | 4 | 1431985474
| PP |  | Odstranění stromů s odřezáním kmene a s odvětvením jehličnatých bez odkornění, průměru kmene do 300 mm | [14 empty] | PP | 2
| VV |  | 8*1 |  | 8 | [12 empty] | VV | 2 | 2 | True | 1 | ROZPOCET

## SO031ZV - Oplocení, nové ...
[18 empty] | {20bdf60c-566a-42d4-849a-a32c37af8c8c} | [5 empty] | ZP | zpevněná plocha terasy | m2 | 138,2 | 2
2
| KRYCÍ LIST SOUPISU PRACÍ | [7 empty] | v --- níže se nacházejí doplnkové a pomocné údaje k sestavám --- v | [8 empty] | False
Stavba:
Dětská skupina U Zámku
Objekt:
SO031ZV - Oplocení, nové zpevněné plochy - způsobilé položky, vedlejší výdaj
| KSO: |  | 801 31 14 |  |  | CC-CZ:
| Místo: |  | Poděbradova 636 |  |  | Datum: | 1. 3. 2024
| Zadavatel: |  |  |  |  | IČ:
DIČ:
| Uchazeč: |  |  |  |  | IČ: | Vyplň údaj
|  | Vyplň údaj |  |  |  | DIČ: | Vyplň údaj
| Projektant: |  |  |  |  | IČ:
|  | Ing. Vojtěch Martinek |  |  |  | DIČ:
| Zpracovatel: |  |  |  |  | IČ: | 26226367
|  | G SERVIS CZ, s.r.o. |  |  |  | DIČ: | CZ699000797
Poznámka:
Soupis prací je zpracován dle projektové dokumentace.
| Cena bez DPH | [5 empty] | 0
|  |  | Základ daně |  |  | Sazba daně | Výše daně
| DPH | základní | 0 |  |  | 21% | 0
|  | snížená | 0 |  |  | 12% | 0
|  | zákl. přenesená | 0 |  |  | 21% | 0
|  | sníž. přenesená | 0 |  |  | 12% | 0
|  | nulová | 0 |  |  | 0% | 0
| Cena s DPH |  |  | v | CZK |  | 0
REKAPITULACE ČLENĚNÍ SOUPISU PRACÍ
Stavba:
Dětská skupina U Zámku
Objekt:
SO031ZV - Oplocení, nové zpevněné plochy - způsobilé položky, vedlejší výdaj
Místo: |  |  | Poděbradova 636 |  |  | Datum: | 1. 3. 2024
Zadavatel: | [5 empty] | Projektant: | Ing. Vojtěch Martinek
Uchazeč: |  |  | Vyplň údaj |  |  | Zpracovatel: | G SERVIS CZ, s.r.o.
Kód dílu - Popis | [6 empty] | Cena celkem [CZK]
Náklady stavby celkem | [6 empty] | 0 | [11 empty] | -1
| HSV - Práce a dodávky HSV | [5 empty] | 0
| 1 - Zemní práce | [5 empty] | 0
| 3 - Svislé a kompletní konstrukce | [5 empty] | 0
| 5 - Komunikace pozemní | [5 empty] | 0
| 6 - Úpravy povrchů, podlahy a osazování výplní | [5 empty] | 0
| 9 - Ostatní konstrukce a práce, bourání | [5 empty] | 0
| 998 - Přesun hmot | [5 empty] | 0
SOUPIS PRACÍ
Stavba:
Dětská skupina U Zámku
Objekt:
SO031ZV - Oplocení, nové zpevněné plochy - způsobilé položky, vedlejší výdaj
Místo: |  |  | Poděbradova 636 |  |  | Datum: | 1. 3. 2024
Zadavatel: | [5 empty] | Projektant: | Ing. Vojtěch Martinek
Uchazeč: |  |  | Vyplň údaj |  |  | Zpracovatel: | G SERVIS CZ, s.r.o.
PČ | Typ | Kód | Popis | MJ | Množství | J.cena [CZK] | Cena celkem [CZK] | Cenová soustava |  | DPH | J. Nh [h] | Nh celkem [h] | J. hmotnost [t] | Hmotnost celkem [t] | J. suť [t] | Suť Celkem [t]
Náklady soupisu celkem | [6 empty] | 0 |  |  |  |  | 0 |  | 150.6445 |  | 16.4879 |  | D | -1 | [15 empty] | 0
| D | HSV | Práce a dodávky HSV |  |  |  | 0 |  |  |  |  | 0 |  | 150.6445 |  | 16.4879 | 1 | D | 0 |  |  |  | ROZPOCET | [11 empty] | 0
| D | 1 | Zemní práce |  |  |  | 0 |  |  |  |  | 0 |  | 0 |  | 0 | 1 | D | 1 |  |  |  | ROZPOCET | [11 empty] | 0
1 | K | 111251101 | Odstranění křovin a stromů s odstraněním kořenů strojně průměru kmene do 100 mm v rovině nebo ve svahu sklonu terénu do 1:5, při celkové ploše do 100 m2 | m2 | 31 |  | 0 | CS ÚRS 2024 02 |  | základní |  | 0 | 0 | 0 | 0 | 0 | 4 | K | 2 |  |  |  | ROZPOCET | [5 empty] | 0 | 0 | 0 | 0 | 0 | 1 | 0 | 4 | 1931268396
| PP |  | Odstranění křovin a stromů s odstraněním kořenů strojně průměru kmene do 100 mm v rovině nebo ve svahu sklonu terénu do 1:5, při celkové ploše do 100 m2 | [14 empty] | PP | 2
| Online PSC |  | https://podminky.urs.cz/item/CS_URS_2024_02/111251101 | [14 empty] | Online PSC | 2
| VV |  | 30+1 |  | 31 | [12 empty] | VV | 2 | 2 | True | 1 | ROZPOCET
4 | K | 121151105 | Sejmutí ornice strojně při souvislé ploše do 100 m2, tl. vrstvy přes 250 do 300 mm | m2 | 138.2 |  | 0 | CS ÚRS 2024 02 |  | základní |  | 0 | 0 | 0 | 0 | 0 | 4 | K | 2 |  |  |  | ROZPOCET | [5 empty] | 0 | 0 | 0 | 0 | 0 | 1 | 0 | 4 | 1049520118
| PP |  | Sejmutí ornice strojně při souvislé ploše do 100 m2, tl. vrstvy přes 250 do 300 mm | [14 empty] | PP | 2
| Online PSC |  | https://podminky.urs.cz/item/CS_URS_2024_02/121151105 | [14 empty] | Online PSC | 2
| VV |  | nové zpevněné plochy - pochozí | [14 empty] | VV | 2 | 1 | True | 0 | ROZPOCET
| VV | ZP | 138,2 |  | 138.2 | [12 empty] | VV | 2 | 2 | True | 0 | ROZPOCET
| VV | Ornice | Součet |  | 138.2 | [12 empty] | VV | 2 | 4 | True | 1 | ROZPOCET
5 | K | 131111332 | Vrtání jamek ručním motorovým vrtákem průměru přes 100 do 200 mm | m | 27.39 |  | 0 | CS ÚRS 2024 02 |  | základní |  | 0 | 0 | 0 | 0 | 0 | 4 | K | 2 |  |  |  | ROZPOCET | [5 empty] | 0 | 0 | 0 | 0 | 0 | 1 | 0 | 4 | 1248862031
| PP |  | Vrtání jamek ručním motorovým vrtákem průměru přes 100 do 200 mm | [14 empty] | PP | 2
| Online PSC |  | https://podminky.urs.cz/item/CS_URS_2024_02/131111332 | [14 empty] | Online PSC | 2
| VV |  | počet sloupků*hloubka | [14 empty] | VV | 2 | 1 | True | 0 | ROZPOCET
| VV |  | 33*0.5*1,66 |  | 27.39 | [12 empty] | VV | 2 | 2 | True | 1 | ROZPOCET
| D | 3 | Svislé a kompletní konstrukce |  |  |  | 0 |  |  |  |  | 0 |  | 19.4585 |  | 0 | 1 | D | 1 |  |  |  | ROZPOCET | [11 empty] | 0
6 | K | 338171113 | Montáž sloupků a vzpěr plotových ocelových trubkových nebo profilovaných výšky do 2 m se zabetonováním do 0,08 m3 do připravených jamek | kus | 71.38 |  | 0 | CS ÚRS 2024 02 |  | základní |  | 0 | 0.17489 | 12.4835 | 0 | 0 | 4 | K | 2 |  |  |  | ROZPOCET | [5 empty] | 0 | 0 | 0 | 0 | 0 | 1 | 0 | 4 | -841955152
| PP |  | Montáž sloupků a vzpěr plotových ocelových trubkových nebo profilovaných výšky do 2 m se zabetonováním do 0,08 m3 do připravených jamek | [14 empty] | PP | 2
| Online PSC |  | https://podminky.urs.cz/item/CS_URS_2024_02/338171113 | [14 empty] | Online PSC | 2
| VV |  | počet sloupků | [14 empty] | VV | 2 | 1 | True | 0 | ROZPOCET
| VV |  | 33*1,66 |  | 54.78 | [12 empty] | VV | 2 | 2 | True | 0 | ROZPOCET
| VV |  | vzpěry | [14 empty] | VV | 2 | 1 | True | 0 | ROZPOCET
| VV |  | 10*1,66 |  | 16.6 | [12 empty] | VV | 2 | 2 | True | 0 | ROZPOCET
| VV |  | Součet |  | 71.38 | [12 empty] | VV | 2 | 4 | True | 1 | ROZPOCET
7 | M | 55342252 | sloupek plotový průběžný Pz a komaxitový 2000/38x1,5mm | kus | 54.78 |  | 0 | CS ÚRS 2024 02 |  | základní |  | 0 | 0.0028 | 0.15338 | 0 | 0 | 8 | M | 2 |  |  |  | ROZPOCET | [5 empty] | 0 | 0 | 0 | 0 | 0 | 1 | 0 | 4 | 1120116701
| PP |  | sloupek plotový průběžný Pz a komaxitový 2000/38x1,5mm | [14 empty] | PP | 2
| VV |  | 33*1,66 |  | 54.78 | [12 empty] | VV | 2 | 2 | True | 0 | ROZPOCET
| VV |  | Součet |  | 54.78 | [12 empty] | VV | 2 | 4 | True | 1 | ROZPOCET
8 | M | 55342272 | vzpěra plotová 38x1,5mm včetně krytky s uchem 2000mm | kus | 16.6 |  | 0 | CS ÚRS 2024 02 |  | základní |  | 0 | 0.0027 | 0.04482 | 0 | 0 | 8 | M | 2 |  |  |  | ROZPOCET | [5 empty] | 0 | 0 | 0 | 0 | 0 | 1 | 0 | 4 | -1115939225
| PP |  | vzpěra plotová 38x1,5mm včetně krytky s uchem 2000mm | [14 empty] | PP | 2
| VV |  | 10*1,66 |  | 16.6 | [12 empty] | VV | 2 | 2 | True | 1 | ROZPOCET
9 | K | 348101210 | Osazení vrat nebo vrátek k oplocení na sloupky ocelové, plochy jednotlivě do 2 m2 | kus | 2 |  | 0 | CS ÚRS 2024 02 |  | základní |  | 0 | 0 | 0 | 0 | 0 | 4 | K | 2 |  |  |  | ROZPOCET | [5 empty] | 0 | 0 | 0 | 0 | 0 | 1 | 0 | 4 | -679488777
| PP |  | Osazení vrat nebo vrátek k oplocení na sloupky ocelové, plochy jednotlivě do 2 m2 | [14 empty] | PP | 2
| Online PSC |  | https://podminky.urs.cz/item/CS_URS_2024_02/348101210 | [14 empty] | Online PSC | 2
10 | M | 55342321 | branka vchodová kovová 1500x940mm | kus | 2 |  | 0 | CS ÚRS 2024 02 |  | základní |  | 0 | 0.0985 | 0.197 | 0 | 0 | 8 | M | 2 |  |  |  | ROZPOCET | [5 empty] | 0 | 0 | 0 | 0 | 0 | 1 | 0 | 4 | -809753806
| PP |  | branka vchodová kovová 1500x940mm | [14 empty] | PP | 2
| P |  | Poznámka k položce: Příslušenství: stavitelné panty, klika, zámek, 3 klíče, zajišťovací kolík | [14 empty] | P | 2
11 | K | 348101230 | Osazení vrat nebo vrátek k oplocení na sloupky ocelové, plochy jednotlivě přes 4 do 6 m2 | kus | 2 |  | 0 | CS ÚRS 2024 02 |  | základní |  | 0 | 0 | 0 | 0 | 0 | 4 | K | 2 |  |  |  | ROZPOCET | [5 empty] | 0 | 0 | 0 | 0 | 0 | 1 | 0 | 4 | -1731889780
| PP |  | Osazení vrat nebo vrátek k oplocení na sloupky ocelové, plochy jednotlivě přes 4 do 6 m2 | [14 empty] | PP | 2
| Online PSC |  | https://podminky.urs.cz/item/CS_URS_2024_02/348101230 | [14 empty] | Online PSC | 2
12 | M | 55342341 | brána kovová dvoukřídlová 1500x3916mm | kus | 2 |  | 0 | CS ÚRS 2024 02 |  | základní |  | 0 | 0.154 | 0.308 | 0 | 0 | 8 | M | 2 |  |  |  | ROZPOCET | [5 empty] | 0 | 0 | 0 | 0 | 0 | 1 | 0 | 4 | 1608323654
| PP |  | brána kovová dvoukřídlová 1500x3916mm | [14 empty] | PP | 2
| P |  | Poznámka k položce: Příslušenství: stavitelné panty, klika, zámek, 3 klíče, zajišťovací kolík | [14 empty] | P | 2
13 | K | 348121211 | Osazení podhrabových desek na ocelové sloupky, délky desek do 2 m | kus | 83 |  | 0 | CS ÚRS 2024 02 |  | základní |  | 0 | 0.0012 | 0.0996 | 0 | 0 | 4 | K | 2 |  |  |  | ROZPOCET | [5 empty] | 0 | 0 | 0 | 0 | 0 | 1 | 0 | 4 | 1403824439
| PP |  | Osazení podhrabových desek na ocelové sloupky, délky desek do 2 m | [14 empty] | PP | 2
| Online PSC |  | https://podminky.urs.cz/item/CS_URS_2024_02/348121211 | [14 empty] | Online PSC | 2
| VV |  | 166,0/2,0 |  | 83 | [12 empty] | VV | 2 | 2 | True | 1 | ROZPOCET
14 | M | 59233119 | deska plotová betonová 2000x50x290mm | kus | 83 |  | 0 | CS ÚRS 2024 02 |  | základní |  | 0 | 0.066 | 5.478 | 0 | 0 | 8 | M | 2 |  |  |  | ROZPOCET | [5 empty] | 0 | 0 | 0 | 0 | 0 | 1 | 0 | 4 | 1030686185
| PP |  | deska plotová betonová 2000x50x290mm | [14 empty] | PP | 2
15 | K | 348171143 | Montáž oplocení z dílců kovových panelových svařovaných, na ocelové profilované sloupky, výšky přes 1,0 do 1,5 m | m | 141.1 |  | 0 | CS ÚRS 2024 02 |  | základní |  | 0 | 0 | 0 | 0 | 0 | 4 | K | 2 |  |  |  | ROZPOCET | [5 empty] | 0 | 0 | 0 | 0 | 0 | 1 | 0 | 4 | -460779179
| PP |  | Montáž oplocení z dílců kovových panelových svařovaných, na ocelové profilované sloupky, výšky přes 1,0 do 1,5 m | [14 empty] | PP | 2
| Online PSC |  | https://podminky.urs.cz/item/CS_URS_2024_02/348171143 | [14 empty] | Online PSC | 2
| VV |  | 166,0*0,85 |  | 141.1 | [12 empty] | VV | 2 | 2 | True | 1 | ROZPOCET
16 | M | 55342411 | plotový panel svařovaný v 1,0-1,5m š do 2,5m průměru drátu 5mm oka 55x200mm s horizontálním prolisem povrchová úprava PZ komaxit | kus | 56.44 |  | 0 | CS ÚRS 2024 02 |  | základní |  | 0 | 0.0123 | 0.69421 | 0 | 0 | 8 | M | 2 |  |  |  | ROZPOCET | [5 empty] | 0 | 0 | 0 | 0 | 0 | 1 | 0 | 4 | -341723452
| PP |  | plotový panel svařovaný v 1,0-1,5m š do 2,5m průměru drátu 5mm oka 55x200mm s horizontálním prolisem povrchová úprava PZ komaxit | [14 empty] | PP | 2
| VV |  | 141,1*0,4 "Přepočtené koeficientem množství |  | 56.44 | [12 empty] | VV | 2 | 2 | True | 1 | ROZPOCET
| D | 5 | Komunikace pozemní |  |  |  | 0 |  |  |  |  | 0 |  | 110.4025 |  | 0 | 1 | D | 1 |  |  |  | ROZPOCET | [11 empty] | 0
17 | K | 564211111 | Podklad nebo podsyp ze štěrkopísku ŠP s rozprostřením, vlhčením a zhutněním plochy přes 100 m2, po zhutnění tl. 50 mm | m2 | 138.2 |  | 0 | CS ÚRS 2024 02 |  | základní |  | 0 | 0.115 | 15.893 | 0 | 0 | 4 | K | 2 |  |  |  | ROZPOCET | [5 empty] | 0 | 0 | 0 | 0 | 0 | 1 | 0 | 4 | 55958299
| PP |  | Podklad nebo podsyp ze štěrkopísku ŠP s rozprostřením, vlhčením a zhutněním plochy přes 100 m2, po zhutnění tl. 50 mm | [14 empty] | PP | 2
| Online PSC |  | https://podminky.urs.cz/item/CS_URS_2024_02/564211111 | [14 empty] | Online PSC | 2
| VV |  | ZP |  | 138.2 | [12 empty] | VV | 2 | 2 | True | 1 | ROZPOCET
| FIG |  | Rozpad figury: ZP | [15 empty] | 2
| FIG |  | nové zpevněné plochy - pochozí |  | 0 | [13 empty] | 2
| FIG |  | 138,2 |  | 138.2 | [13 empty] | 2
18 | K | 564861111 | Podklad ze štěrkodrti ŠD s rozprostřením a zhutněním plochy přes 100 m2, po zhutnění tl. 200 mm | m2 | 138.2 |  | 0 | CS ÚRS 2024 02 |  | základní |  | 0 | 0.46 | 63.572 | 0 | 0 | 4 | K | 2 |  |  |  | ROZPOCET | [5 empty] | 0 | 0 | 0 | 0 | 0 | 1 | 0 | 4 | -822655935
| PP |  | Podklad ze štěrkodrti ŠD s rozprostřením a zhutněním plochy přes 100 m2, po zhutnění tl. 200 mm | [14 empty] | PP | 2
| Online PSC |  | https://podminky.urs.cz/item/CS_URS_2024_02/564861111 | [14 empty] | Online PSC | 2
| VV |  | ZP |  | 138.2 | [12 empty] | VV | 2 | 2 | True | 1 | ROZPOCET
| FIG |  | Rozpad figury: ZP | [15 empty] | 2
| FIG |  | nové zpevněné plochy - pochozí |  | 0 | [13 empty] | 2
| FIG |  | 138,2 |  | 138.2 | [13 empty] | 2
19 | K | 596211112 | Kladení dlažby z betonových zámkových dlaždic komunikací pro pěší ručně s ložem z kameniva těženého nebo drceného tl. do 40 mm, s vyplněním spár s dvojitým hutněním, vibrováním a se smetením přebytečného materiálu na krajnici tl. 60 mm skupiny A, pro ploc | m2 | 138.2 |  | 0 | CS ÚRS 2024 02 |  | základní |  | 0 | 0.08922 | 12.3302 | 0 | 0 | 4 | K | 2 |  |  |  | ROZPOCET | [5 empty] | 0 | 0 | 0 | 0 | 0 | 1 | 0 | 4 | 1192010533
| PP |  | Kladení dlažby z betonových zámkových dlaždic komunikací pro pěší ručně s ložem z kameniva těženého nebo drceného tl. do 40 mm, s vyplněním spár s dvojitým hutněním, vibrováním a se smetením přebytečného materiálu na krajnici tl. 60 mm skupiny A, pro plochy přes 100 do 300 m2 | [14 empty] | PP | 2
| Online PSC |  | https://podminky.urs.cz/item/CS_URS_2024_02/596211112 | [14 empty] | Online PSC | 2
| VV |  | ZP |  | 138.2 | [12 empty] | VV | 2 | 2 | True | 1 | ROZPOCET
| FIG |  | Rozpad figury: ZP | [15 empty] | 2
| FIG |  | nové zpevněné plochy - pochozí |  | 0 | [13 empty] | 2
| FIG |  | 138,2 |  | 138.2 | [13 empty] | 2
20 | M | 59245018 | dlažba skladebná betonová 200x100mm tl 60mm přírodní | m2 | 140.964 |  | 0 | CS ÚRS 2024 02 |  | základní |  | 0 | 0.132 | 18.6072 | 0 | 0 | 8 | M | 2 |  |  |  | ROZPOCET | [5 empty] | 0 | 0 | 0 | 0 | 0 | 1 | 0 | 4 | 283514273
| PP |  | dlažba skladebná betonová 200x100mm tl 60mm přírodní | [14 empty] | PP | 2
| VV |  | 138,2*1,02 "Přepočtené koeficientem množství |  | 140.964 | [12 empty] | VV | 2 | 2 | True | 1 | ROZPOCET
| D | 6 | Úpravy povrchů, podlahy a osazování výplní |  |  |  | 0 |  |  |  |  | 0 |  | 20.7835 |  | 0 | 1 | D | 1 |  |  |  | ROZPOCET | [11 empty] | 0
21 | K | 637311122 | Okapový chodník z obrubníků betonových chodníkových, se zalitím spár cementovou maltou do lože z betonu prostého, z obrubníků stojatých | m | 105.7 |  | 0 | CS ÚRS 2024 02 |  | základní |  | 0 | 0.19663 | 20.7835 | 0 | 0 | 4 | K | 2 |  |  |  | ROZPOCET | [5 empty] | 0 | 0 | 0 | 0 | 0 | 1 | 0 | 4 | 1087442813
| PP |  | Okapový chodník z obrubníků betonových chodníkových, se zalitím spár cementovou maltou do lože z betonu prostého, z obrubníků stojatých | [14 empty] | PP | 2
| Online PSC |  | https://podminky.urs.cz/item/CS_URS_2024_02/637311122 | [14 empty] | Online PSC | 2
| VV |  | 105,7 |  | 105.7 | [12 empty] | VV | 2 | 2 | True | 1 | ROZPOCET
| D | 9 | Ostatní konstrukce a práce, bourání |  |  |  | 0 |  |  |  |  | 0 |  | 0 |  | 16.4879 | 1 | D | 1 |  |  |  | ROZPOCET | [11 empty] | 0
22 | K | 962042321 | Bourání zdiva z betonu prostého nadzákladového objemu přes 1 m3 | m3 | 5.81 |  | 0 | CS ÚRS 2024 02 |  | základní |  | 0 | 0 | 0 | 2.2 | 12.782 | 4 | K | 2 |  |  |  | ROZPOCET | [5 empty] | 0 | 0 | 0 | 0 | 0 | 1 | 0 | 4 | 1049325950
| PP |  | Bourání zdiva z betonu prostého nadzákladového objemu přes 1 m3 | [14 empty] | PP | 2
| Online PSC |  | https://podminky.urs.cz/item/CS_URS_2024_02/962042321 | [14 empty] | Online PSC | 2
| VV |  | 0,35*0,1*166,0 |  | 5.81 | [12 empty] | VV | 2 | 2 | True | 1 | ROZPOCET
23 | K | 966072810 | Rozebrání oplocení z dílců rámových na ocelové sloupky, výšky do 1 m | m | 166 |  | 0 | CS ÚRS 2024 02 |  | základní |  | 0 | 0 | 0 | 0.00945 | 1.5687 | 4 | K | 2 |  |  |  | ROZPOCET | [5 empty] | 0 | 0 | 0 | 0 | 0 | 1 | 0 | 4 | -121849155
| PP |  | Rozebrání oplocení z dílců rámových na ocelové sloupky, výšky do 1 m | [14 empty] | PP | 2
| Online PSC |  | https://podminky.urs.cz/item/CS_URS_2024_02/966072810 | [14 empty] | Online PSC | 2
| VV |  | 166,0 |  | 166 | [12 empty] | VV | 2 | 2 | True | 1 | ROZPOCET
24 | K | 966073810 | Rozebrání vrat a vrátek k oplocení plochy jednotlivě do 2 m2 | kus | 2.6 |  | 0 | CS ÚRS 2024 02 |  | základní |  | 0 | 0 | 0 | 0.192 | 0.4992 | 4 | K | 2 |  |  |  | ROZPOCET | [5 empty] | 0 | 0 | 0 | 0 | 0 | 1 | 0 | 4 | 329309597
| PP |  | Rozebrání vrat a vrátek k oplocení plochy jednotlivě do 2 m2 | [14 empty] | PP | 2
| Online PSC |  | https://podminky.urs.cz/item/CS_URS_2024_02/966073810 | [14 empty] | Online PSC | 2
| VV |  | 2*1,3*1,0 |  | 2.6 | [12 empty] | VV | 2 | 2 | True | 1 | ROZPOCET
25 | K | 966073811 | Rozebrání vrat a vrátek k oplocení plochy jednotlivě přes 2 do 6 m2 | kus | 7.8 |  | 0 | CS ÚRS 2024 02 |  | základní |  | 0 | 0 | 0 | 0.21 | 1.638 | 4 | K | 2 |  |  |  | ROZPOCET | [5 empty] | 0 | 0 | 0 | 0 | 0 | 1 | 0 | 4 | -1103401256
| PP |  | Rozebrání vrat a vrátek k oplocení plochy jednotlivě přes 2 do 6 m2 | [14 empty] | PP | 2
| Online PSC |  | https://podminky.urs.cz/item/CS_URS_2024_02/966073811 | [14 empty] | Online PSC | 2
| VV |  | 2*1,3*3,0 |  | 7.8 | [12 empty] | VV | 2 | 2 | True | 1 | ROZPOCET
| D | 998 | Přesun hmot |  |  |  | 0 |  |  |  |  | 0 |  | 0 |  | 0 | 1 | D | 1 |  |  |  | ROZPOCET | [11 empty] | 0
26 | K | 998011002 | Přesun hmot pro budovy občanské výstavby, bydlení, výrobu a služby s nosnou svislou konstrukcí zděnou z cihel, tvárnic nebo kamene vodorovná dopravní vzdálenost do 100 m základní pro budovy výšky přes 6 do 12 m | t | 71.039 |  | 0 | CS ÚRS 2024 02 |  | základní |  | 0 | 0 | 0 | 0 | 0 | 4 | K | 2 |  |  |  | ROZPOCET | [5 empty] | 0 | 0 | 0 | 0 | 0 | 1 | 0 | 4 | 1327916913
| PP |  | Přesun hmot pro budovy občanské výstavby, bydlení, výrobu a služby s nosnou svislou konstrukcí zděnou z cihel, tvárnic nebo kamene vodorovná dopravní vzdálenost do 100 m základní pro budovy výšky přes 6 do 12 m | [14 empty] | PP | 2
| Online PSC |  | https://podminky.urs.cz/item/CS_URS_2024_02/998011002 | [14 empty] | Online PSC | 2

## SO032N - Parkoviště - nez...
{4dc2a89e-6e3e-4a4c-b393-1156bb250919}
2
| KRYCÍ LIST SOUPISU PRACÍ | [7 empty] | v --- níže se nacházejí doplnkové a pomocné údaje k sestavám --- v | [8 empty] | False
Stavba:
Dětská skupina U Zámku
Objekt:
SO032N - Parkoviště - nezpůsobilé položky
| KSO: |  | 801 31 14 |  |  | CC-CZ:
| Místo: |  | Poděbradova 636 |  |  | Datum: | 1. 3. 2024
| Zadavatel: |  |  |  |  | IČ:
DIČ:
| Uchazeč: |  |  |  |  | IČ: | Vyplň údaj
|  | Vyplň údaj |  |  |  | DIČ: | Vyplň údaj
| Projektant: |  |  |  |  | IČ:
|  | Ing. Vojtěch Martinek |  |  |  | DIČ:
| Zpracovatel: |  |  |  |  | IČ: | 26226367
|  | G SERVIS CZ, s.r.o. |  |  |  | DIČ: | CZ699000797
Poznámka:
Soupis prací je zpracován dle poskytnutého položkového rozpočtu od Ing. Tomáš Pospíšil.
| Cena bez DPH | [5 empty] | 0
|  |  | Základ daně |  |  | Sazba daně | Výše daně
| DPH | základní | 0 |  |  | 21% | 0
|  | snížená | 0 |  |  | 12% | 0
|  | zákl. přenesená | 0 |  |  | 21% | 0
|  | sníž. přenesená | 0 |  |  | 12% | 0
|  | nulová | 0 |  |  | 0% | 0
| Cena s DPH |  |  | v | CZK |  | 0
REKAPITULACE ČLENĚNÍ SOUPISU PRACÍ
Stavba:
Dětská skupina U Zámku
Objekt:
SO032N - Parkoviště - nezpůsobilé položky
Místo: |  |  | Poděbradova 636 |  |  | Datum: | 1. 3. 2024
Zadavatel: | [5 empty] | Projektant: | Ing. Vojtěch Martinek
Uchazeč: |  |  | Vyplň údaj |  |  | Zpracovatel: | G SERVIS CZ, s.r.o.
Kód dílu - Popis | [6 empty] | Cena celkem [CZK]
Náklady stavby celkem | [6 empty] | 0 | [11 empty] | -1
| HSV - Práce a dodávky HSV | [5 empty] | 0
| 8 - Trubní vedení | [5 empty] | 0
| 9 - Ostatní konstrukce a práce, bourání | [5 empty] | 0
| VRN - Vedlejší rozpočtové náklady | [5 empty] | 0
SOUPIS PRACÍ
Stavba:
Dětská skupina U Zámku
Objekt:
SO032N - Parkoviště - nezpůsobilé položky
Místo: |  |  | Poděbradova 636 |  |  | Datum: | 1. 3. 2024
Zadavatel: | [5 empty] | Projektant: | Ing. Vojtěch Martinek
Uchazeč: |  |  | Vyplň údaj |  |  | Zpracovatel: | G SERVIS CZ, s.r.o.
PČ | Typ | Kód | Popis | MJ | Množství | J.cena [CZK] | Cena celkem [CZK] | Cenová soustava |  | DPH | J. Nh [h] | Nh celkem [h] | J. hmotnost [t] | Hmotnost celkem [t] | J. suť [t] | Suť Celkem [t]
Náklady soupisu celkem | [6 empty] | 0 |  |  |  |  | 0 |  | 2.2908 |  | 0 |  | D | -1 | [10 empty] | 0
| D | HSV | Práce a dodávky HSV |  |  |  | 0 |  |  |  |  | 0 |  | 2.2908 |  | 0 | 1 | D | 0 |  |  |  | ROZPOCET | [6 empty] | 0
| D | 8 | Trubní vedení |  |  |  | 0 |  |  |  |  | 0 |  | 2.2013 |  | 0 | 1 | D | 1 |  |  |  | ROZPOCET | [6 empty] | 0
26 | K | 871355221 | Kanalizační potrubí z tvrdého PVC jednovrstvé tuhost třídy SN8 DN 200 | m | 10 |  | 0 |  |  | základní |  | 0 | 0.00427 | 0.0427 | 0 | 0 | 4 | K | 2 |  |  |  | ROZPOCET | 0 | 0 | 0 | 0 | 0 | 1 | 0 | 4 | 898761019
| PP |  | Kanalizační potrubí z tvrdého PVC jednovrstvé tuhost třídy SN8 DN 200 | [14 empty] | PP | 2
87 | M | 28617173 | koleno kanalizační PP třívrstvé SN16 DN 200x30° | kus | 2 |  | 0 | CS ÚRS 2024 02 |  | základní |  | 0 | 0.0012 | 0.0024 | 0 | 0 | 8 | M | 2 |  |  |  | ROZPOCET | 0 | 0 | 0 | 0 | 0 | 1 | 0 | 4 | -1690920879
| PP |  | koleno kanalizační PP třívrstvé SN16 DN 200x30° | [14 empty] | PP | 2
29 | K | 894812615 | Vyříznutí a utěsnění otvoru ve stěně šachty nebo kanalizace do DN 200 | kus | 2 |  | 0 |  |  | základní |  | 0 | 0.00325 | 0.0065 | 0 | 0 | 4 | K | 2 |  |  |  | ROZPOCET | 0 | 0 | 0 | 0 | 0 | 1 | 0 | 4 | 930994191
| PP |  | Vyříznutí a utěsnění otvoru ve stěně šachty nebo kanalizace do DN 200 | [14 empty] | PP | 2
30 | K | 895941311 | Zřízení vpusti kanalizační uliční z betonových dílců typ UVB-50 | kus | 1 |  | 0 |  |  | základní |  | 0 | 0.14494 | 0.14494 | 0 | 0 | 4 | K | 2 |  |  |  | ROZPOCET | 0 | 0 | 0 | 0 | 0 | 1 | 0 | 4 | 1708725930
| PP |  | Zřízení vpusti kanalizační uliční z betonových dílců typ UVB-50 | [14 empty] | PP | 2
| VV |  | 1 |  | 1 | [12 empty] | VV | 2 | 2 | True | 1 | ROZPOCET
31 | M | 592238221 | vpusť betonová uliční /dno/ 62,6 x 49,5 x 5 cm | kus | 1 |  | 0 |  |  | základní |  | 0 | 0.232 | 0.232 | 0 | 0 | 8 | M | 2 |  |  |  | ROZPOCET | 0 | 0 | 0 | 0 | 0 | 1 | 0 | 4 | 637934173
| PP |  | vpusť betonová uliční /dno/ 62,6 x 49,5 x 5 cm | [14 empty] | PP | 2
| VV |  | 1 |  | 1 | [12 empty] | VV | 2 | 2 | True | 1 | ROZPOCET
32 | M | 592238541 | skruž betonová pro uliční vpusťs výtokovým otvorem a ZÁPACHOVÝM UZÁVĚREM PVC 45x35x5 cm | kus | 1 |  | 0 |  |  | základní |  | 0 | 0.08 | 0.08 | 0 | 0 | 8 | M | 2 |  |  |  | ROZPOCET | 0 | 0 | 0 | 0 | 0 | 1 | 0 | 4 | -1126611709
| PP |  | skruž betonová pro uliční vpusťs výtokovým otvorem a ZÁPACHOVÝM UZÁVĚREM PVC 45x35x5 cm | [14 empty] | PP | 2
| VV |  | 1 |  | 1 | [12 empty] | VV | 2 | 2 | True | 1 | ROZPOCET
33 | M | 592238560 | skruž betonová pro uliční vpusť horní 45x19,5x5 cm | kus | 1 |  | 0 |  |  | základní |  | 0 | 0.04 | 0.04 | 0 | 0 | 8 | M | 2 |  |  |  | ROZPOCET | 0 | 0 | 0 | 0 | 0 | 1 | 0 | 4 | 496631684
| PP |  | skruž betonová pro uliční vpusť horní 45x19,5x5 cm | [14 empty] | PP | 2
| VV |  | 1 |  | 1 | [12 empty] | VV | 2 | 2 | True | 1 | ROZPOCET
34 | M | 592238600 | skruž betonová pro uliční vpusť středová 45x19,5x5 cm | kus | 1 |  | 0 |  |  | základní |  | 0 | 0.04 | 0.04 | 0 | 0 | 8 | M | 2 |  |  |  | ROZPOCET | 0 | 0 | 0 | 0 | 0 | 1 | 0 | 4 | 1353219411
| PP |  | skruž betonová pro uliční vpusť středová 45x19,5x5 cm | [14 empty] | PP | 2
35 | M | 592238641 | prstenec betonový pro uliční vpusť vyrovnávací 39x6x6 cm | kus | 1 |  | 0 |  |  | základní |  | 0 | 0.027 | 0.027 | 0 | 0 | 8 | M | 2 |  |  |  | ROZPOCET | 0 | 0 | 0 | 0 | 0 | 1 | 0 | 4 | 1598510295
| PP |  | prstenec betonový pro uliční vpusť vyrovnávací 39x6x6 cm | [14 empty] | PP | 2
37 | M | 592238780 | mříž M1 D400 DIN 19583-13, 500/500 mm | kus | 1 |  | 0 |  |  | základní |  | 0 | 0.058 | 0.058 | 0 | 0 | 8 | M | 2 |  |  |  | ROZPOCET | 0 | 0 | 0 | 0 | 0 | 1 | 0 | 4 | -828152938
| PP |  | mříž M1 D400 DIN 19583-13, 500/500 mm | [14 empty] | PP | 2
38 | M | 592238760 | rám zabetonovaný DIN 19583-9 500/500 mm | kus | 1 |  | 0 |  |  | základní |  | 0 | 0.06 | 0.06 | 0 | 0 | 8 | M | 2 |  |  |  | ROZPOCET | 0 | 0 | 0 | 0 | 0 | 1 | 0 | 4 | -1664104472
| PP |  | rám zabetonovaný DIN 19583-9 500/500 mm | [14 empty] | PP | 2
39 | M | 592238751 | koš pozink. nízký, pro rám 500/300 | kus | 1 |  | 0 |  |  | základní |  | 0 | 0.004 | 0.004 | 0 | 0 | 8 | M | 2 |  |  |  | ROZPOCET | 0 | 0 | 0 | 0 | 0 | 1 | 0 | 4 | 1455279303
| PP |  | koš pozink. nízký, pro rám 500/300 | [14 empty] | PP | 2
40 | K | 899331111 | Výšková úprava uličního vstupu nebo vpusti do 200 mm zvýšením poklopu | kus | 2 |  | 0 |  |  | základní |  | 0 | 0.4208 | 0.8416 | 0 | 0 | 4 | K | 2 |  |  |  | ROZPOCET | 0 | 0 | 0 | 0 | 0 | 1 | 0 | 4 | 1550359609
| PP |  | Výšková úprava uličního vstupu nebo vpusti do 200 mm zvýšením poklopu | [14 empty] | PP | 2
41 | K | 899431111 | Výšková úprava uličního vstupu nebo vpusti do 200 mm zvýšením krycího hrnce, šoupěte nebo hydrantu bez úpravy armatur | kus | 2 |  | 0 |  |  | základní |  | 0 | 0.31108 | 0.62216 | 0 | 0 | 4 | K | 2 |  |  |  | ROZPOCET | 0 | 0 | 0 | 0 | 0 | 1 | 0 | 4 | -1470741323
| PP |  | Výšková úprava uličního vstupu nebo vpusti do 200 mm zvýšením krycího hrnce, šoupěte nebo hydrantu bez úpravy armatur | [14 empty] | PP | 2
| D | 9 | Ostatní konstrukce a práce, bourání |  |  |  | 0 |  |  |  |  | 0 |  | 0.0895 |  | 0 | 1 | D | 1 |  |  |  | ROZPOCET | [6 empty] | 0
52 | M | 404440441 | značka dopravní svislá reflexní AL | kus | 10 |  | 0 |  |  | základní |  | 0 | 0.004 | 0.04 | 0 | 0 | 8 | M | 2 |  |  |  | ROZPOCET | 0 | 0 | 0 | 0 | 0 | 1 | 0 | 4 | -888330466
| PP |  | značka dopravní svislá reflexní AL | [14 empty] | PP | 2
54 | M | 404452250 | sloupek Zn 60 - 350 | kus | 5 |  | 0 |  |  | základní |  | 0 | 0.0061 | 0.0305 | 0 | 0 | 8 | M | 2 |  |  |  | ROZPOCET | 0 | 0 | 0 | 0 | 0 | 1 | 0 | 4 | -1272250983
| PP |  | sloupek Zn 60 - 350 | [14 empty] | PP | 2
55 | M | 404452400 | patka hliníková HP 60 | kus | 5 |  | 0 |  |  | základní |  | 0 | 0.003 | 0.015 | 0 | 0 | 8 | M | 2 |  |  |  | ROZPOCET | 0 | 0 | 0 | 0 | 0 | 1 | 0 | 4 | -665368834
| PP |  | patka hliníková HP 60 | [14 empty] | PP | 2
56 | M | 404452560 | upínací svorka na sloupek US 60 | kus | 10 |  | 0 |  |  | základní |  | 0 | 0.00035 | 0.0035 | 0 | 0 | 8 | M | 2 |  |  |  | ROZPOCET | 0 | 0 | 0 | 0 | 0 | 1 | 0 | 4 | -1311324791
| PP |  | upínací svorka na sloupek US 60 | [14 empty] | PP | 2
57 | M | 404452530 | víčko plastové na sloupek 60 | kus | 5 |  | 0 |  |  | základní |  | 0 | 0.0001 | 0.0005 | 0 | 0 | 8 | M | 2 |  |  |  | ROZPOCET | 0 | 0 | 0 | 0 | 0 | 1 | 0 | 4 | 995762966
| PP |  | víčko plastové na sloupek 60 | [14 empty] | PP | 2
71 | K | R01 | Odstranění svislého dopravního značení včetně základu | kpl | 1 |  | 0 |  |  | základní |  | 0 | 0 | 0 | 0 | 0 | 4 | K | 2 |  |  |  | ROZPOCET | 0 | 0 | 0 | 0 | 0 | 1 | 0 | 4 | 2021897675
| PP |  | Odstranění svislého dopravního značení včetně základu | [14 empty] | PP | 2
| D | VRN | Vedlejší rozpočtové náklady |  |  |  | 0 |  |  |  |  | 0 |  | 0 |  | 0 | 5 | D | 0 |  |  |  | ROZPOCET | [6 empty] | 0
80 | K | 012103001 | Geodetické práce před výstavbou - vytyčení stavby | Kč | 1 |  | 0 |  |  | základní |  | 0 | 0 | 0 | 0 | 0 | 1024 | K | 1 |  |  |  | ROZPOCET | 0 | 0 | 0 | 0 | 0 | 1 | 0 | 1024 | 1504934649
| PP |  | Geodetické práce před výstavbou - vytyčení stavby | [14 empty] | PP | 1
| VV |  | 1 |  | 1 | [12 empty] | VV | 1 | 2 | True | 1 | ROZPOCET
81 | K | 012103002 | Vytyčení inženýrských sítí | Kč | 1 |  | 0 |  |  | základní |  | 0 | 0 | 0 | 0 | 0 | 1024 | K | 1 |  |  |  | ROZPOCET | 0 | 0 | 0 | 0 | 0 | 1 | 0 | 1024 | -232759469
| PP |  | Vytyčení inženýrských sítí | [14 empty] | PP | 1
82 | K | 012303001 | Geodetické práce po výstavbě - zaměření skutečného stavu | Kč | 1 |  | 0 |  |  | základní |  | 0 | 0 | 0 | 0 | 0 | 1024 | K | 1 |  |  |  | ROZPOCET | 0 | 0 | 0 | 0 | 0 | 1 | 0 | 1024 | -1849349241
| PP |  | Geodetické práce po výstavbě - zaměření skutečného stavu | [14 empty] | PP | 1
| VV |  | 1 |  | 1 | [12 empty] | VV | 1 | 2 | True | 1 | ROZPOCET
85 | K | 030001001 | Zařízení staveniště - DIO | Kč | 1 |  | 0 |  |  | základní |  | 0 | 0 | 0 | 0 | 0 | 1024 | K | 1 |  |  |  | ROZPOCET | 0 | 0 | 0 | 0 | 0 | 1 | 0 | 1024 | -1725162836
| PP |  | Zařízení staveniště - DIO | [14 empty] | PP | 1
| VV |  | 1"předpoklad trvání 3 měsíce" |  | 1 | [12 empty] | VV | 1 | 2 | True | 1 | ROZPOCET
86 | K | 043002002 | Kopané sondy pro ověření skutečné polohy sítí | kus | 3 |  | 0 |  |  | základní |  | 0 | 0 | 0 | 0 | 0 | 1024 | K | 1 |  |  |  | ROZPOCET | 0 | 0 | 0 | 0 | 0 | 1 | 0 | 1024 | 306781432
| PP |  | Kopané sondy pro ověření skutečné polohy sítí | [14 empty] | PP | 1

## SO032ZV - Parkoviště - zp...
{a4a831d6-770e-4722-8a8c-1a8021312fd1}
2
| KRYCÍ LIST SOUPISU PRACÍ | [7 empty] | v --- níže se nacházejí doplnkové a pomocné údaje k sestavám --- v | [8 empty] | False
Stavba:
Dětská skupina U Zámku
Objekt:
SO032ZV - Parkoviště - způsobilé položky, vedlejší výdaj
| KSO: |  | 801 31 14 |  |  | CC-CZ:
| Místo: |  | Poděbradova 636 |  |  | Datum: | 1. 3. 2024
| Zadavatel: |  |  |  |  | IČ:
DIČ:
| Uchazeč: |  |  |  |  | IČ: | Vyplň údaj
|  | Vyplň údaj |  |  |  | DIČ: | Vyplň údaj
| Projektant: |  |  |  |  | IČ:
|  | Ing. Vojtěch Martinek |  |  |  | DIČ:
| Zpracovatel: |  |  |  |  | IČ: | 26226367
|  | G SERVIS CZ, s.r.o. |  |  |  | DIČ: | CZ699000797
Poznámka:
Soupis prací je zpracován dle poskytnutého položkového rozpočtu od Ing. Tomáš Pospíšil.
| Cena bez DPH | [5 empty] | 0
|  |  | Základ daně |  |  | Sazba daně | Výše daně
| DPH | základní | 0 |  |  | 21% | 0
|  | snížená | 0 |  |  | 12% | 0
|  | zákl. přenesená | 0 |  |  | 21% | 0
|  | sníž. přenesená | 0 |  |  | 12% | 0
|  | nulová | 0 |  |  | 0% | 0
| Cena s DPH |  |  | v | CZK |  | 0
REKAPITULACE ČLENĚNÍ SOUPISU PRACÍ
Stavba:
Dětská skupina U Zámku
Objekt:
SO032ZV - Parkoviště - způsobilé položky, vedlejší výdaj
Místo: |  |  | Poděbradova 636 |  |  | Datum: | 1. 3. 2024
Zadavatel: | [5 empty] | Projektant: | Ing. Vojtěch Martinek
Uchazeč: |  |  | Vyplň údaj |  |  | Zpracovatel: | G SERVIS CZ, s.r.o.
Kód dílu - Popis | [6 empty] | Cena celkem [CZK]
Náklady stavby celkem | [6 empty] | 0 | [11 empty] | -1
| HSV - Práce a dodávky HSV | [5 empty] | 0
| 1 - Zemní práce | [5 empty] | 0
| 5 - Komunikace pozemní | [5 empty] | 0
| 8 - Trubní vedení | [5 empty] | 0
| 9 - Ostatní konstrukce a práce, bourání | [5 empty] | 0
| 997 - Přesun sutě | [5 empty] | 0
| 998 - Přesun hmot | [5 empty] | 0
| VRN - Vedlejší rozpočtové náklady | [5 empty] | 0
SOUPIS PRACÍ
Stavba:
Dětská skupina U Zámku
Objekt:
SO032ZV - Parkoviště - způsobilé položky, vedlejší výdaj
Místo: |  |  | Poděbradova 636 |  |  | Datum: | 1. 3. 2024
Zadavatel: | [5 empty] | Projektant: | Ing. Vojtěch Martinek
Uchazeč: |  |  | Vyplň údaj |  |  | Zpracovatel: | G SERVIS CZ, s.r.o.
PČ | Typ | Kód | Popis | MJ | Množství | J.cena [CZK] | Cena celkem [CZK] | Cenová soustava |  | DPH | J. Nh [h] | Nh celkem [h] | J. hmotnost [t] | Hmotnost celkem [t] | J. suť [t] | Suť Celkem [t]
Náklady soupisu celkem | [6 empty] | 0 |  |  |  |  | 0 |  | 781.7648 |  | 86.116 |  | D | -1 | [10 empty] | 0
| D | HSV | Práce a dodávky HSV |  |  |  | 0 |  |  |  |  | 0 |  | 781.7648 |  | 86.116 | 1 | D | 0 |  |  |  | ROZPOCET | [6 empty] | 0
| D | 1 | Zemní práce |  |  |  | 0 |  |  |  |  | 0 |  | 23.2587 |  | 0 | 1 | D | 1 |  |  |  | ROZPOCET | [6 empty] | 0
1 | K | 121151103 | Sejmutí ornice strojně při souvislé ploše do 100 m2, tl. vrstvy do 200 mm | m2 | 450 |  | 0 | CS ÚRS 2024 02 |  | základní |  | 0 | 0 | 0 | 0 | 0 | 4 | K | 2 |  |  |  | ROZPOCET | 0 | 0 | 0 | 0 | 0 | 1 | 0 | 4 | 941806458
| PP |  | Sejmutí ornice strojně při souvislé ploše do 100 m2, tl. vrstvy do 200 mm | [14 empty] | PP | 2
| Online PSC |  | https://podminky.urs.cz/item/CS_URS_2024_02/121151103 | [14 empty] | Online PSC | 2
2 | K | 122251101 | Odkopávky a prokopávky nezapažené strojně v hornině třídy těžitelnosti I skupiny 3 do 20 m3 | m3 | 162 |  | 0 | CS ÚRS 2024 02 |  | základní |  | 0 | 0 | 0 | 0 | 0 | 4 | K | 2 |  |  |  | ROZPOCET | 0 | 0 | 0 | 0 | 0 | 1 | 0 | 4 | -2023265919
| PP |  | Odkopávky a prokopávky nezapažené strojně v hornině třídy těžitelnosti I skupiny 3 do 20 m3 | [14 empty] | PP | 2
| Online PSC |  | https://podminky.urs.cz/item/CS_URS_2024_02/122251101 | [14 empty] | Online PSC | 2
| VV |  | 162 |  | 162 | [12 empty] | VV | 2 | 2 | True | 1 | ROZPOCET
3 | K | 131151102 | Hloubení nezapažených jam a zářezů strojně s urovnáním dna do předepsaného profilu a spádu v hornině třídy těžitelnosti I skupiny 1 a 2 přes 20 do 50 m3 | m3 | 2 |  | 0 | CS ÚRS 2024 02 |  | základní |  | 0 | 0 | 0 | 0 | 0 | 4 | K | 2 |  |  |  | ROZPOCET | 0 | 0 | 0 | 0 | 0 | 1 | 0 | 4 | -473421733
| PP |  | Hloubení nezapažených jam a zářezů strojně s urovnáním dna do předepsaného profilu a spádu v hornině třídy těžitelnosti I skupiny 1 a 2 přes 20 do 50 m3 | [14 empty] | PP | 2
| Online PSC |  | https://podminky.urs.cz/item/CS_URS_2024_02/131151102 | [14 empty] | Online PSC | 2
4 | K | 132351102 | Hloubení nezapažených rýh šířky do 800 mm strojně s urovnáním dna do předepsaného profilu a spádu v hornině třídy těžitelnosti II skupiny 4 přes 20 do 50 m3 | m3 | 12 |  | 0 | CS ÚRS 2024 02 |  | základní |  | 0 | 0 | 0 | 0 | 0 | 4 | K | 2 |  |  |  | ROZPOCET | 0 | 0 | 0 | 0 | 0 | 1 | 0 | 4 | -345872528
| PP |  | Hloubení nezapažených rýh šířky do 800 mm strojně s urovnáním dna do předepsaného profilu a spádu v hornině třídy těžitelnosti II skupiny 4 přes 20 do 50 m3 | [14 empty] | PP | 2
| Online PSC |  | https://podminky.urs.cz/item/CS_URS_2024_02/132351102 | [14 empty] | Online PSC | 2
5 | K | 174151101 | Zásyp sypaninou z jakékoliv horniny strojně s uložením výkopku ve vrstvách se zhutněním jam, šachet, rýh nebo kolem objektů v těchto vykopávkách | m3 | 1 |  | 0 | CS ÚRS 2024 02 |  | základní |  | 0 | 0 | 0 | 0 | 0 | 4 | K | 2 |  |  |  | ROZPOCET | 0 | 0 | 0 | 0 | 0 | 1 | 0 | 4 | -699002354
| PP |  | Zásyp sypaninou z jakékoliv horniny strojně s uložením výkopku ve vrstvách se zhutněním jam, šachet, rýh nebo kolem objektů v těchto vykopávkách | [14 empty] | PP | 2
| Online PSC |  | https://podminky.urs.cz/item/CS_URS_2024_02/174151101 | [14 empty] | Online PSC | 2
6 | K | 181006112 | Rozprostření zemin schopných zúrodnění v rovině a ve sklonu do 1:5, tloušťka vrstvy přes 0,10 do 0,15 m | m2 | 129 |  | 0 | CS ÚRS 2024 02 |  | základní |  | 0 | 0 | 0 | 0 | 0 | 4 | K | 2 |  |  |  | ROZPOCET | 0 | 0 | 0 | 0 | 0 | 1 | 0 | 4 | 1365183633
| PP |  | Rozprostření zemin schopných zúrodnění v rovině a ve sklonu do 1:5, tloušťka vrstvy přes 0,10 do 0,15 m | [14 empty] | PP | 2
| Online PSC |  | https://podminky.urs.cz/item/CS_URS_2024_02/181006112 | [14 empty] | Online PSC | 2
7 | M | 10364100 | zemina pro terénní úpravy - tříděná | t | 23.22 |  | 0 | CS ÚRS 2024 02 |  | základní |  | 0 | 1 | 23.22 | 0 | 0 | 8 | M | 2 |  |  |  | ROZPOCET | 0 | 0 | 0 | 0 | 0 | 1 | 0 | 4 | 1779439957
| PP |  | zemina pro terénní úpravy - tříděná | [14 empty] | PP | 2
| VV |  | 129*0,1*1,8 |  | 23.22 | [12 empty] | VV | 2 | 2 | True | 1 | ROZPOCET
8 | K | 181411131 | Založení trávníku na půdě předem připravené plochy do 1000 m2 výsevem včetně utažení parkového v rovině nebo na svahu do 1:5 | m2 | 129 |  | 0 | CS ÚRS 2024 02 |  | základní |  | 0 | 0 | 0 | 0 | 0 | 4 | K | 2 |  |  |  | ROZPOCET | 0 | 0 | 0 | 0 | 0 | 1 | 0 | 4 | 39372907
| PP |  | Založení trávníku na půdě předem připravené plochy do 1000 m2 výsevem včetně utažení parkového v rovině nebo na svahu do 1:5 | [14 empty] | PP | 2
| Online PSC |  | https://podminky.urs.cz/item/CS_URS_2024_02/181411131 | [14 empty] | Online PSC | 2
9 | M | 00572410 | osivo směs travní parková | kg | 38.7 |  | 0 | CS ÚRS 2024 02 |  | základní |  | 0 | 0.001 | 0.0387 | 0 | 0 | 8 | M | 2 |  |  |  | ROZPOCET | 0 | 0 | 0 | 0 | 0 | 1 | 0 | 4 | 1688124430
| PP |  | osivo směs travní parková | [14 empty] | PP | 2
| VV |  | 129*0,3 |  | 38.7 | [12 empty] | VV | 2 | 2 | True | 1 | ROZPOCET
10 | K | 181912111 | Úprava pláně vyrovnáním výškových rozdílů ručně v hornině třídy těžitelnosti I skupiny 3 bez zhutnění | m2 | 129 |  | 0 | CS ÚRS 2024 02 |  | základní |  | 0 | 0 | 0 | 0 | 0 | 4 | K | 2 |  |  |  | ROZPOCET | 0 | 0 | 0 | 0 | 0 | 1 | 0 | 4 | -51537049
| PP |  | Úprava pláně vyrovnáním výškových rozdílů ručně v hornině třídy těžitelnosti I skupiny 3 bez zhutnění | [14 empty] | PP | 2
| Online PSC |  | https://podminky.urs.cz/item/CS_URS_2024_02/181912111 | [14 empty] | Online PSC | 2
| VV |  | 129 |  | 129 | [12 empty] | VV | 2 | 2 | True | 1 | ROZPOCET
11 | K | 181951112 | Úprava pláně vyrovnáním výškových rozdílů strojně v hornině třídy těžitelnosti I, skupiny 1 až 3 se zhutněním | m2 | 624.965 |  | 0 | CS ÚRS 2024 02 |  | základní |  | 0 | 0 | 0 | 0 | 0 | 4 | K | 2 |  |  |  | ROZPOCET | 0 | 0 | 0 | 0 | 0 | 1 | 0 | 4 | 1918912216
| PP |  | Úprava pláně vyrovnáním výškových rozdílů strojně v hornině třídy těžitelnosti I, skupiny 1 až 3 se zhutněním | [14 empty] | PP | 2
| Online PSC |  | https://podminky.urs.cz/item/CS_URS_2024_02/181951112 | [14 empty] | Online PSC | 2
| VV |  | (58,3+3,3"chodnik"+262,9"park.stani a sjezd"+17,6"park.stani"+42,9*0,5"zazubeni"+204,6"komun.park.")*1,1 |  | 624.965 | [12 empty] | VV | 2 | 2 | True | 1 | ROZPOCET
| D | 5 | Komunikace pozemní |  |  |  | 0 |  |  |  |  | 0 |  | 680.2827 |  | 0 | 1 | D | 1 |  |  |  | ROZPOCET | [6 empty] | 0
12 | K | 564851111 | Podklad ze štěrkodrti ŠD s rozprostřením a zhutněním plochy přes 100 m2, po zhutnění tl. 150 mm | m2 | 492.25 |  | 0 | CS ÚRS 2024 02 |  | základní |  | 0 | 0.345 | 169.8262 | 0 | 0 | 4 | K | 2 |  |  |  | ROZPOCET | 0 | 0 | 0 | 0 | 0 | 1 | 0 | 4 | 1946699271
| PP |  | Podklad ze štěrkodrti ŠD s rozprostřením a zhutněním plochy přes 100 m2, po zhutnění tl. 150 mm | [14 empty] | PP | 2
| Online PSC |  | https://podminky.urs.cz/item/CS_URS_2024_02/564851111 | [14 empty] | Online PSC | 2
| VV |  | 58,3+3,3"chodnik+var.pas"+204,6*2"komunikace"+42,9*0,5"zazubeni" |  | 492.25 | [12 empty] | VV | 2 | 2 | True | 1 | ROZPOCET
22 | K | 564871011 | Podklad ze štěrkodrti ŠD s rozprostřením a zhutněním plochy jednotlivě do 100 m2, po zhutnění tl. 250 mm | m2 | 280.5 |  | 0 | CS ÚRS 2024 02 |  | základní |  | 0 | 0.575 | 161.2875 | 0 | 0 | 4 | K | 2 |  |  |  | ROZPOCET | 0 | 0 | 0 | 0 | 0 | 1 | 0 | 4 | 1941585021
| PP |  | Podklad ze štěrkodrti ŠD s rozprostřením a zhutněním plochy jednotlivě do 100 m2, po zhutnění tl. 250 mm | [14 empty] | PP | 2
| Online PSC |  | https://podminky.urs.cz/item/CS_URS_2024_02/564871011 | [14 empty] | Online PSC | 2
| VV |  | 262,9" veg.dl."+17,6"park.stani" |  | 280.5 | [12 empty] | VV | 2 | 2 | True | 1 | ROZPOCET
23 | M | 59245035 | dlažba plošná vegetační betonová 200x200mm tl 80mm přírodní | m2 | 262.9 |  | 0 | CS ÚRS 2024 02 |  | základní |  | 0 | 0.145 | 38.1205 | 0 | 0 | 8 | M | 2 |  |  |  | ROZPOCET | 0 | 0 | 0 | 0 | 0 | 1 | 0 | 4 | -2146149059
| PP |  | dlažba plošná vegetační betonová 200x200mm tl 80mm přírodní | [14 empty] | PP | 2
13 | K | 564951313 | Podklad nebo podsyp z betonového recyklátu s rozprostřením a zhutněním plochy přes 100 m2, po zhutnění tl. 150 mm | m2 | 695.2 |  | 0 | CS ÚRS 2024 02 |  | základní |  | 0 | 0.285 | 198.132 | 0 | 0 | 4 | K | 2 |  |  |  | ROZPOCET | 0 | 0 | 0 | 0 | 0 | 1 | 0 | 4 | -1803369205
| PP |  | Podklad nebo podsyp z betonového recyklátu s rozprostřením a zhutněním plochy přes 100 m2, po zhutnění tl. 150 mm | [14 empty] | PP | 2
| Online PSC |  | https://podminky.urs.cz/item/CS_URS_2024_02/564951313 | [14 empty] | Online PSC | 2
| VV |  | 2*316*1,1 |  | 695.2 | [12 empty] | VV | 2 | 2 | True | 1 | ROZPOCET
14 | K | 573191111 | Postřik infiltrační kationaktivní emulzí v množství 1,00 kg/m2 | m2 | 226.05 |  | 0 | CS ÚRS 2024 02 |  | základní |  | 0 | 0.00034 | 0.076857 | 0 | 0 | 4 | K | 2 |  |  |  | ROZPOCET | 0 | 0 | 0 | 0 | 0 | 1 | 0 | 4 | 1378677628
| PP |  | Postřik infiltrační kationaktivní emulzí v množství 1,00 kg/m2 | [14 empty] | PP | 2
| Online PSC |  | https://podminky.urs.cz/item/CS_URS_2024_02/573191111 | [14 empty] | Online PSC | 2
| VV |  | 204,6"komunikace parkoviste"+42,9*0,5"zazubeni" |  | 226.05 | [12 empty] | VV | 2 | 2 | True | 1 | ROZPOCET
15 | K | 573211109 | Postřik spojovací PS bez posypu kamenivem z asfaltu silničního, v množství 0,50 kg/m2 | m2 | 247.5 |  | 0 | CS ÚRS 2024 02 |  | základní |  | 0 | 0.00051 | 0.12623 | 0 | 0 | 4 | K | 2 |  |  |  | ROZPOCET | 0 | 0 | 0 | 0 | 0 | 1 | 0 | 4 | -449752338
| PP |  | Postřik spojovací PS bez posypu kamenivem z asfaltu silničního, v množství 0,50 kg/m2 | [14 empty] | PP | 2
| Online PSC |  | https://podminky.urs.cz/item/CS_URS_2024_02/573211109 | [14 empty] | Online PSC | 2
| VV |  | 204,6"komunikace"+42,9"zazubeni" |  | 247.5 | [12 empty] | VV | 2 | 2 | True | 1 | ROZPOCET
16 | K | 577134111 | Asfaltový beton vrstva obrusná ACO 11 (ABS) s rozprostřením a se zhutněním z nemodifikovaného asfaltu v pruhu šířky do 3 m tř. I (ACO 11+), po zhutnění tl. 40 mm | m2 | 247.5 |  | 0 | CS ÚRS 2024 02 |  | základní |  | 0 | 0.10373 | 25.6732 | 0 | 0 | 4 | K | 2 |  |  |  | ROZPOCET | 0 | 0 | 0 | 0 | 0 | 1 | 0 | 4 | -248721307
| PP |  | Asfaltový beton vrstva obrusná ACO 11 (ABS) s rozprostřením a se zhutněním z nemodifikovaného asfaltu v pruhu šířky do 3 m tř. I (ACO 11+), po zhutnění tl. 40 mm | [14 empty] | PP | 2
| Online PSC |  | https://podminky.urs.cz/item/CS_URS_2024_02/577134111 | [14 empty] | Online PSC | 2
| VV |  | 204,6"komunikace"+42,9"zazubeni" |  | 247.5 | [12 empty] | VV | 2 | 2 | True | 1 | ROZPOCET
17 | K | 577165132 | Asfaltový beton vrstva ložní ACL 16 (ABH) s rozprostřením a zhutněním z modifikovaného asfaltu v pruhu šířky přes 1,5 do 3 m, po zhutnění tl. 70 mm | m2 | 234.63 |  | 0 | CS ÚRS 2024 02 |  | základní |  | 0 | 0.18152 | 42.59 | 0 | 0 | 4 | K | 2 |  |  |  | ROZPOCET | 0 | 0 | 0 | 0 | 0 | 1 | 0 | 4 | 1003505259
| PP |  | Asfaltový beton vrstva ložní ACL 16 (ABH) s rozprostřením a zhutněním z modifikovaného asfaltu v pruhu šířky přes 1,5 do 3 m, po zhutnění tl. 70 mm | [14 empty] | PP | 2
| Online PSC |  | https://podminky.urs.cz/item/CS_URS_2024_02/577165132 | [14 empty] | Online PSC | 2
| VV |  | 204,6"komunikace"+42,9*0,7"zazubeni" |  | 234.63 | [12 empty] | VV | 2 | 2 | True | 1 | ROZPOCET
18 | K | 596211111 | Kladení dlažby z betonových zámkových dlaždic komunikací pro pěší ručně s ložem z kameniva těženého nebo drceného tl. do 40 mm, s vyplněním spár s dvojitým hutněním, vibrováním a se smetením přebytečného materiálu na krajnici tl. 60 mm skupiny A, pro ploc | m2 | 61.6 |  | 0 | CS ÚRS 2024 02 |  | základní |  | 0 | 0.08922 | 5.496 | 0 | 0 | 4 | K | 2 |  |  |  | ROZPOCET | 0 | 0 | 0 | 0 | 0 | 1 | 0 | 4 | -1399980102
| PP |  | Kladení dlažby z betonových zámkových dlaždic komunikací pro pěší ručně s ložem z kameniva těženého nebo drceného tl. do 40 mm, s vyplněním spár s dvojitým hutněním, vibrováním a se smetením přebytečného materiálu na krajnici tl. 60 mm skupiny A, pro plochy přes 50 do 100 m2 | [14 empty] | PP | 2
| Online PSC |  | https://podminky.urs.cz/item/CS_URS_2024_02/596211111 | [14 empty] | Online PSC | 2
| VV |  | 58,3"chodnik"+3,3"var.pas" |  | 61.6 | [12 empty] | VV | 2 | 2 | True | 1 | ROZPOCET
19 | M | 59245018 | dlažba skladebná betonová 200x100mm tl 60mm přírodní | m2 | 58.3 |  | 0 | CS ÚRS 2024 02 |  | základní |  | 0 | 0.132 | 7.6956 | 0 | 0 | 8 | M | 2 |  |  |  | ROZPOCET | 0 | 0 | 0 | 0 | 0 | 1 | 0 | 4 | 159443934
| PP |  | dlažba skladebná betonová 200x100mm tl 60mm přírodní | [14 empty] | PP | 2
20 | M | 59245006 | dlažba pro nevidomé betonová 200x100mm tl 60mm barevná | m2 | 3.3 |  | 0 | CS ÚRS 2024 02 |  | základní |  | 0 | 0.131 | 0.4323 | 0 | 0 | 8 | M | 2 |  |  |  | ROZPOCET | 0 | 0 | 0 | 0 | 0 | 1 | 0 | 4 | -456512911
| PP |  | dlažba pro nevidomé betonová 200x100mm tl 60mm barevná | [14 empty] | PP | 2
21 | K | 596212212 | Kladení dlažby z betonových zámkových dlaždic pozemních komunikací ručně s ložem z kameniva těženého nebo drceného tl. do 50 mm, s vyplněním spár, s dvojitým hutněním vibrováním a se smetením přebytečného materiálu na krajnici tl. 80 mm skupiny A, pro plo | m2 | 17.6 |  | 0 | CS ÚRS 2024 02 |  | základní |  | 0 | 0.11162 | 1.9645 | 0 | 0 | 4 | K | 2 |  |  |  | ROZPOCET | 0 | 0 | 0 | 0 | 0 | 1 | 0 | 4 | -1258205171
| PP |  | Kladení dlažby z betonových zámkových dlaždic pozemních komunikací ručně s ložem z kameniva těženého nebo drceného tl. do 50 mm, s vyplněním spár, s dvojitým hutněním vibrováním a se smetením přebytečného materiálu na krajnici tl. 80 mm skupiny A, pro plochy přes 100 do 300 m2 | [14 empty] | PP | 2
| Online PSC |  | https://podminky.urs.cz/item/CS_URS_2024_02/596212212 | [14 empty] | Online PSC | 2
| VV |  | 17,6"park. stani" |  | 17.6 | [12 empty] | VV | 2 | 2 | True | 1 | ROZPOCET
24 | K | 596412212 | Kladení dlažby z betonových vegetačních dlaždic pozemních komunikací s ložem z kameniva těženého nebo drceného tl. do 50 mm, s vyplněním spár a vegetačních otvorů, s hutněním vibrováním tl. 80 mm, pro plochy přes 100 do 300 m2 | m2 | 262.9 |  | 0 | CS ÚRS 2024 02 |  | základní |  | 0 | 0.098 | 25.7642 | 0 | 0 | 4 | K | 2 |  |  |  | ROZPOCET | 0 | 0 | 0 | 0 | 0 | 1 | 0 | 4 | -957034661
| PP |  | Kladení dlažby z betonových vegetačních dlaždic pozemních komunikací s ložem z kameniva těženého nebo drceného tl. do 50 mm, s vyplněním spár a vegetačních otvorů, s hutněním vibrováním tl. 80 mm, pro plochy přes 100 do 300 m2 | [14 empty] | PP | 2
| Online PSC |  | https://podminky.urs.cz/item/CS_URS_2024_02/596412212 | [14 empty] | Online PSC | 2
25 | M | 59245020 | dlažba skladebná betonová 200x100mm tl 80mm přírodní | m2 | 17.6 |  | 0 | CS ÚRS 2024 02 |  | základní |  | 0 | 0.176 | 3.0976 | 0 | 0 | 8 | M | 2 |  |  |  | ROZPOCET | 0 | 0 | 0 | 0 | 0 | 1 | 0 | 4 | -1146435238
| PP |  | dlažba skladebná betonová 200x100mm tl 80mm přírodní | [14 empty] | PP | 2
| D | 8 | Trubní vedení |  |  |  | 0 |  |  |  |  | 0 |  | 0.0046838 |  | 0 | 1 | D | 1 |  |  |  | ROZPOCET | [6 empty] | 0
27 | K | 877350310 | Montáž tvarovek na kanalizačním plastovém potrubí z PP nebo PVC-U hladkého plnostěnného kolen, víček nebo hrdlových uzávěrů DN 200 | kus | 2 |  | 0 | CS ÚRS 2024 02 |  | základní |  | 0 | 1.9e-06 | 3.8e-06 | 0 | 0 | 4 | K | 2 |  |  |  | ROZPOCET | 0 | 0 | 0 | 0 | 0 | 1 | 0 | 4 | -806449379
| PP |  | Montáž tvarovek na kanalizačním plastovém potrubí z PP nebo PVC-U hladkého plnostěnného kolen, víček nebo hrdlových uzávěrů DN 200 | [14 empty] | PP | 2
| Online PSC |  | https://podminky.urs.cz/item/CS_URS_2024_02/877350310 | [14 empty] | Online PSC | 2
36 | K | 899211111 | Osazení litinových mříží s rámem na šachtách tunelové stoky hmotnosti jednotlivě do 50 kg | kus | 1 |  | 0 | CS ÚRS 2024 02 |  | základní |  | 0 | 0.00468 | 0.00468 | 0 | 0 | 4 | K | 2 |  |  |  | ROZPOCET | 0 | 0 | 0 | 0 | 0 | 1 | 0 | 4 | -1851797
| PP |  | Osazení litinových mříží s rámem na šachtách tunelové stoky hmotnosti jednotlivě do 50 kg | [14 empty] | PP | 2
| Online PSC |  | https://podminky.urs.cz/item/CS_URS_2024_02/899211111 | [14 empty] | Online PSC | 2
| D | 9 | Ostatní konstrukce a práce, bourání |  |  |  | 0 |  |  |  |  | 0 |  | 78.2187 |  | 86.116 | 1 | D | 1 |  |  |  | ROZPOCET | [6 empty] | 0
42 | K | 113106123 | Rozebrání dlažeb komunikací pro pěší s přemístěním hmot na skládku na vzdálenost do 3 m nebo s naložením na dopravní prostředek s ložem z kameniva nebo živice a s jakoukoliv výplní spár ručně ze zámkové dlažby | m2 | 1.6 |  | 0 | CS ÚRS 2024 02 |  | základní |  | 0 | 0 | 0 | 0.26 | 0.416 | 4 | K | 2 |  |  |  | ROZPOCET | 0 | 0 | 0 | 0 | 0 | 1 | 0 | 4 | 1250272190
| PP |  | Rozebrání dlažeb komunikací pro pěší s přemístěním hmot na skládku na vzdálenost do 3 m nebo s naložením na dopravní prostředek s ložem z kameniva nebo živice a s jakoukoliv výplní spár ručně ze zámkové dlažby | [14 empty] | PP | 2
| Online PSC |  | https://podminky.urs.cz/item/CS_URS_2024_02/113106123 | [14 empty] | Online PSC | 2
43 | K | 113107323 | Odstranění podkladů nebo krytů strojně plochy jednotlivě do 50 m2 s přemístěním hmot na skládku na vzdálenost do 3 m nebo s naložením na dopravní prostředek z kameniva hrubého drceného, o tl. vrstvy přes 200 do 300 mm | m2 | 56 |  | 0 | CS ÚRS 2024 02 |  | základní |  | 0 | 0 | 0 | 0.44 | 24.64 | 4 | K | 2 |  |  |  | ROZPOCET | 0 | 0 | 0 | 0 | 0 | 1 | 0 | 4 | 788211625
| PP |  | Odstranění podkladů nebo krytů strojně plochy jednotlivě do 50 m2 s přemístěním hmot na skládku na vzdálenost do 3 m nebo s naložením na dopravní prostředek z kameniva hrubého drceného, o tl. vrstvy přes 200 do 300 mm | [14 empty] | PP | 2
| Online PSC |  | https://podminky.urs.cz/item/CS_URS_2024_02/113107323 | [14 empty] | Online PSC | 2
44 | K | 113154513 | Frézování živičného podkladu nebo krytu s naložením hmot na dopravní prostředek plochy do 500 m2 pruhu šířky do 0,5 m, tloušťky vrstvy 50 mm | m2 | 78 |  | 0 | CS ÚRS 2024 02 |  | základní |  | 0 | 1e-05 | 0.00078 | 0.115 | 8.97 | 4 | K | 2 |  |  |  | ROZPOCET | 0 | 0 | 0 | 0 | 0 | 1 | 0 | 4 | -1521021195
| PP |  | Frézování živičného podkladu nebo krytu s naložením hmot na dopravní prostředek plochy do 500 m2 pruhu šířky do 0,5 m, tloušťky vrstvy 50 mm | [14 empty] | PP | 2
| Online PSC |  | https://podminky.urs.cz/item/CS_URS_2024_02/113154513 | [14 empty] | Online PSC | 2
| VV |  | 2*39 |  | 78 | [12 empty] | VV | 2 | 2 | True | 1 | ROZPOCET
45 | K | 113202111 | Vytrhání obrub s vybouráním lože, s přemístěním hmot na skládku na vzdálenost do 3 m nebo s naložením na dopravní prostředek z krajníků nebo obrubníků stojatých | m | 194 |  | 0 | CS ÚRS 2024 02 |  | základní |  | 0 | 0 | 0 | 0.205 | 39.77 | 4 | K | 2 |  |  |  | ROZPOCET | 0 | 0 | 0 | 0 | 0 | 1 | 0 | 4 | 1922696914
| PP |  | Vytrhání obrub s vybouráním lože, s přemístěním hmot na skládku na vzdálenost do 3 m nebo s naložením na dopravní prostředek z krajníků nebo obrubníků stojatých | [14 empty] | PP | 2
| Online PSC |  | https://podminky.urs.cz/item/CS_URS_2024_02/113202111 | [14 empty] | Online PSC | 2
| VV |  | 97"silniční obruba"+97"linka ze žul. kostek" |  | 194 | [12 empty] | VV | 2 | 2 | True | 1 | ROZPOCET
46 | K | 211971110 | Zřízení opláštění výplně z geotextilie odvodňovacích žeber nebo trativodů v rýze nebo zářezu se stěnami šikmými o sklonu do 1:2 | m2 | 71 |  | 0 | CS ÚRS 2024 02 |  | základní |  | 0 | 0.00016694 | 0.011853 | 0 | 0 | 4 | K | 2 |  |  |  | ROZPOCET | 0 | 0 | 0 | 0 | 0 | 1 | 0 | 4 | 671432176
| PP |  | Zřízení opláštění výplně z geotextilie odvodňovacích žeber nebo trativodů v rýze nebo zářezu se stěnami šikmými o sklonu do 1:2 | [14 empty] | PP | 2
| Online PSC |  | https://podminky.urs.cz/item/CS_URS_2024_02/211971110 | [14 empty] | Online PSC | 2
47 | M | 69311080 | geotextilie netkaná separační, ochranná, filtrační, drenážní PES 200g/m2 | m2 | 88.75 |  | 0 | CS ÚRS 2024 02 |  | základní |  | 0 | 0.0002 | 0.01775 | 0 | 0 | 8 | M | 2 |  |  |  | ROZPOCET | 0 | 0 | 0 | 0 | 0 | 1 | 0 | 4 | -1800040224
| PP |  | geotextilie netkaná separační, ochranná, filtrační, drenážní PES 200g/m2 | [14 empty] | PP | 2
| VV |  | 71*1,25 |  | 88.75 | [12 empty] | VV | 2 | 2 | True | 1 | ROZPOCET
48 | K | 212752402 | Trativody z drenážních trubek pro liniové stavby a komunikace se zřízením štěrkového lože pod trubky a s jejich obsypem v otevřeném výkopu trubka korugovaná sendvičová PE-HD SN 8 celoperforovaná 360° DN 150 | m | 71 |  | 0 | CS ÚRS 2024 02 |  | základní |  | 0 | 0.27411 | 19.4619 | 0 | 0 | 4 | K | 2 |  |  |  | ROZPOCET | 0 | 0 | 0 | 0 | 0 | 1 | 0 | 4 | -325236498
| PP |  | Trativody z drenážních trubek pro liniové stavby a komunikace se zřízením štěrkového lože pod trubky a s jejich obsypem v otevřeném výkopu trubka korugovaná sendvičová PE-HD SN 8 celoperforovaná 360° DN 150 | [14 empty] | PP | 2
| Online PSC |  | https://podminky.urs.cz/item/CS_URS_2024_02/212752402 | [14 empty] | Online PSC | 2
49 | K | 460751122 | Osazení kabelových kanálů včetně utěsnění, vyspárování a zakrytí víkem z prefabrikovaných betonových žlabů zapuštěných do terénu, včetně výkopu horniny vnější šířky přes 20 do 25 cm | m | 16 |  | 0 | CS ÚRS 2024 02 |  | základní |  | 0 | 0 | 0 | 0 | 0 | 4 | K | 2 |  |  |  | ROZPOCET | 0 | 0 | 0 | 0 | 0 | 1 | 0 | 4 | -680915583
| PP |  | Osazení kabelových kanálů včetně utěsnění, vyspárování a zakrytí víkem z prefabrikovaných betonových žlabů zapuštěných do terénu, včetně výkopu horniny vnější šířky přes 20 do 25 cm | [14 empty] | PP | 2
| Online PSC |  | https://podminky.urs.cz/item/CS_URS_2024_02/460751122 | [14 empty] | Online PSC | 2
50 | M | 59213003 | žlab kabelový betonový 50x33/20x22cm | m | 16 |  | 0 | CS ÚRS 2024 02 |  | základní |  | 0 | 0.094 | 1.504 | 0 | 0 | 8 | M | 2 |  |  |  | ROZPOCET | 0 | 0 | 0 | 0 | 0 | 1 | 0 | 4 | 475578769
| PP |  | žlab kabelový betonový 50x33/20x22cm | [14 empty] | PP | 2
51 | K | 914111111 | Montáž svislé dopravní značky základní velikosti do 1 m2 objímkami na sloupky nebo konzoly | kus | 5 |  | 0 | CS ÚRS 2024 02 |  | základní |  | 0 | 0.0007 | 0.0035 | 0 | 0 | 4 | K | 2 |  |  |  | ROZPOCET | 0 | 0 | 0 | 0 | 0 | 1 | 0 | 4 | 1080764649
| PP |  | Montáž svislé dopravní značky základní velikosti do 1 m2 objímkami na sloupky nebo konzoly | [14 empty] | PP | 2
| Online PSC |  | https://podminky.urs.cz/item/CS_URS_2024_02/914111111 | [14 empty] | Online PSC | 2
53 | K | 914511112 | Montáž sloupku dopravních značek délky do 3,5 m do hliníkové patky pro sloupek D 60 mm | kus | 5 |  | 0 | CS ÚRS 2024 02 |  | základní |  | 0 | 0.11241 | 0.56202 | 0 | 0 | 4 | K | 2 |  |  |  | ROZPOCET | 0 | 0 | 0 | 0 | 0 | 1 | 0 | 4 | 1633345541
| PP |  | Montáž sloupku dopravních značek délky do 3,5 m do hliníkové patky pro sloupek D 60 mm | [14 empty] | PP | 2
| Online PSC |  | https://podminky.urs.cz/item/CS_URS_2024_02/914511112 | [14 empty] | Online PSC | 2
58 | K | 915211111 | Vodorovné dopravní značení stříkaným plastem dělící čára šířky 125 mm souvislá bílá základní | m | 107 |  | 0 | CS ÚRS 2024 02 |  | základní |  | 0 | 0.0002 | 0.0214 | 0 | 0 | 4 | K | 2 |  |  |  | ROZPOCET | 0 | 0 | 0 | 0 | 0 | 1 | 0 | 4 | -821198851
| PP |  | Vodorovné dopravní značení stříkaným plastem dělící čára šířky 125 mm souvislá bílá základní | [14 empty] | PP | 2
| Online PSC |  | https://podminky.urs.cz/item/CS_URS_2024_02/915211111 | [14 empty] | Online PSC | 2
59 | K | 915231111 | Vodorovné dopravní značení stříkaným plastem přechody pro chodce, šipky, symboly nápisy bílé základní | m2 | 1.5 |  | 0 | CS ÚRS 2024 02 |  | základní |  | 0 | 0.0016 | 0.0024 | 0 | 0 | 4 | K | 2 |  |  |  | ROZPOCET | 0 | 0 | 0 | 0 | 0 | 1 | 0 | 4 | 902388300
| PP |  | Vodorovné dopravní značení stříkaným plastem přechody pro chodce, šipky, symboly nápisy bílé základní | [14 empty] | PP | 2
| Online PSC |  | https://podminky.urs.cz/item/CS_URS_2024_02/915231111 | [14 empty] | Online PSC | 2
60 | K | 915611111 | Předznačení pro vodorovné značení stříkané barvou nebo prováděné z nátěrových hmot liniové dělicí čáry, vodicí proužky | m | 107 |  | 0 | CS ÚRS 2024 02 |  | základní |  | 0 | 4.88e-06 | 0.00052216 | 0 | 0 | 4 | K | 2 |  |  |  | ROZPOCET | 0 | 0 | 0 | 0 | 0 | 1 | 0 | 4 | 202487006
| PP |  | Předznačení pro vodorovné značení stříkané barvou nebo prováděné z nátěrových hmot liniové dělicí čáry, vodicí proužky | [14 empty] | PP | 2
| Online PSC |  | https://podminky.urs.cz/item/CS_URS_2024_02/915611111 | [14 empty] | Online PSC | 2
61 | K | 915621111 | Předznačení pro vodorovné značení stříkané barvou nebo prováděné z nátěrových hmot plošné šipky, symboly, nápisy | m2 | 1.5 |  | 0 | CS ÚRS 2024 02 |  | základní |  | 0 | 1.22e-05 | 1.83e-05 | 0 | 0 | 4 | K | 2 |  |  |  | ROZPOCET | 0 | 0 | 0 | 0 | 0 | 1 | 0 | 4 | -983216374
| PP |  | Předznačení pro vodorovné značení stříkané barvou nebo prováděné z nátěrových hmot plošné šipky, symboly, nápisy | [14 empty] | PP | 2
| Online PSC |  | https://podminky.urs.cz/item/CS_URS_2024_02/915621111 | [14 empty] | Online PSC | 2
62 | M | 58381007 | kostka štípaná dlažební žula drobná 8/10 | m2 | 5.82 |  | 0 | CS ÚRS 2024 02 |  | základní |  | 0 | 0.222 | 1.292 | 0 | 0 | 8 | M | 2 |  |  |  | ROZPOCET | 0 | 0 | 0 | 0 | 0 | 1 | 0 | 4 | 684386882
| PP |  | kostka štípaná dlažební žula drobná 8/10 | [14 empty] | PP | 2
| VV |  | 97*0,12*0,5"50%nových kostek, na zbytek použít vybouráné" |  | 5.82 | [12 empty] | VV | 2 | 2 | True | 1 | ROZPOCET
63 | K | 916111123 | Osazení silniční obruby z dlažebních kostek v jedné řadě s ložem tl. přes 50 do 100 mm, s vyplněním a zatřením spár cementovou maltou z drobných kostek s boční opěrou z betonu prostého, do lože z betonu prostého téže značky | m | 97 |  | 0 | CS ÚRS 2024 02 |  | základní |  | 0 | 0.089776 | 8.7083 | 0 | 0 | 4 | K | 2 |  |  |  | ROZPOCET | 0 | 0 | 0 | 0 | 0 | 1 | 0 | 4 | 1050414113
| PP |  | Osazení silniční obruby z dlažebních kostek v jedné řadě s ložem tl. přes 50 do 100 mm, s vyplněním a zatřením spár cementovou maltou z drobných kostek s boční opěrou z betonu prostého, do lože z betonu prostého téže značky | [14 empty] | PP | 2
| Online PSC |  | https://podminky.urs.cz/item/CS_URS_2024_02/916111123 | [14 empty] | Online PSC | 2
| VV |  | 97"jednolinka zapuštěná" |  | 97 | [12 empty] | VV | 2 | 2 | True | 1 | ROZPOCET
64 | K | 916131213 | Osazení silničního obrubníku betonového se zřízením lože, s vyplněním a zatřením spár cementovou maltou stojatého s boční opěrou z betonu prostého, do lože z betonu prostého | m | 228 |  | 0 | CS ÚRS 2024 02 |  | základní |  | 0 | 0.1554 | 35.4311 | 0 | 0 | 4 | K | 2 |  |  |  | ROZPOCET | 0 | 0 | 0 | 0 | 0 | 1 | 0 | 4 | 86539970
| PP |  | Osazení silničního obrubníku betonového se zřízením lože, s vyplněním a zatřením spár cementovou maltou stojatého s boční opěrou z betonu prostého, do lože z betonu prostého | [14 empty] | PP | 2
| Online PSC |  | https://podminky.urs.cz/item/CS_URS_2024_02/916131213 | [14 empty] | Online PSC | 2
| VV |  | 119+109 |  | 228 | [12 empty] | VV | 2 | 2 | True | 1 | ROZPOCET
65 | M | 59217026 | obrubník silniční betonový 500x150x250mm | m | 119 |  | 0 | CS ÚRS 2024 02 |  | základní |  | 0 | 0.04 | 4.76 | 0 | 0 | 8 | M | 2 |  |  |  | ROZPOCET | 0 | 0 | 0 | 0 | 0 | 1 | 0 | 4 | 1834984439
| PP |  | obrubník silniční betonový 500x150x250mm | [14 empty] | PP | 2
66 | M | 59217032 | obrubník silniční betonový 1000x150x150mm | m | 109 |  | 0 | CS ÚRS 2024 02 |  | základní |  | 0 | 0.055 | 5.995 | 0 | 0 | 8 | M | 2 |  |  |  | ROZPOCET | 0 | 0 | 0 | 0 | 0 | 1 | 0 | 4 | -1056481834
| PP |  | obrubník silniční betonový 1000x150x150mm | [14 empty] | PP | 2
67 | K | 916331112 | Osazení zahradního obrubníku betonového s ložem tl. od 50 do 100 mm z betonu prostého tř. C 12/15 s boční opěrou z betonu prostého tř. C 12/15 | m | 3 |  | 0 | CS ÚRS 2024 02 |  | základní |  | 0 | 0.10095 | 0.30284 | 0 | 0 | 4 | K | 2 |  |  |  | ROZPOCET | 0 | 0 | 0 | 0 | 0 | 1 | 0 | 4 | 950894946
| PP |  | Osazení zahradního obrubníku betonového s ložem tl. od 50 do 100 mm z betonu prostého tř. C 12/15 s boční opěrou z betonu prostého tř. C 12/15 | [14 empty] | PP | 2
| Online PSC |  | https://podminky.urs.cz/item/CS_URS_2024_02/916331112 | [14 empty] | Online PSC | 2
68 | M | 59217003 | obrubník zahradní betonový 500x50x250mm | m | 3 |  | 0 | CS ÚRS 2024 02 |  | základní |  | 0 | 0.028 | 0.084 | 0 | 0 | 8 | M | 2 |  |  |  | ROZPOCET | 0 | 0 | 0 | 0 | 0 | 1 | 0 | 4 | -1818874326
| PP |  | obrubník zahradní betonový 500x50x250mm | [14 empty] | PP | 2
69 | K | 919732211 | Styčná pracovní spára při napojení nového živičného povrchu na stávající se zalitím za tepla modifikovanou asfaltovou hmotou s posypem vápenným hydrátem šířky do 15 mm, hloubky do 25 mm včetně prořezání spáry | m | 98 |  | 0 | CS ÚRS 2024 02 |  | základní |  | 0 | 0.00060506 | 0.059296 | 0 | 0 | 4 | K | 2 |  |  |  | ROZPOCET | 0 | 0 | 0 | 0 | 0 | 1 | 0 | 4 | 1956981423
| PP |  | Styčná pracovní spára při napojení nového živičného povrchu na stávající se zalitím za tepla modifikovanou asfaltovou hmotou s posypem vápenným hydrátem šířky do 15 mm, hloubky do 25 mm včetně prořezání spáry | [14 empty] | PP | 2
| Online PSC |  | https://podminky.urs.cz/item/CS_URS_2024_02/919732211 | [14 empty] | Online PSC | 2
70 | K | 961043111 | Bourání základů z betonu proloženého kamenem | m3 | 5.6 |  | 0 | CS ÚRS 2024 02 |  | základní |  | 0 | 0 | 0 | 2.2 | 12.32 | 4 | K | 2 |  |  |  | ROZPOCET | 0 | 0 | 0 | 0 | 0 | 1 | 0 | 4 | -1636273547
| PP |  | Bourání základů z betonu proloženého kamenem | [14 empty] | PP | 2
| Online PSC |  | https://podminky.urs.cz/item/CS_URS_2024_02/961043111 | [14 empty] | Online PSC | 2
| D | 997 | Přesun sutě |  |  |  | 0 |  |  |  |  | 0 |  | 0 |  | 0 | 1 | D | 1 |  |  |  | ROZPOCET | [6 empty] | 0
74 | K | 171201231 | Poplatek za uložení stavebního odpadu na recyklační skládce (skládkovné) zeminy a kamení zatříděného do Katalogu odpadů pod kódem 17 05 04 | t | 305.64 |  | 0 | CS ÚRS 2024 02 |  | základní |  | 0 | 0 | 0 | 0 | 0 | 4 | K | 2 |  |  |  | ROZPOCET | 0 | 0 | 0 | 0 | 0 | 1 | 0 | 4 | 1744593386
| PP |  | Poplatek za uložení stavebního odpadu na recyklační skládce (skládkovné) zeminy a kamení zatříděného do Katalogu odpadů pod kódem 17 05 04 | [14 empty] | PP | 2
| Online PSC |  | https://podminky.urs.cz/item/CS_URS_2024_02/171201231 | [14 empty] | Online PSC | 2
| VV |  | 1,8*56*0,3"mlat"+162*1,7"zemina" |  | 305.64 | [12 empty] | VV | 2 | 2 | True | 1 | ROZPOCET
72 | K | 997221559 | Vodorovná doprava suti bez naložení, ale se složením a s hrubým urovnáním Příplatek k ceně za každý další započatý 1 km přes 1 km | t | 7384.4 |  | 0 | CS ÚRS 2024 02 |  | základní |  | 0 | 0 | 0 | 0 | 0 | 4 | K | 2 |  |  |  | ROZPOCET | 0 | 0 | 0 | 0 | 0 | 1 | 0 | 4 | 923775861
| PP |  | Vodorovná doprava suti bez naložení, ale se složením a s hrubým urovnáním Příplatek k ceně za každý další započatý 1 km přes 1 km | [14 empty] | PP | 2
| Online PSC |  | https://podminky.urs.cz/item/CS_URS_2024_02/997221559 | [14 empty] | Online PSC | 2
| VV |  | 20*369,22 |  | 7384.4 | [12 empty] | VV | 2 | 2 | True | 1 | ROZPOCET
73 | K | 997221571 | Vodorovná doprava vybouraných hmot bez naložení, ale se složením a s hrubým urovnáním na vzdálenost do 1 km | t | 369.22 |  | 0 | CS ÚRS 2024 02 |  | základní |  | 0 | 0 | 0 | 0 | 0 | 4 | K | 2 |  |  |  | ROZPOCET | 0 | 0 | 0 | 0 | 0 | 1 | 0 | 4 | 1424198387
| PP |  | Vodorovná doprava vybouraných hmot bez naložení, ale se složením a s hrubým urovnáním na vzdálenost do 1 km | [14 empty] | PP | 2
| Online PSC |  | https://podminky.urs.cz/item/CS_URS_2024_02/997221571 | [14 empty] | Online PSC | 2
| VV |  | 305,640+55+8,58 |  | 369.22 | [12 empty] | VV | 2 | 2 | True | 1 | ROZPOCET
75 | K | 997221861 | Poplatek za uložení stavebního odpadu na recyklační skládce (skládkovné) z prostého betonu zatříděného do Katalogu odpadů pod kódem 17 01 01 | t | 55 |  | 0 | CS ÚRS 2024 02 |  | základní |  | 0 | 0 | 0 | 0 | 0 | 4 | K | 2 |  |  |  | ROZPOCET | 0 | 0 | 0 | 0 | 0 | 1 | 0 | 4 | 719486425
| PP |  | Poplatek za uložení stavebního odpadu na recyklační skládce (skládkovné) z prostého betonu zatříděného do Katalogu odpadů pod kódem 17 01 01 | [14 empty] | PP | 2
| Online PSC |  | https://podminky.urs.cz/item/CS_URS_2024_02/997221861 | [14 empty] | Online PSC | 2
| VV |  | 97*0,20*2,2"sil.obruba + lože z linky kostek + lože"+5,6*2,2"staré základy" |  | 55 | [12 empty] | VV | 2 | 2 | True | 1 | ROZPOCET
76 | K | 997221875 | Poplatek za uložení stavebního odpadu na recyklační skládce (skládkovné) asfaltového bez obsahu dehtu zatříděného do Katalogu odpadů pod kódem 17 03 02 | t | 8.58 |  | 0 | CS ÚRS 2024 02 |  | základní |  | 0 | 0 | 0 | 0 | 0 | 4 | K | 2 |  |  |  | ROZPOCET | 0 | 0 | 0 | 0 | 0 | 1 | 0 | 4 | -1424182306
| PP |  | Poplatek za uložení stavebního odpadu na recyklační skládce (skládkovné) asfaltového bez obsahu dehtu zatříděného do Katalogu odpadů pod kódem 17 03 02 | [14 empty] | PP | 2
| Online PSC |  | https://podminky.urs.cz/item/CS_URS_2024_02/997221875 | [14 empty] | Online PSC | 2
| VV |  | 0,1*39*2,2"asfalt.vrstvy" |  | 8.58 | [12 empty] | VV | 2 | 2 | True | 1 | ROZPOCET
| D | 998 | Přesun hmot |  |  |  | 0 |  |  |  |  | 0 |  | 0 |  | 0 | 1 | D | 1 |  |  |  | ROZPOCET | [6 empty] | 0
77 | K | 998225111 | Přesun hmot pro komunikace s krytem z kameniva, monolitickým betonovým nebo živičným dopravní vzdálenost do 200 m jakékoliv délky objektu | t | 186.289 |  | 0 | CS ÚRS 2024 02 |  | základní |  | 0 | 0 | 0 | 0 | 0 | 4 | K | 2 |  |  |  | ROZPOCET | 0 | 0 | 0 | 0 | 0 | 1 | 0 | 4 | -1901881406
| PP |  | Přesun hmot pro komunikace s krytem z kameniva, monolitickým betonovým nebo živičným dopravní vzdálenost do 200 m jakékoliv délky objektu | [14 empty] | PP | 2
| Online PSC |  | https://podminky.urs.cz/item/CS_URS_2024_02/998225111 | [14 empty] | Online PSC | 2
78 | K | 998225194 | Přesun hmot pro komunikace s krytem z kameniva, monolitickým betonovým nebo živičným Příplatek k ceně za zvětšený přesun přes vymezenou vodorovnou dopravní vzdálenost do 5000 m | t | 186.289 |  | 0 | CS ÚRS 2024 02 |  | základní |  | 0 | 0 | 0 | 0 | 0 | 4 | K | 2 |  |  |  | ROZPOCET | 0 | 0 | 0 | 0 | 0 | 1 | 0 | 4 | -709148866
| PP |  | Přesun hmot pro komunikace s krytem z kameniva, monolitickým betonovým nebo živičným Příplatek k ceně za zvětšený přesun přes vymezenou vodorovnou dopravní vzdálenost do 5000 m | [14 empty] | PP | 2
| Online PSC |  | https://podminky.urs.cz/item/CS_URS_2024_02/998225194 | [14 empty] | Online PSC | 2
79 | K | 998225195 | Přesun hmot pro komunikace s krytem z kameniva, monolitickým betonovým nebo živičným Příplatek k ceně za zvětšený přesun přes vymezenou vodorovnou dopravní vzdálenost za každých dalších 5000 m přes 5000 m | t | 186.289 |  | 0 | CS ÚRS 2024 02 |  | základní |  | 0 | 0 | 0 | 0 | 0 | 4 | K | 2 |  |  |  | ROZPOCET | 0 | 0 | 0 | 0 | 0 | 1 | 0 | 4 | -1132605052
| PP |  | Přesun hmot pro komunikace s krytem z kameniva, monolitickým betonovým nebo živičným Příplatek k ceně za zvětšený přesun přes vymezenou vodorovnou dopravní vzdálenost za každých dalších 5000 m přes 5000 m | [14 empty] | PP | 2
| Online PSC |  | https://podminky.urs.cz/item/CS_URS_2024_02/998225195 | [14 empty] | Online PSC | 2
| D | VRN | Vedlejší rozpočtové náklady |  |  |  | 0 |  |  |  |  | 0 |  | 0 |  | 0 | 5 | D | 0 |  |  |  | ROZPOCET | [6 empty] | 0
83 | K | 013254000 | Dokumentace skutečného provedení stavby | … | 1 |  | 0 | CS ÚRS 2024 02 |  | základní |  | 0 | 0 | 0 | 0 | 0 | 1024 | K | 1 |  |  |  | ROZPOCET | 0 | 0 | 0 | 0 | 0 | 1 | 0 | 1024 | 1365961134
| PP |  | Dokumentace skutečného provedení stavby | [14 empty] | PP | 1
| Online PSC |  | https://podminky.urs.cz/item/CS_URS_2024_02/013254000 | [14 empty] | Online PSC | 1
| VV |  | "6xparé v tištěné podobě, 2x v digitální podobě na CD"1 |  | 1 | [12 empty] | VV | 1 | 2 | True | 1 | ROZPOCET
84 | K | 030001000 | Zařízení staveniště | … | 1 |  | 0 | CS ÚRS 2024 02 |  | základní |  | 0 | 0 | 0 | 0 | 0 | 1024 | K | 1 |  |  |  | ROZPOCET | 0 | 0 | 0 | 0 | 0 | 1 | 0 | 1024 | -494097372
| PP |  | Zařízení staveniště | [14 empty] | PP | 1
| Online PSC |  | https://podminky.urs.cz/item/CS_URS_2024_02/030001000 | [14 empty] | Online PSC | 1
| VV |  | 1 |  | 1 | [12 empty] | VV | 1 | 2 | True | 1 | ROZPOCET
87 | K | 043002003 | Zkoušky a ostatní měření | … | 1 |  | 0 | CS ÚRS 2024 02 |  | základní |  | 0 | 0 | 0 | 0 | 0 | 1024 | K | 1 |  |  |  | ROZPOCET | 0 | 0 | 0 | 0 | 0 | 1 | 0 | 1024 | 1208822599
| PP |  | Zkoušky a ostatní měření | [14 empty] | PP | 1
| Online PSC |  | https://podminky.urs.cz/item/CS_URS_2024_02/043002003 | [14 empty] | Online PSC | 1
| VV |  | "zkoušky rovinatosti živice 3x, zkouška protismyková - 3x"1 |  | 1 | [12 empty] | VV | 1 | 2 | True | 1 | ROZPOCET
88 | K | 043154000 | Zkoušky hutnicí | … | 9 |  | 0 | CS ÚRS 2024 02 |  | základní |  | 0 | 0 | 0 | 0 | 0 | 1024 | K | 1 |  |  |  | ROZPOCET | 0 | 0 | 0 | 0 | 0 | 1 | 0 | 1024 | 1636243715
| PP |  | Zkoušky hutnicí | [14 empty] | PP | 1
| Online PSC |  | https://podminky.urs.cz/item/CS_URS_2024_02/043154000 | [14 empty] | Online PSC | 1

## SO0411N - Elektroinstalac...
{acadb27a-3df4-46e3-a954-ed7b3df7e7c9}
2
| KRYCÍ LIST SOUPISU PRACÍ | [7 empty] | v --- níže se nacházejí doplnkové a pomocné údaje k sestavám --- v | [8 empty] | False
Stavba:
Dětská skupina U Zámku
Objekt:
SO0411N - Elektroinstalace - nezpůsobilé položky
| KSO: |  | 801 31 14 |  |  | CC-CZ:
| Místo: |  | Poděbradova 636 |  |  | Datum: | 1. 3. 2024
| Zadavatel: |  |  |  |  | IČ:
DIČ:
| Uchazeč: |  |  |  |  | IČ: | Vyplň údaj
|  | Vyplň údaj |  |  |  | DIČ: | Vyplň údaj
| Projektant: |  |  |  |  | IČ:
|  | Ing. Vojtěch Martinek |  |  |  | DIČ:
| Zpracovatel: |  |  |  |  | IČ: | 26226367
|  | G SERVIS CZ, s.r.o. |  |  |  | DIČ: | CZ699000797
Poznámka:
Soupis prací je zpracován dle poskytnutého položkového rozpočtu od SOMMER PROJEKT, s.r.o.
| Cena bez DPH | [5 empty] | 0
|  |  | Základ daně |  |  | Sazba daně | Výše daně
| DPH | základní | 0 |  |  | 21% | 0
|  | snížená | 0 |  |  | 12% | 0
|  | zákl. přenesená | 0 |  |  | 21% | 0
|  | sníž. přenesená | 0 |  |  | 12% | 0
|  | nulová | 0 |  |  | 0% | 0
| Cena s DPH |  |  | v | CZK |  | 0
REKAPITULACE ČLENĚNÍ SOUPISU PRACÍ
Stavba:
Dětská skupina U Zámku
Objekt:
SO0411N - Elektroinstalace - nezpůsobilé položky
Místo: |  |  | Poděbradova 636 |  |  | Datum: | 1. 3. 2024
Zadavatel: | [5 empty] | Projektant: | Ing. Vojtěch Martinek
Uchazeč: |  |  | Vyplň údaj |  |  | Zpracovatel: | G SERVIS CZ, s.r.o.
Kód dílu - Popis | [6 empty] | Cena celkem [CZK]
Náklady stavby celkem | [6 empty] | 0 | [11 empty] | -1
| HSV - Práce a dodávky HSV | [5 empty] | 0
| 9 - Ostatní konstrukce a práce, bourání | [5 empty] | 0
| PSV - Práce a dodávky PSV | [5 empty] | 0
| 741 - Elektroinstalace - silnoproud | [5 empty] | 0
| 742 - Elektroinstalace - slaboproud | [5 empty] | 0
SOUPIS PRACÍ
Stavba:
Dětská skupina U Zámku
Objekt:
SO0411N - Elektroinstalace - nezpůsobilé položky
Místo: |  |  | Poděbradova 636 |  |  | Datum: | 1. 3. 2024
Zadavatel: | [5 empty] | Projektant: | Ing. Vojtěch Martinek
Uchazeč: |  |  | Vyplň údaj |  |  | Zpracovatel: | G SERVIS CZ, s.r.o.
PČ | Typ | Kód | Popis | MJ | Množství | J.cena [CZK] | Cena celkem [CZK] | Cenová soustava |  | DPH | J. Nh [h] | Nh celkem [h] | J. hmotnost [t] | Hmotnost celkem [t] | J. suť [t] | Suť Celkem [t]
Náklady soupisu celkem | [6 empty] | 0 |  |  |  |  | 0 |  | 0 |  | 0 |  | D | -1 | [7 empty] | 0
| D | HSV | Práce a dodávky HSV |  |  |  | 0 |  |  |  |  | 0 |  | 0 |  | 0 | 1 | D | 0 | ROZPOCET | [6 empty] | 0
| D | 9 | Ostatní konstrukce a práce, bourání |  |  |  | 0 |  |  |  |  | 0 |  | 0 |  | 0 | 1 | D | 1 | ROZPOCET | [6 empty] | 0
149 | K | 00002X | Krabice (KP, KO, KR, KT) | ks | 400 |  | 0 |  |  | základní |  | 0 | 0 | 0 | 0 | 0 | 4 | K | 2 | ROZPOCET | 0 | 0 | 0 | 0 | 0 | 1 | 0 | 4 | -260247298
| PP |  | Krabice (KP, KO, KR, KT) | [14 empty] | PP | 2
148 | K | 0001X | Drážkování | m | 230 |  | 0 |  |  | základní |  | 0 | 0 | 0 | 0 | 0 | 4 | K | 2 | ROZPOCET | 0 | 0 | 0 | 0 | 0 | 1 | 0 | 4 | -40798752
| PP |  | Drážkování | [14 empty] | PP | 2
150 | K | 0003X | Provrtání do vel. 40 | ks | 40 |  | 0 |  |  | základní |  | 0 | 0 | 0 | 0 | 0 | 4 | K | 2 | ROZPOCET | 0 | 0 | 0 | 0 | 0 | 1 | 0 | 4 | 1573079029
| PP |  | Provrtání do vel. 40 | [14 empty] | PP | 2
151 | K | 0004X | Rozvaděč - vybourání + vyspravení | ks | 2 |  | 0 |  |  | základní |  | 0 | 0 | 0 | 0 | 0 | 4 | K | 2 | ROZPOCET | 0 | 0 | 0 | 0 | 0 | 1 | 0 | 4 | 477003075
| PP |  | Rozvaděč - vybourání + vyspravení | [14 empty] | PP | 2
152 | K | 0005X | Výsprava drážek vč. materiálu | m | 230 |  | 0 |  |  | základní |  | 0 | 0 | 0 | 0 | 0 | 4 | K | 2 | ROZPOCET | 0 | 0 | 0 | 0 | 0 | 1 | 0 | 4 | -1011445959
| PP |  | Výsprava drážek vč. materiálu | [14 empty] | PP | 2
| D | PSV | Práce a dodávky PSV |  |  |  | 0 |  |  |  |  | 0 |  | 0 |  | 0 | 2 | D | 0 | ROZPOCET | [6 empty] | 0
| D | 741 | Elektroinstalace - silnoproud |  |  |  | 0 |  |  |  |  | 0 |  | 0 |  | 0 | 2 | D | 1 | ROZPOCET | [6 empty] | 0
170 | K | 320410021X | Měření pro CAT5e, FTP vč. tisků a měřících protokolů | kpl | 1 |  | 0 |  |  | základní |  | 0 | 0 | 0 | 0 | 0 | 16 | K | 2 | ROZPOCET | 0 | 0 | 0 | 0 | 0 | 1 | 0 | 16 | -1275272444
| PP |  | Měření pro CAT5e, FTP vč. tisků a měřících protokolů | [14 empty] | PP | 2
171 | K | 320410022X | Měření a nastavení signálu STA | kpl | 1 |  | 0 |  |  | základní |  | 0 | 0 | 0 | 0 | 0 | 16 | K | 2 | ROZPOCET | 0 | 0 | 0 | 0 | 0 | 1 | 0 | 16 | 475924339
| PP |  | Měření a nastavení signálu STA | [14 empty] | PP | 2
172 | K | 32041003X | Revize systému STA | kpl | 1 |  | 0 |  |  | základní |  | 0 | 0 | 0 | 0 | 0 | 16 | K | 2 | ROZPOCET | 0 | 0 | 0 | 0 | 0 | 1 | 0 | 16 | 1577008354
| PP |  | Revize systému STA | [14 empty] | PP | 2
173 | K | 32041004X | Vyznačení trasy kabelových a trubkových rozvodů | m | 800 |  | 0 |  |  | základní |  | 0 | 0 | 0 | 0 | 0 | 16 | K | 2 | ROZPOCET | 0 | 0 | 0 | 0 | 0 | 1 | 0 | 16 | 2029080357
| PP |  | Vyznačení trasy kabelových a trubkových rozvodů | [14 empty] | PP | 2
175 | K | 32041006X | Recyklační poplatky | kpl | 1 |  | 0 |  |  | základní |  | 0 | 0 | 0 | 0 | 0 | 16 | K | 2 | ROZPOCET | 0 | 0 | 0 | 0 | 0 | 1 | 0 | 16 | -1715399866
| PP |  | Recyklační poplatky | [14 empty] | PP | 2
176 | K | 32041007X | Zprovoznění systému DT | kpl | 1 |  | 0 |  |  | základní |  | 0 | 0 | 0 | 0 | 0 | 16 | K | 2 | ROZPOCET | 0 | 0 | 0 | 0 | 0 | 1 | 0 | 16 | 1121729512
| PP |  | Zprovoznění systému DT | [14 empty] | PP | 2
177 | K | 32041008X | Měření zemního odporu pro 1 zemnič | kus | 7 |  | 0 |  |  | základní |  | 0 | 0 | 0 | 0 | 0 | 16 | K | 2 | ROZPOCET | 0 | 0 | 0 | 0 | 0 | 1 | 0 | 16 | 1976561529
| PP |  | Měření zemního odporu pro 1 zemnič | [14 empty] | PP | 2
67 | M | 000022X | Rozvaděč RD2 pod omítku (620 x 588 x 136), 72M (3x24 modulů) - podružný materiál | kus | 1 |  | 0 |  |  | základní |  | 0 | 0 | 0 | 0 | 0 | 32 | M | 2 | ROZPOCET | 0 | 0 | 0 | 0 | 0 | 1 | 0 | 16 | -974618135
| PP |  | Rozvaděč RD2 pod omítku (620 x 588 x 136), 72M (3x24 modulů) - podružný materiál | [14 empty] | PP | 2
158 | M | 000021X | Rozvaděč RD1 pod omítku (920 x 588 x 136), 120M (5x24 modulů) - podružný materiál | kus | 1 |  | 0 |  |  | základní |  | 0 | 0 | 0 | 0 | 0 | 32 | M | 2 | ROZPOCET | 0 | 0 | 0 | 0 | 0 | 1 | 0 | 16 | 924319347
| PP |  | Rozvaděč RD1 pod omítku (920 x 588 x 136), 120M (5x24 modulů) - podružný materiál | [14 empty] | PP | 2
145 | K | 998741202 | Přesun hmot pro silnoproud stanovený procentní sazbou (%) z ceny vodorovná dopravní vzdálenost do 50 m základní v objektech výšky přes 6 do 12 m | % |  |  | 0 | CS ÚRS 2024 02 |  | základní |  | 0 | 0 | 0 | 0 | 0 | 16 | K | 2 | ROZPOCET | 0 | 0 | 0 | 0 | 0 | 1 | 0 | 16 | 1453267068
| PP |  | Přesun hmot pro silnoproud stanovený procentní sazbou (%) z ceny vodorovná dopravní vzdálenost do 50 m základní v objektech výšky přes 6 do 12 m | [14 empty] | PP | 2
| Online PSC |  | https://podminky.urs.cz/item/CS_URS_2024_02/998741202 | [14 empty] | Online PSC | 2
| D | 742 | Elektroinstalace - slaboproud |  |  |  | 0 |  |  |  |  | 0 |  | 0 |  | 0 | 2 | D | 1 | ROZPOCET | [6 empty] | 0
159 | K | 000023X | Úprava a doplnění stáv. rozvaděče RH | kus | 1 |  | 0 |  |  | základní |  | 0 | 0 | 0 | 0 | 0 | 64 | K | 2 | ROZPOCET | 0 | 0 | 0 | 0 | 0 | 1 | 0 | 64 | -1187537336
| PP |  | Úprava a doplnění stáv. rozvaděče RH | [14 empty] | PP | 2
160 | K | 000024X | MEB | kus | 2 |  | 0 |  |  | základní |  | 0 | 0 | 0 | 0 | 0 | 64 | K | 2 | ROZPOCET | 0 | 0 | 0 | 0 | 0 | 1 | 0 | 64 | -645289962
| PP |  | MEB | [14 empty] | PP | 2
153 | K | 210190005X | Montáž oceloplech. rozvodnic do 20 kg | ks | 3 |  | 0 |  |  | základní |  | 0 | 0 | 0 | 0 | 0 | 64 | K | 2 | ROZPOCET | 0 | 0 | 0 | 0 | 0 | 1 | 0 | 64 | -1633887313
| PP |  | Montáž oceloplech. rozvodnic do 20 kg | [14 empty] | PP | 2
154 | K | 220730001X | Montáž optokouřového čidla | kus | 23 |  | 0 |  |  | základní |  | 0 | 0 | 0 | 0 | 0 | 64 | K | 2 | ROZPOCET | 0 | 0 | 0 | 0 | 0 | 1 | 0 | 64 | -1927916785
| PP |  | Montáž optokouřového čidla | [14 empty] | PP | 2
156 | K | 22073000123X | Vyzvednutí STA na střechu vč. montáže | kus | 1 |  | 0 |  |  | základní |  | 0 | 0 | 0 | 0 | 0 | 64 | K | 2 | ROZPOCET | 0 | 0 | 0 | 0 | 0 | 1 | 0 | 64 | -737319722
| PP |  | Vyzvednutí STA na střechu vč. montáže | [14 empty] | PP | 2
155 | K | 2207300012X | Montáž zvonkové tablo | kus | 1 |  | 0 |  |  | základní |  | 0 | 0 | 0 | 0 | 0 | 64 | K | 2 | ROZPOCET | 0 | 0 | 0 | 0 | 0 | 1 | 0 | 64 | 2136678848
| PP |  | Montáž zvonkové tablo | [14 empty] | PP | 2
161 | M | 000025X | Piktogram 60 minut | kus | 10 |  | 0 |  |  | základní |  | 0 | 0 | 0 | 0 | 0 | 256 | M | 2 | ROZPOCET | 0 | 0 | 0 | 0 | 0 | 1 | 0 | 64 | 1362315265
| PP |  | Piktogram 60 minut | [14 empty] | PP | 2
162 | M | 000026X | autonomní optokouřové čidlo | kus | 23 |  | 0 |  |  | základní |  | 0 | 0 | 0 | 0 | 0 | 256 | M | 2 | ROZPOCET | 0 | 0 | 0 | 0 | 0 | 1 | 0 | 64 | 48944200
| PP |  | autonomní optokouřové čidlo | [14 empty] | PP | 2
163 | M | 000027X | zdroj 230/24 V | kus | 2 |  | 0 |  |  | základní |  | 0 | 0 | 0 | 0 | 0 | 256 | M | 2 | ROZPOCET | 0 | 0 | 0 | 0 | 0 | 1 | 0 | 64 | 909489471
| PP |  | zdroj 230/24 V | [14 empty] | PP | 2
164 | M | 000028X | rozvaděč pro SLB ; RACK | kus | 1 |  | 0 |  |  | základní |  | 0 | 0 | 0 | 0 | 0 | 256 | M | 2 | ROZPOCET | 0 | 0 | 0 | 0 | 0 | 1 | 0 | 64 | 158256589
| PP |  | rozvaděč pro SLB ; RACK | [14 empty] | PP | 2
165 | M | 000029X | držák DUz do železa | kus | 12 |  | 0 |  |  | základní |  | 0 | 0 | 0 | 0 | 0 | 256 | M | 2 | ROZPOCET | 0 | 0 | 0 | 0 | 0 | 1 | 0 | 64 | -260634883
| PP |  | držák DUz do železa | [14 empty] | PP | 2
166 | M | 000210X | gumoasfalt | kus | 1 |  | 0 |  |  | základní |  | 0 | 0 | 0 | 0 | 0 | 256 | M | 2 | ROZPOCET | 0 | 0 | 0 | 0 | 0 | 1 | 0 | 64 | 1972092398
| PP |  | gumoasfalt | [14 empty] | PP | 2
167 | M | 000211X | izolovaná podpěra délka 1,0 m | kus | 14 |  | 0 |  |  | základní |  | 0 | 0 | 0 | 0 | 0 | 256 | M | 2 | ROZPOCET | 0 | 0 | 0 | 0 | 0 | 1 | 0 | 64 | 1899905470
| PP |  | izolovaná podpěra délka 1,0 m | [14 empty] | PP | 2
168 | M | 0000212X | Ústředna EZS | kus | 1 |  | 0 |  |  | základní |  | 0 | 0 | 0 | 0 | 0 | 256 | M | 2 | ROZPOCET | 0 | 0 | 0 | 0 | 0 | 1 | 0 | 64 | 1641487128
| PP |  | Ústředna EZS | [14 empty] | PP | 2
169 | M | 0000213X | Tlačítkový tísňový hlásič | kus | 3 |  | 0 |  |  | základní |  | 0 | 0 | 0 | 0 | 0 | 256 | M | 2 | ROZPOCET | 0 | 0 | 0 | 0 | 0 | 1 | 0 | 64 | 672535053
| PP |  | Tlačítkový tísňový hlásič | [14 empty] | PP | 2

## SO0411ZH - Elektroinstala...
{0c851b30-714b-4217-b7c5-77244d5b93cf}
2
| KRYCÍ LIST SOUPISU PRACÍ | [7 empty] | v --- níže se nacházejí doplnkové a pomocné údaje k sestavám --- v | [8 empty] | False
Stavba:
Dětská skupina U Zámku
Objekt:
SO0411ZH - Elektroinstalace - způsobilé položky, hlavní výdaj
| KSO: |  | 801 31 14 |  |  | CC-CZ:
| Místo: |  | Poděbradova 636 |  |  | Datum: | 1. 3. 2024
| Zadavatel: |  |  |  |  | IČ:
DIČ:
| Uchazeč: |  |  |  |  | IČ: | Vyplň údaj
|  | Vyplň údaj |  |  |  | DIČ: | Vyplň údaj
| Projektant: |  |  |  |  | IČ:
|  | Ing. Vojtěch Martinek |  |  |  | DIČ:
| Zpracovatel: |  |  |  |  | IČ: | 26226367
|  | G SERVIS CZ, s.r.o. |  |  |  | DIČ: | CZ699000797
Poznámka:
Soupis prací je zpracován dle poskytnutého položkového rozpočtu od SOMMER PROJEKT, s.r.o.
| Cena bez DPH | [5 empty] | 0
|  |  | Základ daně |  |  | Sazba daně | Výše daně
| DPH | základní | 0 |  |  | 21% | 0
|  | snížená | 0 |  |  | 12% | 0
|  | zákl. přenesená | 0 |  |  | 21% | 0
|  | sníž. přenesená | 0 |  |  | 12% | 0
|  | nulová | 0 |  |  | 0% | 0
| Cena s DPH |  |  | v | CZK |  | 0
REKAPITULACE ČLENĚNÍ SOUPISU PRACÍ
Stavba:
Dětská skupina U Zámku
Objekt:
SO0411ZH - Elektroinstalace - způsobilé položky, hlavní výdaj
Místo: |  |  | Poděbradova 636 |  |  | Datum: | 1. 3. 2024
Zadavatel: | [5 empty] | Projektant: | Ing. Vojtěch Martinek
Uchazeč: |  |  | Vyplň údaj |  |  | Zpracovatel: | G SERVIS CZ, s.r.o.
Kód dílu - Popis | [6 empty] | Cena celkem [CZK]
Náklady stavby celkem | [6 empty] | 0 | [11 empty] | -1
| PSV - Práce a dodávky PSV | [5 empty] | 0
| 741 - Elektroinstalace - silnoproud | [5 empty] | 0
| 742 - Elektroinstalace - slaboproud | [5 empty] | 0
| M - Práce a dodávky M | [5 empty] | 0
| 21-M - Elektromontáže | [5 empty] | 0
| 22-M - Montáže technologických zařízení pro dopravní stavby | [5 empty] | 0
| 46-M - Zemní práce při extr.mont.pracích | [5 empty] | 0
SOUPIS PRACÍ
Stavba:
Dětská skupina U Zámku
Objekt:
SO0411ZH - Elektroinstalace - způsobilé položky, hlavní výdaj
Místo: |  |  | Poděbradova 636 |  |  | Datum: | 1. 3. 2024
Zadavatel: | [5 empty] | Projektant: | Ing. Vojtěch Martinek
Uchazeč: |  |  | Vyplň údaj |  |  | Zpracovatel: | G SERVIS CZ, s.r.o.
PČ | Typ | Kód | Popis | MJ | Množství | J.cena [CZK] | Cena celkem [CZK] | Cenová soustava |  | DPH | J. Nh [h] | Nh celkem [h] | J. hmotnost [t] | Hmotnost celkem [t] | J. suť [t] | Suť Celkem [t]
Náklady soupisu celkem | [6 empty] | 0 |  |  |  |  | 0 |  | 2.0021 |  | 0 |  | D | -1 | [10 empty] | 0
| D | PSV | Práce a dodávky PSV |  |  |  | 0 |  |  |  |  | 0 |  | 1.9514 |  | 0 | 2 | D | 0 |  |  |  | ROZPOCET | [6 empty] | 0
| D | 741 | Elektroinstalace - silnoproud |  |  |  | 0 |  |  |  |  | 0 |  | 1.794 |  | 0 | 2 | D | 1 |  |  |  | ROZPOCET | [6 empty] | 0
7 | K | 741110041 | Montáž trubek elektroinstalačních s nasunutím nebo našroubováním do krabic plastových ohebných, uložených pevně, vnější Ø přes 11 do 23 mm | m | 900 |  | 0 | CS ÚRS 2024 02 |  | základní |  | 0 | 0 | 0 | 0 | 0 | 16 | K | 2 |  |  |  | ROZPOCET | 0 | 0 | 0 | 0 | 0 | 1 | 0 | 16 | 329935127
| PP |  | Montáž trubek elektroinstalačních s nasunutím nebo našroubováním do krabic plastových ohebných, uložených pevně, vnější Ø přes 11 do 23 mm | [14 empty] | PP | 2
| Online PSC |  | https://podminky.urs.cz/item/CS_URS_2024_02/741110041 | [14 empty] | Online PSC | 2
8 | M | 34571063 | trubka elektroinstalační ohebná z PVC bílá d 23mm | m | 945 |  | 0 | CS ÚRS 2024 02 |  | základní |  | 0 | 7e-05 | 0.06615 | 0 | 0 | 32 | M | 2 |  |  |  | ROZPOCET | 0 | 0 | 0 | 0 | 0 | 1 | 0 | 16 | 1980414960
| PP |  | trubka elektroinstalační ohebná z PVC bílá d 23mm | [14 empty] | PP | 2
| P |  | Poznámka k položce: (ČSN) 2323 | [14 empty] | P | 2
| VV |  | 900*1,05 "Přepočtené koeficientem množství |  | 945 | [12 empty] | VV | 2 | 2 | True | 1 | ROZPOCET
5 | K | 741110043 | Montáž trubek elektroinstalačních s nasunutím nebo našroubováním do krabic plastových ohebných, uložených pevně, vnější Ø přes 35 mm | m | 90 |  | 0 | CS ÚRS 2024 02 |  | základní |  | 0 | 0 | 0 | 0 | 0 | 16 | K | 2 |  |  |  | ROZPOCET | 0 | 0 | 0 | 0 | 0 | 1 | 0 | 16 | 368806656
| PP |  | Montáž trubek elektroinstalačních s nasunutím nebo našroubováním do krabic plastových ohebných, uložených pevně, vnější Ø přes 35 mm | [14 empty] | PP | 2
| Online PSC |  | https://podminky.urs.cz/item/CS_URS_2024_02/741110043 | [14 empty] | Online PSC | 2
6 | M | 34571066 | trubka elektroinstalační ohebná z PVC bílá d 48mm | m | 94.5 |  | 0 | CS ÚRS 2024 02 |  | základní |  | 0 | 0.00017 | 0.016065 | 0 | 0 | 32 | M | 2 |  |  |  | ROZPOCET | 0 | 0 | 0 | 0 | 0 | 1 | 0 | 16 | 2141494434
| PP |  | trubka elektroinstalační ohebná z PVC bílá d 48mm | [14 empty] | PP | 2
| P |  | Poznámka k položce: (ČSN) 2348 | [14 empty] | P | 2
| VV |  | 90*1,05 "Přepočtené koeficientem množství |  | 94.5 | [12 empty] | VV | 2 | 2 | True | 1 | ROZPOCET
137 | K | 741110043 | Montáž trubek elektroinstalačních s nasunutím nebo našroubováním do krabic plastových ohebných, uložených pevně, vnější Ø přes 35 mm | m | 220 |  | 0 | CS ÚRS 2024 02 |  | základní |  | 0 | 0 | 0 | 0 | 0 | 16 | K | 2 |  |  |  | ROZPOCET | 0 | 0 | 0 | 0 | 0 | 1 | 0 | 16 | 1879063922
| PP |  | Montáž trubek elektroinstalačních s nasunutím nebo našroubováním do krabic plastových ohebných, uložených pevně, vnější Ø přes 35 mm | [14 empty] | PP | 2
| Online PSC |  | https://podminky.urs.cz/item/CS_URS_2024_02/741110043 | [14 empty] | Online PSC | 2
138 | M | 34571352 | trubka elektroinstalační ohebná dvouplášťová korugovaná HDPE+LDPE (chránička) D 52/63mm | m | 231 |  | 0 | CS ÚRS 2024 02 |  | základní |  | 0 | 0.00035 | 0.08085 | 0 | 0 | 32 | M | 2 |  |  |  | ROZPOCET | 0 | 0 | 0 | 0 | 0 | 1 | 0 | 16 | -1126749175
| PP |  | trubka elektroinstalační ohebná dvouplášťová korugovaná HDPE+LDPE (chránička) D 52/63mm | [14 empty] | PP | 2
| VV |  | 220*1,05 "Přepočtené koeficientem množství |  | 231 | [12 empty] | VV | 2 | 2 | True | 1 | ROZPOCET
1 | K | 741110061 | Montáž trubek elektroinstalačních s nasunutím nebo našroubováním do krabic plastových ohebných, uložených pod omítku, vnější Ø přes 11 do 23 mm | m | 710 |  | 0 | CS ÚRS 2024 02 |  | základní |  | 0 | 0 | 0 | 0 | 0 | 16 | K | 2 |  |  |  | ROZPOCET | 0 | 0 | 0 | 0 | 0 | 1 | 0 | 16 | -1908112151
| PP |  | Montáž trubek elektroinstalačních s nasunutím nebo našroubováním do krabic plastových ohebných, uložených pod omítku, vnější Ø přes 11 do 23 mm | [14 empty] | PP | 2
| Online PSC |  | https://podminky.urs.cz/item/CS_URS_2024_02/741110061 | [14 empty] | Online PSC | 2
2 | M | 34571062 | trubka elektroinstalační ohebná z PVC bílá d 16mm | m | 745.5 |  | 0 | CS ÚRS 2024 02 |  | základní |  | 0 | 4e-05 | 0.02982 | 0 | 0 | 32 | M | 2 |  |  |  | ROZPOCET | 0 | 0 | 0 | 0 | 0 | 1 | 0 | 16 | 860637731
| PP |  | trubka elektroinstalační ohebná z PVC bílá d 16mm | [14 empty] | PP | 2
| P |  | Poznámka k položce: (ČSN) 2316 | [14 empty] | P | 2
| VV |  | 710*1,05 "Přepočtené koeficientem množství |  | 745.5 | [12 empty] | VV | 2 | 2 | True | 1 | ROZPOCET
37 | K | 741120401 | Montáž vodičů izolovaných měděných drátovacích bez ukončení v rozváděčích plných a laněných (např. CY), průřezu žily 0,35 až 6 mm2 | m | 426.087 |  | 0 | CS ÚRS 2024 02 |  | základní |  | 0 | 0 | 0 | 0 | 0 | 16 | K | 2 |  |  |  | ROZPOCET | 0 | 0 | 0 | 0 | 0 | 1 | 0 | 16 | -153073812
| PP |  | Montáž vodičů izolovaných měděných drátovacích bez ukončení v rozváděčích plných a laněných (např. CY), průřezu žily 0,35 až 6 mm2 | [14 empty] | PP | 2
| Online PSC |  | https://podminky.urs.cz/item/CS_URS_2024_02/741120401 | [14 empty] | Online PSC | 2
38 | M | 34141025 | vodič propojovací flexibilní jádro Cu lanované izolace PVC 450/750V (H07V-K) 1x2,5mm2 | m | 150 |  | 0 | CS ÚRS 2024 02 |  | základní |  | 0 | 4e-05 | 0.006 | 0 | 0 | 32 | M | 2 |  |  |  | ROZPOCET | 0 | 0 | 0 | 0 | 0 | 1 | 0 | 16 | -305050382
| PP |  | vodič propojovací flexibilní jádro Cu lanované izolace PVC 450/750V (H07V-K) 1x2,5mm2 | [14 empty] | PP | 2
| P |  | Poznámka k položce: H07V-K CYA, průměr vodiče 4,1mm | [14 empty] | P | 2
| VV |  | 130,434782608696*1,15 "Přepočtené koeficientem množství |  | 150 | [12 empty] | VV | 2 | 2 | True | 1 | ROZPOCET
39 | M | 34141026 | vodič propojovací flexibilní jádro Cu lanované izolace PVC 450/750V (H07V-K) 1x4mm2 | m | 340 |  | 0 | CS ÚRS 2024 02 |  | základní |  | 0 | 5e-05 | 0.017 | 0 | 0 | 32 | M | 2 |  |  |  | ROZPOCET | 0 | 0 | 0 | 0 | 0 | 1 | 0 | 16 | -399831227
| PP |  | vodič propojovací flexibilní jádro Cu lanované izolace PVC 450/750V (H07V-K) 1x4mm2 | [14 empty] | PP | 2
| P |  | Poznámka k položce: H07V-K CYA, průměr vodiče 4,8mm | [14 empty] | P | 2
| VV |  | 295,652173913044*1,15 "Přepočtené koeficientem množství |  | 340 | [12 empty] | VV | 2 | 2 | True | 1 | ROZPOCET
40 | K | 741120403 | Montáž vodičů izolovaných měděných drátovacích bez ukončení v rozváděčích plných a laněných (např. CY), průřezu žily 10 až 16 mm2 | m | 270 |  | 0 | CS ÚRS 2024 02 |  | základní |  | 0 | 0 | 0 | 0 | 0 | 16 | K | 2 |  |  |  | ROZPOCET | 0 | 0 | 0 | 0 | 0 | 1 | 0 | 16 | 727885873
| PP |  | Montáž vodičů izolovaných měděných drátovacích bez ukončení v rozváděčích plných a laněných (např. CY), průřezu žily 10 až 16 mm2 | [14 empty] | PP | 2
| Online PSC |  | https://podminky.urs.cz/item/CS_URS_2024_02/741120403 | [14 empty] | Online PSC | 2
41 | M | 34141029 | vodič propojovací flexibilní jádro Cu lanované izolace PVC 450/750V (H07V-K) 1x16mm2 | m | 310.5 |  | 0 | CS ÚRS 2024 02 |  | základní |  | 0 | 0.00017 | 0.052785 | 0 | 0 | 32 | M | 2 |  |  |  | ROZPOCET | 0 | 0 | 0 | 0 | 0 | 1 | 0 | 16 | -2027313354
| PP |  | vodič propojovací flexibilní jádro Cu lanované izolace PVC 450/750V (H07V-K) 1x16mm2 | [14 empty] | PP | 2
| P |  | Poznámka k položce: H07V-K CYA, průměr vodiče 8,1mm | [14 empty] | P | 2
| VV |  | 270*1,15 "Přepočtené koeficientem množství |  | 310.5 | [12 empty] | VV | 2 | 2 | True | 1 | ROZPOCET
19 | K | 741122011 | Montáž kabelů měděných bez ukončení uložených pod omítku plných kulatých (např. CYKY), počtu a průřezu žil 2x1,5 až 2,5 mm2 | m | 180 |  | 0 | CS ÚRS 2024 02 |  | základní |  | 0 | 0 | 0 | 0 | 0 | 16 | K | 2 |  |  |  | ROZPOCET | 0 | 0 | 0 | 0 | 0 | 1 | 0 | 16 | -572412157
| PP |  | Montáž kabelů měděných bez ukončení uložených pod omítku plných kulatých (např. CYKY), počtu a průřezu žil 2x1,5 až 2,5 mm2 | [14 empty] | PP | 2
| Online PSC |  | https://podminky.urs.cz/item/CS_URS_2024_02/741122011 | [14 empty] | Online PSC | 2
20 | M | 34111005 | kabel instalační jádro Cu plné izolace PVC plášť PVC 450/750V (CYKY) 2x1,5mm2 | m | 207 |  | 0 | CS ÚRS 2024 02 |  | základní |  | 0 | 0.0001 | 0.0207 | 0 | 0 | 32 | M | 2 |  |  |  | ROZPOCET | 0 | 0 | 0 | 0 | 0 | 1 | 0 | 16 | -1356727424
| PP |  | kabel instalační jádro Cu plné izolace PVC plášť PVC 450/750V (CYKY) 2x1,5mm2 | [14 empty] | PP | 2
| P |  | Poznámka k položce: CYKY, průměr kabelu 8,1mm | [14 empty] | P | 2
| VV |  | 180*1,15 "Přepočtené koeficientem množství |  | 207 | [12 empty] | VV | 2 | 2 | True | 1 | ROZPOCET
23 | K | 741122015 | Montáž kabelů měděných bez ukončení uložených pod omítku plných kulatých (např. CYKY), počtu a průřezu žil 3x1,5 mm2 | m | 2100 |  | 0 | CS ÚRS 2024 02 |  | základní |  | 0 | 0 | 0 | 0 | 0 | 16 | K | 2 |  |  |  | ROZPOCET | 0 | 0 | 0 | 0 | 0 | 1 | 0 | 16 | -458093781
| PP |  | Montáž kabelů měděných bez ukončení uložených pod omítku plných kulatých (např. CYKY), počtu a průřezu žil 3x1,5 mm2 | [14 empty] | PP | 2
| Online PSC |  | https://podminky.urs.cz/item/CS_URS_2024_02/741122015 | [14 empty] | Online PSC | 2
24 | M | 34111030 | kabel instalační jádro Cu plné izolace PVC plášť PVC 450/750V (CYKY) 3x1,5mm2 | m | 2415 |  | 0 | CS ÚRS 2024 02 |  | základní |  | 0 | 0.00012 | 0.2898 | 0 | 0 | 32 | M | 2 |  |  |  | ROZPOCET | 0 | 0 | 0 | 0 | 0 | 1 | 0 | 16 | 981148750
| PP |  | kabel instalační jádro Cu plné izolace PVC plášť PVC 450/750V (CYKY) 3x1,5mm2 | [14 empty] | PP | 2
| P |  | Poznámka k položce: CYKY, průměr kabelu 8,6mm | [14 empty] | P | 2
| VV |  | 2100*1,15 "Přepočtené koeficientem množství |  | 2415 | [12 empty] | VV | 2 | 2 | True | 1 | ROZPOCET
21 | K | 741122016 | Montáž kabelů měděných bez ukončení uložených pod omítku plných kulatých (např. CYKY), počtu a průřezu žil 3x2,5 až 6 mm2 | m | 100 |  | 0 | CS ÚRS 2024 02 |  | základní |  | 0 | 0 | 0 | 0 | 0 | 16 | K | 2 |  |  |  | ROZPOCET | 0 | 0 | 0 | 0 | 0 | 1 | 0 | 16 | 596212273
| PP |  | Montáž kabelů měděných bez ukončení uložených pod omítku plných kulatých (např. CYKY), počtu a průřezu žil 3x2,5 až 6 mm2 | [14 empty] | PP | 2
| Online PSC |  | https://podminky.urs.cz/item/CS_URS_2024_02/741122016 | [14 empty] | Online PSC | 2
22 | M | 34111124 | kabel silový oheň retardující bezhalogenový bez funkční schopnosti při požáru třída reakce na oheň B2cas1d1a1 jádro Cu 0,6/1kV (1-CXKH-R B2) 3x2,5mm2 | m | 115 |  | 0 | CS ÚRS 2024 02 |  | základní |  | 0 | 0.00017 | 0.01955 | 0 | 0 | 32 | M | 2 |  |  |  | ROZPOCET | 0 | 0 | 0 | 0 | 0 | 1 | 0 | 16 | -1793052281
| PP |  | kabel silový oheň retardující bezhalogenový bez funkční schopnosti při požáru třída reakce na oheň B2cas1d1a1 jádro Cu 0,6/1kV (1-CXKH-R B2) 3x2,5mm2 | [14 empty] | PP | 2
| P |  | Poznámka k položce: 1-CXKH-R B2 B2cas1d1a1, průměr kabelu 11,1mm | [14 empty] | P | 2
| VV |  | 100*1,15 "Přepočtené koeficientem množství |  | 115 | [12 empty] | VV | 2 | 2 | True | 1 | ROZPOCET
25 | K | 741122016 | Montáž kabelů měděných bez ukončení uložených pod omítku plných kulatých (např. CYKY), počtu a průřezu žil 3x2,5 až 6 mm2 | m | 1250 |  | 0 | CS ÚRS 2024 02 |  | základní |  | 0 | 0 | 0 | 0 | 0 | 16 | K | 2 |  |  |  | ROZPOCET | 0 | 0 | 0 | 0 | 0 | 1 | 0 | 16 | -1769502297
| PP |  | Montáž kabelů měděných bez ukončení uložených pod omítku plných kulatých (např. CYKY), počtu a průřezu žil 3x2,5 až 6 mm2 | [14 empty] | PP | 2
| Online PSC |  | https://podminky.urs.cz/item/CS_URS_2024_02/741122016 | [14 empty] | Online PSC | 2
26 | M | 34111036 | kabel instalační jádro Cu plné izolace PVC plášť PVC 450/750V (CYKY) 3x2,5mm2 | m | 1437.5 |  | 0 | CS ÚRS 2024 02 |  | základní |  | 0 | 0.00017 | 0.24438 | 0 | 0 | 32 | M | 2 |  |  |  | ROZPOCET | 0 | 0 | 0 | 0 | 0 | 1 | 0 | 16 | 333410294
| PP |  | kabel instalační jádro Cu plné izolace PVC plášť PVC 450/750V (CYKY) 3x2,5mm2 | [14 empty] | PP | 2
| P |  | Poznámka k položce: CYKY, průměr kabelu 9,5mm | [14 empty] | P | 2
| VV |  | 1250*1,15 "Přepočtené koeficientem množství |  | 1437.5 | [12 empty] | VV | 2 | 2 | True | 1 | ROZPOCET
27 | K | 741122016 | Montáž kabelů měděných bez ukončení uložených pod omítku plných kulatých (např. CYKY), počtu a průřezu žil 3x2,5 až 6 mm2 | m | 90 |  | 0 | CS ÚRS 2024 02 |  | základní |  | 0 | 0 | 0 | 0 | 0 | 16 | K | 2 |  |  |  | ROZPOCET | 0 | 0 | 0 | 0 | 0 | 1 | 0 | 16 | -1138323293
| PP |  | Montáž kabelů měděných bez ukončení uložených pod omítku plných kulatých (např. CYKY), počtu a průřezu žil 3x2,5 až 6 mm2 | [14 empty] | PP | 2
| Online PSC |  | https://podminky.urs.cz/item/CS_URS_2024_02/741122016 | [14 empty] | Online PSC | 2
28 | M | 34111042 | kabel instalační jádro Cu plné izolace PVC plášť PVC 450/750V (CYKY) 3x4mm2 | m | 103.5 |  | 0 | CS ÚRS 2024 02 |  | základní |  | 0 | 0.00023 | 0.023805 | 0 | 0 | 32 | M | 2 |  |  |  | ROZPOCET | 0 | 0 | 0 | 0 | 0 | 1 | 0 | 16 | 1505544716
| PP |  | kabel instalační jádro Cu plné izolace PVC plášť PVC 450/750V (CYKY) 3x4mm2 | [14 empty] | PP | 2
| P |  | Poznámka k položce: CYKY, průměr kabelu 11,2mm | [14 empty] | P | 2
| VV |  | 90*1,15 "Přepočtené koeficientem množství |  | 103.5 | [12 empty] | VV | 2 | 2 | True | 1 | ROZPOCET
33 | K | 741122031 | Montáž kabelů měděných bez ukončení uložených pod omítku plných kulatých (např. CYKY), počtu a průřezu žil 5x1,5 až 2,5 mm2 | m | 255 |  | 0 | CS ÚRS 2024 02 |  | základní |  | 0 | 0 | 0 | 0 | 0 | 16 | K | 2 |  |  |  | ROZPOCET | 0 | 0 | 0 | 0 | 0 | 1 | 0 | 16 | 596118540
| PP |  | Montáž kabelů měděných bez ukončení uložených pod omítku plných kulatých (např. CYKY), počtu a průřezu žil 5x1,5 až 2,5 mm2 | [14 empty] | PP | 2
| Online PSC |  | https://podminky.urs.cz/item/CS_URS_2024_02/741122031 | [14 empty] | Online PSC | 2
34 | M | 34111090 | kabel instalační jádro Cu plné izolace PVC plášť PVC 450/750V (CYKY) 5x1,5mm2 | m | 293.25 |  | 0 | CS ÚRS 2024 02 |  | základní |  | 0 | 0.00016 | 0.04692 | 0 | 0 | 32 | M | 2 |  |  |  | ROZPOCET | 0 | 0 | 0 | 0 | 0 | 1 | 0 | 16 | 1808099465
| PP |  | kabel instalační jádro Cu plné izolace PVC plášť PVC 450/750V (CYKY) 5x1,5mm2 | [14 empty] | PP | 2
| P |  | Poznámka k položce: CYKY, průměr kabelu 10,1mm | [14 empty] | P | 2
| VV |  | 255*1,15 "Přepočtené koeficientem množství |  | 293.25 | [12 empty] | VV | 2 | 2 | True | 1 | ROZPOCET
35 | K | 741122031 | Montáž kabelů měděných bez ukončení uložených pod omítku plných kulatých (např. CYKY), počtu a průřezu žil 5x1,5 až 2,5 mm2 | m | 110 |  | 0 | CS ÚRS 2024 02 |  | základní |  | 0 | 0 | 0 | 0 | 0 | 16 | K | 2 |  |  |  | ROZPOCET | 0 | 0 | 0 | 0 | 0 | 1 | 0 | 16 | 1521578774
| PP |  | Montáž kabelů měděných bez ukončení uložených pod omítku plných kulatých (např. CYKY), počtu a průřezu žil 5x1,5 až 2,5 mm2 | [14 empty] | PP | 2
| Online PSC |  | https://podminky.urs.cz/item/CS_URS_2024_02/741122031 | [14 empty] | Online PSC | 2
36 | M | 34111094 | kabel instalační jádro Cu plné izolace PVC plášť PVC 450/750V (CYKY) 5x2,5mm2 | m | 126.5 |  | 0 | CS ÚRS 2024 02 |  | základní |  | 0 | 0.00025 | 0.031625 | 0 | 0 | 32 | M | 2 |  |  |  | ROZPOCET | 0 | 0 | 0 | 0 | 0 | 1 | 0 | 16 | -327492670
| PP |  | kabel instalační jádro Cu plné izolace PVC plášť PVC 450/750V (CYKY) 5x2,5mm2 | [14 empty] | PP | 2
| P |  | Poznámka k položce: CYKY, průměr kabelu 11,2mm | [14 empty] | P | 2
| VV |  | 110*1,15 "Přepočtené koeficientem množství |  | 126.5 | [12 empty] | VV | 2 | 2 | True | 1 | ROZPOCET
29 | K | 741122033 | Montáž kabelů měděných bez ukončení uložených pod omítku plných kulatých (např. CYKY), počtu a průřezu žil 5x10 mm2 | m | 110 |  | 0 | CS ÚRS 2024 02 |  | základní |  | 0 | 0 | 0 | 0 | 0 | 16 | K | 2 |  |  |  | ROZPOCET | 0 | 0 | 0 | 0 | 0 | 1 | 0 | 16 | 1601398894
| PP |  | Montáž kabelů měděných bez ukončení uložených pod omítku plných kulatých (např. CYKY), počtu a průřezu žil 5x10 mm2 | [14 empty] | PP | 2
| Online PSC |  | https://podminky.urs.cz/item/CS_URS_2024_02/741122033 | [14 empty] | Online PSC | 2
30 | M | 34113034 | kabel instalační jádro Cu plné izolace PVC plášť PVC 450/750V (CYKY) 5x10mm2 | m | 126.5 |  | 0 | CS ÚRS 2024 02 |  | základní |  | 0 | 0.00077 | 0.097405 | 0 | 0 | 32 | M | 2 |  |  |  | ROZPOCET | 0 | 0 | 0 | 0 | 0 | 1 | 0 | 16 | 1531592725
| PP |  | kabel instalační jádro Cu plné izolace PVC plášť PVC 450/750V (CYKY) 5x10mm2 | [14 empty] | PP | 2
| P |  | Poznámka k položce: CYKY, průměr kabelu 18mm | [14 empty] | P | 2
| VV |  | 110*1,15 "Přepočtené koeficientem množství |  | 126.5 | [12 empty] | VV | 2 | 2 | True | 1 | ROZPOCET
31 | K | 741122145 | Montáž kabelů měděných bez ukončení uložených v trubkách zatažených plných kulatých nebo bezhalogenových (např. CYKY) počtu a průřezu žil 5x16 mm2 | m | 90 |  | 0 | CS ÚRS 2024 02 |  | základní |  | 0 | 0 | 0 | 0 | 0 | 16 | K | 2 |  |  |  | ROZPOCET | 0 | 0 | 0 | 0 | 0 | 1 | 0 | 16 | 1755424349
| PP |  | Montáž kabelů měděných bez ukončení uložených v trubkách zatažených plných kulatých nebo bezhalogenových (např. CYKY) počtu a průřezu žil 5x16 mm2 | [14 empty] | PP | 2
| Online PSC |  | https://podminky.urs.cz/item/CS_URS_2024_02/741122145 | [14 empty] | Online PSC | 2
32 | M | 34113035 | kabel instalační jádro Cu plné izolace PVC plášť PVC 450/750V (CYKY) 5x16mm2 | m | 103.5 |  | 0 | CS ÚRS 2024 02 |  | základní |  | 0 | 0.0011 | 0.11385 | 0 | 0 | 32 | M | 2 |  |  |  | ROZPOCET | 0 | 0 | 0 | 0 | 0 | 1 | 0 | 16 | -1774991371
| PP |  | kabel instalační jádro Cu plné izolace PVC plášť PVC 450/750V (CYKY) 5x16mm2 | [14 empty] | PP | 2
| P |  | Poznámka k položce: CYKY, průměr kabelu 20,4mm | [14 empty] | P | 2
| VV |  | 90*1,15 "Přepočtené koeficientem množství |  | 103.5 | [12 empty] | VV | 2 | 2 | True | 1 | ROZPOCET
66 | K | 741210201 | Montáž rozváděčů skříňových nebo panelových bez zapojení vodičů dělitelných, hmotnosti jednoho pole do 200 kg | kus | 2 |  | 0 | CS ÚRS 2024 02 |  | základní |  | 0 | 0 | 0 | 0 | 0 | 16 | K | 2 |  |  |  | ROZPOCET | 0 | 0 | 0 | 0 | 0 | 1 | 0 | 16 | -1395934077
| PP |  | Montáž rozváděčů skříňových nebo panelových bez zapojení vodičů dělitelných, hmotnosti jednoho pole do 200 kg | [14 empty] | PP | 2
| Online PSC |  | https://podminky.urs.cz/item/CS_URS_2024_02/741210201 | [14 empty] | Online PSC | 2
17 | K | 741310001 | Montáž spínačů jedno nebo dvoupólových nástěnných se zapojením vodičů, pro prostředí normální spínačů, řazení 1-jednopólových | kus | 21 |  | 0 | CS ÚRS 2024 02 |  | základní |  | 0 | 0 | 0 | 0 | 0 | 16 | K | 2 |  |  |  | ROZPOCET | 0 | 0 | 0 | 0 | 0 | 1 | 0 | 16 | 767577480
| PP |  | Montáž spínačů jedno nebo dvoupólových nástěnných se zapojením vodičů, pro prostředí normální spínačů, řazení 1-jednopólových | [14 empty] | PP | 2
| Online PSC |  | https://podminky.urs.cz/item/CS_URS_2024_02/741310001 | [14 empty] | Online PSC | 2
18 | M | 34535015 | spínač nástěnný jednopólový, řazení 1, IP44, šroubové svorky | kus | 21 |  | 0 | CS ÚRS 2024 02 |  | základní |  | 0 | 9e-05 | 0.00189 | 0 | 0 | 32 | M | 2 |  |  |  | ROZPOCET | 0 | 0 | 0 | 0 | 0 | 1 | 0 | 16 | 160505214
| PP |  | spínač nástěnný jednopólový, řazení 1, IP44, šroubové svorky | [14 empty] | PP | 2
84 | K | 741310021 | Montáž spínačů jedno nebo dvoupólových nástěnných se zapojením vodičů, pro prostředí normální přepínačů, řazení 5-sériových | kus | 2 |  | 0 | CS ÚRS 2024 02 |  | základní |  | 0 | 0 | 0 | 0 | 0 | 16 | K | 2 |  |  |  | ROZPOCET | 0 | 0 | 0 | 0 | 0 | 1 | 0 | 16 | 1606757160
| PP |  | Montáž spínačů jedno nebo dvoupólových nástěnných se zapojením vodičů, pro prostředí normální přepínačů, řazení 5-sériových | [14 empty] | PP | 2
| Online PSC |  | https://podminky.urs.cz/item/CS_URS_2024_02/741310021 | [14 empty] | Online PSC | 2
85 | M | 34535017 | přepínač nástěnný sériový, řazení 5, IP44, šroubové svorky | kus | 2 |  | 0 | CS ÚRS 2024 02 |  | základní |  | 0 | 0.0001 | 0.0002 | 0 | 0 | 32 | M | 2 |  |  |  | ROZPOCET | 0 | 0 | 0 | 0 | 0 | 1 | 0 | 16 | 851200981
| PP |  | přepínač nástěnný sériový, řazení 5, IP44, šroubové svorky | [14 empty] | PP | 2
86 | K | 741310022 | Montáž spínačů jedno nebo dvoupólových nástěnných se zapojením vodičů, pro prostředí normální přepínačů, řazení 6-střídavých | kus | 8 |  | 0 | CS ÚRS 2024 02 |  | základní |  | 0 | 0 | 0 | 0 | 0 | 16 | K | 2 |  |  |  | ROZPOCET | 0 | 0 | 0 | 0 | 0 | 1 | 0 | 16 | -1156240845
| PP |  | Montáž spínačů jedno nebo dvoupólových nástěnných se zapojením vodičů, pro prostředí normální přepínačů, řazení 6-střídavých | [14 empty] | PP | 2
| Online PSC |  | https://podminky.urs.cz/item/CS_URS_2024_02/741310022 | [14 empty] | Online PSC | 2
87 | M | 34535018 | přepínač nástěnný střídavý, řazení 6, IP44, šroubové svorky | kus | 8 |  | 0 | CS ÚRS 2024 02 |  | základní |  | 0 | 9e-05 | 0.00072 | 0 | 0 | 32 | M | 2 |  |  |  | ROZPOCET | 0 | 0 | 0 | 0 | 0 | 1 | 0 | 16 | -1983076820
| PP |  | přepínač nástěnný střídavý, řazení 6, IP44, šroubové svorky | [14 empty] | PP | 2
42 | K | 741310212 | Montáž spínačů jedno nebo dvoupólových polozapuštěných nebo zapuštěných se zapojením vodičů šroubové připojení, pro prostředí normální ovladačů, řazení 1/0-tlačítkových zapínacích | kus | 17 |  | 0 | CS ÚRS 2024 02 |  | základní |  | 0 | 0 | 0 | 0 | 0 | 16 | K | 2 |  |  |  | ROZPOCET | 0 | 0 | 0 | 0 | 0 | 1 | 0 | 16 | -642035565
| PP |  | Montáž spínačů jedno nebo dvoupólových polozapuštěných nebo zapuštěných se zapojením vodičů šroubové připojení, pro prostředí normální ovladačů, řazení 1/0-tlačítkových zapínacích | [14 empty] | PP | 2
| Online PSC |  | https://podminky.urs.cz/item/CS_URS_2024_02/741310212 | [14 empty] | Online PSC | 2
43 | M | 34539073 | ovládač tlačítkový zapínací, řazení 1/0, s krytem, bez rámečku, šroubové svorky | kus | 17 |  | 0 | CS ÚRS 2024 02 |  | základní |  | 0 | 4e-05 | 0.00068 | 0 | 0 | 32 | M | 2 |  |  |  | ROZPOCET | 0 | 0 | 0 | 0 | 0 | 1 | 0 | 16 | 1615347407
| PP |  | ovládač tlačítkový zapínací, řazení 1/0, s krytem, bez rámečku, šroubové svorky | [14 empty] | PP | 2
161 | K | 741310561 | Montáž spínačů tří nebo čtyřpólových vypínačů výkonových pojistkových, do 63 A | kus | 1 |  | 0 | CS ÚRS 2024 02 |  | základní |  | 0 | 0 | 0 | 0 | 0 | 16 | K | 2 |  |  |  | ROZPOCET | 0 | 0 | 0 | 0 | 0 | 1 | 0 | 16 | 2013545925
| PP |  | Montáž spínačů tří nebo čtyřpólových vypínačů výkonových pojistkových, do 63 A | [14 empty] | PP | 2
| Online PSC |  | https://podminky.urs.cz/item/CS_URS_2024_02/741310561 | [14 empty] | Online PSC | 2
| VV |  | 1"Rozvaděč RD1 |  | 1 | [12 empty] | VV | 2 | 2 | True | 1 | ROZPOCET
162 | M | 35825399 | pojistka nožová výkonová 40A provedení normální charakteristika aM | kus | 1 |  | 0 | CS ÚRS 2024 02 |  | základní |  | 0 | 0.00012 | 0.00012 | 0 | 0 | 32 | M | 2 |  |  |  | ROZPOCET | 0 | 0 | 0 | 0 | 0 | 1 | 0 | 16 | 1882145521
| PP |  | pojistka nožová výkonová 40A provedení normální charakteristika aM | [14 empty] | PP | 2
163 | K | 741311001 | Montáž spínačů speciálních se zapojením vodičů schodišťových automatů | kus | 2 |  | 0 | CS ÚRS 2024 02 |  | základní |  | 0 | 0 | 0 | 0 | 0 | 16 | K | 2 |  |  |  | ROZPOCET | 0 | 0 | 0 | 0 | 0 | 1 | 0 | 16 | -104653197
| PP |  | Montáž spínačů speciálních se zapojením vodičů schodišťových automatů | [14 empty] | PP | 2
| Online PSC |  | https://podminky.urs.cz/item/CS_URS_2024_02/741311001 | [14 empty] | Online PSC | 2
| VV |  | 2"Rozvaděč RD1 |  | 2 | [12 empty] | VV | 2 | 2 | True | 1 | ROZPOCET
164 | M | 34535095 | spínač schodišťový | kus | 2 |  | 0 | CS ÚRS 2024 02 |  | základní |  | 0 | 0.0001 | 0.0002 | 0 | 0 | 32 | M | 2 |  |  |  | ROZPOCET | 0 | 0 | 0 | 0 | 0 | 1 | 0 | 16 | 341681526
| PP |  | spínač schodišťový | [14 empty] | PP | 2
143 | K | 741311003 | Montáž spínačů speciálních se zapojením vodičů čidla pohybu vestavného | kus | 7 |  | 0 | CS ÚRS 2024 02 |  | základní |  | 0 | 0 | 0 | 0 | 0 | 16 | K | 2 |  |  |  | ROZPOCET | 0 | 0 | 0 | 0 | 0 | 1 | 0 | 16 | 480685789
| PP |  | Montáž spínačů speciálních se zapojením vodičů čidla pohybu vestavného | [14 empty] | PP | 2
| Online PSC |  | https://podminky.urs.cz/item/CS_URS_2024_02/741311003 | [14 empty] | Online PSC | 2
144 | M | 40461058 | čidlo pohybové a prezenční stropní 360° | kus | 7 |  | 0 | CS ÚRS 2024 02 |  | základní |  | 0 | 0.00011 | 0.00077 | 0 | 0 | 32 | M | 2 |  |  |  | ROZPOCET | 0 | 0 | 0 | 0 | 0 | 1 | 0 | 16 | -652989020
| PP |  | čidlo pohybové a prezenční stropní 360° | [14 empty] | PP | 2
131 | K | 741313041 | Montáž zásuvek domovních se zapojením vodičů šroubové připojení polozapuštěných nebo zapuštěných 10/16 A, provedení 2P + PE | kus | 1 |  | 0 | CS ÚRS 2024 02 |  | základní |  | 0 | 0 | 0 | 0 | 0 | 16 | K | 2 |  |  |  | ROZPOCET | 0 | 0 | 0 | 0 | 0 | 1 | 0 | 16 | -77716451
| PP |  | Montáž zásuvek domovních se zapojením vodičů šroubové připojení polozapuštěných nebo zapuštěných 10/16 A, provedení 2P + PE | [14 empty] | PP | 2
| Online PSC |  | https://podminky.urs.cz/item/CS_URS_2024_02/741313041 | [14 empty] | Online PSC | 2
132 | M | 34555204 | zásuvka zápustná jednonásobná, s optickou přepěťovou ochranou, šroubové svorky | kus | 1 |  | 0 | CS ÚRS 2024 02 |  | základní |  | 0 | 0.00014 | 0.00014 | 0 | 0 | 32 | M | 2 |  |  |  | ROZPOCET | 0 | 0 | 0 | 0 | 0 | 1 | 0 | 16 | -500223282
| PP |  | zásuvka zápustná jednonásobná, s optickou přepěťovou ochranou, šroubové svorky | [14 empty] | PP | 2
133 | K | 741313041 | Montáž zásuvek domovních se zapojením vodičů šroubové připojení polozapuštěných nebo zapuštěných 10/16 A, provedení 2P + PE | kus | 71 |  | 0 | CS ÚRS 2024 02 |  | základní |  | 0 | 0 | 0 | 0 | 0 | 16 | K | 2 |  |  |  | ROZPOCET | 0 | 0 | 0 | 0 | 0 | 1 | 0 | 16 | -1615333903
| PP |  | Montáž zásuvek domovních se zapojením vodičů šroubové připojení polozapuštěných nebo zapuštěných 10/16 A, provedení 2P + PE | [14 empty] | PP | 2
| Online PSC |  | https://podminky.urs.cz/item/CS_URS_2024_02/741313041 | [14 empty] | Online PSC | 2
134 | M | 34555202 | zásuvka zápustná jednonásobná chráněná, šroubové svorky | kus | 71 |  | 0 | CS ÚRS 2024 02 |  | základní |  | 0 | 7e-05 | 0.00497 | 0 | 0 | 32 | M | 2 |  |  |  | ROZPOCET | 0 | 0 | 0 | 0 | 0 | 1 | 0 | 16 | 1745698446
| PP |  | zásuvka zápustná jednonásobná chráněná, šroubové svorky | [14 empty] | PP | 2
165 | K | 741320105 | Montáž jističů se zapojením vodičů jednopólových nn do 25 A ve skříni | kus | 31 |  | 0 | CS ÚRS 2024 02 |  | základní |  | 0 | 0 | 0 | 0 | 0 | 16 | K | 2 |  |  |  | ROZPOCET | 0 | 0 | 0 | 0 | 0 | 1 | 0 | 16 | 1138598374
| PP |  | Montáž jističů se zapojením vodičů jednopólových nn do 25 A ve skříni | [14 empty] | PP | 2
| Online PSC |  | https://podminky.urs.cz/item/CS_URS_2024_02/741320105 | [14 empty] | Online PSC | 2
166 | M | 35822127 | jistič 1-pólový 20 A vypínací charakteristika B vypínací schopnost 10 kA | kus | 2 |  | 0 | CS ÚRS 2024 02 |  | základní |  | 0 | 0.0004 | 0.0008 | 0 | 0 | 32 | M | 2 |  |  |  | ROZPOCET | 0 | 0 | 0 | 0 | 0 | 1 | 0 | 16 | 1088114929
| PP |  | jistič 1-pólový 20 A vypínací charakteristika B vypínací schopnost 10 kA | [14 empty] | PP | 2
| VV |  | 1"Rozvaděč RD1 |  | 1 | [12 empty] | VV | 2 | 2 | True | 0 | ROZPOCET
| VV |  | 1"Rozvaděč RD2 |  | 1 | [12 empty] | VV | 2 | 2 | True | 0 | ROZPOCET
| VV |  | Součet |  | 2 | [12 empty] | VV | 2 | 4 | True | 1 | ROZPOCET
167 | M | 35822111 | jistič 1-pólový 16 A vypínací charakteristika B vypínací schopnost 10 kA | kus | 27 |  | 0 | CS ÚRS 2024 02 |  | základní |  | 0 | 0.0004 | 0.0108 | 0 | 0 | 32 | M | 2 |  |  |  | ROZPOCET | 0 | 0 | 0 | 0 | 0 | 1 | 0 | 16 | -179860838
| PP |  | jistič 1-pólový 16 A vypínací charakteristika B vypínací schopnost 10 kA | [14 empty] | PP | 2
| VV |  | 15"Rozvaděč RD1 |  | 15 | [12 empty] | VV | 2 | 2 | True | 0 | ROZPOCET
| VV |  | 12"Rozvaděč RD2 |  | 12 | [12 empty] | VV | 2 | 2 | True | 0 | ROZPOCET
| VV |  | Součet |  | 27 | [12 empty] | VV | 2 | 4 | True | 1 | ROZPOCET
168 | M | 35822115 | jistič 1-pólový 10 A vypínací charakteristika B vypínací schopnost 6 kA | kus | 2 |  | 0 | CS ÚRS 2024 02 |  | základní |  | 0 | 0.0004 | 0.0008 | 0 | 0 | 32 | M | 2 |  |  |  | ROZPOCET | 0 | 0 | 0 | 0 | 0 | 1 | 0 | 16 | -363201542
| PP |  | jistič 1-pólový 10 A vypínací charakteristika B vypínací schopnost 6 kA | [14 empty] | PP | 2
| VV |  | 1"Rozvaděč RD1 |  | 1 | [12 empty] | VV | 2 | 2 | True | 0 | ROZPOCET
| VV |  | 1"Rozvaděč RD2 |  | 1 | [12 empty] | VV | 2 | 2 | True | 0 | ROZPOCET
| VV |  | Součet |  | 2 | [12 empty] | VV | 2 | 4 | True | 1 | ROZPOCET
169 | K | 741320165 | Montáž jističů se zapojením vodičů třípólových nn do 25 A ve skříni | kus | 5 |  | 0 | CS ÚRS 2024 02 |  | základní |  | 0 | 0 | 0 | 0 | 0 | 16 | K | 2 |  |  |  | ROZPOCET | 0 | 0 | 0 | 0 | 0 | 1 | 0 | 16 | 638332597
| PP |  | Montáž jističů se zapojením vodičů třípólových nn do 25 A ve skříni | [14 empty] | PP | 2
| Online PSC |  | https://podminky.urs.cz/item/CS_URS_2024_02/741320165 | [14 empty] | Online PSC | 2
170 | M | 35822403 | jistič 3-pólový 25 A vypínací charakteristika B vypínací schopnost 10 kA | kus | 2 |  | 0 | CS ÚRS 2024 02 |  | základní |  | 0 | 0.00105 | 0.0021 | 0 | 0 | 32 | M | 2 |  |  |  | ROZPOCET | 0 | 0 | 0 | 0 | 0 | 1 | 0 | 16 | -1987608373
| PP |  | jistič 3-pólový 25 A vypínací charakteristika B vypínací schopnost 10 kA | [14 empty] | PP | 2
| VV |  | 2"Rozvaděč RD1 |  | 2 | [12 empty] | VV | 2 | 2 | True | 1 | ROZPOCET
171 | M | 35822401 | jistič 3-pólový 16 A vypínací charakteristika B vypínací schopnost 10 kA | kus | 3 |  | 0 | CS ÚRS 2024 02 |  | základní |  | 0 | 0.00105 | 0.00315 | 0 | 0 | 32 | M | 2 |  |  |  | ROZPOCET | 0 | 0 | 0 | 0 | 0 | 1 | 0 | 16 | 224440232
| PP |  | jistič 3-pólový 16 A vypínací charakteristika B vypínací schopnost 10 kA | [14 empty] | PP | 2
| VV |  | 2"Rozvaděč RD1 |  | 2 | [12 empty] | VV | 2 | 2 | True | 0 | ROZPOCET
| VV |  | 1"Rozvaděč RD2 |  | 1 | [12 empty] | VV | 2 | 2 | True | 0 | ROZPOCET
| VV |  | Součet |  | 3 | [12 empty] | VV | 2 | 4 | True | 1 | ROZPOCET
172 | K | 741320175 | Montáž jističů se zapojením vodičů třípólových nn do 63 A ve skříni | kus | 2 |  | 0 | CS ÚRS 2024 02 |  | základní |  | 0 | 0 | 0 | 0 | 0 | 16 | K | 2 |  |  |  | ROZPOCET | 0 | 0 | 0 | 0 | 0 | 1 | 0 | 16 | 1393970450
| PP |  | Montáž jističů se zapojením vodičů třípólových nn do 63 A ve skříni | [14 empty] | PP | 2
| Online PSC |  | https://podminky.urs.cz/item/CS_URS_2024_02/741320175 | [14 empty] | Online PSC | 2
| VV |  | 1"Rozvaděč RD1 |  | 1 | [12 empty] | VV | 2 | 2 | True | 0 | ROZPOCET
| VV |  | 1"Rozvaděč RD2 |  | 1 | [12 empty] | VV | 2 | 2 | True | 0 | ROZPOCET
| VV |  | Součet |  | 2 | [12 empty] | VV | 2 | 4 | True | 1 | ROZPOCET
173 | M | 35822404 | jistič 3-pólový 32 A vypínací charakteristika B vypínací schopnost 10 kA | kus | 2 |  | 0 | CS ÚRS 2024 02 |  | základní |  | 0 | 0.00105 | 0.0021 | 0 | 0 | 32 | M | 2 |  |  |  | ROZPOCET | 0 | 0 | 0 | 0 | 0 | 1 | 0 | 16 | -222990794
| PP |  | jistič 3-pólový 32 A vypínací charakteristika B vypínací schopnost 10 kA | [14 empty] | PP | 2
174 | K | 741321003 | Montáž proudových chráničů se zapojením vodičů dvoupólových nn do 25 A ve skříni | kus | 12 |  | 0 | CS ÚRS 2024 02 |  | základní |  | 0 | 0 | 0 | 0 | 0 | 16 | K | 2 |  |  |  | ROZPOCET | 0 | 0 | 0 | 0 | 0 | 1 | 0 | 16 | -329801023
| PP |  | Montáž proudových chráničů se zapojením vodičů dvoupólových nn do 25 A ve skříni | [14 empty] | PP | 2
| Online PSC |  | https://podminky.urs.cz/item/CS_URS_2024_02/741321003 | [14 empty] | Online PSC | 2
175 | M | 35829020 | chránič proudový 1+N pólový 10A typ B | kus | 10 |  | 0 | CS ÚRS 2024 02 |  | základní |  | 0 | 0.00018 | 0.0018 | 0 | 0 | 32 | M | 2 |  |  |  | ROZPOCET | 0 | 0 | 0 | 0 | 0 | 1 | 0 | 16 | 692672635
| PP |  | chránič proudový 1+N pólový 10A typ B | [14 empty] | PP | 2
| VV |  | 6"Rozvaděč RD1 |  | 6 | [12 empty] | VV | 2 | 2 | True | 0 | ROZPOCET
| VV |  | 4"Rozvaděč RD1 |  | 4 | [12 empty] | VV | 2 | 2 | True | 0 | ROZPOCET
| VV |  | Součet |  | 10 | [12 empty] | VV | 2 | 4 | True | 1 | ROZPOCET
176 | M | 35829022 | chránič proudový 1+N pólový 16A typ B | kus | 2 |  | 0 | CS ÚRS 2024 02 |  | základní |  | 0 | 0.00018 | 0.00036 | 0 | 0 | 32 | M | 2 |  |  |  | ROZPOCET | 0 | 0 | 0 | 0 | 0 | 1 | 0 | 16 | -1624220677
| PP |  | chránič proudový 1+N pólový 16A typ B | [14 empty] | PP | 2
| VV |  | 1"Rozvaděč RD1 |  | 1 | [12 empty] | VV | 2 | 2 | True | 0 | ROZPOCET
| VV |  | 1"Rozvaděč RD2 |  | 1 | [12 empty] | VV | 2 | 2 | True | 0 | ROZPOCET
| VV |  | Součet |  | 2 | [12 empty] | VV | 2 | 4 | True | 1 | ROZPOCET
177 | K | 741321043 | Montáž proudových chráničů se zapojením vodičů čtyřpólových nn do 63 A ve skříni | kus | 2 |  | 0 | CS ÚRS 2024 02 |  | základní |  | 0 | 0 | 0 | 0 | 0 | 16 | K | 2 |  |  |  | ROZPOCET | 0 | 0 | 0 | 0 | 0 | 1 | 0 | 16 | -1472536019
| PP |  | Montáž proudových chráničů se zapojením vodičů čtyřpólových nn do 63 A ve skříni | [14 empty] | PP | 2
| Online PSC |  | https://podminky.urs.cz/item/CS_URS_2024_02/741321043 | [14 empty] | Online PSC | 2
| VV |  | 1"Rozvaděč RD1 |  | 1 | [12 empty] | VV | 2 | 2 | True | 0 | ROZPOCET
| VV |  | 1"Rozvaděč RD2 |  | 1 | [12 empty] | VV | 2 | 2 | True | 0 | ROZPOCET
| VV |  | Součet |  | 2 | [12 empty] | VV | 2 | 4 | True | 1 | ROZPOCET
178 | M | 35829007 | chránič proudový 4 pólový 40A typ A 0,03A | kus | 2 |  | 0 | CS ÚRS 2024 02 |  | základní |  | 0 | 0.00047 | 0.00094 | 0 | 0 | 32 | M | 2 |  |  |  | ROZPOCET | 0 | 0 | 0 | 0 | 0 | 1 | 0 | 16 | 737421365
| PP |  | chránič proudový 4 pólový 40A typ A 0,03A | [14 empty] | PP | 2
179 | K | 741322141 | Montáž přepěťových ochran nn se zapojením vodičů svodiče přepětí - typ 3 na DIN lištu jednopólových | kus | 2 |  | 0 | CS ÚRS 2024 02 |  | základní |  | 0 | 0 | 0 | 0 | 0 | 16 | K | 2 |  |  |  | ROZPOCET | 0 | 0 | 0 | 0 | 0 | 1 | 0 | 16 | -1994069257
| PP |  | Montáž přepěťových ochran nn se zapojením vodičů svodiče přepětí - typ 3 na DIN lištu jednopólových | [14 empty] | PP | 2
| Online PSC |  | https://podminky.urs.cz/item/CS_URS_2024_02/741322141 | [14 empty] | Online PSC | 2
| VV |  | 1"Rozvaděč RD1 |  | 1 | [12 empty] | VV | 2 | 2 | True | 0 | ROZPOCET
| VV |  | 1"Rozvaděč RD2 |  | 1 | [12 empty] | VV | 2 | 2 | True | 0 | ROZPOCET
| VV |  | Součet |  | 2 | [12 empty] | VV | 2 | 4 | True | 1 | ROZPOCET
180 | M | 35889541 | svodič přepětí - výměnný modul, 230V, signalizace, na DIN lištu | kus | 2 |  | 0 | CS ÚRS 2024 02 |  | základní |  | 0 | 3e-05 | 6e-05 | 0 | 0 | 32 | M | 2 |  |  |  | ROZPOCET | 0 | 0 | 0 | 0 | 0 | 1 | 0 | 16 | 1655318492
| PP |  | svodič přepětí - výměnný modul, 230V, signalizace, na DIN lištu | [14 empty] | PP | 2
181 | K | 741330052 | Montáž stykačů nn se zapojením vodičů střídavých vestavných čtyřpólových do 25 A | kus | 2 |  | 0 | CS ÚRS 2024 02 |  | základní |  | 0 | 0 | 0 | 0 | 0 | 16 | K | 2 |  |  |  | ROZPOCET | 0 | 0 | 0 | 0 | 0 | 1 | 0 | 16 | -646707107
| PP |  | Montáž stykačů nn se zapojením vodičů střídavých vestavných čtyřpólových do 25 A | [14 empty] | PP | 2
| Online PSC |  | https://podminky.urs.cz/item/CS_URS_2024_02/741330052 | [14 empty] | Online PSC | 2
| VV |  | 1"Rozvaděč RD1 |  | 1 | [12 empty] | VV | 2 | 2 | True | 0 | ROZPOCET
| VV |  | 1"Rozvaděč RD2 |  | 1 | [12 empty] | VV | 2 | 2 | True | 0 | ROZPOCET
| VV |  | Součet |  | 2 | [12 empty] | VV | 2 | 4 | True | 1 | ROZPOCET
182 | M | 35821000 | stykač 4-pólový 25 A 4N0 230-240V AC/DC | kus | 2 |  | 0 | CS ÚRS 2024 02 |  | základní |  | 0 | 0.00024 | 0.00048 | 0 | 0 | 32 | M | 2 |  |  |  | ROZPOCET | 0 | 0 | 0 | 0 | 0 | 1 | 0 | 16 | 707752233
| PP |  | stykač 4-pólový 25 A 4N0 230-240V AC/DC | [14 empty] | PP | 2
183 | K | 741330763 | Montáž relé časových bez zapojení | kus | 4 |  | 0 | CS ÚRS 2024 02 |  | základní |  | 0 | 0 | 0 | 0 | 0 | 16 | K | 2 |  |  |  | ROZPOCET | 0 | 0 | 0 | 0 | 0 | 1 | 0 | 16 | 219058576
| PP |  | Montáž relé časových bez zapojení | [14 empty] | PP | 2
| Online PSC |  | https://podminky.urs.cz/item/CS_URS_2024_02/741330763 | [14 empty] | Online PSC | 2
| VV |  | 2"Rozvaděč RD1 |  | 2 | [12 empty] | VV | 2 | 2 | True | 0 | ROZPOCET
| VV |  | 2"Rozvaděč RD2 |  | 2 | [12 empty] | VV | 2 | 2 | True | 0 | ROZPOCET
| VV |  | Součet |  | 4 | [12 empty] | VV | 2 | 4 | True | 1 | ROZPOCET
184 | M | 35826000 | multifunkční časové relé s 1c/o | kus | 4 |  | 0 | CS ÚRS 2024 02 |  | základní |  | 0 | 5e-05 | 0.0002 | 0 | 0 | 32 | M | 2 |  |  |  | ROZPOCET | 0 | 0 | 0 | 0 | 0 | 1 | 0 | 16 | 223227251
| PP |  | multifunkční časové relé s 1c/o | [14 empty] | PP | 2
82 | K | 741370034 | Montáž svítidel žárovkových se zapojením vodičů bytových nebo společenských místností nástěnných přisazených 2 zdroje nouzové | kus | 9 |  | 0 | CS ÚRS 2024 02 |  | základní |  | 0 | 0 | 0 | 0 | 0 | 16 | K | 2 |  |  |  | ROZPOCET | 0 | 0 | 0 | 0 | 0 | 1 | 0 | 16 | 43678312
| PP |  | Montáž svítidel žárovkových se zapojením vodičů bytových nebo společenských místností nástěnných přisazených 2 zdroje nouzové | [14 empty] | PP | 2
| Online PSC |  | https://podminky.urs.cz/item/CS_URS_2024_02/741370034 | [14 empty] | Online PSC | 2
83 | M | 34835013 | svítidlo LED nouzové vestavné baterie 3h | kus | 9 |  | 0 | CS ÚRS 2024 02 |  | základní |  | 0 | 0.00027 | 0.00243 | 0 | 0 | 32 | M | 2 |  |  |  | ROZPOCET | 0 | 0 | 0 | 0 | 0 | 1 | 0 | 16 | 1164900494
| PP |  | svítidlo LED nouzové vestavné baterie 3h | [14 empty] | PP | 2
74 | K | 741372061 | Montáž svítidel s integrovaným zdrojem LED se zapojením vodičů interiérových přisazených stropních hranatých nebo kruhových, plochy do 0,09 m2 | kus | 37 |  | 0 | CS ÚRS 2024 02 |  | základní |  | 0 | 0 | 0 | 0 | 0 | 16 | K | 2 |  |  |  | ROZPOCET | 0 | 0 | 0 | 0 | 0 | 1 | 0 | 16 | -1451913730
| PP |  | Montáž svítidel s integrovaným zdrojem LED se zapojením vodičů interiérových přisazených stropních hranatých nebo kruhových, plochy do 0,09 m2 | [14 empty] | PP | 2
| Online PSC |  | https://podminky.urs.cz/item/CS_URS_2024_02/741372061 | [14 empty] | Online PSC | 2
158 | M | 34825000 | svítidlo interiérové stropní přisazené kruhové D 200-300mm 900-1300lm | kus | 37 |  | 0 | CS ÚRS 2024 02 |  | základní |  | 0 | 0.00038 | 0.01406 | 0 | 0 | 32 | M | 2 |  |  |  | ROZPOCET | 0 | 0 | 0 | 0 | 0 | 1 | 0 | 16 | 1284212652
| PP |  | svítidlo interiérové stropní přisazené kruhové D 200-300mm 900-1300lm | [14 empty] | PP | 2
68 | K | 741372062 | Montáž svítidel s integrovaným zdrojem LED se zapojením vodičů interiérových přisazených stropních hranatých nebo kruhových, plochy přes 0,09 do 0,36 m2 | kus | 32 |  | 0 | CS ÚRS 2024 02 |  | základní |  | 0 | 0 | 0 | 0 | 0 | 16 | K | 2 |  |  |  | ROZPOCET | 0 | 0 | 0 | 0 | 0 | 1 | 0 | 16 | -2123238668
| PP |  | Montáž svítidel s integrovaným zdrojem LED se zapojením vodičů interiérových přisazených stropních hranatých nebo kruhových, plochy přes 0,09 do 0,36 m2 | [14 empty] | PP | 2
| Online PSC |  | https://podminky.urs.cz/item/CS_URS_2024_02/741372062 | [14 empty] | Online PSC | 2
69 | M | 34825006 | svítidlo interiérové přisazené obdélníkové/čtvercové přes 0,09 do 0,36m2 1900-4000lm | kus | 32 |  | 0 | CS ÚRS 2024 02 |  | základní |  | 0 | 0.0015 | 0.048 | 0 | 0 | 32 | M | 2 |  |  |  | ROZPOCET | 0 | 0 | 0 | 0 | 0 | 1 | 0 | 16 | -1025791315
| PP |  | svítidlo interiérové přisazené obdélníkové/čtvercové přes 0,09 do 0,36m2 1900-4000lm | [14 empty] | PP | 2
70 | K | 741372062 | Montáž svítidel s integrovaným zdrojem LED se zapojením vodičů interiérových přisazených stropních hranatých nebo kruhových, plochy přes 0,09 do 0,36 m2 | kus | 7 |  | 0 | CS ÚRS 2024 02 |  | základní |  | 0 | 0 | 0 | 0 | 0 | 16 | K | 2 |  |  |  | ROZPOCET | 0 | 0 | 0 | 0 | 0 | 1 | 0 | 16 | 81539374
| PP |  | Montáž svítidel s integrovaným zdrojem LED se zapojením vodičů interiérových přisazených stropních hranatých nebo kruhových, plochy přes 0,09 do 0,36 m2 | [14 empty] | PP | 2
| Online PSC |  | https://podminky.urs.cz/item/CS_URS_2024_02/741372062 | [14 empty] | Online PSC | 2
159 | M | 34825003 | svítidlo interiérové stropní přisazené kruhové D 300-450mm 1900-2500lm | kus | 7 |  | 0 | CS ÚRS 2024 02 |  | základní |  | 0 | 0.0013 | 0.0091 | 0 | 0 | 32 | M | 2 |  |  |  | ROZPOCET | 0 | 0 | 0 | 0 | 0 | 1 | 0 | 16 | 1463077314
| PP |  | svítidlo interiérové stropní přisazené kruhové D 300-450mm 1900-2500lm | [14 empty] | PP | 2
72 | K | 741372062 | Montáž svítidel s integrovaným zdrojem LED se zapojením vodičů interiérových přisazených stropních hranatých nebo kruhových, plochy přes 0,09 do 0,36 m2 | kus | 28 |  | 0 | CS ÚRS 2024 02 |  | základní |  | 0 | 0 | 0 | 0 | 0 | 16 | K | 2 |  |  |  | ROZPOCET | 0 | 0 | 0 | 0 | 0 | 1 | 0 | 16 | -797777676
| PP |  | Montáž svítidel s integrovaným zdrojem LED se zapojením vodičů interiérových přisazených stropních hranatých nebo kruhových, plochy přes 0,09 do 0,36 m2 | [14 empty] | PP | 2
| Online PSC |  | https://podminky.urs.cz/item/CS_URS_2024_02/741372062 | [14 empty] | Online PSC | 2
160 | M | 34825006 | svítidlo interiérové přisazené obdélníkové/čtvercové přes 0,09 do 0,36m2 1900-4000lm | kus | 28 |  | 0 | CS ÚRS 2024 02 |  | základní |  | 0 | 0.0015 | 0.042 | 0 | 0 | 32 | M | 2 |  |  |  | ROZPOCET | 0 | 0 | 0 | 0 | 0 | 1 | 0 | 16 | 585972726
| PP |  | svítidlo interiérové přisazené obdélníkové/čtvercové přes 0,09 do 0,36m2 1900-4000lm | [14 empty] | PP | 2
76 | K | 741372062 | Montáž svítidel s integrovaným zdrojem LED se zapojením vodičů interiérových přisazených stropních hranatých nebo kruhových, plochy přes 0,09 do 0,36 m2 | kus | 6 |  | 0 | CS ÚRS 2024 02 |  | základní |  | 0 | 0 | 0 | 0 | 0 | 16 | K | 2 |  |  |  | ROZPOCET | 0 | 0 | 0 | 0 | 0 | 1 | 0 | 16 | -995961900
| PP |  | Montáž svítidel s integrovaným zdrojem LED se zapojením vodičů interiérových přisazených stropních hranatých nebo kruhových, plochy přes 0,09 do 0,36 m2 | [14 empty] | PP | 2
| Online PSC |  | https://podminky.urs.cz/item/CS_URS_2024_02/741372062 | [14 empty] | Online PSC | 2
77 | M | 34825006 | svítidlo interiérové přisazené obdélníkové/čtvercové přes 0,09 do 0,36m2 1900-4000lm | kus | 6 |  | 0 | CS ÚRS 2024 02 |  | základní |  | 0 | 0.0015 | 0.009 | 0 | 0 | 32 | M | 2 |  |  |  | ROZPOCET | 0 | 0 | 0 | 0 | 0 | 1 | 0 | 16 | 1203451825
| PP |  | svítidlo interiérové přisazené obdélníkové/čtvercové přes 0,09 do 0,36m2 1900-4000lm | [14 empty] | PP | 2
80 | K | 741372062 | Montáž svítidel s integrovaným zdrojem LED se zapojením vodičů interiérových přisazených stropních hranatých nebo kruhových, plochy přes 0,09 do 0,36 m2 | kus | 9 |  | 0 | CS ÚRS 2024 02 |  | základní |  | 0 | 0 | 0 | 0 | 0 | 16 | K | 2 |  |  |  | ROZPOCET | 0 | 0 | 0 | 0 | 0 | 1 | 0 | 16 | 838352536
| PP |  | Montáž svítidel s integrovaným zdrojem LED se zapojením vodičů interiérových přisazených stropních hranatých nebo kruhových, plochy přes 0,09 do 0,36 m2 | [14 empty] | PP | 2
| Online PSC |  | https://podminky.urs.cz/item/CS_URS_2024_02/741372062 | [14 empty] | Online PSC | 2
81 | M | 34825006 | svítidlo interiérové přisazené obdélníkové/čtvercové přes 0,09 do 0,36m2 1900-4000lm | kus | 9 |  | 0 | CS ÚRS 2024 02 |  | základní |  | 0 | 0.0015 | 0.0135 | 0 | 0 | 32 | M | 2 |  |  |  | ROZPOCET | 0 | 0 | 0 | 0 | 0 | 1 | 0 | 16 | 1225899015
| PP |  | svítidlo interiérové přisazené obdélníkové/čtvercové přes 0,09 do 0,36m2 1900-4000lm | [14 empty] | PP | 2
52 | K | 741410002 | Montáž uzemňovacího vedení s upevněním, propojením a připojením pomocí svorek na povrchu pásku průřezu do 300 mm2 | m | 130 |  | 0 | CS ÚRS 2024 02 |  | základní |  | 0 | 0 | 0 | 0 | 0 | 16 | K | 2 |  |  |  | ROZPOCET | 0 | 0 | 0 | 0 | 0 | 1 | 0 | 16 | -2013445782
| PP |  | Montáž uzemňovacího vedení s upevněním, propojením a připojením pomocí svorek na povrchu pásku průřezu do 300 mm2 | [14 empty] | PP | 2
| Online PSC |  | https://podminky.urs.cz/item/CS_URS_2024_02/741410002 | [14 empty] | Online PSC | 2
53 | M | 35442062 | pás zemnící 30x4mm FeZn | kg | 123.812 |  | 0 | CS ÚRS 2024 02 |  | základní |  | 0 | 0.001 | 0.12381 | 0 | 0 | 32 | M | 2 |  |  |  | ROZPOCET | 0 | 0 | 0 | 0 | 0 | 1 | 0 | 16 | 584650745
| PP |  | pás zemnící 30x4mm FeZn | [14 empty] | PP | 2
| VV |  | 130*0,9524 "Přepočtené koeficientem množství |  | 123.812 | [12 empty] | VV | 2 | 2 | True | 1 | ROZPOCET
62 | K | 741420001 | Montáž hromosvodného vedení svodových drátů nebo lan s podpěrami, Ø do 10 mm | m | 165 |  | 0 | CS ÚRS 2024 02 |  | základní |  | 0 | 0 | 0 | 0 | 0 | 16 | K | 2 |  |  |  | ROZPOCET | 0 | 0 | 0 | 0 | 0 | 1 | 0 | 16 | -1403101539
| PP |  | Montáž hromosvodného vedení svodových drátů nebo lan s podpěrami, Ø do 10 mm | [14 empty] | PP | 2
| Online PSC |  | https://podminky.urs.cz/item/CS_URS_2024_02/741420001 | [14 empty] | Online PSC | 2
| VV |  | 130+35 |  | 165 | [12 empty] | VV | 2 | 2 | True | 1 | ROZPOCET
63 | M | 35441077 | drát D 8mm AlMgSi | kg | 22.275 |  | 0 | CS ÚRS 2024 02 |  | základní |  | 0 | 0.001 | 0.022275 | 0 | 0 | 32 | M | 2 |  |  |  | ROZPOCET | 0 | 0 | 0 | 0 | 0 | 1 | 0 | 16 | -434240143
| PP |  | drát D 8mm AlMgSi | [14 empty] | PP | 2
| VV |  | 165*0,135 "Přepočtené koeficientem množství |  | 22.275 | [12 empty] | VV | 2 | 2 | True | 1 | ROZPOCET
120 | K | 741420001 | Montáž hromosvodného vedení svodových drátů nebo lan s podpěrami, Ø do 10 mm | m | 35 |  | 0 | CS ÚRS 2024 02 |  | základní |  | 0 | 0 | 0 | 0 | 0 | 16 | K | 2 |  |  |  | ROZPOCET | 0 | 0 | 0 | 0 | 0 | 1 | 0 | 16 | -1132530265
| PP |  | Montáž hromosvodného vedení svodových drátů nebo lan s podpěrami, Ø do 10 mm | [14 empty] | PP | 2
| Online PSC |  | https://podminky.urs.cz/item/CS_URS_2024_02/741420001 | [14 empty] | Online PSC | 2
121 | M | 35441073 | drát D 10mm FeZn | kg | 21.7 |  | 0 | CS ÚRS 2024 02 |  | základní |  | 0 | 0.001 | 0.0217 | 0 | 0 | 32 | M | 2 |  |  |  | ROZPOCET | 0 | 0 | 0 | 0 | 0 | 1 | 0 | 16 | 1070170085
| PP |  | drát D 10mm FeZn | [14 empty] | PP | 2
| VV |  | 35*0,62 "Přepočtené koeficientem množství |  | 21.7 | [12 empty] | VV | 2 | 2 | True | 1 | ROZPOCET
122 | M | 35442250 | podpěra vedení ocel/plast (bez univerzálního plastového držáku) na ploché střechy k nalepení, základna 100x100 | kus | 14 |  | 0 | CS ÚRS 2024 02 |  | základní |  | 0 | 0.00025 | 0.0035 | 0 | 0 | 32 | M | 2 |  |  |  | ROZPOCET | 0 | 0 | 0 | 0 | 0 | 1 | 0 | 16 | 641855662
| PP |  | podpěra vedení ocel/plast (bez univerzálního plastového držáku) na ploché střechy k nalepení, základna 100x100 | [14 empty] | PP | 2
123 | M | 35441415 | podpěra vedení FeZn do zdiva 150mm | kus | 40 |  | 0 | CS ÚRS 2024 02 |  | základní |  | 0 | 0.00014 | 0.0056 | 0 | 0 | 32 | M | 2 |  |  |  | ROZPOCET | 0 | 0 | 0 | 0 | 0 | 1 | 0 | 16 | 353281533
| PP |  | podpěra vedení FeZn do zdiva 150mm | [14 empty] | PP | 2
124 | M | 35441689 | podpěra vedení hromosvodu na kovové a s hmoždinkou i na zděné konstrukce, Cu | kus | 70 |  | 0 | CS ÚRS 2024 02 |  | základní |  | 0 | 0.00012 | 0.0084 | 0 | 0 | 32 | M | 2 |  |  |  | ROZPOCET | 0 | 0 | 0 | 0 | 0 | 1 | 0 | 16 | -766424075
| PP |  | podpěra vedení hromosvodu na kovové a s hmoždinkou i na zděné konstrukce, Cu | [14 empty] | PP | 2
125 | K | 741420020 | Montáž hromosvodného vedení svorek s jedním šroubem | kus | 6 |  | 0 | CS ÚRS 2024 02 |  | základní |  | 0 | 0 | 0 | 0 | 0 | 16 | K | 2 |  |  |  | ROZPOCET | 0 | 0 | 0 | 0 | 0 | 1 | 0 | 16 | -1341882431
| PP |  | Montáž hromosvodného vedení svorek s jedním šroubem | [14 empty] | PP | 2
| Online PSC |  | https://podminky.urs.cz/item/CS_URS_2024_02/741420020 | [14 empty] | Online PSC | 2
126 | M | 35431015 | svorka uzemnění FeZn zkušební, spoj hromosvod/uzemnění | kus | 6 |  | 0 | CS ÚRS 2024 02 |  | základní |  | 0 | 0.00018 | 0.00108 | 0 | 0 | 32 | M | 2 |  |  |  | ROZPOCET | 0 | 0 | 0 | 0 | 0 | 1 | 0 | 16 | 809382586
| PP |  | svorka uzemnění FeZn zkušební, spoj hromosvod/uzemnění | [14 empty] | PP | 2
| P |  | Poznámka k položce: SZb | [14 empty] | P | 2
127 | K | 741420020 | Montáž hromosvodného vedení svorek s jedním šroubem | kus | 8 |  | 0 | CS ÚRS 2024 02 |  | základní |  | 0 | 0 | 0 | 0 | 0 | 16 | K | 2 |  |  |  | ROZPOCET | 0 | 0 | 0 | 0 | 0 | 1 | 0 | 16 | -665676517
| PP |  | Montáž hromosvodného vedení svorek s jedním šroubem | [14 empty] | PP | 2
| Online PSC |  | https://podminky.urs.cz/item/CS_URS_2024_02/741420020 | [14 empty] | Online PSC | 2
128 | M | 35442037 | svorka uzemnění nerez křížová | kus | 8 |  | 0 | CS ÚRS 2024 02 |  | základní |  | 0 | 0.00022 | 0.00176 | 0 | 0 | 32 | M | 2 |  |  |  | ROZPOCET | 0 | 0 | 0 | 0 | 0 | 1 | 0 | 16 | -958348064
| PP |  | svorka uzemnění nerez křížová | [14 empty] | PP | 2
129 | K | 741420022 | Montáž hromosvodného vedení svorek se 3 a více šrouby | kus | 6 |  | 0 | CS ÚRS 2024 02 |  | základní |  | 0 | 0 | 0 | 0 | 0 | 16 | K | 2 |  |  |  | ROZPOCET | 0 | 0 | 0 | 0 | 0 | 1 | 0 | 16 | -1304723868
| PP |  | Montáž hromosvodného vedení svorek se 3 a více šrouby | [14 empty] | PP | 2
| Online PSC |  | https://podminky.urs.cz/item/CS_URS_2024_02/741420022 | [14 empty] | Online PSC | 2
130 | M | 35441860 | svorka FeZn k jímací tyči - 4 šrouby | kus | 6 |  | 0 | CS ÚRS 2024 02 |  | základní |  | 0 | 0.00043 | 0.00258 | 0 | 0 | 32 | M | 2 |  |  |  | ROZPOCET | 0 | 0 | 0 | 0 | 0 | 1 | 0 | 16 | -1306822799
| PP |  | svorka FeZn k jímací tyči - 4 šrouby | [14 empty] | PP | 2
114 | K | 741430012 | Montáž jímacích tyčí délky přes 3 m, na stojan | kus | 14 |  | 0 | CS ÚRS 2024 02 |  | základní |  | 0 | 0 | 0 | 0 | 0 | 16 | K | 2 |  |  |  | ROZPOCET | 0 | 0 | 0 | 0 | 0 | 1 | 0 | 16 | -1847354203
| PP |  | Montáž jímacích tyčí délky přes 3 m, na stojan | [14 empty] | PP | 2
| Online PSC |  | https://podminky.urs.cz/item/CS_URS_2024_02/741430012 | [14 empty] | Online PSC | 2
115 | M | 35441065 | tyč jímací s rovným koncem 1500mm FeZn | kus | 1 |  | 0 | CS ÚRS 2024 02 |  | základní |  | 0 | 0.003 | 0.003 | 0 | 0 | 32 | M | 2 |  |  |  | ROZPOCET | 0 | 0 | 0 | 0 | 0 | 1 | 0 | 16 | -924253868
| PP |  | tyč jímací s rovným koncem 1500mm FeZn | [14 empty] | PP | 2
116 | M | 35441070 | tyč jímací s rovným koncem 2000mm FeZn | kus | 3 |  | 0 | CS ÚRS 2024 02 |  | základní |  | 0 | 0.004 | 0.012 | 0 | 0 | 32 | M | 2 |  |  |  | ROZPOCET | 0 | 0 | 0 | 0 | 0 | 1 | 0 | 16 | -1070549099
| PP |  | tyč jímací s rovným koncem 2000mm FeZn | [14 empty] | PP | 2
117 | M | 35442144 | tyč jímací s rovným koncem 4000mm FeZn | kus | 1 |  | 0 | CS ÚRS 2024 02 |  | základní |  | 0 | 0.0082 | 0.0082 | 0 | 0 | 32 | M | 2 |  |  |  | ROZPOCET | 0 | 0 | 0 | 0 | 0 | 1 | 0 | 16 | 1011121421
| PP |  | tyč jímací s rovným koncem 4000mm FeZn | [14 empty] | PP | 2
118 | M | 35442172 | podstavec betonový 9 kg | kus | 14 |  | 0 | CS ÚRS 2024 02 |  | základní |  | 0 | 0.009 | 0.126 | 0 | 0 | 32 | M | 2 |  |  |  | ROZPOCET | 0 | 0 | 0 | 0 | 0 | 1 | 0 | 16 | 1367300786
| PP |  | podstavec betonový 9 kg | [14 empty] | PP | 2
119 | M | 35442173 | podložka pod betonový podstavec 9 kg | kus | 14 |  | 0 | CS ÚRS 2024 02 |  | základní |  | 0 | 0.009 | 0.126 | 0 | 0 | 32 | M | 2 |  |  |  | ROZPOCET | 0 | 0 | 0 | 0 | 0 | 1 | 0 | 16 | -1694266110
| PP |  | podložka pod betonový podstavec 9 kg | [14 empty] | PP | 2
65 | K | 741810001 | Zkoušky a prohlídky elektrických rozvodů a zařízení celková prohlídka a vyhotovení revizní zprávy pro objem montážních prací do 100 tis. Kč | kus | 1 |  | 0 | CS ÚRS 2024 02 |  | základní |  | 0 | 0 | 0 | 0 | 0 | 16 | K | 2 |  |  |  | ROZPOCET | 0 | 0 | 0 | 0 | 0 | 1 | 0 | 16 | 1345849397
| PP |  | Zkoušky a prohlídky elektrických rozvodů a zařízení celková prohlídka a vyhotovení revizní zprávy pro objem montážních prací do 100 tis. Kč | [14 empty] | PP | 2
| Online PSC |  | https://podminky.urs.cz/item/CS_URS_2024_02/741810001 | [14 empty] | Online PSC | 2
| VV |  | 1"hromosvod |  | 1 | [12 empty] | VV | 2 | 2 | True | 1 | ROZPOCET
64 | K | 741810002 | Zkoušky a prohlídky elektrických rozvodů a zařízení celková prohlídka a vyhotovení revizní zprávy pro objem montážních prací přes 100 do 500 tis. Kč | kus | 1 |  | 0 | CS ÚRS 2024 02 |  | základní |  | 0 | 0 | 0 | 0 | 0 | 16 | K | 2 |  |  |  | ROZPOCET | 0 | 0 | 0 | 0 | 0 | 1 | 0 | 16 | 1601828121
| PP |  | Zkoušky a prohlídky elektrických rozvodů a zařízení celková prohlídka a vyhotovení revizní zprávy pro objem montážních prací přes 100 do 500 tis. Kč | [14 empty] | PP | 2
| Online PSC |  | https://podminky.urs.cz/item/CS_URS_2024_02/741810002 | [14 empty] | Online PSC | 2
145 | K | 998741102 | Přesun hmot pro silnoproud stanovený z hmotnosti přesunovaného materiálu vodorovná dopravní vzdálenost do 50 m základní v objektech výšky přes 6 do 12 m | t | 1.779 |  | 0 | CS ÚRS 2024 02 |  | základní |  | 0 | 0 | 0 | 0 | 0 | 16 | K | 2 |  |  |  | ROZPOCET | 0 | 0 | 0 | 0 | 0 | 1 | 0 | 16 | -1962208472
| PP |  | Přesun hmot pro silnoproud stanovený z hmotnosti přesunovaného materiálu vodorovná dopravní vzdálenost do 50 m základní v objektech výšky přes 6 do 12 m | [14 empty] | PP | 2
| Online PSC |  | https://podminky.urs.cz/item/CS_URS_2024_02/998741102 | [14 empty] | Online PSC | 2
| D | 742 | Elektroinstalace - slaboproud |  |  |  | 0 |  |  |  |  | 0 |  | 0.15747 |  | 0 | 2 | D | 1 |  |  |  | ROZPOCET | [6 empty] | 0
157 | K | 210220431 | Montáž hromosvodného vedení ochranných prvků a doplňků tvarování prvků | kus | 70 |  | 0 | CS ÚRS 2024 02 |  | základní |  | 0 | 0 | 0 | 0 | 0 | 64 | K | 2 |  |  |  | ROZPOCET | 0 | 0 | 0 | 0 | 0 | 1 | 0 | 64 | -1196642957
| PP |  | Montáž hromosvodného vedení ochranných prvků a doplňků tvarování prvků | [14 empty] | PP | 2
| Online PSC |  | https://podminky.urs.cz/item/CS_URS_2024_02/210220431 | [14 empty] | Online PSC | 2
139 | K | 742110013 | Montáž trubek elektroinstalačních plastových tuhých pro vnitřní rozvody pro optická vlákna | m | 160 |  | 0 | CS ÚRS 2024 02 |  | základní |  | 0 | 0 | 0 | 0 | 0 | 16 | K | 2 |  |  |  | ROZPOCET | 0 | 0 | 0 | 0 | 0 | 1 | 0 | 16 | 1201995574
| PP |  | Montáž trubek elektroinstalačních plastových tuhých pro vnitřní rozvody pro optická vlákna | [14 empty] | PP | 2
| Online PSC |  | https://podminky.urs.cz/item/CS_URS_2024_02/742110013 | [14 empty] | Online PSC | 2
140 | M | 34571853 | mikrotrubička HDPE venkovní tenkostěnná UV stabilní vnitřní lubrikační vrstva černá D 10/8mm | m | 168 |  | 0 | CS ÚRS 2024 02 |  | základní |  | 0 | 0.0001 | 0.0168 | 0 | 0 | 32 | M | 2 |  |  |  | ROZPOCET | 0 | 0 | 0 | 0 | 0 | 1 | 0 | 16 | 1457040860
| PP |  | mikrotrubička HDPE venkovní tenkostěnná UV stabilní vnitřní lubrikační vrstva černá D 10/8mm | [14 empty] | PP | 2
| VV |  | 160*1,05 "Přepočtené koeficientem množství |  | 168 | [12 empty] | VV | 2 | 2 | True | 1 | ROZPOCET
9 | K | 742110504 | Montáž krabic elektroinstalačních s víčkem zapuštěných plastových odbočných kruhových | kus | 190 |  | 0 | CS ÚRS 2024 02 |  | základní |  | 0 | 0 | 0 | 0 | 0 | 16 | K | 2 |  |  |  | ROZPOCET | 0 | 0 | 0 | 0 | 0 | 1 | 0 | 16 | -1671203111
| PP |  | Montáž krabic elektroinstalačních s víčkem zapuštěných plastových odbočných kruhových | [14 empty] | PP | 2
| Online PSC |  | https://podminky.urs.cz/item/CS_URS_2024_02/742110504 | [14 empty] | Online PSC | 2
10 | M | 34571450 | krabice pod omítku PVC přístrojová kruhová D 70mm | kus | 190 |  | 0 | CS ÚRS 2024 02 |  | základní |  | 0 | 4e-05 | 0.0076 | 0 | 0 | 32 | M | 2 |  |  |  | ROZPOCET | 0 | 0 | 0 | 0 | 0 | 1 | 0 | 16 | 616201973
| PP |  | krabice pod omítku PVC přístrojová kruhová D 70mm | [14 empty] | PP | 2
11 | K | 742110504 | Montáž krabic elektroinstalačních s víčkem zapuštěných plastových odbočných kruhových | kus | 180 |  | 0 | CS ÚRS 2024 02 |  | základní |  | 0 | 0 | 0 | 0 | 0 | 16 | K | 2 |  |  |  | ROZPOCET | 0 | 0 | 0 | 0 | 0 | 1 | 0 | 16 | -1951122189
| PP |  | Montáž krabic elektroinstalačních s víčkem zapuštěných plastových odbočných kruhových | [14 empty] | PP | 2
| Online PSC |  | https://podminky.urs.cz/item/CS_URS_2024_02/742110504 | [14 empty] | Online PSC | 2
12 | M | 34571457 | krabice pod omítku PVC odbočná kruhová D 70mm s víčkem | kus | 180 |  | 0 | CS ÚRS 2024 02 |  | základní |  | 0 | 4e-05 | 0.0072 | 0 | 0 | 32 | M | 2 |  |  |  | ROZPOCET | 0 | 0 | 0 | 0 | 0 | 1 | 0 | 16 | -402477604
| PP |  | krabice pod omítku PVC odbočná kruhová D 70mm s víčkem | [14 empty] | PP | 2
13 | K | 742110504 | Montáž krabic elektroinstalačních s víčkem zapuštěných plastových odbočných kruhových | kus | 15 |  | 0 | CS ÚRS 2024 02 |  | základní |  | 0 | 0 | 0 | 0 | 0 | 16 | K | 2 |  |  |  | ROZPOCET | 0 | 0 | 0 | 0 | 0 | 1 | 0 | 16 | 1132427773
| PP |  | Montáž krabic elektroinstalačních s víčkem zapuštěných plastových odbočných kruhových | [14 empty] | PP | 2
| Online PSC |  | https://podminky.urs.cz/item/CS_URS_2024_02/742110504 | [14 empty] | Online PSC | 2
14 | M | 34571521 | krabice pod omítku PVC odbočná kruhová D 70mm s víčkem a svorkovnicí | kus | 15 |  | 0 | CS ÚRS 2024 02 |  | základní |  | 0 | 9e-05 | 0.00135 | 0 | 0 | 32 | M | 2 |  |  |  | ROZPOCET | 0 | 0 | 0 | 0 | 0 | 1 | 0 | 16 | -263470152
| PP |  | krabice pod omítku PVC odbočná kruhová D 70mm s víčkem a svorkovnicí | [14 empty] | PP | 2
15 | K | 742110505 | Montáž krabic elektroinstalačních s víčkem zapuštěných plastových odbočných čtyřhranných | kus | 5 |  | 0 | CS ÚRS 2024 02 |  | základní |  | 0 | 0 | 0 | 0 | 0 | 16 | K | 2 |  |  |  | ROZPOCET | 0 | 0 | 0 | 0 | 0 | 1 | 0 | 16 | 814540366
| PP |  | Montáž krabic elektroinstalačních s víčkem zapuštěných plastových odbočných čtyřhranných | [14 empty] | PP | 2
| Online PSC |  | https://podminky.urs.cz/item/CS_URS_2024_02/742110505 | [14 empty] | Online PSC | 2
16 | M | 34571524 | krabice pod omítku PVC odbočná čtvercová 125x125mm s víčkem | kus | 5 |  | 0 | CS ÚRS 2024 02 |  | základní |  | 0 | 0.00023 | 0.00115 | 0 | 0 | 32 | M | 2 |  |  |  | ROZPOCET | 0 | 0 | 0 | 0 | 0 | 1 | 0 | 16 | 1959547512
| PP |  | krabice pod omítku PVC odbočná čtvercová 125x125mm s víčkem | [14 empty] | PP | 2
44 | K | 742121001 | Montáž kabelů sdělovacích pro vnitřní rozvody počtu žil do 15 | m | 1020 |  | 0 | CS ÚRS 2024 02 |  | základní |  | 0 | 0 | 0 | 0 | 0 | 16 | K | 2 |  |  |  | ROZPOCET | 0 | 0 | 0 | 0 | 0 | 1 | 0 | 16 | -47689449
| PP |  | Montáž kabelů sdělovacích pro vnitřní rozvody počtu žil do 15 | [14 empty] | PP | 2
| Online PSC |  | https://podminky.urs.cz/item/CS_URS_2024_02/742121001 | [14 empty] | Online PSC | 2
45 | M | 34121300 | kabel koaxiální stíněný 1xAl a opletením z CuSn drátků 48x0,12mm2, plášť PVC bílý, jádro CU pr. 1mm | m | 1224 |  | 0 | CS ÚRS 2024 02 |  | základní |  | 0 | 4e-05 | 0.04896 | 0 | 0 | 32 | M | 2 |  |  |  | ROZPOCET | 0 | 0 | 0 | 0 | 0 | 1 | 0 | 16 | -1579147321
| PP |  | kabel koaxiální stíněný 1xAl a opletením z CuSn drátků 48x0,12mm2, plášť PVC bílý, jádro CU pr. 1mm | [14 empty] | PP | 2
| P |  | Poznámka k položce: impedance 75 Ohm, pr. kabelu 6,50mm | [14 empty] | P | 2
| VV |  | 1020*1,2 "Přepočtené koeficientem množství |  | 1224 | [12 empty] | VV | 2 | 2 | True | 1 | ROZPOCET
46 | K | 742124002 | Montáž kabelů datových FTP, UTP, STP pro vnitřní rozvody do trubky | m | 980 |  | 0 | CS ÚRS 2024 02 |  | základní |  | 0 | 0 | 0 | 0 | 0 | 16 | K | 2 |  |  |  | ROZPOCET | 0 | 0 | 0 | 0 | 0 | 1 | 0 | 16 | -1377922395
| PP |  | Montáž kabelů datových FTP, UTP, STP pro vnitřní rozvody do trubky | [14 empty] | PP | 2
| Online PSC |  | https://podminky.urs.cz/item/CS_URS_2024_02/742124002 | [14 empty] | Online PSC | 2
47 | M | 34121265 | kabel datový venkovní jádro Cu plné plášť PE (U/UTP) kategorie 6 | m | 780 |  | 0 | CS ÚRS 2024 02 |  | základní |  | 0 | 4e-05 | 0.0312 | 0 | 0 | 32 | M | 2 |  |  |  | ROZPOCET | 0 | 0 | 0 | 0 | 0 | 1 | 0 | 16 | -2094660287
| PP |  | kabel datový venkovní jádro Cu plné plášť PE (U/UTP) kategorie 6 | [14 empty] | PP | 2
| P |  | Poznámka k položce: U/UTP, průměr kabelu 6,1mm | [14 empty] | P | 2
88 | M | 34121264 | kabel datový venkovní jádro Cu plné plášť PE (U/UTP) kategorie 5e | m | 200 |  | 0 | CS ÚRS 2024 02 |  | základní |  | 0 | 3e-05 | 0.006 | 0 | 0 | 32 | M | 2 |  |  |  | ROZPOCET | 0 | 0 | 0 | 0 | 0 | 1 | 0 | 16 | 1919463494
| PP |  | kabel datový venkovní jádro Cu plné plášť PE (U/UTP) kategorie 5e | [14 empty] | PP | 2
| P |  | Poznámka k položce: U/UTP, průměr kabelu 5mm | [14 empty] | P | 2
104 | K | 742210121 | Montáž hlásiče automatického bodového | kus | 4 |  | 0 | CS ÚRS 2024 02 |  | základní |  | 0 | 0 | 0 | 0 | 0 | 16 | K | 2 |  |  |  | ROZPOCET | 0 | 0 | 0 | 0 | 0 | 1 | 0 | 16 | 1848732705
| PP |  | Montáž hlásiče automatického bodového | [14 empty] | PP | 2
| Online PSC |  | https://podminky.urs.cz/item/CS_URS_2024_02/742210121 | [14 empty] | Online PSC | 2
105 | M | 59081430 | hlásič kouře optický konvenční | kus | 4 |  | 0 | CS ÚRS 2024 02 |  | základní |  | 0 | 0.00014 | 0.00056 | 0 | 0 | 32 | M | 2 |  |  |  | ROZPOCET | 0 | 0 | 0 | 0 | 0 | 1 | 0 | 16 | 1252537689
| PP |  | hlásič kouře optický konvenční | [14 empty] | PP | 2
111 | K | 742220031 | Montáž koncentrátoru nebo expanderu v krytu pro PZTS do 8 vstupů | kus | 1 |  | 0 | CS ÚRS 2024 02 |  | základní |  | 0 | 0 | 0 | 0 | 0 | 16 | K | 2 |  |  |  | ROZPOCET | 0 | 0 | 0 | 0 | 0 | 1 | 0 | 16 | 1327064067
| PP |  | Montáž koncentrátoru nebo expanderu v krytu pro PZTS do 8 vstupů | [14 empty] | PP | 2
| Online PSC |  | https://podminky.urs.cz/item/CS_URS_2024_02/742220031 | [14 empty] | Online PSC | 2
112 | M | 40465002 | koncentrátor | kus | 1 |  | 0 | CS ÚRS 2024 02 |  | základní |  | 0 | 0.00011 | 0.00011 | 0 | 0 | 32 | M | 2 |  |  |  | ROZPOCET | 0 | 0 | 0 | 0 | 0 | 1 | 0 | 16 | 263598779
| PP |  | koncentrátor | [14 empty] | PP | 2
| P |  | Poznámka k položce: Koncentrátor, 8x vstup, 1x výstup 30V/1A, možnost přepnutí vstupů na 1x analogový výstup a 1x vstup 0-10V , připojení teplotních senzorů na sběrnici Dallas, konektor pro připojení systémového zdroje | [14 empty] | P | 2
106 | K | 742220251 | Montáž příslušenství pro PZTS tlačítko tísňové výklopné s pamětí poplachu | kus | 1 |  | 0 | CS ÚRS 2024 02 |  | základní |  | 0 | 0 | 0 | 0 | 0 | 16 | K | 2 |  |  |  | ROZPOCET | 0 | 0 | 0 | 0 | 0 | 1 | 0 | 16 | 943340579
| PP |  | Montáž příslušenství pro PZTS tlačítko tísňové výklopné s pamětí poplachu | [14 empty] | PP | 2
| Online PSC |  | https://podminky.urs.cz/item/CS_URS_2024_02/742220251 | [14 empty] | Online PSC | 2
107 | M | 40467043 | tlačítko nebo ovladač nástěnné panic, bezdrátové | kus | 1 |  | 0 | CS ÚRS 2024 02 |  | základní |  | 0 | 6e-05 | 6e-05 | 0 | 0 | 32 | M | 2 |  |  |  | ROZPOCET | 0 | 0 | 0 | 0 | 0 | 1 | 0 | 16 | -17610705
| PP |  | tlačítko nebo ovladač nástěnné panic, bezdrátové | [14 empty] | PP | 2
92 | K | 742240001 | Montáž elektronické kontroly vstupu čtečky karet | kus | 1 |  | 0 | CS ÚRS 2024 02 |  | základní |  | 0 | 0 | 0 | 0 | 0 | 16 | K | 2 |  |  |  | ROZPOCET | 0 | 0 | 0 | 0 | 0 | 1 | 0 | 16 | -1812182070
| PP |  | Montáž elektronické kontroly vstupu čtečky karet | [14 empty] | PP | 2
| Online PSC |  | https://podminky.urs.cz/item/CS_URS_2024_02/742240001 | [14 empty] | Online PSC | 2
93 | M | 40467047 | čtečka bezkontaktní | kus | 1 |  | 0 | CS ÚRS 2024 02 |  | základní |  | 0 | 0.0002 | 0.0002 | 0 | 0 | 32 | M | 2 |  |  |  | ROZPOCET | 0 | 0 | 0 | 0 | 0 | 1 | 0 | 16 | 60620163
| PP |  | čtečka bezkontaktní | [14 empty] | PP | 2
90 | K | 742310002 | Montáž domovního telefonu komunikačního tabla | kus | 1 |  | 0 | CS ÚRS 2024 02 |  | základní |  | 0 | 0 | 0 | 0 | 0 | 16 | K | 2 |  |  |  | ROZPOCET | 0 | 0 | 0 | 0 | 0 | 1 | 0 | 16 | -114603025
| PP |  | Montáž domovního telefonu komunikačního tabla | [14 empty] | PP | 2
| Online PSC |  | https://podminky.urs.cz/item/CS_URS_2024_02/742310002 | [14 empty] | Online PSC | 2
91 | M | 38226009 | sestava domovního telefonu audio - video se 2 videotelefony pro 2 účastníky | kus | 1 |  | 0 | CS ÚRS 2024 02 |  | základní |  | 0 | 0.0037 | 0.0037 | 0 | 0 | 32 | M | 2 |  |  |  | ROZPOCET | 0 | 0 | 0 | 0 | 0 | 1 | 0 | 16 | -1456218985
| PP |  | sestava domovního telefonu audio - video se 2 videotelefony pro 2 účastníky | [14 empty] | PP | 2
94 | K | 742320012 | Montáž elektricky ovládaných zámků elektromechanických včetně trasy dveřmi a přechodové krabice | kus | 1 |  | 0 | CS ÚRS 2024 02 |  | základní |  | 0 | 0 | 0 | 0 | 0 | 16 | K | 2 |  |  |  | ROZPOCET | 0 | 0 | 0 | 0 | 0 | 1 | 0 | 16 | 2124052463
| PP |  | Montáž elektricky ovládaných zámků elektromechanických včetně trasy dveřmi a přechodové krabice | [14 empty] | PP | 2
| Online PSC |  | https://podminky.urs.cz/item/CS_URS_2024_02/742320012 | [14 empty] | Online PSC | 2
95 | M | 54978016 | zámek elektromechanický samozamykací | kus | 1 |  | 0 | CS ÚRS 2024 02 |  | základní |  | 0 | 0.0008 | 0.0008 | 0 | 0 | 32 | M | 2 |  |  |  | ROZPOCET | 0 | 0 | 0 | 0 | 0 | 1 | 0 | 16 | 808061842
| PP |  | zámek elektromechanický samozamykací | [14 empty] | PP | 2
141 | K | 742330044 | Montáž strukturované kabeláže zásuvek datových pod omítku, do nábytku, do parapetního žlabu nebo podlahové krabice 1 až 6 pozic | kus | 100 |  | 0 | CS ÚRS 2024 02 |  | základní |  | 0 | 0 | 0 | 0 | 0 | 16 | K | 2 |  |  |  | ROZPOCET | 0 | 0 | 0 | 0 | 0 | 1 | 0 | 16 | 1002344934
| PP |  | Montáž strukturované kabeláže zásuvek datových pod omítku, do nábytku, do parapetního žlabu nebo podlahové krabice 1 až 6 pozic | [14 empty] | PP | 2
| Online PSC |  | https://podminky.urs.cz/item/CS_URS_2024_02/742330044 | [14 empty] | Online PSC | 2
142 | M | 37451165 | modul zásuvkový s průhlednou záclonkou a popisovým polem přímý (neosazený) pro keystone 1xRJ45 22,5x45mm | kus | 100 |  | 0 | CS ÚRS 2024 02 |  | základní |  | 0 | 0.0002 | 0.02 | 0 | 0 | 32 | M | 2 |  |  |  | ROZPOCET | 0 | 0 | 0 | 0 | 0 | 1 | 0 | 16 | -227081069
| PP |  | modul zásuvkový s průhlednou záclonkou a popisovým polem přímý (neosazený) pro keystone 1xRJ45 22,5x45mm | [14 empty] | PP | 2
99 | K | 742330045 | Montáž strukturované kabeláže zásuvek datových přisazené na omítku 1 až 6 pozic | kus | 20 |  | 0 | CS ÚRS 2024 02 |  | základní |  | 0 | 0 | 0 | 0 | 0 | 16 | K | 2 |  |  |  | ROZPOCET | 0 | 0 | 0 | 0 | 0 | 1 | 0 | 16 | -1253725751
| PP |  | Montáž strukturované kabeláže zásuvek datových přisazené na omítku 1 až 6 pozic | [14 empty] | PP | 2
| Online PSC |  | https://podminky.urs.cz/item/CS_URS_2024_02/742330045 | [14 empty] | Online PSC | 2
100 | M | 37451205 | krabička datové zásuvky na omítku PVC čtvercová 80x80mm hloubka 42mm | kus | 20 |  | 0 | CS ÚRS 2024 02 |  | základní |  | 0 | 0.0001 | 0.002 | 0 | 0 | 32 | M | 2 |  |  |  | ROZPOCET | 0 | 0 | 0 | 0 | 0 | 1 | 0 | 16 | -1532386255
| PP |  | krabička datové zásuvky na omítku PVC čtvercová 80x80mm hloubka 42mm | [14 empty] | PP | 2
101 | M | 37451183 | modul zásuvkový 1xRJ45 osazený 22,5x45mm se záclonkou úhlový UTP Cat6 | kus | 20 |  | 0 | CS ÚRS 2024 02 |  | základní |  | 0 | 0.0001 | 0.002 | 0 | 0 | 32 | M | 2 |  |  |  | ROZPOCET | 0 | 0 | 0 | 0 | 0 | 1 | 0 | 16 | -2100314912
| PP |  | modul zásuvkový 1xRJ45 osazený 22,5x45mm se záclonkou úhlový UTP Cat6 | [14 empty] | PP | 2
102 | M | 37451210 | záslepka datové zásuvky 22,5x45mm | kus | 20 |  | 0 | CS ÚRS 2024 02 |  | základní |  | 0 | 0.0001 | 0.002 | 0 | 0 | 32 | M | 2 |  |  |  | ROZPOCET | 0 | 0 | 0 | 0 | 0 | 1 | 0 | 16 | 1011020701
| PP |  | záslepka datové zásuvky 22,5x45mm | [14 empty] | PP | 2
103 | M | 34539100 | rámeček datové zásuvky pro 2 moduly 22,5x45mm | kus | 20 |  | 0 | CS ÚRS 2024 02 |  | základní |  | 0 | 0.0001 | 0.002 | 0 | 0 | 32 | M | 2 |  |  |  | ROZPOCET | 0 | 0 | 0 | 0 | 0 | 1 | 0 | 16 | -1184879923
| PP |  | rámeček datové zásuvky pro 2 moduly 22,5x45mm | [14 empty] | PP | 2
135 | K | 742350004 | Montáž zařízení pro tělesně postižené napájecího zdroje 24 V | kus | 2 |  | 0 | CS ÚRS 2024 02 |  | základní |  | 0 | 0 | 0 | 0 | 0 | 16 | K | 2 |  |  |  | ROZPOCET | 0 | 0 | 0 | 0 | 0 | 1 | 0 | 16 | -428698243
| PP |  | Montáž zařízení pro tělesně postižené napájecího zdroje 24 V | [14 empty] | PP | 2
| Online PSC |  | https://podminky.urs.cz/item/CS_URS_2024_02/742350004 | [14 empty] | Online PSC | 2
136 | M | 34535107 | sada pro nouzovou signalizaci s modulem s opticko-akustickým alarmem tlačítko signální tahové resetovací tlačítko transformátor včetně rámečků 230V IP20 | kus | 1 |  | 0 | CS ÚRS 2024 02 |  | základní |  | 0 | 0.0002 | 0.0002 | 0 | 0 | 32 | M | 2 |  |  |  | ROZPOCET | 0 | 0 | 0 | 0 | 0 | 1 | 0 | 16 | 1324913024
| PP |  | sada pro nouzovou signalizaci s modulem s opticko-akustickým alarmem tlačítko signální tahové resetovací tlačítko transformátor včetně rámečků 230V IP20 | [14 empty] | PP | 2
48 | K | 742420121 | Montáž společné televizní antény televizní zásuvky koncové nebo průběžné | kus | 10 |  | 0 | CS ÚRS 2024 02 |  | základní |  | 0 | 0 | 0 | 0 | 0 | 16 | K | 2 |  |  |  | ROZPOCET | 0 | 0 | 0 | 0 | 0 | 1 | 0 | 16 | 688666923
| PP |  | Montáž společné televizní antény televizní zásuvky koncové nebo průběžné | [14 empty] | PP | 2
| Online PSC |  | https://podminky.urs.cz/item/CS_URS_2024_02/742420121 | [14 empty] | Online PSC | 2
49 | M | 37451025 | zásuvka koncová TV/R bez krabičky a bez víčka útlum 3dB | kus | 10 |  | 0 | CS ÚRS 2024 02 |  | základní |  | 0 | 9e-05 | 0.0009 | 0 | 0 | 32 | M | 2 |  |  |  | ROZPOCET | 0 | 0 | 0 | 0 | 0 | 1 | 0 | 16 | -339091717
| PP |  | zásuvka koncová TV/R bez krabičky a bez víčka útlum 3dB | [14 empty] | PP | 2
96 | M | 34539060 | rámeček dvojnásobný | kus | 10 |  | 0 | CS ÚRS 2024 02 |  | základní |  | 0 | 2e-05 | 0.0002 | 0 | 0 | 32 | M | 2 |  |  |  | ROZPOCET | 0 | 0 | 0 | 0 | 0 | 1 | 0 | 16 | 1073622868
| PP |  | rámeček dvojnásobný | [14 empty] | PP | 2
97 | M | 34539062 | rámeček čtyřnásobný | kus | 8 |  | 0 | CS ÚRS 2024 02 |  | základní |  | 0 | 4e-05 | 0.00032 | 0 | 0 | 32 | M | 2 |  |  |  | ROZPOCET | 0 | 0 | 0 | 0 | 0 | 1 | 0 | 16 | 1443021081
| PP |  | rámeček čtyřnásobný | [14 empty] | PP | 2
98 | M | 34539063 | rámeček pětinásobný | kus | 2 |  | 0 | CS ÚRS 2024 02 |  | základní |  | 0 | 6e-05 | 0.00012 | 0 | 0 | 32 | M | 2 |  |  |  | ROZPOCET | 0 | 0 | 0 | 0 | 0 | 1 | 0 | 16 | 1784832502
| PP |  | rámeček pětinásobný | [14 empty] | PP | 2
110 | M | 34535084 | ovládač nástěnný zapín. s čirým průz, s pop. pol., se sv. N, řazení 1/0S, 1/0So, IP54, bezšroubové svorky | kus | 17 |  | 0 | CS ÚRS 2024 02 |  | základní |  | 0 | 0.00012 | 0.00204 | 0 | 0 | 256 | M | 2 |  |  |  | ROZPOCET | 0 | 0 | 0 | 0 | 0 | 1 | 0 | 64 | -1913941260
| PP |  | ovládač nástěnný zapín. s čirým průz, s pop. pol., se sv. N, řazení 1/0S, 1/0So, IP54, bezšroubové svorky | [14 empty] | PP | 2
146 | K | 998742102 | Přesun hmot pro slaboproud stanovený z hmotnosti přesunovaného materiálu vodorovná dopravní vzdálenost do 50 m základní v objektech výšky přes 6 do 12 m | t | 0.155 |  | 0 | CS ÚRS 2024 02 |  | základní |  | 0 | 0 | 0 | 0 | 0 | 16 | K | 2 |  |  |  | ROZPOCET | 0 | 0 | 0 | 0 | 0 | 1 | 0 | 16 | 2106584959
| PP |  | Přesun hmot pro slaboproud stanovený z hmotnosti přesunovaného materiálu vodorovná dopravní vzdálenost do 50 m základní v objektech výšky přes 6 do 12 m | [14 empty] | PP | 2
| Online PSC |  | https://podminky.urs.cz/item/CS_URS_2024_02/998742102 | [14 empty] | Online PSC | 2
| D | M | Práce a dodávky M |  |  |  | 0 |  |  |  |  | 0 |  | 0.050625 |  | 0 | 3 | D | 0 |  |  |  | ROZPOCET | [6 empty] | 0
| D | 21-M | Elektromontáže |  |  |  | 0 |  |  |  |  | 0 |  | 0.03655 |  | 0 | 3 | D | 1 |  |  |  | ROZPOCET | [6 empty] | 0
54 | K | 210220301 | Montáž hromosvodného vedení svorek se 2 šrouby | kus | 60 |  | 0 | CS ÚRS 2024 02 |  | základní |  | 0 | 0 | 0 | 0 | 0 | 64 | K | 2 |  |  |  | ROZPOCET | 0 | 0 | 0 | 0 | 0 | 1 | 0 | 64 | -1216975447
| PP |  | Montáž hromosvodného vedení svorek se 2 šrouby | [14 empty] | PP | 2
| Online PSC |  | https://podminky.urs.cz/item/CS_URS_2024_02/210220301 | [14 empty] | Online PSC | 2
55 | M | 35441885 | svorka spojovací pro lano D 8-10mm | kus | 60 |  | 0 | CS ÚRS 2024 02 |  | základní |  | 0 | 0.00023 | 0.0138 | 0 | 0 | 128 | M | 2 |  |  |  | ROZPOCET | 0 | 0 | 0 | 0 | 0 | 1 | 0 | 128 | -1270815347
| PP |  | svorka spojovací pro lano D 8-10mm | [14 empty] | PP | 2
56 | K | 210220302 | Montáž hromosvodného vedení svorek se 3 a více šrouby | kus | 25 |  | 0 | CS ÚRS 2024 02 |  | základní |  | 0 | 0 | 0 | 0 | 0 | 64 | K | 2 |  |  |  | ROZPOCET | 0 | 0 | 0 | 0 | 0 | 1 | 0 | 64 | 159074386
| PP |  | Montáž hromosvodného vedení svorek se 3 a více šrouby | [14 empty] | PP | 2
| Online PSC |  | https://podminky.urs.cz/item/CS_URS_2024_02/210220302 | [14 empty] | Online PSC | 2
57 | M | 35441860 | svorka FeZn k jímací tyči - 4 šrouby | kus | 25 |  | 0 | CS ÚRS 2024 02 |  | základní |  | 0 | 0.00043 | 0.01075 | 0 | 0 | 128 | M | 2 |  |  |  | ROZPOCET | 0 | 0 | 0 | 0 | 0 | 1 | 0 | 128 | -853498588
| PP |  | svorka FeZn k jímací tyči - 4 šrouby | [14 empty] | PP | 2
58 | K | 210220372 | Montáž hromosvodného vedení ochranných prvků a doplňků úhelníků nebo trubek s držáky do zdiva | kus | 6 |  | 0 | CS ÚRS 2024 02 |  | základní |  | 0 | 0 | 0 | 0 | 0 | 64 | K | 2 |  |  |  | ROZPOCET | 0 | 0 | 0 | 0 | 0 | 1 | 0 | 64 | 639318404
| PP |  | Montáž hromosvodného vedení ochranných prvků a doplňků úhelníků nebo trubek s držáky do zdiva | [14 empty] | PP | 2
| Online PSC |  | https://podminky.urs.cz/item/CS_URS_2024_02/210220372 | [14 empty] | Online PSC | 2
59 | M | 35441830 | úhelník ochranný na ochranu svodu - 1700mm, FeZn | kus | 6 |  | 0 | CS ÚRS 2024 02 |  | základní |  | 0 | 0.002 | 0.012 | 0 | 0 | 128 | M | 2 |  |  |  | ROZPOCET | 0 | 0 | 0 | 0 | 0 | 1 | 0 | 128 | 1239527935
| PP |  | úhelník ochranný na ochranu svodu - 1700mm, FeZn | [14 empty] | PP | 2
60 | K | 210220401 | Montáž hromosvodného vedení ochranných prvků a doplňků štítků k označení svodů | kus | 6 |  | 0 | CS ÚRS 2024 02 |  | základní |  | 0 | 0 | 0 | 0 | 0 | 64 | K | 2 |  |  |  | ROZPOCET | 0 | 0 | 0 | 0 | 0 | 1 | 0 | 64 | -1468018510
| PP |  | Montáž hromosvodného vedení ochranných prvků a doplňků štítků k označení svodů | [14 empty] | PP | 2
| Online PSC |  | https://podminky.urs.cz/item/CS_URS_2024_02/210220401 | [14 empty] | Online PSC | 2
61 | M | 35442110 | štítek plastový - čísla svodů | kus | 6 |  | 0 | CS ÚRS 2024 02 |  | základní |  | 0 | 0 | 0 | 0 | 0 | 128 | M | 2 |  |  |  | ROZPOCET | 0 | 0 | 0 | 0 | 0 | 1 | 0 | 128 | 1792000089
| PP |  | štítek plastový - čísla svodů | [14 empty] | PP | 2
| D | 22-M | Montáže technologických zařízení pro dopravní stavby |  |  |  | 0 |  |  |  |  | 0 |  | 0.008 |  | 0 | 3 | D | 1 |  |  |  | ROZPOCET | [6 empty] | 0
50 | K | 220322001 | Montáž zabezpečovací ústředny EZS | kus | 10 |  | 0 | CS ÚRS 2024 02 |  | základní |  | 0 | 0 | 0 | 0 | 0 | 64 | K | 2 |  |  |  | ROZPOCET | 0 | 0 | 0 | 0 | 0 | 1 | 0 | 64 | -1580728768
| PP |  | Montáž zabezpečovací ústředny EZS | [14 empty] | PP | 2
| Online PSC |  | https://podminky.urs.cz/item/CS_URS_2024_02/220322001 | [14 empty] | Online PSC | 2
51 | M | 40466054 | transformátor ústředny EZS | kus | 10 |  | 0 | CS ÚRS 2024 02 |  | základní |  | 0 | 0.0008 | 0.008 | 0 | 0 | 128 | M | 2 |  |  |  | ROZPOCET | 0 | 0 | 0 | 0 | 0 | 1 | 0 | 128 | 348822116
| PP |  | transformátor ústředny EZS | [14 empty] | PP | 2
| D | 46-M | Zemní práce při extr.mont.pracích |  |  |  | 0 |  |  |  |  | 0 |  | 0.006075 |  | 0 | 3 | D | 1 |  |  |  | ROZPOCET | [6 empty] | 0
113 | K | 460671113 | Výstražné prvky pro krytí kabelů včetně vyrovnání povrchu rýhy, rozvinutí a uložení fólie, šířky přes 25 do 35 cm | m | 50 |  | 0 | CS ÚRS 2024 02 |  | základní |  | 0 | 9.18e-05 | 0.00459 | 0 | 0 | 64 | K | 2 |  |  |  | ROZPOCET | 0 | 0 | 0 | 0 | 0 | 1 | 0 | 64 | 2058664218
| PP |  | Výstražné prvky pro krytí kabelů včetně vyrovnání povrchu rýhy, rozvinutí a uložení fólie, šířky přes 25 do 35 cm | [14 empty] | PP | 2
| Online PSC |  | https://podminky.urs.cz/item/CS_URS_2024_02/460671113 | [14 empty] | Online PSC | 2
108 | K | 460932111 | Osazení kotevních prvků hmoždinek včetně vyvrtání otvorů, pro upevnění elektroinstalací ve stěnách cihelných, vnějšího průměru do 8 mm | kus | 450 |  | 0 | CS ÚRS 2024 02 |  | základní |  | 0 | 2e-06 | 0.0009 | 0 | 0 | 64 | K | 2 |  |  |  | ROZPOCET | 0 | 0 | 0 | 0 | 0 | 1 | 0 | 64 | -2064536404
| PP |  | Osazení kotevních prvků hmoždinek včetně vyvrtání otvorů, pro upevnění elektroinstalací ve stěnách cihelných, vnějšího průměru do 8 mm | [14 empty] | PP | 2
| Online PSC |  | https://podminky.urs.cz/item/CS_URS_2024_02/460932111 | [14 empty] | Online PSC | 2
109 | M | 56281002 | hmoždinky univerzální 8x40 | 100 kus | 4.5 |  | 0 | CS ÚRS 2024 02 |  | základní |  | 0 | 0.00013 | 0.000585 | 0 | 0 | 128 | M | 2 |  |  |  | ROZPOCET | 0 | 0 | 0 | 0 | 0 | 1 | 0 | 128 | 25020466
| PP |  | hmoždinky univerzální 8x40 | [14 empty] | PP | 2
| VV |  | 450*0,01 "Přepočtené koeficientem množství |  | 4.5 | [12 empty] | VV | 2 | 2 | True | 1 | ROZPOCET

## SO0412N - Fotovoltaika - ...
{673cd216-227d-485e-97c2-c1fcbc7fb75c}
2
| KRYCÍ LIST SOUPISU PRACÍ | [7 empty] | v --- níže se nacházejí doplnkové a pomocné údaje k sestavám --- v | [8 empty] | False
Stavba:
Dětská skupina U Zámku
Objekt:
SO0412N - Fotovoltaika - nezpůsobilé položky
| KSO: |  | 801 31 14 |  |  | CC-CZ:
| Místo: |  | Poděbradova 636 |  |  | Datum: | 1. 3. 2024
| Zadavatel: |  |  |  |  | IČ:
DIČ:
| Uchazeč: |  |  |  |  | IČ: | Vyplň údaj
|  | Vyplň údaj |  |  |  | DIČ: | Vyplň údaj
| Projektant: |  |  |  |  | IČ:
|  | Ing. Vojtěch Martinek |  |  |  | DIČ:
| Zpracovatel: |  |  |  |  | IČ: | 26226367
|  | G SERVIS CZ, s.r.o. |  |  |  | DIČ: | CZ699000797
Poznámka:
Soupis prací je zpracován dle poskytnutého položkového rozpočtu od SOMMER PROJEKT, s.r.o.
| Cena bez DPH | [5 empty] | 0
|  |  | Základ daně |  |  | Sazba daně | Výše daně
| DPH | základní | 0 |  |  | 21% | 0
|  | snížená | 0 |  |  | 12% | 0
|  | zákl. přenesená | 0 |  |  | 21% | 0
|  | sníž. přenesená | 0 |  |  | 12% | 0
|  | nulová | 0 |  |  | 0% | 0
| Cena s DPH |  |  | v | CZK |  | 0
REKAPITULACE ČLENĚNÍ SOUPISU PRACÍ
Stavba:
Dětská skupina U Zámku
Objekt:
SO0412N - Fotovoltaika - nezpůsobilé položky
Místo: |  |  | Poděbradova 636 |  |  | Datum: | 1. 3. 2024
Zadavatel: | [5 empty] | Projektant: | Ing. Vojtěch Martinek
Uchazeč: |  |  | Vyplň údaj |  |  | Zpracovatel: | G SERVIS CZ, s.r.o.
Kód dílu - Popis | [6 empty] | Cena celkem [CZK]
Náklady stavby celkem | [6 empty] | 0 | [11 empty] | -1
| PSV - Práce a dodávky PSV | [5 empty] | 0
| 741 - Elektroinstalace - silnoproud | [5 empty] | 0
| M - Práce a dodávky M | [5 empty] | 0
| 22-M - Montáže technologických zařízení pro dopravní stavby | [5 empty] | 0
SOUPIS PRACÍ
Stavba:
Dětská skupina U Zámku
Objekt:
SO0412N - Fotovoltaika - nezpůsobilé položky
Místo: |  |  | Poděbradova 636 |  |  | Datum: | 1. 3. 2024
Zadavatel: | [5 empty] | Projektant: | Ing. Vojtěch Martinek
Uchazeč: |  |  | Vyplň údaj |  |  | Zpracovatel: | G SERVIS CZ, s.r.o.
PČ | Typ | Kód | Popis | MJ | Množství | J.cena [CZK] | Cena celkem [CZK] | Cenová soustava |  | DPH | J. Nh [h] | Nh celkem [h] | J. hmotnost [t] | Hmotnost celkem [t] | J. suť [t] | Suť Celkem [t]
Náklady soupisu celkem | [6 empty] | 0 |  |  |  |  | 0 |  | 0 |  | 0 |  | D | -1 | [7 empty] | 0
| D | PSV | Práce a dodávky PSV |  |  |  | 0 |  |  |  |  | 0 |  | 0 |  | 0 | 2 | D | 0 | ROZPOCET | [6 empty] | 0
| D | 741 | Elektroinstalace - silnoproud |  |  |  | 0 |  |  |  |  | 0 |  | 0 |  | 0 | 2 | D | 1 | ROZPOCET | [6 empty] | 0
1 | K | 741751213X | Montáž akumulátorových baterií pro fotovoltaické systémy modulárních bateriových systémů modulu, kapacity přes 2,5 do 6,0 kWh | kus | 3 |  | 0 |  |  | základní |  | 0 | 0 | 0 | 0 | 0 | 16 | K | 2 | ROZPOCET | 0 | 0 | 0 | 0 | 0 | 1 | 0 | 16 | -192109984
| PP |  | Montáž akumulátorových baterií pro fotovoltaické systémy modulárních bateriových systémů modulu, kapacity přes 2,5 do 6,0 kWh | [14 empty] | PP | 2
| D | M | Práce a dodávky M |  |  |  | 0 |  |  |  |  | 0 |  | 0 |  | 0 | 3 | D | 0 | ROZPOCET | [6 empty] | 0
| D | 22-M | Montáže technologických zařízení pro dopravní stavby |  |  |  | 0 |  |  |  |  | 0 |  | 0 |  | 0 | 3 | D | 1 | ROZPOCET | [6 empty] | 0
24 | K | 00002X | Doplnění hl. rozvaděče | 1 kpl | 1 |  | 0 |  |  | základní |  | 0 | 0 | 0 | 0 | 0 | 64 | K | 2 | ROZPOCET | 0 | 0 | 0 | 0 | 0 | 1 | 0 | 64 | -293279812
| PP |  | Doplnění hl. rozvaděče | [14 empty] | PP | 2
23 | K | 210020302X | Průrazy, vrtání, následné vyspravení | 1 kpl | 1 |  | 0 |  |  | základní |  | 0 | 0 | 0 | 0 | 0 | 64 | K | 2 | ROZPOCET | 0 | 0 | 0 | 0 | 0 | 1 | 0 | 64 | 1315051644
| PP |  | Průrazy, vrtání, následné vyspravení | [14 empty] | PP | 2
22 | K | 220322011X | Uvedení FV do provozu a zaškolení investora | kus | 1 |  | 0 |  |  | základní |  | 0 | 0 | 0 | 0 | 0 | 64 | K | 2 | ROZPOCET | 0 | 0 | 0 | 0 | 0 | 1 | 0 | 64 | -1105311496
| PP |  | Uvedení FV do provozu a zaškolení investora | [14 empty] | PP | 2

## SO0412ZH - Fotovoltaika -...
{207f2ab6-81bc-4f9d-a7ce-2f07ce988013}
2
| KRYCÍ LIST SOUPISU PRACÍ | [7 empty] | v --- níže se nacházejí doplnkové a pomocné údaje k sestavám --- v | [8 empty] | False
Stavba:
Dětská skupina U Zámku
Objekt:
SO0412ZH - Fotovoltaika - způsobilé položky, hlavní výdaj
| KSO: |  | 801 31 14 |  |  | CC-CZ:
| Místo: |  | Poděbradova 636 |  |  | Datum: | 1. 3. 2024
| Zadavatel: |  |  |  |  | IČ:
DIČ:
| Uchazeč: |  |  |  |  | IČ: | Vyplň údaj
|  | Vyplň údaj |  |  |  | DIČ: | Vyplň údaj
| Projektant: |  |  |  |  | IČ:
|  | Ing. Vojtěch Martinek |  |  |  | DIČ:
| Zpracovatel: |  |  |  |  | IČ: | 26226367
|  | G SERVIS CZ, s.r.o. |  |  |  | DIČ: | CZ699000797
Poznámka:
Soupis prací je zpracován dle poskytnutého položkového rozpočtu od SOMMER PROJEKT, s.r.o.
| Cena bez DPH | [5 empty] | 0
|  |  | Základ daně |  |  | Sazba daně | Výše daně
| DPH | základní | 0 |  |  | 21% | 0
|  | snížená | 0 |  |  | 12% | 0
|  | zákl. přenesená | 0 |  |  | 21% | 0
|  | sníž. přenesená | 0 |  |  | 12% | 0
|  | nulová | 0 |  |  | 0% | 0
| Cena s DPH |  |  | v | CZK |  | 0
REKAPITULACE ČLENĚNÍ SOUPISU PRACÍ
Stavba:
Dětská skupina U Zámku
Objekt:
SO0412ZH - Fotovoltaika - způsobilé položky, hlavní výdaj
Místo: |  |  | Poděbradova 636 |  |  | Datum: | 1. 3. 2024
Zadavatel: | [5 empty] | Projektant: | Ing. Vojtěch Martinek
Uchazeč: |  |  | Vyplň údaj |  |  | Zpracovatel: | G SERVIS CZ, s.r.o.
Kód dílu - Popis | [6 empty] | Cena celkem [CZK]
Náklady stavby celkem | [6 empty] | 0 | [11 empty] | -1
| PSV - Práce a dodávky PSV | [5 empty] | 0
| 741 - Elektroinstalace - silnoproud | [5 empty] | 0
| M - Práce a dodávky M | [5 empty] | 0
| 21-M - Elektromontáže | [5 empty] | 0
SOUPIS PRACÍ
Stavba:
Dětská skupina U Zámku
Objekt:
SO0412ZH - Fotovoltaika - způsobilé položky, hlavní výdaj
Místo: |  |  | Poděbradova 636 |  |  | Datum: | 1. 3. 2024
Zadavatel: | [5 empty] | Projektant: | Ing. Vojtěch Martinek
Uchazeč: |  |  | Vyplň údaj |  |  | Zpracovatel: | G SERVIS CZ, s.r.o.
PČ | Typ | Kód | Popis | MJ | Množství | J.cena [CZK] | Cena celkem [CZK] | Cenová soustava |  | DPH | J. Nh [h] | Nh celkem [h] | J. hmotnost [t] | Hmotnost celkem [t] | J. suť [t] | Suť Celkem [t]
Náklady soupisu celkem | [6 empty] | 0 |  |  |  |  | 0 |  | 1.5176 |  | 0 |  | D | -1 | [10 empty] | 0
| D | PSV | Práce a dodávky PSV |  |  |  | 0 |  |  |  |  | 0 |  | 1.51 |  | 0 | 2 | D | 0 |  |  |  | ROZPOCET | [6 empty] | 0
| D | 741 | Elektroinstalace - silnoproud |  |  |  | 0 |  |  |  |  | 0 |  | 1.51 |  | 0 | 2 | D | 1 |  |  |  | ROZPOCET | [6 empty] | 0
28 | M | 34641074 | bateriový systém pro fotovoltaické systémy 48V/156Ah Lithium-iontový s vestavěnými balancéry, monitoringem a ochranami, nominální energie 8,69kWh | kus | 2 |  | 0 | CS ÚRS 2024 02 |  | základní |  | 0 | 0.098 | 0.196 | 0 | 0 | 32 | M | 2 |  |  |  | ROZPOCET | 0 | 0 | 0 | 0 | 0 | 1 | 0 | 16 | 1205879415
| PP |  | bateriový systém pro fotovoltaické systémy 48V/156Ah Lithium-iontový s vestavěnými balancéry, monitoringem a ochranami, nominální energie 8,69kWh | [14 empty] | PP | 2
| VV |  | Nutno dodržet specifikaci dle PD (Baterie s výkonem 5,8kW) | [14 empty] | VV | 2 | 1 | True | 0 | ROZPOCET
| VV |  | 2 |  | 2 | [12 empty] | VV | 2 | 2 | True | 1 | ROZPOCET
29 | M | 34641000 | třífázové All-in-one stacionární velkokapacitní úložiště elektrické energie, kapacita baterie 6,5kWh, výkon 3kW | kus | 1 |  | 0 | CS ÚRS 2024 02 |  | základní |  | 0 | 0.132 | 0.132 | 0 | 0 | 32 | M | 2 |  |  |  | ROZPOCET | 0 | 0 | 0 | 0 | 0 | 1 | 0 | 16 | 386469190
| PP |  | třífázové All-in-one stacionární velkokapacitní úložiště elektrické energie, kapacita baterie 6,5kWh, výkon 3kW | [14 empty] | PP | 2
| VV |  | Nutno dodržet specifikaci dle PD (Baterie s výkonem 5,8kW) | [14 empty] | VV | 2 | 1 | True | 0 | ROZPOCET
| VV |  | 1 |  | 1 | [12 empty] | VV | 2 | 2 | True | 1 | ROZPOCET
14 | K | 741120124 | Montáž fotovoltaických kabelů bez ukončení, uložených v trubkách nebo lištách, průměru přes 4 do 6 mm | m | 65 |  | 0 | CS ÚRS 2024 02 |  | základní |  | 0 | 0 | 0 | 0 | 0 | 16 | K | 2 |  |  |  | ROZPOCET | 0 | 0 | 0 | 0 | 0 | 1 | 0 | 16 | -1654198869
| PP |  | Montáž fotovoltaických kabelů bez ukončení, uložených v trubkách nebo lištách, průměru přes 4 do 6 mm | [14 empty] | PP | 2
| Online PSC |  | https://podminky.urs.cz/item/CS_URS_2024_02/741120124 | [14 empty] | Online PSC | 2
15 | M | 34111851 | kabel fotovoltaický černý nebo červený průměr 6mm | m | 78 |  | 0 | CS ÚRS 2024 02 |  | základní |  | 0 | 0.0006 | 0.0468 | 0 | 0 | 32 | M | 2 |  |  |  | ROZPOCET | 0 | 0 | 0 | 0 | 0 | 1 | 0 | 16 | 1514402292
| PP |  | kabel fotovoltaický černý nebo červený průměr 6mm | [14 empty] | PP | 2
| VV |  | 65*1,2 "Přepočtené koeficientem množství |  | 78 | [12 empty] | VV | 2 | 2 | True | 1 | ROZPOCET
3 | K | 741122433 | Montáž kabelů měděných bez ukončení uložených volně nebo v liště plných kulatých pancéřovaných (např. CYKYDY) počtu a průřezu žil 5x6 až 10 mm2 | m | 40 |  | 0 | CS ÚRS 2024 02 |  | základní |  | 0 | 0 | 0 | 0 | 0 | 16 | K | 2 |  |  |  | ROZPOCET | 0 | 0 | 0 | 0 | 0 | 1 | 0 | 16 | 1616101940
| PP |  | Montáž kabelů měděných bez ukončení uložených volně nebo v liště plných kulatých pancéřovaných (např. CYKYDY) počtu a průřezu žil 5x6 až 10 mm2 | [14 empty] | PP | 2
| Online PSC |  | https://podminky.urs.cz/item/CS_URS_2024_02/741122433 | [14 empty] | Online PSC | 2
4 | M | 34111100 | kabel instalační jádro Cu plné izolace PVC plášť PVC 450/750V (CYKY) 5x6mm2 | m | 40 |  | 0 | CS ÚRS 2024 02 |  | základní |  | 0 | 0.00053 | 0.0212 | 0 | 0 | 32 | M | 2 |  |  |  | ROZPOCET | 0 | 0 | 0 | 0 | 0 | 1 | 0 | 16 | -1593283644
| PP |  | kabel instalační jádro Cu plné izolace PVC plášť PVC 450/750V (CYKY) 5x6mm2 | [14 empty] | PP | 2
| P |  | Poznámka k položce: CYKY, průměr kabelu 15,1mm | [14 empty] | P | 2
9 | K | 741711011 | Montáž nosné konstrukce fotovoltaických panelů umístěné na ploché střeše | kus | 28 |  | 0 | CS ÚRS 2024 02 |  | základní |  | 0 | 0 | 0 | 0 | 0 | 16 | K | 2 |  |  |  | ROZPOCET | 0 | 0 | 0 | 0 | 0 | 1 | 0 | 16 | -1356508478
| PP |  | Montáž nosné konstrukce fotovoltaických panelů umístěné na ploché střeše | [14 empty] | PP | 2
| Online PSC |  | https://podminky.urs.cz/item/CS_URS_2024_02/741711011 | [14 empty] | Online PSC | 2
10 | M | 42412500 | konstrukce nosná pro fotovoltaické panely na ploché střechy, set pro 1 panel | sada | 28 |  | 0 | CS ÚRS 2024 02 |  | základní |  | 0 | 0.01 | 0.28 | 0 | 0 | 32 | M | 2 |  |  |  | ROZPOCET | 0 | 0 | 0 | 0 | 0 | 1 | 0 | 16 | -2117322115
| PP |  | konstrukce nosná pro fotovoltaické panely na ploché střechy, set pro 1 panel | [14 empty] | PP | 2
5 | K | 741721211 | Montáž fotovoltaických panelů výkonu přes 300 Wp, umístěných na ploché střeše krystalických | kus | 28 |  | 0 | CS ÚRS 2024 02 |  | základní |  | 0 | 0 | 0 | 0 | 0 | 16 | K | 2 |  |  |  | ROZPOCET | 0 | 0 | 0 | 0 | 0 | 1 | 0 | 16 | 1877405844
| PP |  | Montáž fotovoltaických panelů výkonu přes 300 Wp, umístěných na ploché střeše krystalických | [14 empty] | PP | 2
| Online PSC |  | https://podminky.urs.cz/item/CS_URS_2024_02/741721211 | [14 empty] | Online PSC | 2
6 | M | 35002030 | panel fotovoltaický monokrystalický 450Wp | kus | 28 |  | 0 | CS ÚRS 2024 02 |  | základní |  | 0 | 0.026 | 0.728 | 0 | 0 | 32 | M | 2 |  |  |  | ROZPOCET | 0 | 0 | 0 | 0 | 0 | 1 | 0 | 16 | 596078741
| PP |  | panel fotovoltaický monokrystalický 450Wp | [14 empty] | PP | 2
7 | K | 741730036 | Montáž střídače napětí DC/AC fotovoltaických systémů včetně osazení a připojení hybridního DC/AC třífázového, maximální výstupní výkon přes 10 000 W | kus | 1 |  | 0 | CS ÚRS 2024 02 |  | základní |  | 0 | 0 | 0 | 0 | 0 | 16 | K | 2 |  |  |  | ROZPOCET | 0 | 0 | 0 | 0 | 0 | 1 | 0 | 16 | 81771953
| PP |  | Montáž střídače napětí DC/AC fotovoltaických systémů včetně osazení a připojení hybridního DC/AC třífázového, maximální výstupní výkon přes 10 000 W | [14 empty] | PP | 2
| Online PSC |  | https://podminky.urs.cz/item/CS_URS_2024_02/741730036 | [14 empty] | Online PSC | 2
8 | M | 35672022 | měnič fotovoltaický hybridní beztransformátorový maximální vstupní výkon 13000W, jmenovitý výstupní výkon 10000W | kus | 1 |  | 0 | CS ÚRS 2024 02 |  | základní |  | 0 | 0.063 | 0.063 | 0 | 0 | 32 | M | 2 |  |  |  | ROZPOCET | 0 | 0 | 0 | 0 | 0 | 1 | 0 | 16 | 2121355438
| PP |  | měnič fotovoltaický hybridní beztransformátorový maximální vstupní výkon 13000W, jmenovitý výstupní výkon 10000W | [14 empty] | PP | 2
17 | K | 741732063 | Montáž stejnosměrného měniče napětí DC/DC fotovoltaických systémů výkonového optimizéru, výstupní výkon přes 650 W | kus | 28 |  | 0 | CS ÚRS 2024 02 |  | základní |  | 0 | 0 | 0 | 0 | 0 | 16 | K | 2 |  |  |  | ROZPOCET | 0 | 0 | 0 | 0 | 0 | 1 | 0 | 16 | -1721145485
| PP |  | Montáž stejnosměrného měniče napětí DC/DC fotovoltaických systémů výkonového optimizéru, výstupní výkon přes 650 W | [14 empty] | PP | 2
| Online PSC |  | https://podminky.urs.cz/item/CS_URS_2024_02/741732063 | [14 empty] | Online PSC | 2
18 | M | 35671257 | optimizér přídavný na panel jmenovitý DC výkon 850W | kus | 28 |  | 0 | CS ÚRS 2024 02 |  | základní |  | 0 | 0.001 | 0.028 | 0 | 0 | 32 | M | 2 |  |  |  | ROZPOCET | 0 | 0 | 0 | 0 | 0 | 1 | 0 | 16 | 1617937498
| PP |  | optimizér přídavný na panel jmenovitý DC výkon 850W | [14 empty] | PP | 2
19 | K | 741791211 | Montáž ostatních zařízení a příslušenství fotovoltaických systémů rozvaděče pro dodávku energie v případě výpadku proudu (Back-up systému) | kus | 1 |  | 0 | CS ÚRS 2024 02 |  | základní |  | 0 | 0 | 0 | 0 | 0 | 16 | K | 2 |  |  |  | ROZPOCET | 0 | 0 | 0 | 0 | 0 | 1 | 0 | 16 | 1033847565
| PP |  | Montáž ostatních zařízení a příslušenství fotovoltaických systémů rozvaděče pro dodávku energie v případě výpadku proudu (Back-up systému) | [14 empty] | PP | 2
| Online PSC |  | https://podminky.urs.cz/item/CS_URS_2024_02/741791211 | [14 empty] | Online PSC | 2
20 | M | 35711661 | rozvaděč pro dodávku energie spotřebiče a funkční spolehlivost FV systémů v případě výpadku proudu, maximální prud 3 x 63 A | kus | 1 |  | 0 | CS ÚRS 2024 02 |  | základní |  | 0 | 0.015 | 0.015 | 0 | 0 | 32 | M | 2 |  |  |  | ROZPOCET | 0 | 0 | 0 | 0 | 0 | 1 | 0 | 16 | 146251975
| PP |  | rozvaděč pro dodávku energie spotřebiče a funkční spolehlivost FV systémů v případě výpadku proudu, maximální prud 3 x 63 A | [14 empty] | PP | 2
21 | K | 741810001 | Zkoušky a prohlídky elektrických rozvodů a zařízení celková prohlídka a vyhotovení revizní zprávy pro objem montážních prací do 100 tis. Kč | kus | 1 |  | 0 | CS ÚRS 2024 02 |  | základní |  | 0 | 0 | 0 | 0 | 0 | 16 | K | 2 |  |  |  | ROZPOCET | 0 | 0 | 0 | 0 | 0 | 1 | 0 | 16 | -1716458848
| PP |  | Zkoušky a prohlídky elektrických rozvodů a zařízení celková prohlídka a vyhotovení revizní zprávy pro objem montážních prací do 100 tis. Kč | [14 empty] | PP | 2
| Online PSC |  | https://podminky.urs.cz/item/CS_URS_2024_02/741810001 | [14 empty] | Online PSC | 2
25 | K | 998741102 | Přesun hmot pro silnoproud stanovený z hmotnosti přesunovaného materiálu vodorovná dopravní vzdálenost do 50 m základní v objektech výšky přes 6 do 12 m | t | 1.358 |  | 0 | CS ÚRS 2024 02 |  | základní |  | 0 | 0 | 0 | 0 | 0 | 16 | K | 2 |  |  |  | ROZPOCET | 0 | 0 | 0 | 0 | 0 | 1 | 0 | 16 | 1489000544
| PP |  | Přesun hmot pro silnoproud stanovený z hmotnosti přesunovaného materiálu vodorovná dopravní vzdálenost do 50 m základní v objektech výšky přes 6 do 12 m | [14 empty] | PP | 2
| Online PSC |  | https://podminky.urs.cz/item/CS_URS_2024_02/998741102 | [14 empty] | Online PSC | 2
| D | M | Práce a dodávky M |  |  |  | 0 |  |  |  |  | 0 |  | 0.007625 |  | 0 | 3 | D | 0 |  |  |  | ROZPOCET | [6 empty] | 0
| D | 21-M | Elektromontáže |  |  |  | 0 |  |  |  |  | 0 |  | 0.007625 |  | 0 | 3 | D | 1 |  |  |  | ROZPOCET | [6 empty] | 0
11 | K | 210800411 | Montáž izolovaných vodičů měděných do 1 kV bez ukončení uložených v trubkách nebo lištách zatažených plných nebo laněných s PVC pláštěm, bezhalogenových, ohniodolných (např. CY, CHAH-V) průřezu žíly 0,5 až 16 mm2 | m | 25 |  | 0 | CS ÚRS 2024 02 |  | základní |  | 0 | 0 | 0 | 0 | 0 | 64 | K | 2 |  |  |  | ROZPOCET | 0 | 0 | 0 | 0 | 0 | 1 | 0 | 64 | 1415664168
| PP |  | Montáž izolovaných vodičů měděných do 1 kV bez ukončení uložených v trubkách nebo lištách zatažených plných nebo laněných s PVC pláštěm, bezhalogenových, ohniodolných (např. CY, CHAH-V) průřezu žíly 0,5 až 16 mm2 | [14 empty] | PP | 2
| Online PSC |  | https://podminky.urs.cz/item/CS_URS_2024_02/210800411 | [14 empty] | Online PSC | 2
12 | M | 34141142 | vodič propojovací jádro Cu lanované izolace PVC 450/750V (H07V-R) 1x16mm2 | m | 28.75 |  | 0 | CS ÚRS 2024 02 |  | základní |  | 0 | 0.00022 | 0.006325 | 0 | 0 | 128 | M | 2 |  |  |  | ROZPOCET | 0 | 0 | 0 | 0 | 0 | 1 | 0 | 128 | 790438075
| PP |  | vodič propojovací jádro Cu lanované izolace PVC 450/750V (H07V-R) 1x16mm2 | [14 empty] | PP | 2
| P |  | Poznámka k položce: H07V-R, průměr vodiče 6,9mm | [14 empty] | P | 2
| VV |  | 25*1,15 "Přepočtené koeficientem množství |  | 28.75 | [12 empty] | VV | 2 | 2 | True | 1 | ROZPOCET
13 | M | 35889505 | ochrana přepěťová - součtové jiskřiště 1. stupně mezi PE a N | kus | 1 |  | 0 | CS ÚRS 2024 02 |  | základní |  | 0 | 0.0013 | 0.0013 | 0 | 0 | 256 | M | 2 |  |  |  | ROZPOCET | 0 | 0 | 0 | 0 | 0 | 1 | 0 | 64 | 1479353099
| PP |  | ochrana přepěťová - součtové jiskřiště 1. stupně mezi PE a N | [14 empty] | PP | 2

## SO0421N - Venkovní rozvod...
{4a607d58-a070-4081-996b-d0ebb8112954}
2
| KRYCÍ LIST SOUPISU PRACÍ | [7 empty] | v --- níže se nacházejí doplnkové a pomocné údaje k sestavám --- v | [8 empty] | False
Stavba:
Dětská skupina U Zámku
Objekt:
SO0421N - Venkovní rozvody vodovod a kanalizace - nezpůsobilé položky
| KSO: |  | 801 31 14 |  |  | CC-CZ:
| Místo: |  | Poděbradova 636 |  |  | Datum: | 1. 3. 2024
| Zadavatel: |  |  |  |  | IČ:
DIČ:
| Uchazeč: |  |  |  |  | IČ: | Vyplň údaj
|  | Vyplň údaj |  |  |  | DIČ: | Vyplň údaj
| Projektant: |  |  |  |  | IČ:
|  | Ing. Vojtěch Martinek |  |  |  | DIČ:
| Zpracovatel: |  |  |  |  | IČ: | 26226367
|  | G SERVIS CZ, s.r.o. |  |  |  | DIČ: | CZ699000797
Poznámka:
Soupis prací je zpracován dle poskytnutého položkového rozpočtu od Š. Brousilová
| Cena bez DPH | [5 empty] | 0
|  |  | Základ daně |  |  | Sazba daně | Výše daně
| DPH | základní | 0 |  |  | 21% | 0
|  | snížená | 0 |  |  | 12% | 0
|  | zákl. přenesená | 0 |  |  | 21% | 0
|  | sníž. přenesená | 0 |  |  | 12% | 0
|  | nulová | 0 |  |  | 0% | 0
| Cena s DPH |  |  | v | CZK |  | 0
REKAPITULACE ČLENĚNÍ SOUPISU PRACÍ
Stavba:
Dětská skupina U Zámku
Objekt:
SO0421N - Venkovní rozvody vodovod a kanalizace - nezpůsobilé položky
Místo: |  |  | Poděbradova 636 |  |  | Datum: | 1. 3. 2024
Zadavatel: | [5 empty] | Projektant: | Ing. Vojtěch Martinek
Uchazeč: |  |  | Vyplň údaj |  |  | Zpracovatel: | G SERVIS CZ, s.r.o.
Kód dílu - Popis | [6 empty] | Cena celkem [CZK]
Náklady stavby celkem | [6 empty] | 0 | [11 empty] | -1
| HSV - Práce a dodávky HSV | [5 empty] | 0
| 1 - Zemní práce | [5 empty] | 0
| 8 - Trubní vedení | [5 empty] | 0
SOUPIS PRACÍ
Stavba:
Dětská skupina U Zámku
Objekt:
SO0421N - Venkovní rozvody vodovod a kanalizace - nezpůsobilé položky
Místo: |  |  | Poděbradova 636 |  |  | Datum: | 1. 3. 2024
Zadavatel: | [5 empty] | Projektant: | Ing. Vojtěch Martinek
Uchazeč: |  |  | Vyplň údaj |  |  | Zpracovatel: | G SERVIS CZ, s.r.o.
PČ | Typ | Kód | Popis | MJ | Množství | J.cena [CZK] | Cena celkem [CZK] | Cenová soustava |  | DPH | J. Nh [h] | Nh celkem [h] | J. hmotnost [t] | Hmotnost celkem [t] | J. suť [t] | Suť Celkem [t]
Náklady soupisu celkem | [6 empty] | 0 |  |  |  |  | 0 |  | 0 |  | 0 |  | D | -1 | [7 empty] | 0
| D | HSV | Práce a dodávky HSV |  |  |  | 0 |  |  |  |  | 0 |  | 0 |  | 0 | 1 | D | 0 | ROZPOCET | [6 empty] | 0
| D | 1 | Zemní práce |  |  |  | 0 |  |  |  |  | 0 |  | 0 |  | 0 | 1 | D | 1 | ROZPOCET | [6 empty] | 0
15 | K | 17001X | Zaslepení stávající kanalizace a vypopílkování potrubí | kus | 1 |  | 0 |  |  | základní |  | 0 | 0 | 0 | 0 | 0 | 4 | K | 2 | ROZPOCET | 0 | 0 | 0 | 0 | 0 | 1 | 0 | 4 | 418443426
| PP |  | Zaslepení stávající kanalizace a vypopílkování potrubí | [14 empty] | PP | 2
| D | 8 | Trubní vedení |  |  |  | 0 |  |  |  |  | 0 |  | 0 |  | 0 | 1 | D | 1 | ROZPOCET | [6 empty] | 0
35 | K | 89001XR | Napojení vnitřní kanalizace | kompl | 1 |  | 0 |  |  | základní |  | 0 | 0 | 0 | 0 | 0 | 4 | K | 2 | ROZPOCET | 0 | 0 | 0 | 0 | 0 | 1 | 0 | 4 | -580044660
| PP |  | Napojení vnitřní kanalizace | [14 empty] | PP | 2
51 | K | 89002XR | Napojení vnitřního vodovodu | kus | 1 |  | 0 |  |  | základní |  | 0 | 0 | 0 | 0 | 0 | 4 | K | 2 | ROZPOCET | 0 | 0 | 0 | 0 | 0 | 1 | 0 | 4 | 2143176921
| PP |  | Napojení vnitřního vodovodu | [14 empty] | PP | 2
32 | M | RMAT0001X | Těsnění pro betonové šachty DN 1000 | kus | 17 |  | 0 |  |  | základní |  | 0 | 0 | 0 | 0 | 0 | 8 | M | 2 | ROZPOCET | 0 | 0 | 0 | 0 | 0 | 1 | 0 | 4 | 1714312425
| PP |  | Těsnění pro betonové šachty DN 1000 | [14 empty] | PP | 2
40 | M | 8271000X | Parchallův žlab P2 s certifikovaným měřením průtoku o Qmin = 0,52 l/s až Qmax = 15,1 l/s a vyhodnocovací jednotkou pro fakturační odpočty. | kus | 1 |  | 0 |  |  | základní |  | 0 | 0 | 0 | 0 | 0 | 8 | M | 2 | ROZPOCET | 0 | 0 | 0 | 0 | 0 | 1 | 0 | 4 | -1195742079
| PP |  | Parchallův žlab P2 s certifikovaným měřením průtoku o Qmin = 0,52 l/s až Qmax = 15,1 l/s a vyhodnocovací jednotkou pro fakturační odpočty. | [14 empty] | PP | 2

## SO0421ZV - Venkovní rozvo...
{163c6d4a-3f8e-4ba3-8a6c-c30d81271c90}
2
| KRYCÍ LIST SOUPISU PRACÍ | [7 empty] | v --- níže se nacházejí doplnkové a pomocné údaje k sestavám --- v | [8 empty] | False
Stavba:
Dětská skupina U Zámku
Objekt:
SO0421ZV - Venkovní rozvody vodovod a kanalizace - způsobilé položky, vedlejší výdaj
| KSO: |  | 801 31 14 |  |  | CC-CZ:
| Místo: |  | Poděbradova 636 |  |  | Datum: | 1. 3. 2024
| Zadavatel: |  |  |  |  | IČ:
DIČ:
| Uchazeč: |  |  |  |  | IČ: | Vyplň údaj
|  | Vyplň údaj |  |  |  | DIČ: | Vyplň údaj
| Projektant: |  |  |  |  | IČ:
|  | Ing. Vojtěch Martinek |  |  |  | DIČ:
| Zpracovatel: |  |  |  |  | IČ: | 26226367
|  | G SERVIS CZ, s.r.o. |  |  |  | DIČ: | CZ699000797
Poznámka:
Soupis prací je zpracován dle poskytnutého položkového rozpočtu od Š. Brousilová
| Cena bez DPH | [5 empty] | 0
|  |  | Základ daně |  |  | Sazba daně | Výše daně
| DPH | základní | 0 |  |  | 21% | 0
|  | snížená | 0 |  |  | 12% | 0
|  | zákl. přenesená | 0 |  |  | 21% | 0
|  | sníž. přenesená | 0 |  |  | 12% | 0
|  | nulová | 0 |  |  | 0% | 0
| Cena s DPH |  |  | v | CZK |  | 0
REKAPITULACE ČLENĚNÍ SOUPISU PRACÍ
Stavba:
Dětská skupina U Zámku
Objekt:
SO0421ZV - Venkovní rozvody vodovod a kanalizace - způsobilé položky, vedlejší výdaj
Místo: |  |  | Poděbradova 636 |  |  | Datum: | 1. 3. 2024
Zadavatel: | [5 empty] | Projektant: | Ing. Vojtěch Martinek
Uchazeč: |  |  | Vyplň údaj |  |  | Zpracovatel: | G SERVIS CZ, s.r.o.
Kód dílu - Popis | [6 empty] | Cena celkem [CZK]
Náklady stavby celkem | [6 empty] | 0 | [11 empty] | -1
| HSV - Práce a dodávky HSV | [5 empty] | 0
| 1 - Zemní práce | [5 empty] | 0
| 2 - Zakládání | [5 empty] | 0
| 3 - Svislé a kompletní konstrukce | [5 empty] | 0
| 4 - Vodorovné konstrukce | [5 empty] | 0
| 8 - Trubní vedení | [5 empty] | 0
| 9 - Ostatní konstrukce a práce, bourání | [5 empty] | 0
| 998 - Přesun hmot | [5 empty] | 0
SOUPIS PRACÍ
Stavba:
Dětská skupina U Zámku
Objekt:
SO0421ZV - Venkovní rozvody vodovod a kanalizace - způsobilé položky, vedlejší výdaj
Místo: |  |  | Poděbradova 636 |  |  | Datum: | 1. 3. 2024
Zadavatel: | [5 empty] | Projektant: | Ing. Vojtěch Martinek
Uchazeč: |  |  | Vyplň údaj |  |  | Zpracovatel: | G SERVIS CZ, s.r.o.
PČ | Typ | Kód | Popis | MJ | Množství | J.cena [CZK] | Cena celkem [CZK] | Cenová soustava |  | DPH | J. Nh [h] | Nh celkem [h] | J. hmotnost [t] | Hmotnost celkem [t] | J. suť [t] | Suť Celkem [t]
Náklady soupisu celkem | [6 empty] | 0 |  |  |  |  | 0 |  | 378.0169 |  | 0 |  | D | -1 | [10 empty] | 0
| D | HSV | Práce a dodávky HSV |  |  |  | 0 |  |  |  |  | 0 |  | 378.0169 |  | 0 | 1 | D | 0 |  |  |  | ROZPOCET | [6 empty] | 0
| D | 1 | Zemní práce |  |  |  | 0 |  |  |  |  | 0 |  | 154.2905 |  | 0 | 1 | D | 1 |  |  |  | ROZPOCET | [6 empty] | 0
1 | K | 119001406 | Dočasné zajištění podzemního potrubí nebo vedení ve výkopišti ve stavu i poloze, ve kterých byla na začátku zemních prací a to s podepřením, vzepřením nebo vyvěšením, případně s ochranným bedněním, se zřízením a odstraněním zajišťovací konstrukce, s opotř | m | 6 |  | 0 | CS ÚRS 2024 02 |  | základní |  | 0 | 0.0086767 | 0.05206 | 0 | 0 | 4 | K | 2 |  |  |  | ROZPOCET | 0 | 0 | 0 | 0 | 0 | 1 | 0 | 4 | 2080304316
| PP |  | Dočasné zajištění podzemního potrubí nebo vedení ve výkopišti ve stavu i poloze, ve kterých byla na začátku zemních prací a to s podepřením, vzepřením nebo vyvěšením, případně s ochranným bedněním, se zřízením a odstraněním zajišťovací konstrukce, s opotřebením hmot potrubí plastového, jmenovité světlosti DN přes 200 do 500 mm | [14 empty] | PP | 2
| Online PSC |  | https://podminky.urs.cz/item/CS_URS_2024_02/119001406 | [14 empty] | Online PSC | 2
2 | K | 119001421 | Dočasné zajištění podzemního potrubí nebo vedení ve výkopišti ve stavu i poloze, ve kterých byla na začátku zemních prací a to s podepřením, vzepřením nebo vyvěšením, případně s ochranným bedněním, se zřízením a odstraněním zajišťovací konstrukce, s opotř | m | 1 |  | 0 | CS ÚRS 2024 02 |  | základní |  | 0 | 0.036904 | 0.036904 | 0 | 0 | 4 | K | 2 |  |  |  | ROZPOCET | 0 | 0 | 0 | 0 | 0 | 1 | 0 | 4 | 2106734213
| PP |  | Dočasné zajištění podzemního potrubí nebo vedení ve výkopišti ve stavu i poloze, ve kterých byla na začátku zemních prací a to s podepřením, vzepřením nebo vyvěšením, případně s ochranným bedněním, se zřízením a odstraněním zajišťovací konstrukce, s opotřebením hmot kabelů a kabelových tratí z volně ložených kabelů a to do 3 kabelů | [14 empty] | PP | 2
| Online PSC |  | https://podminky.urs.cz/item/CS_URS_2024_02/119001421 | [14 empty] | Online PSC | 2
4 | K | 131251104 | Hloubení nezapažených jam a zářezů strojně s urovnáním dna do předepsaného profilu a spádu v hornině třídy těžitelnosti I skupiny 3 přes 100 do 500 m3 | m3 | 158.4 |  | 0 | CS ÚRS 2024 02 |  | základní |  | 0 | 0 | 0 | 0 | 0 | 4 | K | 2 |  |  |  | ROZPOCET | 0 | 0 | 0 | 0 | 0 | 1 | 0 | 4 | -1300439827
| PP |  | Hloubení nezapažených jam a zářezů strojně s urovnáním dna do předepsaného profilu a spádu v hornině třídy těžitelnosti I skupiny 3 přes 100 do 500 m3 | [14 empty] | PP | 2
| Online PSC |  | https://podminky.urs.cz/item/CS_URS_2024_02/131251104 | [14 empty] | Online PSC | 2
3 | K | 132251254 | Hloubení nezapažených rýh šířky přes 800 do 2 000 mm strojně s urovnáním dna do předepsaného profilu a spádu v hornině třídy těžitelnosti I skupiny 3 přes 100 do 500 m3 | m3 | 369.08 |  | 0 | CS ÚRS 2024 02 |  | základní |  | 0 | 0 | 0 | 0 | 0 | 4 | K | 2 |  |  |  | ROZPOCET | 0 | 0 | 0 | 0 | 0 | 1 | 0 | 4 | 120525864
| PP |  | Hloubení nezapažených rýh šířky přes 800 do 2 000 mm strojně s urovnáním dna do předepsaného profilu a spádu v hornině třídy těžitelnosti I skupiny 3 přes 100 do 500 m3 | [14 empty] | PP | 2
| Online PSC |  | https://podminky.urs.cz/item/CS_URS_2024_02/132251254 | [14 empty] | Online PSC | 2
5 | K | 151101101 | Zřízení pažení a rozepření stěn rýh pro podzemní vedení příložné pro jakoukoliv mezerovitost, hloubky do 2 m | m2 | 622 |  | 0 | CS ÚRS 2024 02 |  | základní |  | 0 | 0.00083851 | 0.52155 | 0 | 0 | 4 | K | 2 |  |  |  | ROZPOCET | 0 | 0 | 0 | 0 | 0 | 1 | 0 | 4 | 284554271
| PP |  | Zřízení pažení a rozepření stěn rýh pro podzemní vedení příložné pro jakoukoliv mezerovitost, hloubky do 2 m | [14 empty] | PP | 2
| Online PSC |  | https://podminky.urs.cz/item/CS_URS_2024_02/151101101 | [14 empty] | Online PSC | 2
6 | K | 151101111 | Odstranění pažení a rozepření stěn rýh pro podzemní vedení s uložením materiálu na vzdálenost do 3 m od kraje výkopu příložné, hloubky do 2 m | m2 | 622 |  | 0 | CS ÚRS 2024 02 |  | základní |  | 0 | 0 | 0 | 0 | 0 | 4 | K | 2 |  |  |  | ROZPOCET | 0 | 0 | 0 | 0 | 0 | 1 | 0 | 4 | -1543561946
| PP |  | Odstranění pažení a rozepření stěn rýh pro podzemní vedení s uložením materiálu na vzdálenost do 3 m od kraje výkopu příložné, hloubky do 2 m | [14 empty] | PP | 2
| Online PSC |  | https://podminky.urs.cz/item/CS_URS_2024_02/151101111 | [14 empty] | Online PSC | 2
7 | K | 162751117 | Vodorovné přemístění výkopku nebo sypaniny po suchu na obvyklém dopravním prostředku, bez naložení výkopku, avšak se složením bez rozhrnutí z horniny třídy těžitelnosti I skupiny 1 až 3 na vzdálenost přes 9 000 do 10 000 m | m3 | 178.2 |  | 0 | CS ÚRS 2024 02 |  | základní |  | 0 | 0 | 0 | 0 | 0 | 4 | K | 2 |  |  |  | ROZPOCET | 0 | 0 | 0 | 0 | 0 | 1 | 0 | 4 | -353509775
| PP |  | Vodorovné přemístění výkopku nebo sypaniny po suchu na obvyklém dopravním prostředku, bez naložení výkopku, avšak se složením bez rozhrnutí z horniny třídy těžitelnosti I skupiny 1 až 3 na vzdálenost přes 9 000 do 10 000 m | [14 empty] | PP | 2
| Online PSC |  | https://podminky.urs.cz/item/CS_URS_2024_02/162751117 | [14 empty] | Online PSC | 2
8 | K | 167151101 | Nakládání, skládání a překládání neulehlého výkopku nebo sypaniny strojně nakládání, množství do 100 m3, z horniny třídy těžitelnosti I, skupiny 1 až 3 | m3 | 178.2 |  | 0 | CS ÚRS 2024 02 |  | základní |  | 0 | 0 | 0 | 0 | 0 | 4 | K | 2 |  |  |  | ROZPOCET | 0 | 0 | 0 | 0 | 0 | 1 | 0 | 4 | 2039304488
| PP |  | Nakládání, skládání a překládání neulehlého výkopku nebo sypaniny strojně nakládání, množství do 100 m3, z horniny třídy těžitelnosti I, skupiny 1 až 3 | [14 empty] | PP | 2
| Online PSC |  | https://podminky.urs.cz/item/CS_URS_2024_02/167151101 | [14 empty] | Online PSC | 2
10 | K | 171201221 | Poplatek za uložení stavebního odpadu na skládce (skládkovné) zeminy a kamení zatříděného do Katalogu odpadů pod kódem 17 05 04 | t | 356.4 |  | 0 | CS ÚRS 2024 02 |  | základní |  | 0 | 0 | 0 | 0 | 0 | 4 | K | 2 |  |  |  | ROZPOCET | 0 | 0 | 0 | 0 | 0 | 1 | 0 | 4 | -1627541306
| PP |  | Poplatek za uložení stavebního odpadu na skládce (skládkovné) zeminy a kamení zatříděného do Katalogu odpadů pod kódem 17 05 04 | [14 empty] | PP | 2
| Online PSC |  | https://podminky.urs.cz/item/CS_URS_2024_02/171201221 | [14 empty] | Online PSC | 2
9 | K | 171251201 | Uložení sypaniny na skládky nebo meziskládky bez hutnění s upravením uložené sypaniny do předepsaného tvaru | m3 | 178.2 |  | 0 | CS ÚRS 2024 02 |  | základní |  | 0 | 0 | 0 | 0 | 0 | 4 | K | 2 |  |  |  | ROZPOCET | 0 | 0 | 0 | 0 | 0 | 1 | 0 | 4 | 1000435894
| PP |  | Uložení sypaniny na skládky nebo meziskládky bez hutnění s upravením uložené sypaniny do předepsaného tvaru | [14 empty] | PP | 2
| Online PSC |  | https://podminky.urs.cz/item/CS_URS_2024_02/171251201 | [14 empty] | Online PSC | 2
14 | K | 174111101 | Zásyp sypaninou z jakékoliv horniny ručně s uložením výkopku ve vrstvách se zhutněním jam, šachet, rýh nebo kolem objektů v těchto vykopávkách | m3 | 2 |  | 0 | CS ÚRS 2024 02 |  | základní |  | 0 | 0 | 0 | 0 | 0 | 4 | K | 2 |  |  |  | ROZPOCET | 0 | 0 | 0 | 0 | 0 | 1 | 0 | 4 | 1866654664
| PP |  | Zásyp sypaninou z jakékoliv horniny ručně s uložením výkopku ve vrstvách se zhutněním jam, šachet, rýh nebo kolem objektů v těchto vykopávkách | [14 empty] | PP | 2
| Online PSC |  | https://podminky.urs.cz/item/CS_URS_2024_02/174111101 | [14 empty] | Online PSC | 2
13 | K | 174151101 | Zásyp sypaninou z jakékoliv horniny strojně s uložením výkopku ve vrstvách se zhutněním jam, šachet, rýh nebo kolem objektů v těchto vykopávkách | m3 | 377.98 |  | 0 | CS ÚRS 2024 02 |  | základní |  | 0 | 0 | 0 | 0 | 0 | 4 | K | 2 |  |  |  | ROZPOCET | 0 | 0 | 0 | 0 | 0 | 1 | 0 | 4 | 1107353146
| PP |  | Zásyp sypaninou z jakékoliv horniny strojně s uložením výkopku ve vrstvách se zhutněním jam, šachet, rýh nebo kolem objektů v těchto vykopávkách | [14 empty] | PP | 2
| Online PSC |  | https://podminky.urs.cz/item/CS_URS_2024_02/174151101 | [14 empty] | Online PSC | 2
11 | K | 175151101 | Obsypání potrubí strojně sypaninou z vhodných hornin třídy těžitelnosti I a II, skupiny 1 až 4 nebo materiálem připraveným podél výkopu ve vzdálenosti do 3 m od jeho kraje, pro jakoukoliv hloubku výkopu a míru zhutnění bez prohození sypaniny | m3 | 90.4 |  | 0 | CS ÚRS 2024 02 |  | základní |  | 0 | 0 | 0 | 0 | 0 | 4 | K | 2 |  |  |  | ROZPOCET | 0 | 0 | 0 | 0 | 0 | 1 | 0 | 4 | 1611967712
| PP |  | Obsypání potrubí strojně sypaninou z vhodných hornin třídy těžitelnosti I a II, skupiny 1 až 4 nebo materiálem připraveným podél výkopu ve vzdálenosti do 3 m od jeho kraje, pro jakoukoliv hloubku výkopu a míru zhutnění bez prohození sypaniny | [14 empty] | PP | 2
| Online PSC |  | https://podminky.urs.cz/item/CS_URS_2024_02/175151101 | [14 empty] | Online PSC | 2
57 | M | 58337331 | štěrkopísek frakce 0/22 | t | 153.68 |  | 0 | CS ÚRS 2024 01 |  | základní |  | 0 | 1 | 153.68 | 0 | 0 | 8 | M | 2 |  |  |  | ROZPOCET | 0 | 0 | 0 | 0 | 0 | 1 | 0 | 4 | 1338721559
| PP |  | štěrkopísek frakce 0/22 | [14 empty] | PP | 2
| VV |  | 90,4*1,7 |  | 153.68 | [12 empty] | VV | 2 | 2 | True | 1 | ROZPOCET
| D | 2 | Zakládání |  |  |  | 0 |  |  |  |  | 0 |  | 66.6836 |  | 0 | 1 | D | 1 |  |  |  | ROZPOCET | [6 empty] | 0
17 | K | 212752101 | Trativody z drenážních trubek pro liniové stavby a komunikace se zřízením štěrkového lože pod trubky a s jejich obsypem v otevřeném výkopu trubka korugovaná sendvičová PE-HD SN 4 celoperforovaná 360° DN 100 | m | 77 |  | 0 | CS ÚRS 2024 02 |  | základní |  | 0 | 0.20469 | 15.7614 | 0 | 0 | 4 | K | 2 |  |  |  | ROZPOCET | 0 | 0 | 0 | 0 | 0 | 1 | 0 | 4 | -413094270
| PP |  | Trativody z drenážních trubek pro liniové stavby a komunikace se zřízením štěrkového lože pod trubky a s jejich obsypem v otevřeném výkopu trubka korugovaná sendvičová PE-HD SN 4 celoperforovaná 360° DN 100 | [14 empty] | PP | 2
| Online PSC |  | https://podminky.urs.cz/item/CS_URS_2024_02/212752101 | [14 empty] | Online PSC | 2
18 | K | 212752102 | Trativody z drenážních trubek pro liniové stavby a komunikace se zřízením štěrkového lože pod trubky a s jejich obsypem v otevřeném výkopu trubka korugovaná sendvičová PE-HD SN 4 celoperforovaná 360° DN 150 | m | 186 |  | 0 | CS ÚRS 2024 02 |  | základní |  | 0 | 0.27377 | 50.9221 | 0 | 0 | 4 | K | 2 |  |  |  | ROZPOCET | 0 | 0 | 0 | 0 | 0 | 1 | 0 | 4 | -832627614
| PP |  | Trativody z drenážních trubek pro liniové stavby a komunikace se zřízením štěrkového lože pod trubky a s jejich obsypem v otevřeném výkopu trubka korugovaná sendvičová PE-HD SN 4 celoperforovaná 360° DN 150 | [14 empty] | PP | 2
| Online PSC |  | https://podminky.urs.cz/item/CS_URS_2024_02/212752102 | [14 empty] | Online PSC | 2
| D | 3 | Svislé a kompletní konstrukce |  |  |  | 0 |  |  |  |  | 0 |  | 0.248 |  | 0 | 1 | D | 1 |  |  |  | ROZPOCET | [6 empty] | 0
41 | K | 382413116 | Osazení plastové jímky z polypropylenu PP na obetonování objemu 8000 l | kus | 1 |  | 0 | CS ÚRS 2024 02 |  | základní |  | 0 | 0 | 0 | 0 | 0 | 4 | K | 2 |  |  |  | ROZPOCET | 0 | 0 | 0 | 0 | 0 | 1 | 0 | 4 | 1742585652
| PP |  | Osazení plastové jímky z polypropylenu PP na obetonování objemu 8000 l | [14 empty] | PP | 2
| Online PSC |  | https://podminky.urs.cz/item/CS_URS_2024_02/382413116 | [14 empty] | Online PSC | 2
59 | M | 56241669 | nádrž akumulační 6500L na dešťovou vodu s čerpací sadou a pochozím poklopem, filtrační sadou, čerpadlo v nádrži | kus | 1 |  | 0 | CS ÚRS 2024 02 |  | základní |  | 0 | 0.248 | 0.248 | 0 | 0 | 8 | M | 2 |  |  |  | ROZPOCET | 0 | 0 | 0 | 0 | 0 | 1 | 0 | 4 | 1086206465
| PP |  | nádrž akumulační 6500L na dešťovou vodu s čerpací sadou a pochozím poklopem, filtrační sadou, čerpadlo v nádrži | [14 empty] | PP | 2
| D | 4 | Vodorovné konstrukce |  |  |  | 0 |  |  |  |  | 0 |  | 136.8603 |  | 0 | 1 | D | 1 |  |  |  | ROZPOCET | [6 empty] | 0
62 | M | 58337600 | štěrkopísek frakce 0/45 | t | 91.8 |  | 0 | CS ÚRS 2024 02 |  | základní |  | 0 | 1 | 91.8 | 0 | 0 | 8 | M | 2 |  |  |  | ROZPOCET | 0 | 0 | 0 | 0 | 0 | 1 | 0 | 4 | 276149077
| PP |  | štěrkopísek frakce 0/45 | [14 empty] | PP | 2
| VV |  | 54,0*1,7"obsyp drenážního potrubí |  | 91.8 | [12 empty] | VV | 2 | 2 | True | 1 | ROZPOCET
16 | K | 451573111 | Lože pod potrubí, stoky a drobné objekty v otevřeném výkopu z písku a štěrkopísku do 63 mm | m3 | 21.8 |  | 0 | CS ÚRS 2024 02 |  | základní |  | 0 | 1.8908 | 41.2188 | 0 | 0 | 4 | K | 2 |  |  |  | ROZPOCET | 0 | 0 | 0 | 0 | 0 | 1 | 0 | 4 | -1912119792
| PP |  | Lože pod potrubí, stoky a drobné objekty v otevřeném výkopu z písku a štěrkopísku do 63 mm | [14 empty] | PP | 2
| Online PSC |  | https://podminky.urs.cz/item/CS_URS_2024_02/451573111 | [14 empty] | Online PSC | 2
22 | K | 452321161 | Podkladní a zajišťovací konstrukce z betonu železového v otevřeném výkopu bez zvýšených nároků na prostředí desky pod potrubí, stoky a drobné objekty z betonu tř. C 25/30 | m3 | 1.51 |  | 0 | CS ÚRS 2024 02 |  | základní |  | 0 | 2.5019 | 3.7778 | 0 | 0 | 4 | K | 2 |  |  |  | ROZPOCET | 0 | 0 | 0 | 0 | 0 | 1 | 0 | 4 | 2087870865
| PP |  | Podkladní a zajišťovací konstrukce z betonu železového v otevřeném výkopu bez zvýšených nároků na prostředí desky pod potrubí, stoky a drobné objekty z betonu tř. C 25/30 | [14 empty] | PP | 2
| Online PSC |  | https://podminky.urs.cz/item/CS_URS_2024_02/452321161 | [14 empty] | Online PSC | 2
21 | K | 452368113 | Výztuž podkladních desek, bloků nebo pražců v otevřeném výkopu z betonářské oceli 10 505 (R) nebo BSt 500 | t | 0.06 |  | 0 | CS ÚRS 2024 02 |  | základní |  | 0 | 1.0608 | 0.063648 | 0 | 0 | 4 | K | 2 |  |  |  | ROZPOCET | 0 | 0 | 0 | 0 | 0 | 1 | 0 | 4 | 2131872930
| PP |  | Výztuž podkladních desek, bloků nebo pražců v otevřeném výkopu z betonářské oceli 10 505 (R) nebo BSt 500 | [14 empty] | PP | 2
| Online PSC |  | https://podminky.urs.cz/item/CS_URS_2024_02/452368113 | [14 empty] | Online PSC | 2
| D | 8 | Trubní vedení |  |  |  | 0 |  |  |  |  | 0 |  | 19.8831 |  | 0 | 1 | D | 1 |  |  |  | ROZPOCET | [6 empty] | 0
45 | K | 871181211 | Montáž vodovodního potrubí z polyetylenu PE100 RC v otevřeném výkopu svařovaných elektrotvarovkou SDR 11/PN16 d 50 x 4,6 mm | m | 17.7 |  | 0 | CS ÚRS 2024 02 |  | základní |  | 0 | 0 | 0 | 0 | 0 | 4 | K | 2 |  |  |  | ROZPOCET | 0 | 0 | 0 | 0 | 0 | 1 | 0 | 4 | 1786149657
| PP |  | Montáž vodovodního potrubí z polyetylenu PE100 RC v otevřeném výkopu svařovaných elektrotvarovkou SDR 11/PN16 d 50 x 4,6 mm | [14 empty] | PP | 2
| Online PSC |  | https://podminky.urs.cz/item/CS_URS_2024_02/871181211 | [14 empty] | Online PSC | 2
46 | M | 28613502 | potrubí vodovodní dvouvrstvé PE100 RC SDR11 50x4,6mm | m | 17.966 |  | 0 | CS ÚRS 2024 02 |  | základní |  | 0 | 0.00067 | 0.012037 | 0 | 0 | 8 | M | 2 |  |  |  | ROZPOCET | 0 | 0 | 0 | 0 | 0 | 1 | 0 | 4 | -1120388400
| PP |  | potrubí vodovodní dvouvrstvé PE100 RC SDR11 50x4,6mm | [14 empty] | PP | 2
| VV |  | 17,7*1,015 "Přepočtené koeficientem množství |  | 17.966 | [12 empty] | VV | 2 | 2 | True | 1 | ROZPOCET
65 | K | 871313120 | Montáž kanalizačního potrubí z tvrdého PVC-U hladkého plnostěnného tuhost SN 4 DN 160 | m | 5 |  | 0 | CS ÚRS 2024 02 |  | základní |  | 0 | 1.1e-05 | 5.5e-05 | 0 | 0 | 4 | K | 2 |  |  |  | ROZPOCET | 0 | 0 | 0 | 0 | 0 | 1 | 0 | 4 | -232229566
| PP |  | Montáž kanalizačního potrubí z tvrdého PVC-U hladkého plnostěnného tuhost SN 4 DN 160 | [14 empty] | PP | 2
| Online PSC |  | https://podminky.urs.cz/item/CS_URS_2024_02/871313120 | [14 empty] | Online PSC | 2
66 | M | 28611134 | trubka kanalizační PVC DN 160x5000mm SN4 | m | 5.15 |  | 0 | CS ÚRS 2024 02 |  | základní |  | 0 | 0.0027 | 0.013905 | 0 | 0 | 8 | M | 2 |  |  |  | ROZPOCET | 0 | 0 | 0 | 0 | 0 | 1 | 0 | 4 | -2028783426
| PP |  | trubka kanalizační PVC DN 160x5000mm SN4 | [14 empty] | PP | 2
| VV |  | 5*1,03 "Přepočtené koeficientem množství |  | 5.15 | [12 empty] | VV | 2 | 2 | True | 1 | ROZPOCET
67 | K | 871353120 | Montáž kanalizačního potrubí z tvrdého PVC-U hladkého plnostěnného tuhost SN 4 DN 200 | m | 94 |  | 0 | CS ÚRS 2024 02 |  | základní |  | 0 | 1.3e-05 | 0.001222 | 0 | 0 | 4 | K | 2 |  |  |  | ROZPOCET | 0 | 0 | 0 | 0 | 0 | 1 | 0 | 4 | -295316468
| PP |  | Montáž kanalizačního potrubí z tvrdého PVC-U hladkého plnostěnného tuhost SN 4 DN 200 | [14 empty] | PP | 2
| Online PSC |  | https://podminky.urs.cz/item/CS_URS_2024_02/871353120 | [14 empty] | Online PSC | 2
68 | M | 28611139 | trubka kanalizační PVC DN 200x5000mm SN4 | m | 96.82 |  | 0 | CS ÚRS 2024 02 |  | základní |  | 0 | 0.00427 | 0.41342 | 0 | 0 | 8 | M | 2 |  |  |  | ROZPOCET | 0 | 0 | 0 | 0 | 0 | 1 | 0 | 4 | 928928470
| PP |  | trubka kanalizační PVC DN 200x5000mm SN4 | [14 empty] | PP | 2
| VV |  | 94*1,03 "Přepočtené koeficientem množství |  | 96.82 | [12 empty] | VV | 2 | 2 | True | 1 | ROZPOCET
69 | K | 871373120 | Montáž kanalizačního potrubí z tvrdého PVC-U hladkého plnostěnného tuhost SN 4 DN 315 | m | 42.9 |  | 0 | CS ÚRS 2024 02 |  | základní |  | 0 | 1.8e-05 | 0.0007722 | 0 | 0 | 4 | K | 2 |  |  |  | ROZPOCET | 0 | 0 | 0 | 0 | 0 | 1 | 0 | 4 | -1003059353
| PP |  | Montáž kanalizačního potrubí z tvrdého PVC-U hladkého plnostěnného tuhost SN 4 DN 315 | [14 empty] | PP | 2
| Online PSC |  | https://podminky.urs.cz/item/CS_URS_2024_02/871373120 | [14 empty] | Online PSC | 2
70 | M | 28611145 | trubka kanalizační PVC DN 315x5000mm SN4 | m | 44.187 |  | 0 | CS ÚRS 2024 02 |  | základní |  | 0 | 0.01147 | 0.50682 | 0 | 0 | 8 | M | 2 |  |  |  | ROZPOCET | 0 | 0 | 0 | 0 | 0 | 1 | 0 | 4 | 1046276348
| PP |  | trubka kanalizační PVC DN 315x5000mm SN4 | [14 empty] | PP | 2
| VV |  | 42,9*1,03 "Přepočtené koeficientem množství |  | 44.187 | [12 empty] | VV | 2 | 2 | True | 1 | ROZPOCET
50 | K | 892233122 | Proplach a dezinfekce vodovodního potrubí DN od 40 do 70 | m | 17.7 |  | 0 | CS ÚRS 2024 02 |  | základní |  | 0 | 1.7e-07 | 3.009e-06 | 0 | 0 | 4 | K | 2 |  |  |  | ROZPOCET | 0 | 0 | 0 | 0 | 0 | 1 | 0 | 4 | -2105068381
| PP |  | Proplach a dezinfekce vodovodního potrubí DN od 40 do 70 | [14 empty] | PP | 2
| Online PSC |  | https://podminky.urs.cz/item/CS_URS_2024_02/892233122 | [14 empty] | Online PSC | 2
47 | K | 892241111 | Tlakové zkoušky vodou na potrubí DN do 80 | m | 17.7 |  | 0 | CS ÚRS 2024 02 |  | základní |  | 0 | 0 | 0 | 0 | 0 | 4 | K | 2 |  |  |  | ROZPOCET | 0 | 0 | 0 | 0 | 0 | 1 | 0 | 4 | 1277858416
| PP |  | Tlakové zkoušky vodou na potrubí DN do 80 | [14 empty] | PP | 2
| Online PSC |  | https://podminky.urs.cz/item/CS_URS_2024_02/892241111 | [14 empty] | Online PSC | 2
23 | K | 894411311 | Osazení betonových nebo železobetonových dílců pro šachty skruží rovných | kus | 17 |  | 0 | CS ÚRS 2024 02 |  | základní |  | 0 | 0.010186 | 0.17316 | 0 | 0 | 4 | K | 2 |  |  |  | ROZPOCET | 0 | 0 | 0 | 0 | 0 | 1 | 0 | 4 | -1063498621
| PP |  | Osazení betonových nebo železobetonových dílců pro šachty skruží rovných | [14 empty] | PP | 2
| Online PSC |  | https://podminky.urs.cz/item/CS_URS_2024_02/894411311 | [14 empty] | Online PSC | 2
24 | M | 59224065 | skruž betonová DN 1000x250 100x25x12cm | kus | 3 |  | 0 | CS ÚRS 2024 02 |  | základní |  | 0 | 0.262 | 0.786 | 0 | 0 | 8 | M | 2 |  |  |  | ROZPOCET | 0 | 0 | 0 | 0 | 0 | 1 | 0 | 4 | 656051456
| PP |  | skruž betonová DN 1000x250 100x25x12cm | [14 empty] | PP | 2
25 | M | 59224067 | skruž betonová DN 1000x500 100x50x12cm | kus | 6 |  | 0 | CS ÚRS 2024 02 |  | základní |  | 0 | 0.526 | 3.156 | 0 | 0 | 8 | M | 2 |  |  |  | ROZPOCET | 0 | 0 | 0 | 0 | 0 | 1 | 0 | 4 | 1234232849
| PP |  | skruž betonová DN 1000x500 100x50x12cm | [14 empty] | PP | 2
26 | M | 59224185 | prstenec šachtový vyrovnávací betonový 625x120x60mm | kus | 2 |  | 0 | CS ÚRS 2024 02 |  | základní |  | 0 | 0.04 | 0.08 | 0 | 0 | 8 | M | 2 |  |  |  | ROZPOCET | 0 | 0 | 0 | 0 | 0 | 1 | 0 | 4 | -442953653
| PP |  | prstenec šachtový vyrovnávací betonový 625x120x60mm | [14 empty] | PP | 2
27 | M | 59224187 | prstenec šachtový vyrovnávací betonový 625x120x100mm | kus | 6 |  | 0 | CS ÚRS 2024 02 |  | základní |  | 0 | 0.068 | 0.408 | 0 | 0 | 8 | M | 2 |  |  |  | ROZPOCET | 0 | 0 | 0 | 0 | 0 | 1 | 0 | 4 | -803878379
| PP |  | prstenec šachtový vyrovnávací betonový 625x120x100mm | [14 empty] | PP | 2
28 | K | 894412411 | Osazení betonových nebo železobetonových dílců pro šachty skruží přechodových | kus | 6 |  | 0 | CS ÚRS 2024 02 |  | základní |  | 0 | 0.01248 | 0.07488 | 0 | 0 | 4 | K | 2 |  |  |  | ROZPOCET | 0 | 0 | 0 | 0 | 0 | 1 | 0 | 4 | -1904811382
| PP |  | Osazení betonových nebo železobetonových dílců pro šachty skruží přechodových | [14 empty] | PP | 2
| Online PSC |  | https://podminky.urs.cz/item/CS_URS_2024_02/894412411 | [14 empty] | Online PSC | 2
29 | M | 59224312 | konus betonové šachty DN 1000 kanalizační 100x62,5x58cm tl stěny 12 stupadla poplastovaná | kus | 6 |  | 0 | CS ÚRS 2024 02 |  | základní |  | 0 | 0.585 | 3.51 | 0 | 0 | 8 | M | 2 |  |  |  | ROZPOCET | 0 | 0 | 0 | 0 | 0 | 1 | 0 | 4 | -1381777994
| PP |  | konus betonové šachty DN 1000 kanalizační 100x62,5x58cm tl stěny 12 stupadla poplastovaná | [14 empty] | PP | 2
30 | K | 894414111 | Osazení betonových nebo železobetonových dílců pro šachty skruží základových (dno) | kus | 6 |  | 0 | CS ÚRS 2024 02 |  | základní |  | 0 | 0.028538 | 0.17123 | 0 | 0 | 4 | K | 2 |  |  |  | ROZPOCET | 0 | 0 | 0 | 0 | 0 | 1 | 0 | 4 | 1419207774
| PP |  | Osazení betonových nebo železobetonových dílců pro šachty skruží základových (dno) | [14 empty] | PP | 2
| Online PSC |  | https://podminky.urs.cz/item/CS_URS_2024_02/894414111 | [14 empty] | Online PSC | 2
31 | M | 59224337 | dno betonové šachty DN 1000 kanalizační výšky 60cm | kus | 6 |  | 0 | CS ÚRS 2024 02 |  | základní |  | 0 | 1.6 | 9.6 | 0 | 0 | 8 | M | 2 |  |  |  | ROZPOCET | 0 | 0 | 0 | 0 | 0 | 1 | 0 | 4 | -377063314
| PP |  | dno betonové šachty DN 1000 kanalizační výšky 60cm | [14 empty] | PP | 2
39 | K | 894812206 | Revizní a čistící šachta z polypropylenu PP pro hladké trouby DN 425 šachtové dno (DN šachty / DN trubního vedení) DN 425/200 průtočné 30°,60°,90° | kus | 2 |  | 0 | CS ÚRS 2024 02 |  | základní |  | 0 | 0.074368 | 0.14874 | 0 | 0 | 4 | K | 2 |  |  |  | ROZPOCET | 0 | 0 | 0 | 0 | 0 | 1 | 0 | 4 | 338433014
| PP |  | Revizní a čistící šachta z polypropylenu PP pro hladké trouby DN 425 šachtové dno (DN šachty / DN trubního vedení) DN 425/200 průtočné 30°,60°,90° | [14 empty] | PP | 2
| Online PSC |  | https://podminky.urs.cz/item/CS_URS_2024_02/894812206 | [14 empty] | Online PSC | 2
36 | K | 894812231 | Revizní a čistící šachta z polypropylenu PP pro hladké trouby DN 425 roura šachtová korugovaná bez hrdla, světlé hloubky 1500 mm | kus | 2 |  | 0 | CS ÚRS 2024 02 |  | základní |  | 0 | 0.011357 | 0.022714 | 0 | 0 | 4 | K | 2 |  |  |  | ROZPOCET | 0 | 0 | 0 | 0 | 0 | 1 | 0 | 4 | 1628053730
| PP |  | Revizní a čistící šachta z polypropylenu PP pro hladké trouby DN 425 roura šachtová korugovaná bez hrdla, světlé hloubky 1500 mm | [14 empty] | PP | 2
| Online PSC |  | https://podminky.urs.cz/item/CS_URS_2024_02/894812231 | [14 empty] | Online PSC | 2
37 | K | 894812249 | Revizní a čistící šachta z polypropylenu PP pro hladké trouby DN 425 roura šachtová korugovaná Příplatek k cenám 2231 - 2242 za uříznutí šachtové roury | kus | 2 |  | 0 | CS ÚRS 2024 02 |  | základní |  | 0 | 0 | 0 | 0 | 0 | 4 | K | 2 |  |  |  | ROZPOCET | 0 | 0 | 0 | 0 | 0 | 1 | 0 | 4 | 1954980431
| PP |  | Revizní a čistící šachta z polypropylenu PP pro hladké trouby DN 425 roura šachtová korugovaná Příplatek k cenám 2231 - 2242 za uříznutí šachtové roury | [14 empty] | PP | 2
| Online PSC |  | https://podminky.urs.cz/item/CS_URS_2024_02/894812249 | [14 empty] | Online PSC | 2
38 | K | 894812262 | Revizní a čistící šachta z polypropylenu PP pro hladké trouby DN 425 poklop litinový (pro třídu zatížení) plný do teleskopické trubky (D400) | kus | 2 |  | 0 | CS ÚRS 2024 02 |  | základní |  | 0 | 0.05454 | 0.10908 | 0 | 0 | 4 | K | 2 |  |  |  | ROZPOCET | 0 | 0 | 0 | 0 | 0 | 1 | 0 | 4 | 1874911023
| PP |  | Revizní a čistící šachta z polypropylenu PP pro hladké trouby DN 425 poklop litinový (pro třídu zatížení) plný do teleskopické trubky (D400) | [14 empty] | PP | 2
| Online PSC |  | https://podminky.urs.cz/item/CS_URS_2024_02/894812262 | [14 empty] | Online PSC | 2
33 | K | 899104112 | Osazení poklopů šachtových litinových, ocelových nebo železobetonových včetně rámů pro třídu zatížení D400, E600 | kus | 6 |  | 0 | CS ÚRS 2024 02 |  | základní |  | 0 | 0.09 | 0.54 | 0 | 0 | 4 | K | 2 |  |  |  | ROZPOCET | 0 | 0 | 0 | 0 | 0 | 1 | 0 | 4 | -951395277
| PP |  | Osazení poklopů šachtových litinových, ocelových nebo železobetonových včetně rámů pro třídu zatížení D400, E600 | [14 empty] | PP | 2
| Online PSC |  | https://podminky.urs.cz/item/CS_URS_2024_02/899104112 | [14 empty] | Online PSC | 2
64 | M | 55241016 | poklop pro drenážní šachtu, litina, třída D400 bez odvětrání | kus | 6 |  | 0 | CS ÚRS 2024 02 |  | základní |  | 0 | 0.025 | 0.15 | 0 | 0 | 8 | M | 2 |  |  |  | ROZPOCET | 0 | 0 | 0 | 0 | 0 | 1 | 0 | 4 | -1795791981
| PP |  | poklop pro drenážní šachtu, litina, třída D400 bez odvětrání | [14 empty] | PP | 2
48 | K | 899721111 | Signalizační vodič na potrubí DN do 150 mm | m | 17.7 |  | 0 | CS ÚRS 2024 02 |  | základní |  | 0 | 0.00019236 | 0.0034048 | 0 | 0 | 4 | K | 2 |  |  |  | ROZPOCET | 0 | 0 | 0 | 0 | 0 | 1 | 0 | 4 | -1965629578
| PP |  | Signalizační vodič na potrubí DN do 150 mm | [14 empty] | PP | 2
| Online PSC |  | https://podminky.urs.cz/item/CS_URS_2024_02/899721111 | [14 empty] | Online PSC | 2
49 | K | 899722113 | Krytí potrubí z plastů výstražnou fólií z PVC šířky přes 25 do 34 cm | m | 17.7 |  | 0 | CS ÚRS 2024 02 |  | základní |  | 0 | 9.45e-05 | 0.0016727 | 0 | 0 | 4 | K | 2 |  |  |  | ROZPOCET | 0 | 0 | 0 | 0 | 0 | 1 | 0 | 4 | 1956168974
| PP |  | Krytí potrubí z plastů výstražnou fólií z PVC šířky přes 25 do 34 cm | [14 empty] | PP | 2
| Online PSC |  | https://podminky.urs.cz/item/CS_URS_2024_02/899722113 | [14 empty] | Online PSC | 2
| D | 9 | Ostatní konstrukce a práce, bourání |  |  |  | 0 |  |  |  |  | 0 |  | 0.0515 |  | 0 | 1 | D | 1 |  |  |  | ROZPOCET | [6 empty] | 0
19 | K | 919726122 | Geotextilie netkaná pro ochranu, separaci nebo filtraci měrná hmotnost přes 200 do 300 g/m2 | m2 | 110.16 |  | 0 | CS ÚRS 2024 02 |  | základní |  | 0 | 0.0004675 | 0.0515 | 0 | 0 | 4 | K | 2 |  |  |  | ROZPOCET | 0 | 0 | 0 | 0 | 0 | 1 | 0 | 4 | -2052042937
| PP |  | Geotextilie netkaná pro ochranu, separaci nebo filtraci měrná hmotnost přes 200 do 300 g/m2 | [14 empty] | PP | 2
| Online PSC |  | https://podminky.urs.cz/item/CS_URS_2024_02/919726122 | [14 empty] | Online PSC | 2
| D | 998 | Přesun hmot |  |  |  | 0 |  |  |  |  | 0 |  | 0 |  | 0 | 1 | D | 1 |  |  |  | ROZPOCET | [6 empty] | 0
52 | K | 998276124 | Přesun hmot pro trubní vedení hloubené z trub z plastických hmot nebo sklolaminátových Příplatek k cenám za zvětšený přesun přes vymezenou dopravní vzdálenost do 500 m | t | 32.98 |  | 0 | CS ÚRS 2024 02 |  | základní |  | 0 | 0 | 0 | 0 | 0 | 4 | K | 2 |  |  |  | ROZPOCET | 0 | 0 | 0 | 0 | 0 | 1 | 0 | 4 | -226495319
| PP |  | Přesun hmot pro trubní vedení hloubené z trub z plastických hmot nebo sklolaminátových Příplatek k cenám za zvětšený přesun přes vymezenou dopravní vzdálenost do 500 m | [14 empty] | PP | 2
| Online PSC |  | https://podminky.urs.cz/item/CS_URS_2024_02/998276124 | [14 empty] | Online PSC | 2

## SO0422N - Zdravotechnika ...
{0d598248-6cbd-4929-ba4e-5fcc002502a8}
2
| KRYCÍ LIST SOUPISU PRACÍ | [7 empty] | v --- níže se nacházejí doplnkové a pomocné údaje k sestavám --- v | [8 empty] | False
Stavba:
Dětská skupina U Zámku
Objekt:
SO0422N - Zdravotechnika - nezpůsobilé položky
| KSO: |  | 801 31 14 |  |  | CC-CZ:
| Místo: |  | Poděbradova 636 |  |  | Datum: | 1. 3. 2024
| Zadavatel: |  |  |  |  | IČ:
DIČ:
| Uchazeč: |  |  |  |  | IČ: | Vyplň údaj
|  | Vyplň údaj |  |  |  | DIČ: | Vyplň údaj
| Projektant: |  |  |  |  | IČ:
|  | Ing. Vojtěch Martinek |  |  |  | DIČ:
| Zpracovatel: |  |  |  |  | IČ: | 26226367
|  | G SERVIS CZ, s.r.o. |  |  |  | DIČ: | CZ699000797
Poznámka:
Soupis prací je zpracován dle poskytnutého položkového rozpočtu od Š. Brousilová
| Cena bez DPH | [5 empty] | 0
|  |  | Základ daně |  |  | Sazba daně | Výše daně
| DPH | základní | 0 |  |  | 21% | 0
|  | snížená | 0 |  |  | 12% | 0
|  | zákl. přenesená | 0 |  |  | 21% | 0
|  | sníž. přenesená | 0 |  |  | 12% | 0
|  | nulová | 0 |  |  | 0% | 0
| Cena s DPH |  |  | v | CZK |  | 0
REKAPITULACE ČLENĚNÍ SOUPISU PRACÍ
Stavba:
Dětská skupina U Zámku
Objekt:
SO0422N - Zdravotechnika - nezpůsobilé položky
Místo: |  |  | Poděbradova 636 |  |  | Datum: | 1. 3. 2024
Zadavatel: | [5 empty] | Projektant: | Ing. Vojtěch Martinek
Uchazeč: |  |  | Vyplň údaj |  |  | Zpracovatel: | G SERVIS CZ, s.r.o.
Kód dílu - Popis | [6 empty] | Cena celkem [CZK]
Náklady stavby celkem | [6 empty] | 0 | [11 empty] | -1
| PSV - Práce a dodávky PSV | [5 empty] | 0
| 722 - Zdravotechnika - vnitřní vodovod | [5 empty] | 0
| 726 - Zdravotechnika - předstěnové instalace | [5 empty] | 0
SOUPIS PRACÍ
Stavba:
Dětská skupina U Zámku
Objekt:
SO0422N - Zdravotechnika - nezpůsobilé položky
Místo: |  |  | Poděbradova 636 |  |  | Datum: | 1. 3. 2024
Zadavatel: | [5 empty] | Projektant: | Ing. Vojtěch Martinek
Uchazeč: |  |  | Vyplň údaj |  |  | Zpracovatel: | G SERVIS CZ, s.r.o.
PČ | Typ | Kód | Popis | MJ | Množství | J.cena [CZK] | Cena celkem [CZK] | Cenová soustava |  | DPH | J. Nh [h] | Nh celkem [h] | J. hmotnost [t] | Hmotnost celkem [t] | J. suť [t] | Suť Celkem [t]
Náklady soupisu celkem | [6 empty] | 0 |  |  |  |  | 0 |  | 0.00344 |  | 0 |  | D | -1 | [7 empty] | 0
| D | PSV | Práce a dodávky PSV |  |  |  | 0 |  |  |  |  | 0 |  | 0.00344 |  | 0 | 2 | D | 0 | ROZPOCET | [6 empty] | 0
| D | 722 | Zdravotechnika - vnitřní vodovod |  |  |  | 0 |  |  |  |  | 0 |  | 0.00044 |  | 0 | 2 | D | 1 | ROZPOCET | [6 empty] | 0
31 | K | 722173913X | Napojení na stávající potrubí | kus | 1 |  | 0 |  |  | základní |  | 0 | 0 | 0 | 0 | 0 | 16 | K | 2 | ROZPOCET | 0 | 0 | 0 | 0 | 0 | 1 | 0 | 16 | -2097286078
| PP |  | Napojení na stávající potrubí | [14 empty] | PP | 2
34 | K | 722224115X | T-kus se zkušebním ventilem | kus | 2 |  | 0 |  |  | základní |  | 0 | 0.00022 | 0.00044 | 0 | 0 | 16 | K | 2 | ROZPOCET | 0 | 0 | 0 | 0 | 0 | 1 | 0 | 16 | 1284439213
| PP |  | T-kus se zkušebním ventilem | [14 empty] | PP | 2
46 | M | RMAT0001 | Ventil skupinový termoskopický,Instalace do montážní šachty, včetně zpětných ventilů, provedení chrom, termoskopický systém směšování, přesnost směšování +/- 1-2 C při teplotních výkyvech na vstupech o 15 C, uzavření ventilu při výpadku studené/teplé vody | kus | 2 |  | 0 |  |  | základní |  | 0 | 0 | 0 | 0 | 0 | 32 | M | 2 | ROZPOCET | 0 | 0 | 0 | 0 | 0 | 1 | 0 | 16 | -906241102
| PP |  | Ventil skupinový termoskopický,Instalace do montážní šachty, včetně zpětných ventilů, provedení chrom, termoskopický systém směšování, přesnost směšování +/- 1-2 C při teplotních výkyvech na vstupech o 15 C, uzavření ventilu při výpadku studené/teplé vody max. do 1 sec, minimální teplotní rozdíl vstupy / výstup - 12 C, zpětné ventily a filtrační sítka na vstupech, max. doporučená rychlost vody v potrubí 2 m/sec, průtok 3-43l/min | [14 empty] | PP | 2
| D | 726 | Zdravotechnika - předstěnové instalace |  |  |  | 0 |  |  |  |  | 0 |  | 0.003 |  | 0 | 2 | D | 1 | ROZPOCET | [6 empty] | 0
89 | K | 726191002X | Dělící příčka keramická bílá | soubor | 6 |  | 0 |  |  | základní |  | 0 | 0.0005 | 0.003 | 0 | 0 | 16 | K | 2 | ROZPOCET | 0 | 0 | 0 | 0 | 0 | 1 | 0 | 16 | -1286050721
| PP |  | Dělící příčka keramická bílá | [14 empty] | PP | 2

## SO0422ZH - Zdravotechnika...
{c4f3ace4-c088-4357-90b7-8c50d56a109d}
2
| KRYCÍ LIST SOUPISU PRACÍ | [7 empty] | v --- níže se nacházejí doplnkové a pomocné údaje k sestavám --- v | [8 empty] | False
Stavba:
Dětská skupina U Zámku
Objekt:
SO0422ZH - Zdravotechnika - způsobilé položky, hlavní výdaj
| KSO: |  | 801 31 14 |  |  | CC-CZ:
| Místo: |  | Poděbradova 636 |  |  | Datum: | 1. 3. 2024
| Zadavatel: |  |  |  |  | IČ:
DIČ:
| Uchazeč: |  |  |  |  | IČ: | Vyplň údaj
|  | Vyplň údaj |  |  |  | DIČ: | Vyplň údaj
| Projektant: |  |  |  |  | IČ:
|  | Ing. Vojtěch Martinek |  |  |  | DIČ:
| Zpracovatel: |  |  |  |  | IČ: | 26226367
|  | G SERVIS CZ, s.r.o. |  |  |  | DIČ: | CZ699000797
Poznámka:
Soupis prací je zpracován dle poskytnutého položkového rozpočtu od Š. Brousilová
| Cena bez DPH | [5 empty] | 0
|  |  | Základ daně |  |  | Sazba daně | Výše daně
| DPH | základní | 0 |  |  | 21% | 0
|  | snížená | 0 |  |  | 12% | 0
|  | zákl. přenesená | 0 |  |  | 21% | 0
|  | sníž. přenesená | 0 |  |  | 12% | 0
|  | nulová | 0 |  |  | 0% | 0
| Cena s DPH |  |  | v | CZK |  | 0
REKAPITULACE ČLENĚNÍ SOUPISU PRACÍ
Stavba:
Dětská skupina U Zámku
Objekt:
SO0422ZH - Zdravotechnika - způsobilé položky, hlavní výdaj
Místo: |  |  | Poděbradova 636 |  |  | Datum: | 1. 3. 2024
Zadavatel: | [5 empty] | Projektant: | Ing. Vojtěch Martinek
Uchazeč: |  |  | Vyplň údaj |  |  | Zpracovatel: | G SERVIS CZ, s.r.o.
Kód dílu - Popis | [6 empty] | Cena celkem [CZK]
Náklady stavby celkem | [6 empty] | 0 | [11 empty] | -1
| PSV - Práce a dodávky PSV | [5 empty] | 0
| 721 - Zdravotechnika - vnitřní kanalizace | [5 empty] | 0
| 722 - Zdravotechnika - vnitřní vodovod | [5 empty] | 0
| 725 - Zdravotechnika - zařizovací předměty | [5 empty] | 0
| 726 - Zdravotechnika - předstěnové instalace | [5 empty] | 0
| 732 - Ústřední vytápění - strojovny | [5 empty] | 0
SOUPIS PRACÍ
Stavba:
Dětská skupina U Zámku
Objekt:
SO0422ZH - Zdravotechnika - způsobilé položky, hlavní výdaj
Místo: |  |  | Poděbradova 636 |  |  | Datum: | 1. 3. 2024
Zadavatel: | [5 empty] | Projektant: | Ing. Vojtěch Martinek
Uchazeč: |  |  | Vyplň údaj |  |  | Zpracovatel: | G SERVIS CZ, s.r.o.
PČ | Typ | Kód | Popis | MJ | Množství | J.cena [CZK] | Cena celkem [CZK] | Cenová soustava |  | DPH | J. Nh [h] | Nh celkem [h] | J. hmotnost [t] | Hmotnost celkem [t] | J. suť [t] | Suť Celkem [t]
Náklady soupisu celkem | [6 empty] | 0 |  |  |  |  | 0 |  | 1.6732 |  | 0 |  | D | -1 | [7 empty] | 0
| D | PSV | Práce a dodávky PSV |  |  |  | 0 |  |  |  |  | 0 |  | 1.6732 |  | 0 | 2 | D | 0 | ROZPOCET | [6 empty] | 0
| D | 721 | Zdravotechnika - vnitřní kanalizace |  |  |  | 0 |  |  |  |  | 0 |  | 0.23605 |  | 0 | 2 | D | 1 | ROZPOCET | [6 empty] | 0
6 | K | 721171916 | Opravy odpadního potrubí plastového propojení dosavadního potrubí DN 125 | kus | 4 |  | 0 | CS ÚRS 2024 02 |  | základní |  | 0 | 0.0011246 | 0.0044984 | 0 | 0 | 16 | K | 2 | ROZPOCET | 0 | 0 | 0 | 0 | 0 | 1 | 0 | 16 | 1281871783
| PP |  | Opravy odpadního potrubí plastového propojení dosavadního potrubí DN 125 | [14 empty] | PP | 2
| Online PSC |  | https://podminky.urs.cz/item/CS_URS_2024_02/721171916 | [14 empty] | Online PSC | 2
7 | K | 721171917 | Opravy odpadního potrubí plastového propojení dosavadního potrubí DN 160 | kus | 1 |  | 0 | CS ÚRS 2024 02 |  | základní |  | 0 | 0.0020346 | 0.0020346 | 0 | 0 | 16 | K | 2 | ROZPOCET | 0 | 0 | 0 | 0 | 0 | 1 | 0 | 16 | 915409875
| PP |  | Opravy odpadního potrubí plastového propojení dosavadního potrubí DN 160 | [14 empty] | PP | 2
| Online PSC |  | https://podminky.urs.cz/item/CS_URS_2024_02/721171917 | [14 empty] | Online PSC | 2
3 | K | 721173402 | Potrubí z trub PVC SN4 svodné (ležaté) DN 125 | m | 27 |  | 0 | CS ÚRS 2024 02 |  | základní |  | 0 | 0.001973 | 0.053271 | 0 | 0 | 16 | K | 2 | ROZPOCET | 0 | 0 | 0 | 0 | 0 | 1 | 0 | 16 | -1939872718
| PP |  | Potrubí z trub PVC SN4 svodné (ležaté) DN 125 | [14 empty] | PP | 2
| Online PSC |  | https://podminky.urs.cz/item/CS_URS_2024_02/721173402 | [14 empty] | Online PSC | 2
4 | K | 721173403 | Potrubí z trub PVC SN4 svodné (ležaté) DN 160 | m | 5 |  | 0 | CS ÚRS 2024 02 |  | základní |  | 0 | 0.0030422 | 0.015211 | 0 | 0 | 16 | K | 2 | ROZPOCET | 0 | 0 | 0 | 0 | 0 | 1 | 0 | 16 | -322093124
| PP |  | Potrubí z trub PVC SN4 svodné (ležaté) DN 160 | [14 empty] | PP | 2
| Online PSC |  | https://podminky.urs.cz/item/CS_URS_2024_02/721173403 | [14 empty] | Online PSC | 2
5 | K | 721173736 | Potrubí z trub polyetylenových svařované dešťové DN 100 | m | 28 |  | 0 | CS ÚRS 2024 02 |  | základní |  | 0 | 0.0016238 | 0.045466 | 0 | 0 | 16 | K | 2 | ROZPOCET | 0 | 0 | 0 | 0 | 0 | 1 | 0 | 16 | 1204472423
| PP |  | Potrubí z trub polyetylenových svařované dešťové DN 100 | [14 empty] | PP | 2
| Online PSC |  | https://podminky.urs.cz/item/CS_URS_2024_02/721173736 | [14 empty] | Online PSC | 2
1 | K | 721174024 | Potrubí z trub polypropylenových odpadní (svislé) DN 75 | m | 45 |  | 0 | CS ÚRS 2024 02 |  | základní |  | 0 | 0.0006348 | 0.028566 | 0 | 0 | 16 | K | 2 | ROZPOCET | 0 | 0 | 0 | 0 | 0 | 1 | 0 | 16 | -1090030698
| PP |  | Potrubí z trub polypropylenových odpadní (svislé) DN 75 | [14 empty] | PP | 2
| Online PSC |  | https://podminky.urs.cz/item/CS_URS_2024_02/721174024 | [14 empty] | Online PSC | 2
2 | K | 721174025 | Potrubí z trub polypropylenových odpadní (svislé) DN 110 | m | 26 |  | 0 | CS ÚRS 2024 02 |  | základní |  | 0 | 0.0012995 | 0.033787 | 0 | 0 | 16 | K | 2 | ROZPOCET | 0 | 0 | 0 | 0 | 0 | 1 | 0 | 16 | -444550094
| PP |  | Potrubí z trub polypropylenových odpadní (svislé) DN 110 | [14 empty] | PP | 2
| Online PSC |  | https://podminky.urs.cz/item/CS_URS_2024_02/721174025 | [14 empty] | Online PSC | 2
8 | K | 721174042 | Potrubí z trub polypropylenových připojovací DN 40 | m | 3 |  | 0 | CS ÚRS 2024 02 |  | základní |  | 0 | 0.0004311 | 0.0012933 | 0 | 0 | 16 | K | 2 | ROZPOCET | 0 | 0 | 0 | 0 | 0 | 1 | 0 | 16 | -1142207881
| PP |  | Potrubí z trub polypropylenových připojovací DN 40 | [14 empty] | PP | 2
| Online PSC |  | https://podminky.urs.cz/item/CS_URS_2024_02/721174042 | [14 empty] | Online PSC | 2
9 | K | 721174043 | Potrubí z trub polypropylenových připojovací DN 50 | m | 19 |  | 0 | CS ÚRS 2024 02 |  | základní |  | 0 | 0.0004957 | 0.0094183 | 0 | 0 | 16 | K | 2 | ROZPOCET | 0 | 0 | 0 | 0 | 0 | 1 | 0 | 16 | -189233332
| PP |  | Potrubí z trub polypropylenových připojovací DN 50 | [14 empty] | PP | 2
| Online PSC |  | https://podminky.urs.cz/item/CS_URS_2024_02/721174043 | [14 empty] | Online PSC | 2
10 | K | 721174045 | Potrubí z trub polypropylenových připojovací DN 110 | m | 13 |  | 0 | CS ÚRS 2024 02 |  | základní |  | 0 | 0.0015258 | 0.019835 | 0 | 0 | 16 | K | 2 | ROZPOCET | 0 | 0 | 0 | 0 | 0 | 1 | 0 | 16 | -1285499284
| PP |  | Potrubí z trub polypropylenových připojovací DN 110 | [14 empty] | PP | 2
| Online PSC |  | https://podminky.urs.cz/item/CS_URS_2024_02/721174045 | [14 empty] | Online PSC | 2
11 | K | 721194104 | Vyměření přípojek na potrubí vyvedení a upevnění odpadních výpustek DN 40 | kus | 14 |  | 0 | CS ÚRS 2024 02 |  | základní |  | 0 | 0 | 0 | 0 | 0 | 16 | K | 2 | ROZPOCET | 0 | 0 | 0 | 0 | 0 | 1 | 0 | 16 | -532611817
| PP |  | Vyměření přípojek na potrubí vyvedení a upevnění odpadních výpustek DN 40 | [14 empty] | PP | 2
| Online PSC |  | https://podminky.urs.cz/item/CS_URS_2024_02/721194104 | [14 empty] | Online PSC | 2
12 | K | 721194105 | Vyměření přípojek na potrubí vyvedení a upevnění odpadních výpustek DN 50 | kus | 10 |  | 0 | CS ÚRS 2024 02 |  | základní |  | 0 | 0 | 0 | 0 | 0 | 16 | K | 2 | ROZPOCET | 0 | 0 | 0 | 0 | 0 | 1 | 0 | 16 | -1824343031
| PP |  | Vyměření přípojek na potrubí vyvedení a upevnění odpadních výpustek DN 50 | [14 empty] | PP | 2
| Online PSC |  | https://podminky.urs.cz/item/CS_URS_2024_02/721194105 | [14 empty] | Online PSC | 2
13 | K | 721194109 | Vyměření přípojek na potrubí vyvedení a upevnění odpadních výpustek DN 110 | kus | 13 |  | 0 | CS ÚRS 2024 02 |  | základní |  | 0 | 0 | 0 | 0 | 0 | 16 | K | 2 | ROZPOCET | 0 | 0 | 0 | 0 | 0 | 1 | 0 | 16 | -766867181
| PP |  | Vyměření přípojek na potrubí vyvedení a upevnění odpadních výpustek DN 110 | [14 empty] | PP | 2
| Online PSC |  | https://podminky.urs.cz/item/CS_URS_2024_02/721194109 | [14 empty] | Online PSC | 2
14 | K | 721226513 | Zápachové uzávěrky podomítkové (Pe) s krycí deskou pro pračku a myčku DN 40/50 s přípojem vody a elektřiny | kus | 2 |  | 0 | CS ÚRS 2024 02 |  | základní |  | 0 | 0.00102 | 0.00204 | 0 | 0 | 16 | K | 2 | ROZPOCET | 0 | 0 | 0 | 0 | 0 | 1 | 0 | 16 | 433721918
| PP |  | Zápachové uzávěrky podomítkové (Pe) s krycí deskou pro pračku a myčku DN 40/50 s přípojem vody a elektřiny | [14 empty] | PP | 2
| Online PSC |  | https://podminky.urs.cz/item/CS_URS_2024_02/721226513 | [14 empty] | Online PSC | 2
91 | K | 721239114 | Střešní vtoky (vpusti) montáž střešních vtoků ostatních typů se svislým odtokem do DN 160 | kus | 4 |  | 0 | CS ÚRS 2024 02 |  | základní |  | 0 | 0.00115 | 0.0046 | 0 | 0 | 16 | K | 2 | ROZPOCET | 0 | 0 | 0 | 0 | 0 | 1 | 0 | 16 | -168993836
| PP |  | Střešní vtoky (vpusti) montáž střešních vtoků ostatních typů se svislým odtokem do DN 160 | [14 empty] | PP | 2
| Online PSC |  | https://podminky.urs.cz/item/CS_URS_2024_02/721239114 | [14 empty] | Online PSC | 2
92 | M | 56231112 | vtok střešní svislý pro PVC-P hydroizolaci plochých střech s vyhříváním DN 75, DN 110, DN 125, DN 160 | kus | 4 |  | 0 | CS ÚRS 2024 02 |  | základní |  | 0 | 0.00181 | 0.00724 | 0 | 0 | 32 | M | 2 | ROZPOCET | 0 | 0 | 0 | 0 | 0 | 1 | 0 | 16 | -174345234
| PP |  | vtok střešní svislý pro PVC-P hydroizolaci plochých střech s vyhříváním DN 75, DN 110, DN 125, DN 160 | [14 empty] | PP | 2
18 | K | 721242106 | Lapače střešních splavenin polypropylenové (PP) se svislým odtokem DN 125 | kus | 5 |  | 0 | CS ÚRS 2024 02 |  | základní |  | 0 | 0.0015 | 0.0075 | 0 | 0 | 16 | K | 2 | ROZPOCET | 0 | 0 | 0 | 0 | 0 | 1 | 0 | 16 | -1618121580
| PP |  | Lapače střešních splavenin polypropylenové (PP) se svislým odtokem DN 125 | [14 empty] | PP | 2
| Online PSC |  | https://podminky.urs.cz/item/CS_URS_2024_02/721242106 | [14 empty] | Online PSC | 2
15 | K | 721273151 | Ventilační hlavice z polypropylenu (PP) DN 50 | kus | 1 |  | 0 | CS ÚRS 2024 02 |  | základní |  | 0 | 8e-05 | 8e-05 | 0 | 0 | 16 | K | 2 | ROZPOCET | 0 | 0 | 0 | 0 | 0 | 1 | 0 | 16 | -294379479
| PP |  | Ventilační hlavice z polypropylenu (PP) DN 50 | [14 empty] | PP | 2
| Online PSC |  | https://podminky.urs.cz/item/CS_URS_2024_02/721273151 | [14 empty] | Online PSC | 2
16 | K | 721273153 | Ventilační hlavice z polypropylenu (PP) DN 110 | kus | 3 |  | 0 | CS ÚRS 2024 02 |  | základní |  | 0 | 0.000285 | 0.000855 | 0 | 0 | 16 | K | 2 | ROZPOCET | 0 | 0 | 0 | 0 | 0 | 1 | 0 | 16 | -2133879036
| PP |  | Ventilační hlavice z polypropylenu (PP) DN 110 | [14 empty] | PP | 2
| Online PSC |  | https://podminky.urs.cz/item/CS_URS_2024_02/721273153 | [14 empty] | Online PSC | 2
19 | K | 721274121 | Ventily přivzdušňovací odpadních potrubí vnitřní od DN 32 do DN 50 | kus | 5 |  | 0 | CS ÚRS 2024 02 |  | základní |  | 0 | 7e-05 | 0.00035 | 0 | 0 | 16 | K | 2 | ROZPOCET | 0 | 0 | 0 | 0 | 0 | 1 | 0 | 16 | -514373843
| PP |  | Ventily přivzdušňovací odpadních potrubí vnitřní od DN 32 do DN 50 | [14 empty] | PP | 2
| Online PSC |  | https://podminky.urs.cz/item/CS_URS_2024_02/721274121 | [14 empty] | Online PSC | 2
20 | K | 721290111 | Zkouška těsnosti kanalizace v objektech vodou do DN 125 | m | 32 |  | 0 | CS ÚRS 2024 02 |  | základní |  | 0 | 0 | 0 | 0 | 0 | 16 | K | 2 | ROZPOCET | 0 | 0 | 0 | 0 | 0 | 1 | 0 | 16 | -2144581388
| PP |  | Zkouška těsnosti kanalizace v objektech vodou do DN 125 | [14 empty] | PP | 2
| Online PSC |  | https://podminky.urs.cz/item/CS_URS_2024_02/721290111 | [14 empty] | Online PSC | 2
21 | K | 998721202 | Přesun hmot pro vnitřní kanalizaci stanovený procentní sazbou (%) z ceny vodorovná dopravní vzdálenost do 50 m základní v objektech výšky přes 6 do 12 m | % |  |  | 0 | CS ÚRS 2024 02 |  | základní |  | 0 | 0 | 0 | 0 | 0 | 16 | K | 2 | ROZPOCET | 0 | 0 | 0 | 0 | 0 | 1 | 0 | 16 | 458855650
| PP |  | Přesun hmot pro vnitřní kanalizaci stanovený procentní sazbou (%) z ceny vodorovná dopravní vzdálenost do 50 m základní v objektech výšky přes 6 do 12 m | [14 empty] | PP | 2
| Online PSC |  | https://podminky.urs.cz/item/CS_URS_2024_02/998721202 | [14 empty] | Online PSC | 2
| D | 722 | Zdravotechnika - vnitřní vodovod |  |  |  | 0 |  |  |  |  | 0 |  | 0.41876 |  | 0 | 2 | D | 1 | ROZPOCET | [6 empty] | 0
48 | K | 722171916 | Odříznutí trubky nebo tvarovky u rozvodů vody z plastů D přes 40 do 50 mm | kus | 2 |  | 0 | CS ÚRS 2024 02 |  | základní |  | 0 | 0 | 0 | 0 | 0 | 16 | K | 2 | ROZPOCET | 0 | 0 | 0 | 0 | 0 | 1 | 0 | 16 | -86679475
| PP |  | Odříznutí trubky nebo tvarovky u rozvodů vody z plastů D přes 40 do 50 mm | [14 empty] | PP | 2
| Online PSC |  | https://podminky.urs.cz/item/CS_URS_2024_02/722171916 | [14 empty] | Online PSC | 2
49 | K | 722173917 | Spoje rozvodů vody z plastů svary polyfuzí D přes 50 do 63 mm | kus | 2 |  | 0 | CS ÚRS 2024 02 |  | základní |  | 0 | 0 | 0 | 0 | 0 | 16 | K | 2 | ROZPOCET | 0 | 0 | 0 | 0 | 0 | 1 | 0 | 16 | -1079177145
| PP |  | Spoje rozvodů vody z plastů svary polyfuzí D přes 50 do 63 mm | [14 empty] | PP | 2
| Online PSC |  | https://podminky.urs.cz/item/CS_URS_2024_02/722173917 | [14 empty] | Online PSC | 2
22 | K | 722174022 | Potrubí z plastových trubek z polypropylenu PPR svařovaných polyfúzně PN 20 (SDR 6) D 20 x 3,4 | m | 130 |  | 0 | CS ÚRS 2024 02 |  | základní |  | 0 | 0.00079697 | 0.10361 | 0 | 0 | 16 | K | 2 | ROZPOCET | 0 | 0 | 0 | 0 | 0 | 1 | 0 | 16 | 951645825
| PP |  | Potrubí z plastových trubek z polypropylenu PPR svařovaných polyfúzně PN 20 (SDR 6) D 20 x 3,4 | [14 empty] | PP | 2
| Online PSC |  | https://podminky.urs.cz/item/CS_URS_2024_02/722174022 | [14 empty] | Online PSC | 2
23 | K | 722174023 | Potrubí z plastových trubek z polypropylenu PPR svařovaných polyfúzně PN 20 (SDR 6) D 25 x 4,2 | m | 78 |  | 0 | CS ÚRS 2024 02 |  | základní |  | 0 | 0.0012574 | 0.098077 | 0 | 0 | 16 | K | 2 | ROZPOCET | 0 | 0 | 0 | 0 | 0 | 1 | 0 | 16 | -1441055627
| PP |  | Potrubí z plastových trubek z polypropylenu PPR svařovaných polyfúzně PN 20 (SDR 6) D 25 x 4,2 | [14 empty] | PP | 2
| Online PSC |  | https://podminky.urs.cz/item/CS_URS_2024_02/722174023 | [14 empty] | Online PSC | 2
24 | K | 722174024 | Potrubí z plastových trubek z polypropylenu PPR svařovaných polyfúzně PN 20 (SDR 6) D 32 x 5,4 | m | 29 |  | 0 | CS ÚRS 2024 02 |  | základní |  | 0 | 0.0013808 | 0.040043 | 0 | 0 | 16 | K | 2 | ROZPOCET | 0 | 0 | 0 | 0 | 0 | 1 | 0 | 16 | -1820094180
| PP |  | Potrubí z plastových trubek z polypropylenu PPR svařovaných polyfúzně PN 20 (SDR 6) D 32 x 5,4 | [14 empty] | PP | 2
| Online PSC |  | https://podminky.urs.cz/item/CS_URS_2024_02/722174024 | [14 empty] | Online PSC | 2
25 | K | 722174025 | Potrubí z plastových trubek z polypropylenu PPR svařovaných polyfúzně PN 20 (SDR 6) D 40 x 6,7 | m | 19 |  | 0 | CS ÚRS 2024 02 |  | základní |  | 0 | 0.0026249 | 0.049874 | 0 | 0 | 16 | K | 2 | ROZPOCET | 0 | 0 | 0 | 0 | 0 | 1 | 0 | 16 | -1723152668
| PP |  | Potrubí z plastových trubek z polypropylenu PPR svařovaných polyfúzně PN 20 (SDR 6) D 40 x 6,7 | [14 empty] | PP | 2
| Online PSC |  | https://podminky.urs.cz/item/CS_URS_2024_02/722174025 | [14 empty] | Online PSC | 2
26 | K | 722174026 | Potrubí z plastových trubek z polypropylenu PPR svařovaných polyfúzně PN 20 (SDR 6) D 50 x 8,3 | m | 9 |  | 0 | CS ÚRS 2024 02 |  | základní |  | 0 | 0.003735 | 0.033615 | 0 | 0 | 16 | K | 2 | ROZPOCET | 0 | 0 | 0 | 0 | 0 | 1 | 0 | 16 | 5766654
| PP |  | Potrubí z plastových trubek z polypropylenu PPR svařovaných polyfúzně PN 20 (SDR 6) D 50 x 8,3 | [14 empty] | PP | 2
| Online PSC |  | https://podminky.urs.cz/item/CS_URS_2024_02/722174026 | [14 empty] | Online PSC | 2
27 | K | 722181221 | Ochrana potrubí termoizolačními trubicemi z pěnového polyetylenu PE přilepenými v příčných a podélných spojích, tloušťky izolace přes 6 do 9 mm, vnitřního průměru izolace DN do 22 mm | m | 70 |  | 0 | CS ÚRS 2024 02 |  | základní |  | 0 | 3.642e-05 | 0.0025494 | 0 | 0 | 16 | K | 2 | ROZPOCET | 0 | 0 | 0 | 0 | 0 | 1 | 0 | 16 | 1522950957
| PP |  | Ochrana potrubí termoizolačními trubicemi z pěnového polyetylenu PE přilepenými v příčných a podélných spojích, tloušťky izolace přes 6 do 9 mm, vnitřního průměru izolace DN do 22 mm | [14 empty] | PP | 2
| Online PSC |  | https://podminky.urs.cz/item/CS_URS_2024_02/722181221 | [14 empty] | Online PSC | 2
28 | K | 722181222 | Ochrana potrubí termoizolačními trubicemi z pěnového polyetylenu PE přilepenými v příčných a podélných spojích, tloušťky izolace přes 6 do 9 mm, vnitřního průměru izolace DN přes 22 do 45 mm | m | 75 |  | 0 | CS ÚRS 2024 02 |  | základní |  | 0 | 7.76e-05 | 0.00582 | 0 | 0 | 16 | K | 2 | ROZPOCET | 0 | 0 | 0 | 0 | 0 | 1 | 0 | 16 | 265435968
| PP |  | Ochrana potrubí termoizolačními trubicemi z pěnového polyetylenu PE přilepenými v příčných a podélných spojích, tloušťky izolace přes 6 do 9 mm, vnitřního průměru izolace DN přes 22 do 45 mm | [14 empty] | PP | 2
| Online PSC |  | https://podminky.urs.cz/item/CS_URS_2024_02/722181222 | [14 empty] | Online PSC | 2
29 | K | 722181251 | Ochrana potrubí termoizolačními trubicemi z pěnového polyetylenu PE přilepenými v příčných a podélných spojích, tloušťky izolace přes 20 do 25 mm, vnitřního průměru izolace DN do 22 mm | m | 50 |  | 0 | CS ÚRS 2024 02 |  | základní |  | 0 | 0.00019656 | 0.009828 | 0 | 0 | 16 | K | 2 | ROZPOCET | 0 | 0 | 0 | 0 | 0 | 1 | 0 | 16 | -651856101
| PP |  | Ochrana potrubí termoizolačními trubicemi z pěnového polyetylenu PE přilepenými v příčných a podélných spojích, tloušťky izolace přes 20 do 25 mm, vnitřního průměru izolace DN do 22 mm | [14 empty] | PP | 2
| Online PSC |  | https://podminky.urs.cz/item/CS_URS_2024_02/722181251 | [14 empty] | Online PSC | 2
30 | K | 722181252 | Ochrana potrubí termoizolačními trubicemi z pěnového polyetylenu PE přilepenými v příčných a podélných spojích, tloušťky izolace přes 20 do 25 mm, vnitřního průměru izolace DN přes 22 do 45 mm | m | 60 |  | 0 | CS ÚRS 2024 02 |  | základní |  | 0 | 0.00024078 | 0.014447 | 0 | 0 | 16 | K | 2 | ROZPOCET | 0 | 0 | 0 | 0 | 0 | 1 | 0 | 16 | 962520182
| PP |  | Ochrana potrubí termoizolačními trubicemi z pěnového polyetylenu PE přilepenými v příčných a podélných spojích, tloušťky izolace přes 20 do 25 mm, vnitřního průměru izolace DN přes 22 do 45 mm | [14 empty] | PP | 2
| Online PSC |  | https://podminky.urs.cz/item/CS_URS_2024_02/722181252 | [14 empty] | Online PSC | 2
50 | K | 722190901 | Opravy ostatní uzavření nebo otevření vodovodního potrubí při opravách včetně vypuštění a napuštění | kus | 2 |  | 0 | CS ÚRS 2024 02 |  | základní |  | 0 | 0 | 0 | 0 | 0 | 16 | K | 2 | ROZPOCET | 0 | 0 | 0 | 0 | 0 | 1 | 0 | 16 | 1478756419
| PP |  | Opravy ostatní uzavření nebo otevření vodovodního potrubí při opravách včetně vypuštění a napuštění | [14 empty] | PP | 2
| Online PSC |  | https://podminky.urs.cz/item/CS_URS_2024_02/722190901 | [14 empty] | Online PSC | 2
32 | K | 722220121 | Armatury s jedním závitem nástěnky pro baterii G 1/2" | pár | 2 |  | 0 | CS ÚRS 2024 02 |  | základní |  | 0 | 0.00025114 | 0.00050228 | 0 | 0 | 16 | K | 2 | ROZPOCET | 0 | 0 | 0 | 0 | 0 | 1 | 0 | 16 | 876577654
| PP |  | Armatury s jedním závitem nástěnky pro baterii G 1/2" | [14 empty] | PP | 2
| Online PSC |  | https://podminky.urs.cz/item/CS_URS_2024_02/722220121 | [14 empty] | Online PSC | 2
33 | K | 722224115 | Armatury s jedním závitem kohouty plnicí a vypouštěcí PN 10 G 1/2" | kus | 2 |  | 0 | CS ÚRS 2024 02 |  | základní |  | 0 | 0.00021957 | 0.00043914 | 0 | 0 | 16 | K | 2 | ROZPOCET | 0 | 0 | 0 | 0 | 0 | 1 | 0 | 16 | -1702805214
| PP |  | Armatury s jedním závitem kohouty plnicí a vypouštěcí PN 10 G 1/2" | [14 empty] | PP | 2
| Online PSC |  | https://podminky.urs.cz/item/CS_URS_2024_02/722224115 | [14 empty] | Online PSC | 2
35 | K | 722231072 | Armatury se dvěma závity ventily zpětné mosazné PN 10 do 110°C G 1/2" | kus | 2 |  | 0 | CS ÚRS 2024 02 |  | základní |  | 0 | 0.00011957 | 0.00023914 | 0 | 0 | 16 | K | 2 | ROZPOCET | 0 | 0 | 0 | 0 | 0 | 1 | 0 | 16 | -2071375818
| PP |  | Armatury se dvěma závity ventily zpětné mosazné PN 10 do 110°C G 1/2" | [14 empty] | PP | 2
| Online PSC |  | https://podminky.urs.cz/item/CS_URS_2024_02/722231072 | [14 empty] | Online PSC | 2
36 | K | 722231073 | Armatury se dvěma závity ventily zpětné mosazné PN 10 do 110°C G 3/4" | kus | 2 |  | 0 | CS ÚRS 2024 02 |  | základní |  | 0 | 0.00016957 | 0.00033914 | 0 | 0 | 16 | K | 2 | ROZPOCET | 0 | 0 | 0 | 0 | 0 | 1 | 0 | 16 | 32995349
| PP |  | Armatury se dvěma závity ventily zpětné mosazné PN 10 do 110°C G 3/4" | [14 empty] | PP | 2
| Online PSC |  | https://podminky.urs.cz/item/CS_URS_2024_02/722231073 | [14 empty] | Online PSC | 2
37 | K | 722232043 | Armatury se dvěma závity kulové kohouty PN 42 do 185 °C přímé vnitřní závit G 1/2" | kus | 2 |  | 0 | CS ÚRS 2024 02 |  | základní |  | 0 | 0.00020957 | 0.00041914 | 0 | 0 | 16 | K | 2 | ROZPOCET | 0 | 0 | 0 | 0 | 0 | 1 | 0 | 16 | -1930312472
| PP |  | Armatury se dvěma závity kulové kohouty PN 42 do 185 °C přímé vnitřní závit G 1/2" | [14 empty] | PP | 2
| Online PSC |  | https://podminky.urs.cz/item/CS_URS_2024_02/722232043 | [14 empty] | Online PSC | 2
38 | K | 722232044 | Armatury se dvěma závity kulové kohouty PN 42 do 185 °C přímé vnitřní závit G 3/4" | kus | 4 |  | 0 | CS ÚRS 2024 02 |  | základní |  | 0 | 0.00033957 | 0.0013583 | 0 | 0 | 16 | K | 2 | ROZPOCET | 0 | 0 | 0 | 0 | 0 | 1 | 0 | 16 | -1242209568
| PP |  | Armatury se dvěma závity kulové kohouty PN 42 do 185 °C přímé vnitřní závit G 3/4" | [14 empty] | PP | 2
| Online PSC |  | https://podminky.urs.cz/item/CS_URS_2024_02/722232044 | [14 empty] | Online PSC | 2
39 | K | 722232061 | Armatury se dvěma závity kulové kohouty PN 42 do 185 °C přímé vnitřní závit s vypouštěním G 1/2" | kus | 2 |  | 0 | CS ÚRS 2024 02 |  | základní |  | 0 | 0.00026957 | 0.00053914 | 0 | 0 | 16 | K | 2 | ROZPOCET | 0 | 0 | 0 | 0 | 0 | 1 | 0 | 16 | 524217600
| PP |  | Armatury se dvěma závity kulové kohouty PN 42 do 185 °C přímé vnitřní závit s vypouštěním G 1/2" | [14 empty] | PP | 2
| Online PSC |  | https://podminky.urs.cz/item/CS_URS_2024_02/722232061 | [14 empty] | Online PSC | 2
40 | K | 722232065 | Armatury se dvěma závity kulové kohouty PN 42 do 185 °C přímé vnitřní závit s vypouštěním G 6/4" | kus | 1 |  | 0 | CS ÚRS 2024 02 |  | základní |  | 0 | 0.0011996 | 0.0011996 | 0 | 0 | 16 | K | 2 | ROZPOCET | 0 | 0 | 0 | 0 | 0 | 1 | 0 | 16 | -1002059258
| PP |  | Armatury se dvěma závity kulové kohouty PN 42 do 185 °C přímé vnitřní závit s vypouštěním G 6/4" | [14 empty] | PP | 2
| Online PSC |  | https://podminky.urs.cz/item/CS_URS_2024_02/722232065 | [14 empty] | Online PSC | 2
41 | K | 722234263 | Armatury se dvěma závity filtry mosazný PN 20 do 80 °C G 1/2" | kus | 2 |  | 0 | CS ÚRS 2024 02 |  | základní |  | 0 | 0.00021957 | 0.00043914 | 0 | 0 | 16 | K | 2 | ROZPOCET | 0 | 0 | 0 | 0 | 0 | 1 | 0 | 16 | -1132225150
| PP |  | Armatury se dvěma závity filtry mosazný PN 20 do 80 °C G 1/2" | [14 empty] | PP | 2
| Online PSC |  | https://podminky.urs.cz/item/CS_URS_2024_02/722234263 | [14 empty] | Online PSC | 2
42 | K | 722234264 | Armatury se dvěma závity filtry mosazný PN 20 do 80 °C G 3/4" | kus | 2 |  | 0 | CS ÚRS 2024 02 |  | základní |  | 0 | 0.00022957 | 0.00045914 | 0 | 0 | 16 | K | 2 | ROZPOCET | 0 | 0 | 0 | 0 | 0 | 1 | 0 | 16 | 894016521
| PP |  | Armatury se dvěma závity filtry mosazný PN 20 do 80 °C G 3/4" | [14 empty] | PP | 2
| Online PSC |  | https://podminky.urs.cz/item/CS_URS_2024_02/722234264 | [14 empty] | Online PSC | 2
45 | K | 722239102 | Armatury se dvěma závity montáž vodovodních armatur se dvěma závity ostatních typů G 3/4" | kus | 2 |  | 0 | CS ÚRS 2024 02 |  | základní |  | 0 | 1.957e-05 | 3.914e-05 | 0 | 0 | 16 | K | 2 | ROZPOCET | 0 | 0 | 0 | 0 | 0 | 1 | 0 | 16 | -1399890162
| PP |  | Armatury se dvěma závity montáž vodovodních armatur se dvěma závity ostatních typů G 3/4" | [14 empty] | PP | 2
| Online PSC |  | https://podminky.urs.cz/item/CS_URS_2024_02/722239102 | [14 empty] | Online PSC | 2
47 | K | 722270102 | Vodoměrové sestavy závitové G 1" | soubor | 1 |  | 0 | CS ÚRS 2024 02 |  | základní |  | 0 | 0.002 | 0.002 | 0 | 0 | 16 | K | 2 | ROZPOCET | 0 | 0 | 0 | 0 | 0 | 1 | 0 | 16 | 873351771
| PP |  | Vodoměrové sestavy závitové G 1" | [14 empty] | PP | 2
| Online PSC |  | https://podminky.urs.cz/item/CS_URS_2024_02/722270102 | [14 empty] | Online PSC | 2
51 | K | 722290226 | Zkoušky, proplach a desinfekce vodovodního potrubí zkoušky těsnosti vodovodního potrubí závitového do DN 50 | m | 265 |  | 0 | CS ÚRS 2024 02 |  | základní |  | 0 | 0.00018972 | 0.050277 | 0 | 0 | 16 | K | 2 | ROZPOCET | 0 | 0 | 0 | 0 | 0 | 1 | 0 | 16 | -351060559
| PP |  | Zkoušky, proplach a desinfekce vodovodního potrubí zkoušky těsnosti vodovodního potrubí závitového do DN 50 | [14 empty] | PP | 2
| Online PSC |  | https://podminky.urs.cz/item/CS_URS_2024_02/722290226 | [14 empty] | Online PSC | 2
52 | K | 722290234 | Zkoušky, proplach a desinfekce vodovodního potrubí proplach a desinfekce vodovodního potrubí do DN 80 | m | 265 |  | 0 | CS ÚRS 2024 02 |  | základní |  | 0 | 1e-05 | 0.00265 | 0 | 0 | 16 | K | 2 | ROZPOCET | 0 | 0 | 0 | 0 | 0 | 1 | 0 | 16 | -1122937238
| PP |  | Zkoušky, proplach a desinfekce vodovodního potrubí proplach a desinfekce vodovodního potrubí do DN 80 | [14 empty] | PP | 2
| Online PSC |  | https://podminky.urs.cz/item/CS_URS_2024_02/722290234 | [14 empty] | Online PSC | 2
53 | K | 998722202 | Přesun hmot pro vnitřní vodovod stanovený procentní sazbou (%) z ceny vodorovná dopravní vzdálenost do 50 m základní v objektech výšky přes 6 do 12 m | % |  |  | 0 | CS ÚRS 2024 02 |  | základní |  | 0 | 0 | 0 | 0 | 0 | 16 | K | 2 | ROZPOCET | 0 | 0 | 0 | 0 | 0 | 1 | 0 | 16 | -1634333552
| PP |  | Přesun hmot pro vnitřní vodovod stanovený procentní sazbou (%) z ceny vodorovná dopravní vzdálenost do 50 m základní v objektech výšky přes 6 do 12 m | [14 empty] | PP | 2
| Online PSC |  | https://podminky.urs.cz/item/CS_URS_2024_02/998722202 | [14 empty] | Online PSC | 2
| D | 725 | Zdravotechnika - zařizovací předměty |  |  |  | 0 |  |  |  |  | 0 |  | 0.84165 |  | 0 | 2 | D | 1 | ROZPOCET | [6 empty] | 0
54 | K | 725111132 | Zařízení záchodů splachovače nádržkové plastové nízkopoložené nebo vysokopoložené | soubor | 2 |  | 0 | CS ÚRS 2024 02 |  | základní |  | 0 | 0.0037086 | 0.0074173 | 0 | 0 | 16 | K | 2 | ROZPOCET | 0 | 0 | 0 | 0 | 0 | 1 | 0 | 16 | -1122400234
| PP |  | Zařízení záchodů splachovače nádržkové plastové nízkopoložené nebo vysokopoložené | [14 empty] | PP | 2
| Online PSC |  | https://podminky.urs.cz/item/CS_URS_2024_02/725111132 | [14 empty] | Online PSC | 2
93 | K | 725112015 | Zařízení záchodů klozety keramické standardní samostatně stojící dětské s hlubokým splachováním odpad svislý | soubor | 8 |  | 0 | CS ÚRS 2024 02 |  | základní |  | 0 | 0.01424 | 0.11392 | 0 | 0 | 16 | K | 2 | ROZPOCET | 0 | 0 | 0 | 0 | 0 | 1 | 0 | 16 | 1087936440
| PP |  | Zařízení záchodů klozety keramické standardní samostatně stojící dětské s hlubokým splachováním odpad svislý | [14 empty] | PP | 2
| Online PSC |  | https://podminky.urs.cz/item/CS_URS_2024_02/725112015 | [14 empty] | Online PSC | 2
56 | K | 725112022 | Zařízení záchodů klozety keramické závěsné na nosné stěny s hlubokým splachováním odpad vodorovný | soubor | 2 |  | 0 | CS ÚRS 2024 02 |  | základní |  | 0 | 0.01747 | 0.03494 | 0 | 0 | 16 | K | 2 | ROZPOCET | 0 | 0 | 0 | 0 | 0 | 1 | 0 | 16 | 1859090989
| PP |  | Zařízení záchodů klozety keramické závěsné na nosné stěny s hlubokým splachováním odpad vodorovný | [14 empty] | PP | 2
| Online PSC |  | https://podminky.urs.cz/item/CS_URS_2024_02/725112022 | [14 empty] | Online PSC | 2
57 | K | 725112173 | Zařízení záchodů kombi klozety s hlubokým splachováním pro handicapované odpad svislý | soubor | 1 |  | 0 | CS ÚRS 2024 02 |  | základní |  | 0 | 0.041029 | 0.041029 | 0 | 0 | 16 | K | 2 | ROZPOCET | 0 | 0 | 0 | 0 | 0 | 1 | 0 | 16 | 1129348802
| PP |  | Zařízení záchodů kombi klozety s hlubokým splachováním pro handicapované odpad svislý | [14 empty] | PP | 2
| Online PSC |  | https://podminky.urs.cz/item/CS_URS_2024_02/725112173 | [14 empty] | Online PSC | 2
58 | K | 725129101 | Pisoárové záchodky montáž ostatních typů keramických | kus | 4 |  | 0 | CS ÚRS 2024 02 |  | základní |  | 0 | 0.00068931 | 0.0027573 | 0 | 0 | 16 | K | 2 | ROZPOCET | 0 | 0 | 0 | 0 | 0 | 1 | 0 | 16 | -519752156
| PP |  | Pisoárové záchodky montáž ostatních typů keramických | [14 empty] | PP | 2
| Online PSC |  | https://podminky.urs.cz/item/CS_URS_2024_02/725129101 | [14 empty] | Online PSC | 2
94 | M | 64251315 | pisoár keramický závěsný mini 300x380x420mm vnější přívod vody spodní odpad bez sifonu a instalační sady | kus | 4 |  | 0 | CS ÚRS 2024 02 |  | základní |  | 0 | 0.015 | 0.06 | 0 | 0 | 32 | M | 2 | ROZPOCET | 0 | 0 | 0 | 0 | 0 | 1 | 0 | 16 | -1700850391
| PP |  | pisoár keramický závěsný mini 300x380x420mm vnější přívod vody spodní odpad bez sifonu a instalační sady | [14 empty] | PP | 2
95 | M | 55145659 | ventil pisoárový do zdi převlečná matice - převlečný vnější závit (AISI 304)P 60 B | kus | 4 |  | 0 | CS ÚRS 2024 02 |  | základní |  | 0 | 0.00042 | 0.00168 | 0 | 0 | 32 | M | 2 | ROZPOCET | 0 | 0 | 0 | 0 | 0 | 1 | 0 | 16 | 603013562
| PP |  | ventil pisoárový do zdi převlečná matice - převlečný vnější závit (AISI 304)P 60 B | [14 empty] | PP | 2
96 | K | 725211601 | Umyvadla keramická bílá bez výtokových armatur připevněná na stěnu šrouby bez sloupu nebo krytu na sifon, šířka umyvadla 500 mm | soubor | 12 |  | 0 | CS ÚRS 2024 02 |  | základní |  | 0 | 0.012471 | 0.14965 | 0 | 0 | 16 | K | 2 | ROZPOCET | 0 | 0 | 0 | 0 | 0 | 1 | 0 | 16 | -1315434506
| PP |  | Umyvadla keramická bílá bez výtokových armatur připevněná na stěnu šrouby bez sloupu nebo krytu na sifon, šířka umyvadla 500 mm | [14 empty] | PP | 2
| Online PSC |  | https://podminky.urs.cz/item/CS_URS_2024_02/725211601 | [14 empty] | Online PSC | 2
64 | K | 725211602 | Umyvadla keramická bílá bez výtokových armatur připevněná na stěnu šrouby bez sloupu nebo krytu na sifon, šířka umyvadla 550 mm | soubor | 4 |  | 0 | CS ÚRS 2024 02 |  | základní |  | 0 | 0.015471 | 0.061882 | 0 | 0 | 16 | K | 2 | ROZPOCET | 0 | 0 | 0 | 0 | 0 | 1 | 0 | 16 | -717342090
| PP |  | Umyvadla keramická bílá bez výtokových armatur připevněná na stěnu šrouby bez sloupu nebo krytu na sifon, šířka umyvadla 550 mm | [14 empty] | PP | 2
| Online PSC |  | https://podminky.urs.cz/item/CS_URS_2024_02/725211602 | [14 empty] | Online PSC | 2
65 | K | 725241111 | Sprchové vaničky akrylátové čtvercové 800x800 mm | soubor | 2 |  | 0 | CS ÚRS 2024 02 |  | základní |  | 0 | 0.012744 | 0.025488 | 0 | 0 | 16 | K | 2 | ROZPOCET | 0 | 0 | 0 | 0 | 0 | 1 | 0 | 16 | -352333238
| PP |  | Sprchové vaničky akrylátové čtvercové 800x800 mm | [14 empty] | PP | 2
| Online PSC |  | https://podminky.urs.cz/item/CS_URS_2024_02/725241111 | [14 empty] | Online PSC | 2
66 | K | 725241127 | Sprchové vaničky akrylátové obdélníkové 1200x800 mm | soubor | 2 |  | 0 | CS ÚRS 2024 02 |  | základní |  | 0 | 0.022307 | 0.044614 | 0 | 0 | 16 | K | 2 | ROZPOCET | 0 | 0 | 0 | 0 | 0 | 1 | 0 | 16 | 1882192604
| PP |  | Sprchové vaničky akrylátové obdélníkové 1200x800 mm | [14 empty] | PP | 2
| Online PSC |  | https://podminky.urs.cz/item/CS_URS_2024_02/725241127 | [14 empty] | Online PSC | 2
67 | K | 725244102 | Sprchové dveře a zástěny dveře sprchové do niky rámové se skleněnou výplní tl. 5 mm otvíravé jednokřídlové, na vaničku šířky 800 mm | soubor | 2 |  | 0 | CS ÚRS 2024 02 |  | základní |  | 0 | 0.018077 | 0.036154 | 0 | 0 | 16 | K | 2 | ROZPOCET | 0 | 0 | 0 | 0 | 0 | 1 | 0 | 16 | -553543726
| PP |  | Sprchové dveře a zástěny dveře sprchové do niky rámové se skleněnou výplní tl. 5 mm otvíravé jednokřídlové, na vaničku šířky 800 mm | [14 empty] | PP | 2
| Online PSC |  | https://podminky.urs.cz/item/CS_URS_2024_02/725244102 | [14 empty] | Online PSC | 2
68 | K | 725244155 | Sprchové dveře a zástěny dveře sprchové do niky polorámové skleněné tl. 6 mm dveře otvíravé dvoukřídlové, na vaničku šířky 1200 mm | soubor | 2 |  | 0 | CS ÚRS 2024 02 |  | základní |  | 0 | 0.043162 | 0.086323 | 0 | 0 | 16 | K | 2 | ROZPOCET | 0 | 0 | 0 | 0 | 0 | 1 | 0 | 16 | 893837518
| PP |  | Sprchové dveře a zástěny dveře sprchové do niky polorámové skleněné tl. 6 mm dveře otvíravé dvoukřídlové, na vaničku šířky 1200 mm | [14 empty] | PP | 2
| Online PSC |  | https://podminky.urs.cz/item/CS_URS_2024_02/725244155 | [14 empty] | Online PSC | 2
69 | K | 725311121 | Dřezy bez výtokových armatur jednoduché se zápachovou uzávěrkou nerezové s odkapávací plochou 560x480 mm a miskou | soubor | 2 |  | 0 | CS ÚRS 2024 02 |  | základní |  | 0 | 0.00506 | 0.01012 | 0 | 0 | 16 | K | 2 | ROZPOCET | 0 | 0 | 0 | 0 | 0 | 1 | 0 | 16 | 2140240607
| PP |  | Dřezy bez výtokových armatur jednoduché se zápachovou uzávěrkou nerezové s odkapávací plochou 560x480 mm a miskou | [14 empty] | PP | 2
| Online PSC |  | https://podminky.urs.cz/item/CS_URS_2024_02/725311121 | [14 empty] | Online PSC | 2
76 | K | 725331111 | Výlevky bez výtokových armatur a splachovací nádrže keramické se sklopnou plastovou mřížkou stojící, výšky 460 mm | soubor | 2 |  | 0 | CS ÚRS 2024 02 |  | základní |  | 0 | 0.01525 | 0.0305 | 0 | 0 | 16 | K | 2 | ROZPOCET | 0 | 0 | 0 | 0 | 0 | 1 | 0 | 16 | 1957106882
| PP |  | Výlevky bez výtokových armatur a splachovací nádrže keramické se sklopnou plastovou mřížkou stojící, výšky 460 mm | [14 empty] | PP | 2
| Online PSC |  | https://podminky.urs.cz/item/CS_URS_2024_02/725331111 | [14 empty] | Online PSC | 2
83 | K | 725532118 | Elektrické ohřívače zásobníkové beztlakové přepadové akumulační s pojistným ventilem závěsné svislé objem nádrže (příkon) 120 l (3,0 kW) rychloohřev 220 V | soubor | 2 |  | 0 | CS ÚRS 2024 02 |  | základní |  | 0 | 0.046342 | 0.092684 | 0 | 0 | 16 | K | 2 | ROZPOCET | 0 | 0 | 0 | 0 | 0 | 1 | 0 | 16 | 1711380176
| PP |  | Elektrické ohřívače zásobníkové beztlakové přepadové akumulační s pojistným ventilem závěsné svislé objem nádrže (příkon) 120 l (3,0 kW) rychloohřev 220 V | [14 empty] | PP | 2
| Online PSC |  | https://podminky.urs.cz/item/CS_URS_2024_02/725532118 | [14 empty] | Online PSC | 2
43 | K | 725535212 | Elektrické ohřívače zásobníkové pojistné armatury pojistný ventil G 3/4" | kus | 2 |  | 0 | CS ÚRS 2024 02 |  | základní |  | 0 | 0.00029571 | 0.00059142 | 0 | 0 | 16 | K | 2 | ROZPOCET | 0 | 0 | 0 | 0 | 0 | 1 | 0 | 16 | 1739158943
| PP |  | Elektrické ohřívače zásobníkové pojistné armatury pojistný ventil G 3/4" | [14 empty] | PP | 2
| Online PSC |  | https://podminky.urs.cz/item/CS_URS_2024_02/725535212 | [14 empty] | Online PSC | 2
70 | K | 725813111 | Ventily rohové bez připojovací trubičky nebo flexi hadičky G 1/2" | soubor | 51 |  | 0 | CS ÚRS 2024 02 |  | základní |  | 0 | 0.00023914 | 0.012196 | 0 | 0 | 16 | K | 2 | ROZPOCET | 0 | 0 | 0 | 0 | 0 | 1 | 0 | 16 | -733099695
| PP |  | Ventily rohové bez připojovací trubičky nebo flexi hadičky G 1/2" | [14 empty] | PP | 2
| Online PSC |  | https://podminky.urs.cz/item/CS_URS_2024_02/725813111 | [14 empty] | Online PSC | 2
71 | K | 725819301 | Ventily montáž ventilů ostatních typů stojánkových G 1/2" | soubor | 12 |  | 0 | CS ÚRS 2024 02 |  | základní |  | 0 | 0 | 0 | 0 | 0 | 16 | K | 2 | ROZPOCET | 0 | 0 | 0 | 0 | 0 | 1 | 0 | 16 | 779699103
| PP |  | Ventily montáž ventilů ostatních typů stojánkových G 1/2" | [14 empty] | PP | 2
| Online PSC |  | https://podminky.urs.cz/item/CS_URS_2024_02/725819301 | [14 empty] | Online PSC | 2
73 | K | 725821316 | Baterie dřezové nástěnné pákové s otáčivým plochým ústím a délkou ramínka 300 mm | soubor | 2 |  | 0 | CS ÚRS 2024 02 |  | základní |  | 0 | 0.0019591 | 0.0039183 | 0 | 0 | 16 | K | 2 | ROZPOCET | 0 | 0 | 0 | 0 | 0 | 1 | 0 | 16 | -1562141932
| PP |  | Baterie dřezové nástěnné pákové s otáčivým plochým ústím a délkou ramínka 300 mm | [14 empty] | PP | 2
| Online PSC |  | https://podminky.urs.cz/item/CS_URS_2024_02/725821316 | [14 empty] | Online PSC | 2
74 | K | 725821325 | Baterie dřezové stojánkové pákové s otáčivým ústím a délkou ramínka 220 mm | soubor | 2 |  | 0 | CS ÚRS 2024 02 |  | základní |  | 0 | 0.0018 | 0.0036 | 0 | 0 | 16 | K | 2 | ROZPOCET | 0 | 0 | 0 | 0 | 0 | 1 | 0 | 16 | 1129052829
| PP |  | Baterie dřezové stojánkové pákové s otáčivým ústím a délkou ramínka 220 mm | [14 empty] | PP | 2
| Online PSC |  | https://podminky.urs.cz/item/CS_URS_2024_02/725821325 | [14 empty] | Online PSC | 2
75 | K | 725822613 | Baterie umyvadlové stojánkové pákové s výpustí | soubor | 4 |  | 0 | CS ÚRS 2024 02 |  | základní |  | 0 | 0.0018391 | 0.0073566 | 0 | 0 | 16 | K | 2 | ROZPOCET | 0 | 0 | 0 | 0 | 0 | 1 | 0 | 16 | -1000998358
| PP |  | Baterie umyvadlové stojánkové pákové s výpustí | [14 empty] | PP | 2
| Online PSC |  | https://podminky.urs.cz/item/CS_URS_2024_02/725822613 | [14 empty] | Online PSC | 2
77 | K | 725841332 | Baterie sprchové podomítkové (zápustné) s přepínačem a pohyblivým držákem | soubor | 4 |  | 0 | CS ÚRS 2024 02 |  | základní |  | 0 | 0.0018601 | 0.0074406 | 0 | 0 | 16 | K | 2 | ROZPOCET | 0 | 0 | 0 | 0 | 0 | 1 | 0 | 16 | 1443291201
| PP |  | Baterie sprchové podomítkové (zápustné) s přepínačem a pohyblivým držákem | [14 empty] | PP | 2
| Online PSC |  | https://podminky.urs.cz/item/CS_URS_2024_02/725841332 | [14 empty] | Online PSC | 2
80 | K | 725861102 | Zápachové uzávěrky zařizovacích předmětů pro umyvadla DN 40 | kus | 4 |  | 0 | CS ÚRS 2024 02 |  | základní |  | 0 | 0.0002375 | 0.00095 | 0 | 0 | 16 | K | 2 | ROZPOCET | 0 | 0 | 0 | 0 | 0 | 1 | 0 | 16 | 1526022678
| PP |  | Zápachové uzávěrky zařizovacích předmětů pro umyvadla DN 40 | [14 empty] | PP | 2
| Online PSC |  | https://podminky.urs.cz/item/CS_URS_2024_02/725861102 | [14 empty] | Online PSC | 2
81 | K | 725862103 | Zápachové uzávěrky zařizovacích předmětů pro dřezy DN 40/50 | kus | 2 |  | 0 | CS ÚRS 2024 02 |  | základní |  | 0 | 0.0002775 | 0.000555 | 0 | 0 | 16 | K | 2 | ROZPOCET | 0 | 0 | 0 | 0 | 0 | 1 | 0 | 16 | -335734257
| PP |  | Zápachové uzávěrky zařizovacích předmětů pro dřezy DN 40/50 | [14 empty] | PP | 2
| Online PSC |  | https://podminky.urs.cz/item/CS_URS_2024_02/725862103 | [14 empty] | Online PSC | 2
85 | K | 725865311 | Zápachové uzávěrky zařizovacích předmětů pro vany sprchových koutů s kulovým kloubem na odtoku DN 40/50 | kus | 4 |  | 0 | CS ÚRS 2024 02 |  | základní |  | 0 | 0.00075 | 0.003 | 0 | 0 | 16 | K | 2 | ROZPOCET | 0 | 0 | 0 | 0 | 0 | 1 | 0 | 16 | -1121923710
| PP |  | Zápachové uzávěrky zařizovacích předmětů pro vany sprchových koutů s kulovým kloubem na odtoku DN 40/50 | [14 empty] | PP | 2
| Online PSC |  | https://podminky.urs.cz/item/CS_URS_2024_02/725865311 | [14 empty] | Online PSC | 2
82 | K | 725865411 | Zápachové uzávěrky zařizovacích předmětů pro pisoáry DN 32/40 | kus | 4 |  | 0 | CS ÚRS 2024 02 |  | základní |  | 0 | 0.000275 | 0.0011 | 0 | 0 | 16 | K | 2 | ROZPOCET | 0 | 0 | 0 | 0 | 0 | 1 | 0 | 16 | -1486963341
| PP |  | Zápachové uzávěrky zařizovacích předmětů pro pisoáry DN 32/40 | [14 empty] | PP | 2
| Online PSC |  | https://podminky.urs.cz/item/CS_URS_2024_02/725865411 | [14 empty] | Online PSC | 2
78 | K | 725869101 | Zápachové uzávěrky zařizovacích předmětů montáž zápachových uzávěrek umyvadlových do DN 40 | kus | 12 |  | 0 | CS ÚRS 2024 02 |  | základní |  | 0 | 0.00014899 | 0.0017879 | 0 | 0 | 16 | K | 2 | ROZPOCET | 0 | 0 | 0 | 0 | 0 | 1 | 0 | 16 | -1795236736
| PP |  | Zápachové uzávěrky zařizovacích předmětů montáž zápachových uzávěrek umyvadlových do DN 40 | [14 empty] | PP | 2
| Online PSC |  | https://podminky.urs.cz/item/CS_URS_2024_02/725869101 | [14 empty] | Online PSC | 2
84 | K | 998725202 | Přesun hmot pro zařizovací předměty stanovený procentní sazbou (%) z ceny vodorovná dopravní vzdálenost do 50 m základní v objektech výšky přes 6 do 12 m | % |  |  | 0 | CS ÚRS 2024 02 |  | základní |  | 0 | 0 | 0 | 0 | 0 | 16 | K | 2 | ROZPOCET | 0 | 0 | 0 | 0 | 0 | 1 | 0 | 16 | 1708674065
| PP |  | Přesun hmot pro zařizovací předměty stanovený procentní sazbou (%) z ceny vodorovná dopravní vzdálenost do 50 m základní v objektech výšky přes 6 do 12 m | [14 empty] | PP | 2
| Online PSC |  | https://podminky.urs.cz/item/CS_URS_2024_02/998725202 | [14 empty] | Online PSC | 2
| D | 726 | Zdravotechnika - předstěnové instalace |  |  |  | 0 |  |  |  |  | 0 |  | 0.173 |  | 0 | 2 | D | 1 | ROZPOCET | [6 empty] | 0
86 | K | 726131041 | Předstěnové instalační systémy do lehkých stěn s kovovou konstrukcí pro závěsné klozety ovládání zepředu, stavební výšky 1120 mm | soubor | 10 |  | 0 | CS ÚRS 2024 02 |  | základní |  | 0 | 0.01665 | 0.1665 | 0 | 0 | 16 | K | 2 | ROZPOCET | 0 | 0 | 0 | 0 | 0 | 1 | 0 | 16 | 170461271
| PP |  | Předstěnové instalační systémy do lehkých stěn s kovovou konstrukcí pro závěsné klozety ovládání zepředu, stavební výšky 1120 mm | [14 empty] | PP | 2
| Online PSC |  | https://podminky.urs.cz/item/CS_URS_2024_02/726131041 | [14 empty] | Online PSC | 2
87 | K | 726191001 | Ostatní příslušenství instalačních systémů zvukoizolační souprava pro WC a bidet | soubor | 10 |  | 0 | CS ÚRS 2024 02 |  | základní |  | 0 | 0.00015 | 0.0015 | 0 | 0 | 16 | K | 2 | ROZPOCET | 0 | 0 | 0 | 0 | 0 | 1 | 0 | 16 | 188633937
| PP |  | Ostatní příslušenství instalačních systémů zvukoizolační souprava pro WC a bidet | [14 empty] | PP | 2
| Online PSC |  | https://podminky.urs.cz/item/CS_URS_2024_02/726191001 | [14 empty] | Online PSC | 2
88 | K | 726191002 | Ostatní příslušenství instalačních systémů souprava pro předstěnovou montáž | soubor | 10 |  | 0 | CS ÚRS 2024 02 |  | základní |  | 0 | 0.0005 | 0.005 | 0 | 0 | 16 | K | 2 | ROZPOCET | 0 | 0 | 0 | 0 | 0 | 1 | 0 | 16 | -243032680
| PP |  | Ostatní příslušenství instalačních systémů souprava pro předstěnovou montáž | [14 empty] | PP | 2
| Online PSC |  | https://podminky.urs.cz/item/CS_URS_2024_02/726191002 | [14 empty] | Online PSC | 2
90 | K | 998726212 | Přesun hmot pro instalační prefabrikáty stanovený procentní sazbou (%) z ceny vodorovná dopravní vzdálenost do 50 m základní v objektech výšky přes 6 do 12 m | % |  |  | 0 | CS ÚRS 2024 02 |  | základní |  | 0 | 0 | 0 | 0 | 0 | 16 | K | 2 | ROZPOCET | 0 | 0 | 0 | 0 | 0 | 1 | 0 | 16 | 1679435979
| PP |  | Přesun hmot pro instalační prefabrikáty stanovený procentní sazbou (%) z ceny vodorovná dopravní vzdálenost do 50 m základní v objektech výšky přes 6 do 12 m | [14 empty] | PP | 2
| Online PSC |  | https://podminky.urs.cz/item/CS_URS_2024_02/998726212 | [14 empty] | Online PSC | 2
| D | 732 | Ústřední vytápění - strojovny |  |  |  | 0 |  |  |  |  | 0 |  | 0.0037687 |  | 0 | 2 | D | 1 | ROZPOCET | [6 empty] | 0
44 | K | 732421201 | Čerpadla teplovodní mokroběžná závitová cirkulační pro TUV (elektronicky řízená) PN 10, do 80°C DN přípojky/dopravní výška H (m) - čerpací výkon Q (m3/h) DN 15 / do 0,9 m / 0,35 m3/h | soubor | 2 |  | 0 | CS ÚRS 2024 02 |  | základní |  | 0 | 0.0018844 | 0.0037687 | 0 | 0 | 16 | K | 2 | ROZPOCET | 0 | 0 | 0 | 0 | 0 | 1 | 0 | 16 | 1778586670
| PP |  | Čerpadla teplovodní mokroběžná závitová cirkulační pro TUV (elektronicky řízená) PN 10, do 80°C DN přípojky/dopravní výška H (m) - čerpací výkon Q (m3/h) DN 15 / do 0,9 m / 0,35 m3/h | [14 empty] | PP | 2
| Online PSC |  | https://podminky.urs.cz/item/CS_URS_2024_02/732421201 | [14 empty] | Online PSC | 2

## SO043N - Vytápění - nezpů...
{bcfb316e-f911-4dd5-a8ab-6ca3610aebda}
2
| KRYCÍ LIST SOUPISU PRACÍ | [7 empty] | v --- níže se nacházejí doplnkové a pomocné údaje k sestavám --- v | [8 empty] | False
Stavba:
Dětská skupina U Zámku
Objekt:
SO043N - Vytápění - nezpůsobilé položky
| KSO: |  | 801 31 14 |  |  | CC-CZ:
| Místo: |  | Poděbradova 636 |  |  | Datum: | 1. 3. 2024
| Zadavatel: |  |  |  |  | IČ:
DIČ:
| Uchazeč: |  |  |  |  | IČ: | Vyplň údaj
|  | Vyplň údaj |  |  |  | DIČ: | Vyplň údaj
| Projektant: |  |  |  |  | IČ:
|  | Ing. Vojtěch Martinek |  |  |  | DIČ:
| Zpracovatel: |  |  |  |  | IČ: | 26226367
|  | G SERVIS CZ, s.r.o. |  |  |  | DIČ: | CZ699000797
Poznámka:
Soupis prací je zpracován dle poskytnutého položkového rozpočtu od Ing. Petr Kycelt, Ing. Martin Kycelt
| Cena bez DPH | [5 empty] | 0
|  |  | Základ daně |  |  | Sazba daně | Výše daně
| DPH | základní | 0 |  |  | 21% | 0
|  | snížená | 0 |  |  | 12% | 0
|  | zákl. přenesená | 0 |  |  | 21% | 0
|  | sníž. přenesená | 0 |  |  | 12% | 0
|  | nulová | 0 |  |  | 0% | 0
| Cena s DPH |  |  | v | CZK |  | 0
REKAPITULACE ČLENĚNÍ SOUPISU PRACÍ
Stavba:
Dětská skupina U Zámku
Objekt:
SO043N - Vytápění - nezpůsobilé položky
Místo: |  |  | Poděbradova 636 |  |  | Datum: | 1. 3. 2024
Zadavatel: | [5 empty] | Projektant: | Ing. Vojtěch Martinek
Uchazeč: |  |  | Vyplň údaj |  |  | Zpracovatel: | G SERVIS CZ, s.r.o.
Kód dílu - Popis | [6 empty] | Cena celkem [CZK]
Náklady stavby celkem | [6 empty] | 0 | [11 empty] | -1
| PSV - Práce a dodávky PSV | [5 empty] | 0
| 734 - Ústřední vytápění - armatury | [5 empty] | 0
| Ostatní - Ostatní | [5 empty] | 0
| 742X - Regulace | [5 empty] | 0
| 743X - Ostatní | [5 empty] | 0
SOUPIS PRACÍ
Stavba:
Dětská skupina U Zámku
Objekt:
SO043N - Vytápění - nezpůsobilé položky
Místo: |  |  | Poděbradova 636 |  |  | Datum: | 1. 3. 2024
Zadavatel: | [5 empty] | Projektant: | Ing. Vojtěch Martinek
Uchazeč: |  |  | Vyplň údaj |  |  | Zpracovatel: | G SERVIS CZ, s.r.o.
PČ | Typ | Kód | Popis | MJ | Množství | J.cena [CZK] | Cena celkem [CZK] | Cenová soustava |  | DPH | J. Nh [h] | Nh celkem [h] | J. hmotnost [t] | Hmotnost celkem [t] | J. suť [t] | Suť Celkem [t]
Náklady soupisu celkem | [6 empty] | 0 |  |  |  |  | 0 |  | 0 |  | 0 |  | D | -1 | [7 empty] | 0
| D | PSV | Práce a dodávky PSV |  |  |  | 0 |  |  |  |  | 0 |  | 0 |  | 0 | 2 | D | 0 | ROZPOCET | [6 empty] | 0
| D | 734 | Ústřední vytápění - armatury |  |  |  | 0 |  |  |  |  | 0 |  | 0 |  | 0 | 2 | D | 1 | ROZPOCET | [6 empty] | 0
22 | K | 7342001X | Ventil vypuštěcí kulový DN 10 | kus | 4 |  | 0 |  |  | základní |  | 0 | 0 | 0 | 0 | 0 | 16 | K | 2 | ROZPOCET | 0 | 0 | 0 | 0 | 0 | 1 | 0 | 16 | 1172982118
| PP |  | Ventil vypuštěcí kulový DN 10 | [14 empty] | PP | 2
23 | K | 7342002X | Armatura střed. HM roh, chrom+hlavice | kus | 2 |  | 0 |  |  | základní |  | 0 | 0 | 0 | 0 | 0 | 16 | K | 2 | ROZPOCET | 0 | 0 | 0 | 0 | 0 | 1 | 0 | 16 | 318473341
| PP |  | Armatura střed. HM roh, chrom+hlavice | [14 empty] | PP | 2
24 | K | 7342003X | Krytka HM chrom | kus | 2 |  | 0 |  |  | základní |  | 0 | 0 | 0 | 0 | 0 | 16 | K | 2 | ROZPOCET | 0 | 0 | 0 | 0 | 0 | 1 | 0 | 16 | -101075517
| PP |  | Krytka HM chrom | [14 empty] | PP | 2
25 | K | 7342005X | Montáž armatur | kus | 9 |  | 0 |  |  | základní |  | 0 | 0 | 0 | 0 | 0 | 16 | K | 2 | ROZPOCET | 0 | 0 | 0 | 0 | 0 | 1 | 0 | 16 | -933564794
| PP |  | Montáž armatur | [14 empty] | PP | 2
26 | K | 7342006X | Uchycovací prvky (objímky, konzoly) | soub. | 1 |  | 0 |  |  | základní |  | 0 | 0 | 0 | 0 | 0 | 16 | K | 2 | ROZPOCET | 0 | 0 | 0 | 0 | 0 | 1 | 0 | 16 | 390667702
| PP |  | Uchycovací prvky (objímky, konzoly) | [14 empty] | PP | 2
27 | K | 7342007X | Montážní materiál | soubor | 1 |  | 0 |  |  | základní |  | 0 | 0 | 0 | 0 | 0 | 16 | K | 2 | ROZPOCET | 0 | 0 | 0 | 0 | 0 | 1 | 0 | 16 | 2088701198
| PP |  | Montážní materiál | [14 empty] | PP | 2
| D | Ostatní | Ostatní |  |  |  | 0 |  |  |  |  | 0 |  | 0 |  | 0 | 4 | D | 0 | ROZPOCET | [6 empty] | 0
| D | 742X | Regulace |  |  |  | 0 |  |  |  |  | 0 |  | 0 |  | 0 | 4 | D | 1 | ROZPOCET | [6 empty] | 0
28 | K | 7420001X | Regulační přístroj určený k nástěnným kotlům (kaskáda 2x plynový kotel, 4x směšovaná větev, 1x přímá větev a 1x přímá větev TV, řízení cirkulačního čerpadla). V základu umožňuje řízení 1 okruhu TV vč. cirkulace a kotlového čerpadla. Dále umožňuje řízení 0 | kus | 1 |  | 0 |  |  | základní |  | 0 | 0 | 0 | 0 | 0 | 512 | K | 2 | ROZPOCET | 0 | 0 | 0 | 0 | 0 | 1 | 0 | 512 | -2093783526
| PP |  | Regulační přístroj určený k nástěnným kotlům (kaskáda 2x plynový kotel, 4x směšovaná větev, 1x přímá větev a 1x přímá větev TV, řízení cirkulačního čerpadla). V základu umožňuje řízení 1 okruhu TV vč. cirkulace a kotlového čerpadla. Dále umožňuje řízení 0-10 V, výstup sumární poruchy, MOD-Bus komunikaci a ovládání/ parametrizaci přes internet. Možnost rozšíření o max. 4 funkční moduly; standard Logamatic 5313 | [14 empty] | PP | 2
29 | K | 7420002X | Kaskádový modul pro řízení až 4 kotlů. Max. řízení až 16 zdrojů tepla (4xFM-CM), vč. čidla do THR; standard Modul FM-CM. | kus | 1 |  | 0 |  |  | základní |  | 0 | 0 | 0 | 0 | 0 | 512 | K | 2 | ROZPOCET | 0 | 0 | 0 | 0 | 0 | 1 | 0 | 512 | -1486237957
| PP |  | Kaskádový modul pro řízení až 4 kotlů. Max. řízení až 16 zdrojů tepla (4xFM-CM), vč. čidla do THR; standard Modul FM-CM. | [14 empty] | PP | 2
30 | K | 7420003X | Sada s čidlem TV Obsahuje čidlo TV Ø 6 mm, připojovací konektory a | kus | 1 |  | 0 |  |  | základní |  | 0 | 0 | 0 | 0 | 0 | 512 | K | 2 | ROZPOCET | 0 | 0 | 0 | 0 | 0 | 1 | 0 | 512 | 52245180
| PP |  | Sada s čidlem TV Obsahuje čidlo TV Ø 6 mm, připojovací konektory a | [14 empty] | PP | 2
31 | K | 7420004X | Čidlo teploty, FV | kus | 2 |  | 0 |  |  | základní |  | 0 | 0 | 0 | 0 | 0 | 512 | K | 2 | ROZPOCET | 0 | 0 | 0 | 0 | 0 | 1 | 0 | 512 | 1412746238
| PP |  | Čidlo teploty, FV | [14 empty] | PP | 2
32 | K | 742005X | Montáž regulace a seřízení + spuštění | kus | 1 |  | 0 |  |  | základní |  | 0 | 0 | 0 | 0 | 0 | 512 | K | 2 | ROZPOCET | 0 | 0 | 0 | 0 | 0 | 1 | 0 | 512 | 1113908441
| PP |  | Montáž regulace a seřízení + spuštění | [14 empty] | PP | 2
34 | K | 742006X | Kabeláž regulace | soubor | 1 |  | 0 |  |  | základní |  | 0 | 0 | 0 | 0 | 0 | 512 | K | 2 | ROZPOCET | 0 | 0 | 0 | 0 | 0 | 1 | 0 | 512 | -307384497
| PP |  | Kabeláž regulace | [14 empty] | PP | 2
33 | K | 742999X | Přesun hmot | % |  |  | 0 |  |  | základní |  | 0 | 0 | 0 | 0 | 0 | 512 | K | 2 | ROZPOCET | 0 | 0 | 0 | 0 | 0 | 1 | 0 | 512 | 1177545845
| PP |  | Přesun hmot | [14 empty] | PP | 2
| D | 743X | Ostatní |  |  |  | 0 |  |  |  |  | 0 |  | 0 |  | 0 | 4 | D | 1 | ROZPOCET | [6 empty] | 0
35 | K | 743001X | Demontáž stávající regulace (kaskáda 2x plynový kotel) | kus | 1 |  | 0 |  |  | základní |  | 0 | 0 | 0 | 0 | 0 | 512 | K | 2 | ROZPOCET | 0 | 0 | 0 | 0 | 0 | 1 | 0 | 512 | 1512702037
| PP |  | Demontáž stávající regulace (kaskáda 2x plynový kotel) | [14 empty] | PP | 2
36 | K | 743002X | Stavební přípomoci | kus | 1 |  | 0 |  |  | základní |  | 0 | 0 | 0 | 0 | 0 | 512 | K | 2 | ROZPOCET | 0 | 0 | 0 | 0 | 0 | 1 | 0 | 512 | -1825808519
| PP |  | Stavební přípomoci | [14 empty] | PP | 2
37 | K | 743003X | Napuštění, proplach a zkouška tesnosti | kus | 1 |  | 0 |  |  | základní |  | 0 | 0 | 0 | 0 | 0 | 512 | K | 2 | ROZPOCET | 0 | 0 | 0 | 0 | 0 | 1 | 0 | 512 | -1374419127
| PP |  | Napuštění, proplach a zkouška tesnosti | [14 empty] | PP | 2
38 | K | 743004X | Topná zkouška | kus | 1 |  | 0 |  |  | základní |  | 0 | 0 | 0 | 0 | 0 | 512 | K | 2 | ROZPOCET | 0 | 0 | 0 | 0 | 0 | 1 | 0 | 512 | -1654720576
| PP |  | Topná zkouška | [14 empty] | PP | 2

## SO043ZH - Vytápění - způs...
{d9e485af-696b-4e6b-95b0-1685b19c561c}
2
| KRYCÍ LIST SOUPISU PRACÍ | [7 empty] | v --- níže se nacházejí doplnkové a pomocné údaje k sestavám --- v | [8 empty] | False
Stavba:
Dětská skupina U Zámku
Objekt:
SO043ZH - Vytápění - způsobilé položky, hlavní výdaj
| KSO: |  | 801 31 14 |  |  | CC-CZ:
| Místo: |  | Poděbradova 636 |  |  | Datum: | 1. 3. 2024
| Zadavatel: |  |  |  |  | IČ:
DIČ:
| Uchazeč: |  |  |  |  | IČ: | Vyplň údaj
|  | Vyplň údaj |  |  |  | DIČ: | Vyplň údaj
| Projektant: |  |  |  |  | IČ:
|  | Ing. Vojtěch Martinek |  |  |  | DIČ:
| Zpracovatel: |  |  |  |  | IČ: | 26226367
|  | G SERVIS CZ, s.r.o. |  |  |  | DIČ: | CZ699000797
Poznámka:
Soupis prací je zpracován dle poskytnutého položkového rozpočtu od Ing. Petr Kycelt, Ing. Martin Kycelt
| Cena bez DPH | [5 empty] | 0
|  |  | Základ daně |  |  | Sazba daně | Výše daně
| DPH | základní | 0 |  |  | 21% | 0
|  | snížená | 0 |  |  | 12% | 0
|  | zákl. přenesená | 0 |  |  | 21% | 0
|  | sníž. přenesená | 0 |  |  | 12% | 0
|  | nulová | 0 |  |  | 0% | 0
| Cena s DPH |  |  | v | CZK |  | 0
REKAPITULACE ČLENĚNÍ SOUPISU PRACÍ
Stavba:
Dětská skupina U Zámku
Objekt:
SO043ZH - Vytápění - způsobilé položky, hlavní výdaj
Místo: |  |  | Poděbradova 636 |  |  | Datum: | 1. 3. 2024
Zadavatel: | [5 empty] | Projektant: | Ing. Vojtěch Martinek
Uchazeč: |  |  | Vyplň údaj |  |  | Zpracovatel: | G SERVIS CZ, s.r.o.
Kód dílu - Popis | [6 empty] | Cena celkem [CZK]
Náklady stavby celkem | [6 empty] | 0 | [11 empty] | -1
| HSV - Práce a dodávky HSV | [5 empty] | 0
| 8 - Trubní vedení | [5 empty] | 0
| PSV - Práce a dodávky PSV | [5 empty] | 0
| 713 - Izolace tepelné | [5 empty] | 0
| 732 - Ústřední vytápění - strojovny | [5 empty] | 0
| 733 - Ústřední vytápění - rozvodné potrubí | [5 empty] | 0
| 734 - Ústřední vytápění - armatury | [5 empty] | 0
| 735 - Ústřední vytápění - otopná tělesa | [5 empty] | 0
SOUPIS PRACÍ
Stavba:
Dětská skupina U Zámku
Objekt:
SO043ZH - Vytápění - způsobilé položky, hlavní výdaj
Místo: |  |  | Poděbradova 636 |  |  | Datum: | 1. 3. 2024
Zadavatel: | [5 empty] | Projektant: | Ing. Vojtěch Martinek
Uchazeč: |  |  | Vyplň údaj |  |  | Zpracovatel: | G SERVIS CZ, s.r.o.
PČ | Typ | Kód | Popis | MJ | Množství | J.cena [CZK] | Cena celkem [CZK] | Cenová soustava |  | DPH | J. Nh [h] | Nh celkem [h] | J. hmotnost [t] | Hmotnost celkem [t] | J. suť [t] | Suť Celkem [t]
Náklady soupisu celkem | [6 empty] | 0 |  |  |  |  | 0 |  | 1.2889 |  | 0 |  | D | -1 | [10 empty] | 0
| D | HSV | Práce a dodávky HSV |  |  |  | 0 |  |  |  |  | 0 |  | 0.02125 |  | 0 | 1 | D | 0 |  |  |  | ROZPOCET | [6 empty] | 0
| D | 8 | Trubní vedení |  |  |  | 0 |  |  |  |  | 0 |  | 0.02125 |  | 0 | 1 | D | 1 |  |  |  | ROZPOCET | [6 empty] | 0
45 | K | 871151301 | Montáž potrubí z trub plastových předizolovaných spojovaných lisováním nebo svěrnými tvarovkami jednotrubkových PN 0,6-0,1 MPa, t = 80-95°C d 25, vnějšího pláště DA 76-125 mm | m | 85 |  | 0 | CS ÚRS 2024 02 |  | základní |  | 0 | 0 | 0 | 0 | 0 | 4 | K | 2 |  |  |  | ROZPOCET | 0 | 0 | 0 | 0 | 0 | 1 | 0 | 4 | -509678511
| PP |  | Montáž potrubí z trub plastových předizolovaných spojovaných lisováním nebo svěrnými tvarovkami jednotrubkových PN 0,6-0,1 MPa, t = 80-95°C d 25, vnějšího pláště DA 76-125 mm | [14 empty] | PP | 2
| Online PSC |  | https://podminky.urs.cz/item/CS_URS_2024_02/871151301 | [14 empty] | Online PSC | 2
46 | M | 28636087 | trubka plastová Pe-Xa předizolovaná teplovodní, iz. PUR pěna, plášť LLD-PE, PN10 d 25-40/126 | m | 85 |  | 0 | CS ÚRS 2024 02 |  | základní |  | 0 | 0.00025 | 0.02125 | 0 | 0 | 8 | M | 2 |  |  |  | ROZPOCET | 0 | 0 | 0 | 0 | 0 | 1 | 0 | 4 | -573160763
| PP |  | trubka plastová Pe-Xa předizolovaná teplovodní, iz. PUR pěna, plášť LLD-PE, PN10 d 25-40/126 | [14 empty] | PP | 2
| D | PSV | Práce a dodávky PSV |  |  |  | 0 |  |  |  |  | 0 |  | 1.2677 |  | 0 | 2 | D | 0 |  |  |  | ROZPOCET | [6 empty] | 0
| D | 713 | Izolace tepelné |  |  |  | 0 |  |  |  |  | 0 |  | 0.00591 |  | 0 | 2 | D | 1 |  |  |  | ROZPOCET | [6 empty] | 0
47 | K | 713463132 | Montáž izolace tepelné potrubí a ohybů tvarovkami nebo deskami potrubními pouzdry bez povrchové úpravy (izolační materiál ve specifikaci) přilepenými v příčných a podélných spojích izolace potrubí jednovrstvá, tloušťky izolace přes 25 do 50 mm | m | 25 |  | 0 | CS ÚRS 2024 02 |  | základní |  | 0 | 0.000114 | 0.00285 | 0 | 0 | 16 | K | 2 |  |  |  | ROZPOCET | 0 | 0 | 0 | 0 | 0 | 1 | 0 | 16 | 328153406
| PP |  | Montáž izolace tepelné potrubí a ohybů tvarovkami nebo deskami potrubními pouzdry bez povrchové úpravy (izolační materiál ve specifikaci) přilepenými v příčných a podélných spojích izolace potrubí jednovrstvá, tloušťky izolace přes 25 do 50 mm | [14 empty] | PP | 2
| Online PSC |  | https://podminky.urs.cz/item/CS_URS_2024_02/713463132 | [14 empty] | Online PSC | 2
50 | M | 28655581.0 | tepelně izolační trubice ze syntetického kaučuku lepené v příčných a podélných spojích 35/25 | m | 25.5 |  | 0 |  |  | základní |  | 0 | 0.00012 | 0.00306 | 0 | 0 | 32 | M | 2 |  |  |  | ROZPOCET | 0 | 0 | 0 | 0 | 0 | 1 | 0 | 16 | 268604399
| PP |  | tepelně izolační trubice ze syntetického kaučuku lepené v příčných a podélných spojích 35/25 | [14 empty] | PP | 2
| VV |  | 25*1,02 "Přepočtené koeficientem množství |  | 25.5 | [12 empty] | VV | 2 | 2 | True | 1 | ROZPOCET
| D | 732 | Ústřední vytápění - strojovny |  |  |  | 0 |  |  |  |  | 0 |  | 0.0028844 |  | 0 | 2 | D | 1 |  |  |  | ROZPOCET | [6 empty] | 0
21 | K | 732421414 | Čerpadla teplovodní mokroběžná závitová oběhová pro teplovodní vytápění (elektronicky řízená) PN 10, do 110°C DN přípojky/dopravní výška H (m) - čerpací výkon Q (m3/h) DN 25 / do 6,0 m / 4,0 m3/h | soubor | 1 |  | 0 | CS ÚRS 2024 02 |  | základní |  | 0 | 0.0028844 | 0.0028844 | 0 | 0 | 16 | K | 2 |  |  |  | ROZPOCET | 0 | 0 | 0 | 0 | 0 | 1 | 0 | 16 | -169014015
| PP |  | Čerpadla teplovodní mokroběžná závitová oběhová pro teplovodní vytápění (elektronicky řízená) PN 10, do 110°C DN přípojky/dopravní výška H (m) - čerpací výkon Q (m3/h) DN 25 / do 6,0 m / 4,0 m3/h | [14 empty] | PP | 2
| Online PSC |  | https://podminky.urs.cz/item/CS_URS_2024_02/732421414 | [14 empty] | Online PSC | 2
39 | K | 998732102 | Přesun hmot pro strojovny stanovený z hmotnosti přesunovaného materiálu vodorovná dopravní vzdálenost do 50 m základní v objektech výšky přes 6 do 12 m | t | 0.003 |  | 0 | CS ÚRS 2024 02 |  | základní |  | 0 | 0 | 0 | 0 | 0 | 16 | K | 2 |  |  |  | ROZPOCET | 0 | 0 | 0 | 0 | 0 | 1 | 0 | 16 | -2050023935
| PP |  | Přesun hmot pro strojovny stanovený z hmotnosti přesunovaného materiálu vodorovná dopravní vzdálenost do 50 m základní v objektech výšky přes 6 do 12 m | [14 empty] | PP | 2
| Online PSC |  | https://podminky.urs.cz/item/CS_URS_2024_02/998732102 | [14 empty] | Online PSC | 2
| D | 733 | Ústřední vytápění - rozvodné potrubí |  |  |  | 0 |  |  |  |  | 0 |  | 0.1691 |  | 0 | 2 | D | 1 |  |  |  | ROZPOCET | [6 empty] | 0
2 | K | 733222104 | Potrubí z trubek měděných polotvrdých spojovaných měkkým pájením Ø 22/1 | m | 35 |  | 0 | CS ÚRS 2024 02 |  | základní |  | 0 | 0.00072428 | 0.02535 | 0 | 0 | 16 | K | 2 |  |  |  | ROZPOCET | 0 | 0 | 0 | 0 | 0 | 1 | 0 | 16 | 838934485
| PP |  | Potrubí z trubek měděných polotvrdých spojovaných měkkým pájením Ø 22/1 | [14 empty] | PP | 2
| Online PSC |  | https://podminky.urs.cz/item/CS_URS_2024_02/733222104 | [14 empty] | Online PSC | 2
43 | K | 733223105 | Potrubí z trubek měděných tvrdých spojovaných měkkým pájením Ø 28/1,5 | m | 25 |  | 0 | CS ÚRS 2024 02 |  | základní |  | 0 | 0.0012614 | 0.031536 | 0 | 0 | 16 | K | 2 |  |  |  | ROZPOCET | 0 | 0 | 0 | 0 | 0 | 1 | 0 | 16 | 204779911
| PP |  | Potrubí z trubek měděných tvrdých spojovaných měkkým pájením Ø 28/1,5 | [14 empty] | PP | 2
| Online PSC |  | https://podminky.urs.cz/item/CS_URS_2024_02/733223105 | [14 empty] | Online PSC | 2
44 | K | 733223106 | Potrubí z trubek měděných tvrdých spojovaných měkkým pájením Ø 35/1,5 | m | 60 |  | 0 | CS ÚRS 2024 02 |  | základní |  | 0 | 0.0015846 | 0.095077 | 0 | 0 | 16 | K | 2 |  |  |  | ROZPOCET | 0 | 0 | 0 | 0 | 0 | 1 | 0 | 16 | -292066270
| PP |  | Potrubí z trubek měděných tvrdých spojovaných měkkým pájením Ø 35/1,5 | [14 empty] | PP | 2
| Online PSC |  | https://podminky.urs.cz/item/CS_URS_2024_02/733223106 | [14 empty] | Online PSC | 2
51 | K | 733390104 | Ochrana potrubí primárních okruhů tepelně izolačními trubicemi z kaučuku tl 13 mm D do 38 mm | m | 0 |  | 0 | CS ÚRS 2024 02 |  | základní |  | 0 | 0.00018 | 0 | 0 | 0 | 16 | K | 2 |  |  |  | ROZPOCET | 0 | 0 | 0 | 0 | 0 | 1 | 0 | 16 | -1733696169
| PP |  | Ochrana potrubí primárních okruhů tepelných čerpadel tepelně izolačními trubicemi ze syntetického kaučuku lepenými v příčných a podélných spojích, tloušťky izolace 13 mm, průměru Ø do 38 mm | [14 empty] | PP | 2
| Online PSC |  | https://podminky.urs.cz/item/CS_URS_2024_02/733390104 | [14 empty] | Online PSC | 2
9 | K | 733811241 | Ochrana potrubí termoizolačními trubicemi z pěnového polyetylenu PE přilepenými v příčných a podélných spojích, tloušťky izolace přes 13 do 20 mm, vnitřního průměru izolace DN do 22 mm | m | 35 |  | 0 | CS ÚRS 2024 02 |  | základní |  | 0 | 0.00011136 | 0.0038976 | 0 | 0 | 16 | K | 2 |  |  |  | ROZPOCET | 0 | 0 | 0 | 0 | 0 | 1 | 0 | 16 | -1859573754
| PP |  | Ochrana potrubí termoizolačními trubicemi z pěnového polyetylenu PE přilepenými v příčných a podélných spojích, tloušťky izolace přes 13 do 20 mm, vnitřního průměru izolace DN do 22 mm | [14 empty] | PP | 2
| Online PSC |  | https://podminky.urs.cz/item/CS_URS_2024_02/733811241 | [14 empty] | Online PSC | 2
10 | K | 733811252 | Ochrana potrubí termoizolačními trubicemi z pěnového polyetylenu PE přilepenými v příčných a podélných spojích, tloušťky izolace přes 20 do 25 mm, vnitřního průměru izolace DN přes 22 do 45 mm | m | 55 |  | 0 | CS ÚRS 2024 02 |  | základní |  | 0 | 0.00024078 | 0.013243 | 0 | 0 | 16 | K | 2 |  |  |  | ROZPOCET | 0 | 0 | 0 | 0 | 0 | 1 | 0 | 16 | 892486034
| PP |  | Ochrana potrubí termoizolačními trubicemi z pěnového polyetylenu PE přilepenými v příčných a podélných spojích, tloušťky izolace přes 20 do 25 mm, vnitřního průměru izolace DN přes 22 do 45 mm | [14 empty] | PP | 2
| Online PSC |  | https://podminky.urs.cz/item/CS_URS_2024_02/733811252 | [14 empty] | Online PSC | 2
| VV |  | 25+30 |  | 55 | [12 empty] | VV | 2 | 2 | True | 1 | ROZPOCET
40 | K | 998733102 | Přesun hmot pro rozvody potrubí stanovený z hmotnosti přesunovaného materiálu vodorovná dopravní vzdálenost do 50 m základní v objektech výšky přes 6 do 12 m | t | 0.17 |  | 0 | CS ÚRS 2024 02 |  | základní |  | 0 | 0 | 0 | 0 | 0 | 16 | K | 2 |  |  |  | ROZPOCET | 0 | 0 | 0 | 0 | 0 | 1 | 0 | 16 | 1204925428
| PP |  | Přesun hmot pro rozvody potrubí stanovený z hmotnosti přesunovaného materiálu vodorovná dopravní vzdálenost do 50 m základní v objektech výšky přes 6 do 12 m | [14 empty] | PP | 2
| Online PSC |  | https://podminky.urs.cz/item/CS_URS_2024_02/998733102 | [14 empty] | Online PSC | 2
| D | 734 | Ústřední vytápění - armatury |  |  |  | 0 |  |  |  |  | 0 |  | 0.00056957 |  | 0 | 2 | D | 1 |  |  |  | ROZPOCET | [6 empty] | 0
8 | K | 734291274 | Ostatní armatury filtry závitové pro topné a chladicí systémy PN 30 do 110°C přímé s vnitřními závity a integrovaným magnetem G 1 | kus | 1 |  | 0 | CS ÚRS 2024 02 |  | základní |  | 0 | 0.00056957 | 0.00056957 | 0 | 0 | 16 | K | 2 |  |  |  | ROZPOCET | 0 | 0 | 0 | 0 | 0 | 1 | 0 | 16 | -1744924841
| PP |  | Ostatní armatury filtry závitové pro topné a chladicí systémy PN 30 do 110°C přímé s vnitřními závity a integrovaným magnetem G 1 | [14 empty] | PP | 2
| Online PSC |  | https://podminky.urs.cz/item/CS_URS_2024_02/734291274 | [14 empty] | Online PSC | 2
41 | K | 998734102 | Přesun hmot pro armatury stanovený z hmotnosti přesunovaného materiálu vodorovná dopravní vzdálenost do 50 m základní v objektech výšky přes 6 do 12 m | t | 0.001 |  | 0 | CS ÚRS 2024 02 |  | základní |  | 0 | 0 | 0 | 0 | 0 | 16 | K | 2 |  |  |  | ROZPOCET | 0 | 0 | 0 | 0 | 0 | 1 | 0 | 16 | 962989505
| PP |  | Přesun hmot pro armatury stanovený z hmotnosti přesunovaného materiálu vodorovná dopravní vzdálenost do 50 m základní v objektech výšky přes 6 do 12 m | [14 empty] | PP | 2
| Online PSC |  | https://podminky.urs.cz/item/CS_URS_2024_02/998734102 | [14 empty] | Online PSC | 2
| D | 735 | Ústřední vytápění - otopná tělesa |  |  |  | 0 |  |  |  |  | 0 |  | 1.0892 |  | 0 | 2 | D | 1 |  |  |  | ROZPOCET | [6 empty] | 0
1 | K | 735160143 | Otopná tělesa trubková teplovodní na stěnu výšky tělesa 1 820 mm, délky 600 mm | kus | 2 |  | 0 | CS ÚRS 2024 02 |  | základní |  | 0 | 0.0149 | 0.0298 | 0 | 0 | 16 | K | 2 |  |  |  | ROZPOCET | 0 | 0 | 0 | 0 | 0 | 1 | 0 | 16 | 1929002543
| PP |  | Otopná tělesa trubková teplovodní na stěnu výšky tělesa 1 820 mm, délky 600 mm | [14 empty] | PP | 2
| Online PSC |  | https://podminky.urs.cz/item/CS_URS_2024_02/735160143 | [14 empty] | Online PSC | 2
15 | K | 735511008 | Trubkové teplovodní podlahové vytápění rozvod v systémové desce systémová deska s tepelnou izolací, výšky 50 až 53 mm | m2 | 400 |  | 0 | CS ÚRS 2024 02 |  | základní |  | 0 | 0.001738 | 0.6952 | 0 | 0 | 16 | K | 2 |  |  |  | ROZPOCET | 0 | 0 | 0 | 0 | 0 | 1 | 0 | 16 | 2012237227
| PP |  | Trubkové teplovodní podlahové vytápění rozvod v systémové desce systémová deska s tepelnou izolací, výšky 50 až 53 mm | [14 empty] | PP | 2
| Online PSC |  | https://podminky.urs.cz/item/CS_URS_2024_02/735511008 | [14 empty] | Online PSC | 2
49 | K | 735511010 | Trubkové teplovodní podlahové vytápění rozvod v systémové desce potrubí polyethylen PE-Xa nebo PE-Xb (s kyslíkovou bariérou) rozvodné potrubí 17x2 mm, rozteč 150 mm | m | 2180 |  | 0 | CS ÚRS 2024 02 |  | základní |  | 0 | 0.0001151 | 0.25092 | 0 | 0 | 16 | K | 2 |  |  |  | ROZPOCET | 0 | 0 | 0 | 0 | 0 | 1 | 0 | 16 | 162054339
| PP |  | Trubkové teplovodní podlahové vytápění rozvod v systémové desce potrubí polyethylen PE-Xa nebo PE-Xb (s kyslíkovou bariérou) rozvodné potrubí 17x2 mm, rozteč 150 mm | [14 empty] | PP | 2
| Online PSC |  | https://podminky.urs.cz/item/CS_URS_2024_02/735511010 | [14 empty] | Online PSC | 2
13 | K | 735511062 | Trubkové teplovodní podlahové vytápění doplňkové prvky okrajový izolační pruh | m | 450 |  | 0 | CS ÚRS 2024 02 |  | základní |  | 0 | 5.5e-05 | 0.02475 | 0 | 0 | 16 | K | 2 |  |  |  | ROZPOCET | 0 | 0 | 0 | 0 | 0 | 1 | 0 | 16 | 1354544627
| PP |  | Trubkové teplovodní podlahové vytápění doplňkové prvky okrajový izolační pruh | [14 empty] | PP | 2
| Online PSC |  | https://podminky.urs.cz/item/CS_URS_2024_02/735511062 | [14 empty] | Online PSC | 2
20 | K | 735511063 | Trubkové teplovodní podlahové vytápění doplňkové prvky ochranná trubka | m | 240 |  | 0 | CS ÚRS 2024 02 |  | základní |  | 0 | 9.9e-05 | 0.02376 | 0 | 0 | 16 | K | 2 |  |  |  | ROZPOCET | 0 | 0 | 0 | 0 | 0 | 1 | 0 | 16 | 1821203135
| PP |  | Trubkové teplovodní podlahové vytápění doplňkové prvky ochranná trubka | [14 empty] | PP | 2
| Online PSC |  | https://podminky.urs.cz/item/CS_URS_2024_02/735511063 | [14 empty] | Online PSC | 2
16 | K | 735511085 | Trubkové teplovodní podlahové vytápění rozdělovače mosazné s průtokoměry pětiokruhové | kus | 2 |  | 0 | CS ÚRS 2024 02 |  | základní |  | 0 | 0.0042 | 0.0084 | 0 | 0 | 16 | K | 2 |  |  |  | ROZPOCET | 0 | 0 | 0 | 0 | 0 | 1 | 0 | 16 | 894576780
| PP |  | Trubkové teplovodní podlahové vytápění rozdělovače mosazné s průtokoměry pětiokruhové | [14 empty] | PP | 2
| Online PSC |  | https://podminky.urs.cz/item/CS_URS_2024_02/735511085 | [14 empty] | Online PSC | 2
17 | K | 735511086 | Trubkové teplovodní podlahové vytápění rozdělovače mosazné s průtokoměry sedmiokruhové | kus | 2 |  | 0 | CS ÚRS 2024 02 |  | základní |  | 0 | 0.0049 | 0.0098 | 0 | 0 | 16 | K | 2 |  |  |  | ROZPOCET | 0 | 0 | 0 | 0 | 0 | 1 | 0 | 16 | 219002256
| PP |  | Trubkové teplovodní podlahové vytápění rozdělovače mosazné s průtokoměry sedmiokruhové | [14 empty] | PP | 2
| Online PSC |  | https://podminky.urs.cz/item/CS_URS_2024_02/735511086 | [14 empty] | Online PSC | 2
18 | K | 735511123 | Trubkové teplovodní podlahové vytápění skříně rozdělovače na omítku, pro rozdělovač s počtem okruhů 6-9 | kus | 4 |  | 0 | CS ÚRS 2024 02 |  | základní |  | 0 | 0.0108 | 0.0432 | 0 | 0 | 16 | K | 2 |  |  |  | ROZPOCET | 0 | 0 | 0 | 0 | 0 | 1 | 0 | 16 | -481127664
| PP |  | Trubkové teplovodní podlahové vytápění skříně rozdělovače na omítku, pro rozdělovač s počtem okruhů 6-9 | [14 empty] | PP | 2
| Online PSC |  | https://podminky.urs.cz/item/CS_URS_2024_02/735511123 | [14 empty] | Online PSC | 2
19 | K | 735511137 | Trubkové teplovodní podlahové vytápění připojovací šroubení rozdělovače, potrubí 16x2,0 mm | kus | 56 |  | 0 | CS ÚRS 2024 02 |  | základní |  | 0 | 6e-05 | 0.00336 | 0 | 0 | 16 | K | 2 |  |  |  | ROZPOCET | 0 | 0 | 0 | 0 | 0 | 1 | 0 | 16 | -1389292425
| PP |  | Trubkové teplovodní podlahové vytápění připojovací šroubení rozdělovače, potrubí 16x2,0 mm | [14 empty] | PP | 2
| Online PSC |  | https://podminky.urs.cz/item/CS_URS_2024_02/735511137 | [14 empty] | Online PSC | 2
42 | K | 998735102 | Přesun hmot pro otopná tělesa stanovený z hmotnosti přesunovaného materiálu vodorovná dopravní vzdálenost do 50 m základní v objektech výšky přes 6 do 12 m | t | 1.083 |  | 0 | CS ÚRS 2024 02 |  | základní |  | 0 | 0 | 0 | 0 | 0 | 16 | K | 2 |  |  |  | ROZPOCET | 0 | 0 | 0 | 0 | 0 | 1 | 0 | 16 | 675233166
| PP |  | Přesun hmot pro otopná tělesa stanovený z hmotnosti přesunovaného materiálu vodorovná dopravní vzdálenost do 50 m základní v objektech výšky přes 6 do 12 m | [14 empty] | PP | 2
| Online PSC |  | https://podminky.urs.cz/item/CS_URS_2024_02/998735102 | [14 empty] | Online PSC | 2

## SO044N - Vzduchotechnika ...
{bf7e09ae-6a61-43ca-a373-ee6d15a7b65a}
2
| KRYCÍ LIST SOUPISU PRACÍ | [7 empty] | v --- níže se nacházejí doplnkové a pomocné údaje k sestavám --- v | [8 empty] | False
Stavba:
Dětská skupina U Zámku
Objekt:
SO044N - Vzduchotechnika - nezpůsobilé položky
| KSO: |  | 801 31 14 |  |  | CC-CZ:
| Místo: |  | Poděbradova 636 |  |  | Datum: | 1. 3. 2024
| Zadavatel: |  |  |  |  | IČ:
DIČ:
| Uchazeč: |  |  |  |  | IČ: | Vyplň údaj
|  | Vyplň údaj |  |  |  | DIČ: | Vyplň údaj
| Projektant: |  |  |  |  | IČ:
|  | Ing. Vojtěch Martinek |  |  |  | DIČ:
| Zpracovatel: |  |  |  |  | IČ: | 26226367
|  | G SERVIS CZ, s.r.o. |  |  |  | DIČ: | CZ699000797
Poznámka:
Soupis prací je zpracován dle poskytnutého položkového rozpočtu od Ing. Petr Kycelt
| Cena bez DPH | [5 empty] | 0
|  |  | Základ daně |  |  | Sazba daně | Výše daně
| DPH | základní | 0 |  |  | 21% | 0
|  | snížená | 0 |  |  | 12% | 0
|  | zákl. přenesená | 0 |  |  | 21% | 0
|  | sníž. přenesená | 0 |  |  | 12% | 0
|  | nulová | 0 |  |  | 0% | 0
| Cena s DPH |  |  | v | CZK |  | 0
REKAPITULACE ČLENĚNÍ SOUPISU PRACÍ
Stavba:
Dětská skupina U Zámku
Objekt:
SO044N - Vzduchotechnika - nezpůsobilé položky
Místo: |  |  | Poděbradova 636 |  |  | Datum: | 1. 3. 2024
Zadavatel: | [5 empty] | Projektant: | Ing. Vojtěch Martinek
Uchazeč: |  |  | Vyplň údaj |  |  | Zpracovatel: | G SERVIS CZ, s.r.o.
Kód dílu - Popis | [6 empty] | Cena celkem [CZK]
Náklady stavby celkem | [6 empty] | 0 | [11 empty] | -1
| PSV - Práce a dodávky PSV | [5 empty] | 0
| 751 - Vzduchotechnika | [5 empty] | 0
SOUPIS PRACÍ
Stavba:
Dětská skupina U Zámku
Objekt:
SO044N - Vzduchotechnika - nezpůsobilé položky
Místo: |  |  | Poděbradova 636 |  |  | Datum: | 1. 3. 2024
Zadavatel: | [5 empty] | Projektant: | Ing. Vojtěch Martinek
Uchazeč: |  |  | Vyplň údaj |  |  | Zpracovatel: | G SERVIS CZ, s.r.o.
PČ | Typ | Kód | Popis | MJ | Množství | J.cena [CZK] | Cena celkem [CZK] | Cenová soustava |  | DPH | J. Nh [h] | Nh celkem [h] | J. hmotnost [t] | Hmotnost celkem [t] | J. suť [t] | Suť Celkem [t]
Náklady soupisu celkem | [6 empty] | 0 |  |  |  |  | 0 |  | 0.0134 |  | 0 |  | D | -1 | [7 empty] | 0
| D | PSV | Práce a dodávky PSV |  |  |  | 0 |  |  |  |  | 0 |  | 0.0134 |  | 0 | 2 | D | 0 | ROZPOCET | [6 empty] | 0
| D | 751 | Vzduchotechnika |  |  |  | 0 |  |  |  |  | 0 |  | 0.0134 |  | 0 | 2 | D | 1 | ROZPOCET | [6 empty] | 0
47 | K | 000011X | Zkouška a uvedení zařízení do provozu, předání | soubor | 1 |  | 0 |  |  | základní |  | 0 | 0 | 0 | 0 | 0 | 16 | K | 2 | ROZPOCET | 0 | 0 | 0 | 0 | 0 | 1 | 0 | 16 | -1839826376
| PP |  | Zkouška a uvedení zařízení do provozu, předání | [14 empty] | PP | 2
48 | K | 000012X | Seřízení vyústek a reg klapek | kus | 66 |  | 0 |  |  | základní |  | 0 | 0 | 0 | 0 | 0 | 16 | K | 2 | ROZPOCET | 0 | 0 | 0 | 0 | 0 | 1 | 0 | 16 | 436266402
| PP |  | Seřízení vyústek a reg klapek | [14 empty] | PP | 2
49 | K | 000013X | Stavební přípomoci | soubor | 1 |  | 0 |  |  | základní |  | 0 | 0 | 0 | 0 | 0 | 16 | K | 2 | ROZPOCET | 0 | 0 | 0 | 0 | 0 | 1 | 0 | 16 | 1687383564
| PP |  | Stavební přípomoci | [14 empty] | PP | 2
37 | K | 00001X | Řídící modul typ CIM02-FG24 | kus | 2 |  | 0 |  |  | základní |  | 0 | 0 | 0 | 0 | 0 | 16 | K | 2 | ROZPOCET | 0 | 0 | 0 | 0 | 0 | 1 | 0 | 16 | 320744996
| PP |  | Řídící modul typ CIM02-FG24 | [14 empty] | PP | 2
38 | K | 00002X | Příslušenství k přímému chladiči, připojení | kus | 2 |  | 0 |  |  | základní |  | 0 | 0 | 0 | 0 | 0 | 16 | K | 2 | ROZPOCET | 0 | 0 | 0 | 0 | 0 | 1 | 0 | 16 | -125237548
| PP |  | Příslušenství k přímému chladiči, připojení | [14 empty] | PP | 2
39 | K | 00003X | Trasa chladiva ø6/ø12mm vč. Izolace | m | 12 |  | 0 |  |  | základní |  | 0 | 0 | 0 | 0 | 0 | 16 | K | 2 | ROZPOCET | 0 | 0 | 0 | 0 | 0 | 1 | 0 | 16 | 586173988
| PP |  | Trasa chladiva ø6/ø12mm vč. Izolace | [14 empty] | PP | 2
40 | K | 00004X | Oživení regulace, prokabelování | kus | 2 |  | 0 |  |  | základní |  | 0 | 0 | 0 | 0 | 0 | 16 | K | 2 | ROZPOCET | 0 | 0 | 0 | 0 | 0 | 1 | 0 | 16 | -773231501
| PP |  | Oživení regulace, prokabelování | [14 empty] | PP | 2
41 | K | 00005X | Seřízení a spuštění | kus | 2 |  | 0 |  |  | základní |  | 0 | 0 | 0 | 0 | 0 | 16 | K | 2 | ROZPOCET | 0 | 0 | 0 | 0 | 0 | 1 | 0 | 16 | -1446809968
| PP |  | Seřízení a spuštění | [14 empty] | PP | 2
42 | K | 00006X | Potrubí čtyřhranné celkem | m2 | 105 |  | 0 |  |  | základní |  | 0 | 0 | 0 | 0 | 0 | 16 | K | 2 | ROZPOCET | 0 | 0 | 0 | 0 | 0 | 1 | 0 | 16 | -890930591
| PP |  | Potrubí čtyřhranné celkem | [14 empty] | PP | 2
43 | K | 00007X | Závěsové objímky s hm. a vruty | soubor | 1 |  | 0 |  |  | základní |  | 0 | 0 | 0 | 0 | 0 | 16 | K | 2 | ROZPOCET | 0 | 0 | 0 | 0 | 0 | 1 | 0 | 16 | 1595253941
| PP |  | Závěsové objímky s hm. a vruty | [14 empty] | PP | 2
44 | K | 00008X | Ostatní montážní materiál | soubor | 1 |  | 0 |  |  | základní |  | 0 | 0 | 0 | 0 | 0 | 16 | K | 2 | ROZPOCET | 0 | 0 | 0 | 0 | 0 | 1 | 0 | 16 | -1025056081
| PP |  | Ostatní montážní materiál | [14 empty] | PP | 2
5 | K | 751398051 | Montáž ostatních zařízení protidešťové žaluzie nebo žaluziové klapky na čtyřhranné potrubí, průřezu do 0,150 m2 | kus | 2 |  | 0 | CS ÚRS 2024 02 |  | základní |  | 0 | 0 | 0 | 0 | 0 | 16 | K | 2 | ROZPOCET | 0 | 0 | 0 | 0 | 0 | 1 | 0 | 16 | -1563233644
| PP |  | Montáž ostatních zařízení protidešťové žaluzie nebo žaluziové klapky na čtyřhranné potrubí, průřezu do 0,150 m2 | [14 empty] | PP | 2
| Online PSC |  | https://podminky.urs.cz/item/CS_URS_2024_02/751398051 | [14 empty] | Online PSC | 2
6 | M | 42972919X | žaluzie protidešťová s pevnými lamelami, pozink, pro potrubí 500x250mm | kus | 2 |  | 0 |  |  | základní |  | 0 | 0.0067 | 0.0134 | 0 | 0 | 32 | M | 2 | ROZPOCET | 0 | 0 | 0 | 0 | 0 | 1 | 0 | 16 | -147438663
| PP |  | žaluzie protidešťová s pevnými lamelami, pozink, pro potrubí 500x250mm | [14 empty] | PP | 2
50 | K | 998751201 | Přesun hmot pro vzduchotechniku stanovený procentní sazbou (%) z ceny vodorovná dopravní vzdálenost do 50 m základní v objektech výšky do 12 m | % |  |  | 0 | CS ÚRS 2024 02 |  | základní |  | 0 | 0 | 0 | 0 | 0 | 16 | K | 2 | ROZPOCET | 0 | 0 | 0 | 0 | 0 | 1 | 0 | 16 | 389719753
| PP |  | Přesun hmot pro vzduchotechniku stanovený procentní sazbou (%) z ceny vodorovná dopravní vzdálenost do 50 m základní v objektech výšky do 12 m | [14 empty] | PP | 2
| Online PSC |  | https://podminky.urs.cz/item/CS_URS_2024_02/998751201 | [14 empty] | Online PSC | 2

## SO044ZH - Vzduchotechnika...
{fbe19f01-aeec-41c6-9dc6-6f82a5a7c6d9}
2
| KRYCÍ LIST SOUPISU PRACÍ | [7 empty] | v --- níže se nacházejí doplnkové a pomocné údaje k sestavám --- v | [8 empty] | False
Stavba:
Dětská skupina U Zámku
Objekt:
SO044ZH - Vzduchotechnika - způsobilé položky, hlavní výdaj
| KSO: |  | 801 31 14 |  |  | CC-CZ:
| Místo: |  | Poděbradova 636 |  |  | Datum: | 1. 3. 2024
| Zadavatel: |  |  |  |  | IČ:
DIČ:
| Uchazeč: |  |  |  |  | IČ: | Vyplň údaj
|  | Vyplň údaj |  |  |  | DIČ: | Vyplň údaj
| Projektant: |  |  |  |  | IČ:
|  | Ing. Vojtěch Martinek |  |  |  | DIČ:
| Zpracovatel: |  |  |  |  | IČ: | 26226367
|  | G SERVIS CZ, s.r.o. |  |  |  | DIČ: | CZ699000797
Poznámka:
Soupis prací je zpracován dle poskytnutého položkového rozpočtu od Ing. Petr Kycelt
| Cena bez DPH | [5 empty] | 0
|  |  | Základ daně |  |  | Sazba daně | Výše daně
| DPH | základní | 0 |  |  | 21% | 0
|  | snížená | 0 |  |  | 12% | 0
|  | zákl. přenesená | 0 |  |  | 21% | 0
|  | sníž. přenesená | 0 |  |  | 12% | 0
|  | nulová | 0 |  |  | 0% | 0
| Cena s DPH |  |  | v | CZK |  | 0
REKAPITULACE ČLENĚNÍ SOUPISU PRACÍ
Stavba:
Dětská skupina U Zámku
Objekt:
SO044ZH - Vzduchotechnika - způsobilé položky, hlavní výdaj
Místo: |  |  | Poděbradova 636 |  |  | Datum: | 1. 3. 2024
Zadavatel: | [5 empty] | Projektant: | Ing. Vojtěch Martinek
Uchazeč: |  |  | Vyplň údaj |  |  | Zpracovatel: | G SERVIS CZ, s.r.o.
Kód dílu - Popis | [6 empty] | Cena celkem [CZK]
Náklady stavby celkem | [6 empty] | 0 | [11 empty] | -1
| PSV - Práce a dodávky PSV | [5 empty] | 0
| 713 - Izolace tepelné | [5 empty] | 0
| 751 - Vzduchotechnika | [5 empty] | 0
SOUPIS PRACÍ
Stavba:
Dětská skupina U Zámku
Objekt:
SO044ZH - Vzduchotechnika - způsobilé položky, hlavní výdaj
Místo: |  |  | Poděbradova 636 |  |  | Datum: | 1. 3. 2024
Zadavatel: | [5 empty] | Projektant: | Ing. Vojtěch Martinek
Uchazeč: |  |  | Vyplň údaj |  |  | Zpracovatel: | G SERVIS CZ, s.r.o.
PČ | Typ | Kód | Popis | MJ | Množství | J.cena [CZK] | Cena celkem [CZK] | Cenová soustava |  | DPH | J. Nh [h] | Nh celkem [h] | J. hmotnost [t] | Hmotnost celkem [t] | J. suť [t] | Suť Celkem [t]
Náklady soupisu celkem | [6 empty] | 0 |  |  |  |  | 0 |  | 1.1711 |  | 0 |  | D | -1 | [10 empty] | 0
| D | PSV | Práce a dodávky PSV |  |  |  | 0 |  |  |  |  | 0 |  | 1.1711 |  | 0 | 2 | D | 0 |  |  |  | ROZPOCET | [6 empty] | 0
| D | 713 | Izolace tepelné |  |  |  | 0 |  |  |  |  | 0 |  | 0.35682 |  | 0 | 2 | D | 1 |  |  |  | ROZPOCET | [6 empty] | 0
57 | K | 713341211 | Montáž izolace tepelné těles izolací do konstrukce z oceli nebo distančních kruhů bez přivaření úchytné konstrukce bez povrchové úpravy deskami z vláknitých materiálů (izolační materiál ve specifikaci) s konstrukcí z distančních kruhů z ocelových pásů plo | m2 | 85 |  | 0 | CS ÚRS 2024 02 |  | základní |  | 0 | 0.001965 | 0.16703 | 0 | 0 | 16 | K | 2 |  |  |  | ROZPOCET | 0 | 0 | 0 | 0 | 0 | 1 | 0 | 16 | -2047026786
| PP |  | Montáž izolace tepelné těles izolací do konstrukce z oceli nebo distančních kruhů bez přivaření úchytné konstrukce bez povrchové úpravy deskami z vláknitých materiálů (izolační materiál ve specifikaci) s konstrukcí z distančních kruhů z ocelových pásů ploch rovných jednovrstvá | [14 empty] | PP | 2
| Online PSC |  | https://podminky.urs.cz/item/CS_URS_2024_02/713341211 | [14 empty] | Online PSC | 2
58 | M | 63153753 | deska izolační z minerální vlny pro technickou izolaci s Al fólií 55kg/m3 max.teplota do 500°C tl 30mm | m2 | 57.75 |  | 0 | CS ÚRS 2024 02 |  | základní |  | 0 | 0.00165 | 0.095287 | 0 | 0 | 32 | M | 2 |  |  |  | ROZPOCET | 0 | 0 | 0 | 0 | 0 | 1 | 0 | 16 | -613430642
| PP |  | deska izolační z minerální vlny pro technickou izolaci s Al fólií 55kg/m3 max.teplota do 500°C tl 30mm | [14 empty] | PP | 2
| VV |  | 55 |  | 55 | [12 empty] | VV | 2 | 2 | True | 0 | ROZPOCET
| VV |  | 55*1,05 "Přepočtené koeficientem množství |  | 57.75 | [12 empty] | VV | 2 | 2 | True | 1 | ROZPOCET
59 | M | 63153754 | deska izolační z minerální vlny pro technickou izolaci s Al fólií 55kg/m3 max.teplota do 500°C tl 50mm | m2 | 31.5 |  | 0 | CS ÚRS 2024 02 |  | základní |  | 0 | 0.003 | 0.0945 | 0 | 0 | 32 | M | 2 |  |  |  | ROZPOCET | 0 | 0 | 0 | 0 | 0 | 1 | 0 | 16 | -1374122329
| PP |  | deska izolační z minerální vlny pro technickou izolaci s Al fólií 55kg/m3 max.teplota do 500°C tl 50mm | [14 empty] | PP | 2
| VV |  | 30 |  | 30 | [12 empty] | VV | 2 | 2 | True | 0 | ROZPOCET
| VV |  | 30*1,05 "Přepočtené koeficientem množství |  | 31.5 | [12 empty] | VV | 2 | 2 | True | 1 | ROZPOCET
| D | 751 | Vzduchotechnika |  |  |  | 0 |  |  |  |  | 0 |  | 0.81431 |  | 0 | 2 | D | 1 |  |  |  | ROZPOCET | [6 empty] | 0
30 | K | 751311091 | Montáž vyústi čtyřhranné do čtyřhranného potrubí, průřezu do 0,040 m2 | kus | 28 |  | 0 | CS ÚRS 2024 02 |  | základní |  | 0 | 0 | 0 | 0 | 0 | 16 | K | 2 |  |  |  | ROZPOCET | 0 | 0 | 0 | 0 | 0 | 1 | 0 | 16 | 290247284
| PP |  | Montáž vyústi čtyřhranné do čtyřhranného potrubí, průřezu do 0,040 m2 | [14 empty] | PP | 2
| Online PSC |  | https://podminky.urs.cz/item/CS_URS_2024_02/751311091 | [14 empty] | Online PSC | 2
31 | M | 42972703 | výústka komfortní dvouřadá Al 200x150mm | kus | 28 |  | 0 | CS ÚRS 2024 02 |  | základní |  | 0 | 0.00046 | 0.01288 | 0 | 0 | 32 | M | 2 |  |  |  | ROZPOCET | 0 | 0 | 0 | 0 | 0 | 1 | 0 | 16 | 2030933709
| PP |  | výústka komfortní dvouřadá Al 200x150mm | [14 empty] | PP | 2
32 | K | 751311091 | Montáž vyústi čtyřhranné do čtyřhranného potrubí, průřezu do 0,040 m2 | kus | 2 |  | 0 | CS ÚRS 2024 02 |  | základní |  | 0 | 0 | 0 | 0 | 0 | 16 | K | 2 |  |  |  | ROZPOCET | 0 | 0 | 0 | 0 | 0 | 1 | 0 | 16 | 1664136950
| PP |  | Montáž vyústi čtyřhranné do čtyřhranného potrubí, průřezu do 0,040 m2 | [14 empty] | PP | 2
| Online PSC |  | https://podminky.urs.cz/item/CS_URS_2024_02/751311091 | [14 empty] | Online PSC | 2
33 | M | 42972702 | výústka komfortní dvouřadá Al 200x100mm | kus | 2 |  | 0 | CS ÚRS 2024 02 |  | základní |  | 0 | 0.00036 | 0.00072 | 0 | 0 | 32 | M | 2 |  |  |  | ROZPOCET | 0 | 0 | 0 | 0 | 0 | 1 | 0 | 16 | -1657953588
| PP |  | výústka komfortní dvouřadá Al 200x100mm | [14 empty] | PP | 2
34 | K | 751311091 | Montáž vyústi čtyřhranné do čtyřhranného potrubí, průřezu do 0,040 m2 | kus | 10 |  | 0 | CS ÚRS 2024 02 |  | základní |  | 0 | 0 | 0 | 0 | 0 | 16 | K | 2 |  |  |  | ROZPOCET | 0 | 0 | 0 | 0 | 0 | 1 | 0 | 16 | 1353031935
| PP |  | Montáž vyústi čtyřhranné do čtyřhranného potrubí, průřezu do 0,040 m2 | [14 empty] | PP | 2
| Online PSC |  | https://podminky.urs.cz/item/CS_URS_2024_02/751311091 | [14 empty] | Online PSC | 2
35 | M | 42972704 | výústka komfortní dvouřadá Al 200x200mm | kus | 4 |  | 0 | CS ÚRS 2024 02 |  | základní |  | 0 | 0.00056 | 0.00224 | 0 | 0 | 32 | M | 2 |  |  |  | ROZPOCET | 0 | 0 | 0 | 0 | 0 | 1 | 0 | 16 | -1916447307
| PP |  | výústka komfortní dvouřadá Al 200x200mm | [14 empty] | PP | 2
36 | M | 42972703 | výústka komfortní dvouřadá Al 200x150mm | kus | 6 |  | 0 | CS ÚRS 2024 02 |  | základní |  | 0 | 0.00046 | 0.00276 | 0 | 0 | 32 | M | 2 |  |  |  | ROZPOCET | 0 | 0 | 0 | 0 | 0 | 1 | 0 | 16 | 1765056140
| PP |  | výústka komfortní dvouřadá Al 200x150mm | [14 empty] | PP | 2
12 | K | 751322012 | Montáž talířových ventilů, anemostatů, dýz talířového ventilu, průměru přes 100 do 200 mm | kus | 2 |  | 0 | CS ÚRS 2024 02 |  | základní |  | 0 | 0 | 0 | 0 | 0 | 16 | K | 2 |  |  |  | ROZPOCET | 0 | 0 | 0 | 0 | 0 | 1 | 0 | 16 | 1648816910
| PP |  | Montáž talířových ventilů, anemostatů, dýz talířového ventilu, průměru přes 100 do 200 mm | [14 empty] | PP | 2
| Online PSC |  | https://podminky.urs.cz/item/CS_URS_2024_02/751322012 | [14 empty] | Online PSC | 2
13 | M | 42972207 | ventil talířový pro přívod vzduchu kovový D 125mm | kus | 2 |  | 0 | CS ÚRS 2024 02 |  | základní |  | 0 | 0.0005 | 0.001 | 0 | 0 | 32 | M | 2 |  |  |  | ROZPOCET | 0 | 0 | 0 | 0 | 0 | 1 | 0 | 16 | -241131924
| PP |  | ventil talířový pro přívod vzduchu kovový D 125mm | [14 empty] | PP | 2
14 | K | 751322012 | Montáž talířových ventilů, anemostatů, dýz talířového ventilu, průměru přes 100 do 200 mm | kus | 12 |  | 0 | CS ÚRS 2024 02 |  | základní |  | 0 | 0 | 0 | 0 | 0 | 16 | K | 2 |  |  |  | ROZPOCET | 0 | 0 | 0 | 0 | 0 | 1 | 0 | 16 | 1523221976
| PP |  | Montáž talířových ventilů, anemostatů, dýz talířového ventilu, průměru přes 100 do 200 mm | [14 empty] | PP | 2
| Online PSC |  | https://podminky.urs.cz/item/CS_URS_2024_02/751322012 | [14 empty] | Online PSC | 2
15 | M | 42972213 | ventil talířový pro odvod vzduchu kovový D 125mm | kus | 12 |  | 0 | CS ÚRS 2024 02 |  | základní |  | 0 | 0.0005 | 0.006 | 0 | 0 | 32 | M | 2 |  |  |  | ROZPOCET | 0 | 0 | 0 | 0 | 0 | 1 | 0 | 16 | -368869147
| PP |  | ventil talířový pro odvod vzduchu kovový D 125mm | [14 empty] | PP | 2
9 | K | 751344114 | Montáž tlumičů hluku pro kruhové potrubí, průměru přes 300 do 400 mm | kus | 8 |  | 0 | CS ÚRS 2024 02 |  | základní |  | 0 | 0 | 0 | 0 | 0 | 16 | K | 2 |  |  |  | ROZPOCET | 0 | 0 | 0 | 0 | 0 | 1 | 0 | 16 | 1226431352
| PP |  | Montáž tlumičů hluku pro kruhové potrubí, průměru přes 300 do 400 mm | [14 empty] | PP | 2
| Online PSC |  | https://podminky.urs.cz/item/CS_URS_2024_02/751344114 | [14 empty] | Online PSC | 2
51 | M | 42976210 | tlumič hluku kruhový Pz, D 315mm, l=500mm | kus | 6 |  | 0 | CS ÚRS 2024 02 |  | základní |  | 0 | 0.004 | 0.024 | 0 | 0 | 32 | M | 2 |  |  |  | ROZPOCET | 0 | 0 | 0 | 0 | 0 | 1 | 0 | 16 | 241537356
| PP |  | tlumič hluku kruhový Pz, D 315mm, l=500mm | [14 empty] | PP | 2
52 | M | 42976010 | tlumič hluku kruhový Pz, D 315mm, l=1000mm | kus | 2 |  | 0 | CS ÚRS 2024 02 |  | základní |  | 0 | 0.005 | 0.01 | 0 | 0 | 32 | M | 2 |  |  |  | ROZPOCET | 0 | 0 | 0 | 0 | 0 | 1 | 0 | 16 | 117606312
| PP |  | tlumič hluku kruhový Pz, D 315mm, l=1000mm | [14 empty] | PP | 2
62 | K | 751398051 | Montáž ostatních zařízení protidešťové žaluzie nebo žaluziové klapky na čtyřhranné potrubí, průřezu do 0,150 m2 | kus | 12 |  | 0 | CS ÚRS 2024 02 |  | základní |  | 0 | 0 | 0 | 0 | 0 | 16 | K | 2 |  |  |  | ROZPOCET | 0 | 0 | 0 | 0 | 0 | 1 | 0 | 16 | 863323027
| PP |  | Montáž ostatních zařízení protidešťové žaluzie nebo žaluziové klapky na čtyřhranné potrubí, průřezu do 0,150 m2 | [14 empty] | PP | 2
| Online PSC |  | https://podminky.urs.cz/item/CS_URS_2024_02/751398051 | [14 empty] | Online PSC | 2
61 | M | 42981002 | klapka kruhová regulační Pz D 125mm | kus | 12 |  | 0 | CS ÚRS 2024 02 |  | základní |  | 0 | 0.0006 | 0.0072 | 0 | 0 | 32 | M | 2 |  |  |  | ROZPOCET | 0 | 0 | 0 | 0 | 0 | 1 | 0 | 16 | 1095198737
| PP |  | klapka kruhová regulační Pz D 125mm | [14 empty] | PP | 2
16 | K | 751398102 | Montáž ostatních zařízení uzavírací klapky do kruhového potrubí bez příruby, průměru přes 100 do 200 mm | kus | 12 |  | 0 | CS ÚRS 2024 02 |  | základní |  | 0 | 0 | 0 | 0 | 0 | 16 | K | 2 |  |  |  | ROZPOCET | 0 | 0 | 0 | 0 | 0 | 1 | 0 | 16 | 49126688
| PP |  | Montáž ostatních zařízení uzavírací klapky do kruhového potrubí bez příruby, průměru přes 100 do 200 mm | [14 empty] | PP | 2
| Online PSC |  | https://podminky.urs.cz/item/CS_URS_2024_02/751398102 | [14 empty] | Online PSC | 2
21 | K | 751510042 | Vzduchotechnické potrubí z pozinkovaného plechu kruhové, trouba spirálně vinutá bez příruby, průměru přes 100 do 200 mm | m | 6 |  | 0 | CS ÚRS 2024 02 |  | základní |  | 0 | 0.00345 | 0.0207 | 0 | 0 | 16 | K | 2 |  |  |  | ROZPOCET | 0 | 0 | 0 | 0 | 0 | 1 | 0 | 16 | 606944112
| PP |  | Vzduchotechnické potrubí z pozinkovaného plechu kruhové, trouba spirálně vinutá bez příruby, průměru přes 100 do 200 mm | [14 empty] | PP | 2
| Online PSC |  | https://podminky.urs.cz/item/CS_URS_2024_02/751510042 | [14 empty] | Online PSC | 2
20 | K | 751510044 | Vzduchotechnické potrubí z pozinkovaného plechu kruhové, trouba spirálně vinutá bez příruby, průměru přes 300 do 400 mm | m | 12 |  | 0 | CS ÚRS 2024 02 |  | základní |  | 0 | 0.008174 | 0.098088 | 0 | 0 | 16 | K | 2 |  |  |  | ROZPOCET | 0 | 0 | 0 | 0 | 0 | 1 | 0 | 16 | 622950962
| PP |  | Vzduchotechnické potrubí z pozinkovaného plechu kruhové, trouba spirálně vinutá bez příruby, průměru přes 300 do 400 mm | [14 empty] | PP | 2
| Online PSC |  | https://podminky.urs.cz/item/CS_URS_2024_02/751510044 | [14 empty] | Online PSC | 2
7 | K | 751514764 | Montáž protidešťové stříšky nebo výfukové hlavice do plechového potrubí kruhové s přírubou, průměru přes 300 do 400 mm | kus | 2 |  | 0 | CS ÚRS 2024 02 |  | základní |  | 0 | 0 | 0 | 0 | 0 | 16 | K | 2 |  |  |  | ROZPOCET | 0 | 0 | 0 | 0 | 0 | 1 | 0 | 16 | 1649788006
| PP |  | Montáž protidešťové stříšky nebo výfukové hlavice do plechového potrubí kruhové s přírubou, průměru přes 300 do 400 mm | [14 empty] | PP | 2
| Online PSC |  | https://podminky.urs.cz/item/CS_URS_2024_02/751514764 | [14 empty] | Online PSC | 2
8 | M | 42981037 | výfuková hlavice Pz D 315mm | kus | 2 |  | 0 | CS ÚRS 2024 02 |  | základní |  | 0 | 0.0018 | 0.0036 | 0 | 0 | 32 | M | 2 |  |  |  | ROZPOCET | 0 | 0 | 0 | 0 | 0 | 1 | 0 | 16 | -1639166683
| PP |  | výfuková hlavice Pz D 315mm | [14 empty] | PP | 2
26 | K | 751537146 | Montáž potrubí ohebného kruhového izolovaného minerální vatou Al hadice (izolace tepelná i hluková), průměru přes 100 do 150 mm | m | 20 |  | 0 | CS ÚRS 2024 02 |  | základní |  | 0 | 0 | 0 | 0 | 0 | 16 | K | 2 |  |  |  | ROZPOCET | 0 | 0 | 0 | 0 | 0 | 1 | 0 | 16 | -2025031105
| PP |  | Montáž potrubí ohebného kruhového izolovaného minerální vatou Al hadice (izolace tepelná i hluková), průměru přes 100 do 150 mm | [14 empty] | PP | 2
| Online PSC |  | https://podminky.urs.cz/item/CS_URS_2024_02/751537146 | [14 empty] | Online PSC | 2
27 | M | 42981730 | hadice ohebná z Al s tepelnou a hlukovou izolací 25mm, délka 10m D 127mm | kus | 2.4 |  | 0 | CS ÚRS 2024 02 |  | základní |  | 0 | 0.0078 | 0.01872 | 0 | 0 | 32 | M | 2 |  |  |  | ROZPOCET | 0 | 0 | 0 | 0 | 0 | 1 | 0 | 16 | 1333535212
| PP |  | hadice ohebná z Al s tepelnou a hlukovou izolací 25mm, délka 10m D 127mm | [14 empty] | PP | 2
| VV |  | 20*0,12 "Přepočtené koeficientem množství |  | 2.4 | [12 empty] | VV | 2 | 2 | True | 1 | ROZPOCET
24 | K | 751614122 | Montáž monitorovacího, řídícího a ovládacího zařízení čidla cigaretového kouře | kus | 2 |  | 0 | CS ÚRS 2024 02 |  | základní |  | 0 | 0 | 0 | 0 | 0 | 16 | K | 2 |  |  |  | ROZPOCET | 0 | 0 | 0 | 0 | 0 | 1 | 0 | 16 | -1492363582
| PP |  | Montáž monitorovacího, řídícího a ovládacího zařízení čidla cigaretového kouře | [14 empty] | PP | 2
| Online PSC |  | https://podminky.urs.cz/item/CS_URS_2024_02/751614122 | [14 empty] | Online PSC | 2
25 | M | 40461002 | čidlo prostorové cigaretového kouře | kus | 2 |  | 0 | CS ÚRS 2024 02 |  | základní |  | 0 | 0.0002 | 0.0004 | 0 | 0 | 32 | M | 2 |  |  |  | ROZPOCET | 0 | 0 | 0 | 0 | 0 | 1 | 0 | 16 | 1517410051
| PP |  | čidlo prostorové cigaretového kouře | [14 empty] | PP | 2
53 | K | 751711151 | Montáž klimatizační jednotky vnitřní podstropní o výkonu (pro objem místnosti) do 6,5 kW (do 65 m3) | kus | 2 |  | 0 | CS ÚRS 2024 02 |  | základní |  | 0 | 0 | 0 | 0 | 0 | 16 | K | 2 |  |  |  | ROZPOCET | 0 | 0 | 0 | 0 | 0 | 1 | 0 | 16 | 1536280832
| PP |  | Montáž klimatizační jednotky vnitřní podstropní o výkonu (pro objem místnosti) do 6,5 kW (do 65 m3) | [14 empty] | PP | 2
| Online PSC |  | https://podminky.urs.cz/item/CS_URS_2024_02/751711151 | [14 empty] | Online PSC | 2
| VV |  | 2 |  | 2 | [12 empty] | VV | 2 | 2 | True | 1 | ROZPOCET
| VV |  | Nutno dodržet specifikaci dle PD! | [14 empty] | VV | 2 | 1 | True | 0 | ROZPOCET
54 | M | 42944045 | jednotka VZT podstropní s rekuperací tepla s předehřevem, dohřevem a ovládací jednotkou do 2000m3/hod | kus | 2 |  | 0 | CS ÚRS 2024 02 |  | základní |  | 0 | 0.245 | 0.49 | 0 | 0 | 32 | M | 2 |  |  |  | ROZPOCET | 0 | 0 | 0 | 0 | 0 | 1 | 0 | 16 | -1682213151
| PP |  | jednotka VZT podstropní s rekuperací tepla s předehřevem, dohřevem a ovládací jednotkou do 2000m3/hod | [14 empty] | PP | 2
55 | K | 751721111 | Montáž klimatizační jednotky venkovní jednofázové napájení do 2 vnitřních jednotek | kus | 2 |  | 0 | CS ÚRS 2024 02 |  | základní |  | 0 | 0 | 0 | 0 | 0 | 16 | K | 2 |  |  |  | ROZPOCET | 0 | 0 | 0 | 0 | 0 | 1 | 0 | 16 | 1150617203
| PP |  | Montáž klimatizační jednotky venkovní jednofázové napájení do 2 vnitřních jednotek | [14 empty] | PP | 2
| Online PSC |  | https://podminky.urs.cz/item/CS_URS_2024_02/751721111 | [14 empty] | Online PSC | 2
| VV |  | 2 |  | 2 | [12 empty] | VV | 2 | 2 | True | 1 | ROZPOCET
| VV |  | Nutno dodržet specifikaci dle PD! | [14 empty] | VV | 2 | 1 | True | 0 | ROZPOCET
56 | M | 42952016 | jednotka klimatizační venkovní jednofázové napájení do 3 vnitřních jednotek o výkonu do 6,5kW | kus | 2 |  | 0 | CS ÚRS 2024 02 |  | základní |  | 0 | 0.058 | 0.116 | 0 | 0 | 32 | M | 2 |  |  |  | ROZPOCET | 0 | 0 | 0 | 0 | 0 | 1 | 0 | 16 | -253276470
| PP |  | jednotka klimatizační venkovní jednofázové napájení do 3 vnitřních jednotek o výkonu do 6,5kW | [14 empty] | PP | 2
50 | K | 998751201 | Přesun hmot pro vzduchotechniku stanovený procentní sazbou (%) z ceny vodorovná dopravní vzdálenost do 50 m základní v objektech výšky do 12 m | % |  |  | 0 | CS ÚRS 2024 02 |  | základní |  | 0 | 0 | 0 | 0 | 0 | 16 | K | 2 |  |  |  | ROZPOCET | 0 | 0 | 0 | 0 | 0 | 1 | 0 | 16 | -822353840
| PP |  | Přesun hmot pro vzduchotechniku stanovený procentní sazbou (%) z ceny vodorovná dopravní vzdálenost do 50 m základní v objektech výšky do 12 m | [14 empty] | PP | 2
| Online PSC |  | https://podminky.urs.cz/item/CS_URS_2024_02/998751201 | [14 empty] | Online PSC | 2

## SO051N - Technologická za...
{aec959c3-5ec3-484a-a590-b468a2f7d9f6}
2
| KRYCÍ LIST SOUPISU PRACÍ | [7 empty] | v --- níže se nacházejí doplnkové a pomocné údaje k sestavám --- v | [8 empty] | False
Stavba:
Dětská skupina U Zámku
Objekt:
SO051N - Technologická zařízení - záchytní systém - nezpůsobilé položky
| KSO: |  | 801 31 14 |  |  | CC-CZ:
| Místo: |  | Poděbradova 636 |  |  | Datum: | 1. 3. 2024
| Zadavatel: |  |  |  |  | IČ:
DIČ:
| Uchazeč: |  |  |  |  | IČ: | Vyplň údaj
|  | Vyplň údaj |  |  |  | DIČ: | Vyplň údaj
| Projektant: |  |  |  |  | IČ:
|  | Ing. Vojtěch Martinek |  |  |  | DIČ:
| Zpracovatel: |  |  |  |  | IČ: | 26226367
|  | G SERVIS CZ, s.r.o. |  |  |  | DIČ: | CZ699000797
Poznámka:
Soupis prací je zpracován dle projektové dokumentace.
| Cena bez DPH | [5 empty] | 0
|  |  | Základ daně |  |  | Sazba daně | Výše daně
| DPH | základní | 0 |  |  | 21% | 0
|  | snížená | 0 |  |  | 12% | 0
|  | zákl. přenesená | 0 |  |  | 21% | 0
|  | sníž. přenesená | 0 |  |  | 12% | 0
|  | nulová | 0 |  |  | 0% | 0
| Cena s DPH |  |  | v | CZK |  | 0
REKAPITULACE ČLENĚNÍ SOUPISU PRACÍ
Stavba:
Dětská skupina U Zámku
Objekt:
SO051N - Technologická zařízení - záchytní systém - nezpůsobilé položky
Místo: |  |  | Poděbradova 636 |  |  | Datum: | 1. 3. 2024
Zadavatel: | [5 empty] | Projektant: | Ing. Vojtěch Martinek
Uchazeč: |  |  | Vyplň údaj |  |  | Zpracovatel: | G SERVIS CZ, s.r.o.
Kód dílu - Popis | [6 empty] | Cena celkem [CZK]
Náklady stavby celkem | [6 empty] | 0 | [11 empty] | -1
| PSV - Práce a dodávky PSV | [5 empty] | 0
| 767 - Konstrukce zámečnické | [5 empty] | 0
SOUPIS PRACÍ
Stavba:
Dětská skupina U Zámku
Objekt:
SO051N - Technologická zařízení - záchytní systém - nezpůsobilé položky
Místo: |  |  | Poděbradova 636 |  |  | Datum: | 1. 3. 2024
Zadavatel: | [5 empty] | Projektant: | Ing. Vojtěch Martinek
Uchazeč: |  |  | Vyplň údaj |  |  | Zpracovatel: | G SERVIS CZ, s.r.o.
PČ | Typ | Kód | Popis | MJ | Množství | J.cena [CZK] | Cena celkem [CZK] | Cenová soustava |  | DPH | J. Nh [h] | Nh celkem [h] | J. hmotnost [t] | Hmotnost celkem [t] | J. suť [t] | Suť Celkem [t]
Náklady soupisu celkem | [6 empty] | 0 |  |  |  |  | 0 |  | 0 |  | 0 |  | D | -1 | [7 empty] | 0
| D | PSV | Práce a dodávky PSV |  |  |  | 0 |  |  |  |  | 0 |  | 0 |  | 0 | 2 | D | 0 | ROZPOCET | [6 empty] | 0
| D | 767 | Konstrukce zámečnické |  |  |  | 0 |  |  |  |  | 0 |  | 0 |  | 0 | 2 | D | 1 | ROZPOCET | [6 empty] | 0
4 | K | 00001X | Revize a předání do užívání | kus | 1 |  | 0 |  |  | základní |  | 0 | 0 | 0 | 0 | 0 | 16 | K | 2 | ROZPOCET | 0 | 0 | 0 | 0 | 0 | 1 | 0 | 16 | -514969116
| PP |  | Revize a předání do užívání | [14 empty] | PP | 2

## SO051ZH - Technologická z...
{c0185153-25ea-4c2a-9291-521e1b905de4}
2
| KRYCÍ LIST SOUPISU PRACÍ | [7 empty] | v --- níže se nacházejí doplnkové a pomocné údaje k sestavám --- v | [8 empty] | False
Stavba:
Dětská skupina U Zámku
Objekt:
SO051ZH - Technologická zařízení - záchytní systém - způsobilé položky, hlavní výdaj
| KSO: |  | 801 31 14 |  |  | CC-CZ:
| Místo: |  | Poděbradova 636 |  |  | Datum: | 1. 3. 2024
| Zadavatel: |  |  |  |  | IČ:
DIČ:
| Uchazeč: |  |  |  |  | IČ: | Vyplň údaj
|  | Vyplň údaj |  |  |  | DIČ: | Vyplň údaj
| Projektant: |  |  |  |  | IČ:
|  | Ing. Vojtěch Martinek |  |  |  | DIČ:
| Zpracovatel: |  |  |  |  | IČ: | 26226367
|  | G SERVIS CZ, s.r.o. |  |  |  | DIČ: | CZ699000797
Poznámka:
Soupis prací je zpracován dle projektové dokumentace.
| Cena bez DPH | [5 empty] | 0
|  |  | Základ daně |  |  | Sazba daně | Výše daně
| DPH | základní | 0 |  |  | 21% | 0
|  | snížená | 0 |  |  | 12% | 0
|  | zákl. přenesená | 0 |  |  | 21% | 0
|  | sníž. přenesená | 0 |  |  | 12% | 0
|  | nulová | 0 |  |  | 0% | 0
| Cena s DPH |  |  | v | CZK |  | 0
REKAPITULACE ČLENĚNÍ SOUPISU PRACÍ
Stavba:
Dětská skupina U Zámku
Objekt:
SO051ZH - Technologická zařízení - záchytní systém - způsobilé položky, hlavní výdaj
Místo: |  |  | Poděbradova 636 |  |  | Datum: | 1. 3. 2024
Zadavatel: | [5 empty] | Projektant: | Ing. Vojtěch Martinek
Uchazeč: |  |  | Vyplň údaj |  |  | Zpracovatel: | G SERVIS CZ, s.r.o.
Kód dílu - Popis | [6 empty] | Cena celkem [CZK]
Náklady stavby celkem | [6 empty] | 0 | [11 empty] | -1
| PSV - Práce a dodávky PSV | [5 empty] | 0
| 767 - Konstrukce zámečnické | [5 empty] | 0
SOUPIS PRACÍ
Stavba:
Dětská skupina U Zámku
Objekt:
SO051ZH - Technologická zařízení - záchytní systém - způsobilé položky, hlavní výdaj
Místo: |  |  | Poděbradova 636 |  |  | Datum: | 1. 3. 2024
Zadavatel: | [5 empty] | Projektant: | Ing. Vojtěch Martinek
Uchazeč: |  |  | Vyplň údaj |  |  | Zpracovatel: | G SERVIS CZ, s.r.o.
PČ | Typ | Kód | Popis | MJ | Množství | J.cena [CZK] | Cena celkem [CZK] | Cenová soustava |  | DPH | J. Nh [h] | Nh celkem [h] | J. hmotnost [t] | Hmotnost celkem [t] | J. suť [t] | Suť Celkem [t]
Náklady soupisu celkem | [6 empty] | 0 |  |  |  |  | 0 |  | 0.032939 |  | 0 |  | D | -1 | [7 empty] | 0
| D | PSV | Práce a dodávky PSV |  |  |  | 0 |  |  |  |  | 0 |  | 0.032939 |  | 0 | 2 | D | 0 | ROZPOCET | [6 empty] | 0
| D | 767 | Konstrukce zámečnické |  |  |  | 0 |  |  |  |  | 0 |  | 0.032939 |  | 0 | 2 | D | 1 | ROZPOCET | [6 empty] | 0
1 | K | 767881112 | Montáž záchytného systému proti pádu bodů samostatných nebo v systému s poddajným kotvícím vedením do železobetonu chemickou kotvou | kus | 9 |  | 0 | CS ÚRS 2024 02 |  | základní |  | 0 | 0.0001699 | 0.0015291 | 0 | 0 | 16 | K | 2 | ROZPOCET | 0 | 0 | 0 | 0 | 0 | 1 | 0 | 16 | -910716328
| PP |  | Montáž záchytného systému proti pádu bodů samostatných nebo v systému s poddajným kotvícím vedením do železobetonu chemickou kotvou | [14 empty] | PP | 2
| Online PSC |  | https://podminky.urs.cz/item/CS_URS_2024_02/767881112 | [14 empty] | Online PSC | 2
2 | M | 70921330 | kotvicí bod pro betonové konstrukce pomocí rozpěrné kotvy nebo chemické kotvy dl 600mm | kus | 9 |  | 0 | CS ÚRS 2024 02 |  | základní |  | 0 | 0.00349 | 0.03141 | 0 | 0 | 32 | M | 2 | ROZPOCET | 0 | 0 | 0 | 0 | 0 | 1 | 0 | 16 | -1626479444
| PP |  | kotvicí bod pro betonové konstrukce pomocí rozpěrné kotvy nebo chemické kotvy dl 600mm | [14 empty] | PP | 2
| P |  | Poznámka k položce: beton min C20/25 roznášecí deska 150x150mm | [14 empty] | P | 2
3 | K | 998767102 | Přesun hmot pro zámečnické konstrukce stanovený z hmotnosti přesunovaného materiálu vodorovná dopravní vzdálenost do 50 m základní v objektech výšky přes 6 do 12 m | t | 0.026 |  | 0 | CS ÚRS 2024 02 |  | základní |  | 0 | 0 | 0 | 0 | 0 | 16 | K | 2 | ROZPOCET | 0 | 0 | 0 | 0 | 0 | 1 | 0 | 16 | 656194756
| PP |  | Přesun hmot pro zámečnické konstrukce stanovený z hmotnosti přesunovaného materiálu vodorovná dopravní vzdálenost do 50 m základní v objektech výšky přes 6 do 12 m | [14 empty] | PP | 2
| Online PSC |  | https://podminky.urs.cz/item/CS_URS_2024_02/998767102 | [14 empty] | Online PSC | 2

## SO052ZH - Technologická z...
{78559e05-7e07-4431-81a7-e158070317a3}
2
| KRYCÍ LIST SOUPISU PRACÍ | [7 empty] | v --- níže se nacházejí doplnkové a pomocné údaje k sestavám --- v | [8 empty] | False
Stavba:
Dětská skupina U Zámku
Objekt:
SO052ZH - Technologická zařízení - jídelní výtah - způsobilé položky
| KSO: |  | 801 31 14 |  |  | CC-CZ:
| Místo: |  | Poděbradova 636 |  |  | Datum: | 1. 3. 2024
| Zadavatel: |  |  |  |  | IČ:
DIČ:
| Uchazeč: |  |  |  |  | IČ: | Vyplň údaj
|  | Vyplň údaj |  |  |  | DIČ: | Vyplň údaj
| Projektant: |  |  |  |  | IČ:
|  | Ing. Vojtěch Martinek |  |  |  | DIČ:
| Zpracovatel: |  |  |  |  | IČ: | 26226367
|  | G SERVIS CZ, s.r.o. |  |  |  | DIČ: | CZ699000797
Poznámka:
| Cena bez DPH | [5 empty] | 0
|  |  | Základ daně |  |  | Sazba daně | Výše daně
| DPH | základní | 0 |  |  | 21% | 0
|  | snížená | 0 |  |  | 12% | 0
|  | zákl. přenesená | 0 |  |  | 21% | 0
|  | sníž. přenesená | 0 |  |  | 12% | 0
|  | nulová | 0 |  |  | 0% | 0
| Cena s DPH |  |  | v | CZK |  | 0
REKAPITULACE ČLENĚNÍ SOUPISU PRACÍ
Stavba:
Dětská skupina U Zámku
Objekt:
SO052ZH - Technologická zařízení - jídelní výtah - způsobilé položky
Místo: |  |  | Poděbradova 636 |  |  | Datum: | 1. 3. 2024
Zadavatel: | [5 empty] | Projektant: | Ing. Vojtěch Martinek
Uchazeč: |  |  | Vyplň údaj |  |  | Zpracovatel: | G SERVIS CZ, s.r.o.
Kód dílu - Popis | [6 empty] | Cena celkem [CZK]
Náklady stavby celkem | [6 empty] | 0 | [11 empty] | -1
| N00 - Nepojmenované práce | [5 empty] | 0
| N01 - Nepojmenovaný díl | [5 empty] | 0
SOUPIS PRACÍ
Stavba:
Dětská skupina U Zámku
Objekt:
SO052ZH - Technologická zařízení - jídelní výtah - způsobilé položky
Místo: |  |  | Poděbradova 636 |  |  | Datum: | 1. 3. 2024
Zadavatel: | [5 empty] | Projektant: | Ing. Vojtěch Martinek
Uchazeč: |  |  | Vyplň údaj |  |  | Zpracovatel: | G SERVIS CZ, s.r.o.
PČ | Typ | Kód | Popis | MJ | Množství | J.cena [CZK] | Cena celkem [CZK] | Cenová soustava |  | DPH | J. Nh [h] | Nh celkem [h] | J. hmotnost [t] | Hmotnost celkem [t] | J. suť [t] | Suť Celkem [t]
Náklady soupisu celkem | [6 empty] | 0 |  |  |  |  | 0 |  | 0 |  | 0 |  | D | -1 | [7 empty] | 0
| D | N00 | Nepojmenované práce |  |  |  | 0 |  |  |  |  | 0 |  | 0 |  | 0 | 4 | D | 0 | ROZPOCET | [6 empty] | 0
| D | N01 | Nepojmenovaný díl |  |  |  | 0 |  |  |  |  | 0 |  | 0 |  | 0 | 4 | D | 1 | ROZPOCET | [6 empty] | 0
1 | K | 001X | Montáž a doprava jídelního výtahu do zděné šachty | soubor | 1 |  | 0 |  |  | základní |  | 0 | 0 | 0 | 0 | 0 | 512 | K | 2 | ROZPOCET | 0 | 0 | 0 | 0 | 0 | 1 | 0 | 512 | 1386293270
| PP |  | Montáž a doprava jídelního výtahu do zděné šachty | [14 empty] | PP | 2
2 | M | 0002X | Nákladní výtah C 100 KG (šachetní dveře s požární oddolností EW 30DP1) | soubor | 1 |  | 0 |  |  | základní |  | 0 | 0 | 0 | 0 | 0 | 512 | M | 2 | ROZPOCET | 0 | 0 | 0 | 0 | 0 | 1 | 0 | 512 | 589663246
| PP |  | Nákladní výtah C 100 KG (šachetní dveře s požární oddolností EW 30DP1) | [14 empty] | PP | 2
5 | M | 0003X | Vnitřní roleta do kabiny - dekor nerez brus | kus | 1 |  | 0 |  |  | základní |  | 0 | 0 | 0 | 0 | 0 | 512 | M | 2 | ROZPOCET | 0 | 0 | 0 | 0 | 0 | 1 | 0 | 512 | -2000815434
| PP |  | Vnitřní roleta do kabiny - dekor nerez brus | [14 empty] | PP | 2
4 | M | 0004X | Šachetní dveře jednokřídlé nerez potravina (požární odolnost dle PBŘ, EW30 DP1) | kus | 2 |  | 0 |  |  | základní |  | 0 | 0 | 0 | 0 | 0 | 512 | M | 2 | ROZPOCET | 0 | 0 | 0 | 0 | 0 | 1 | 0 | 512 | 1819386570
| PP |  | Šachetní dveře jednokřídlé nerez potravina (požární odolnost dle PBŘ, EW30 DP1) | [14 empty] | PP | 2

## VRN - Vedlejší rozpočtové...
{e55af9a5-c924-40cf-bd93-dd7ff9dedb26}
2
| KRYCÍ LIST SOUPISU PRACÍ | [7 empty] | v --- níže se nacházejí doplnkové a pomocné údaje k sestavám --- v | [8 empty] | False
Stavba:
Dětská skupina U Zámku
Objekt:
VRN - Vedlejší rozpočtové náklady - nezpůsobilé náklady
| KSO: |  |  |  |  | CC-CZ:
| Místo: |  | Poděbradova 636 |  |  | Datum: | 1. 3. 2024
| Zadavatel: |  |  |  |  | IČ:
DIČ:
| Uchazeč: |  |  |  |  | IČ: | Vyplň údaj
|  | Vyplň údaj |  |  |  | DIČ: | Vyplň údaj
| Projektant: |  |  |  |  | IČ:
|  | Ing. Vojtěch Martinek |  |  |  | DIČ:
| Zpracovatel: |  |  |  |  | IČ: | 26226367
|  | G SERVIS CZ, s.r.o. |  |  |  | DIČ: | CZ699000797
Poznámka:
| Cena bez DPH | [5 empty] | 0
|  |  | Základ daně |  |  | Sazba daně | Výše daně
| DPH | základní | 0 |  |  | 21% | 0
|  | snížená | 0 |  |  | 12% | 0
|  | zákl. přenesená | 0 |  |  | 21% | 0
|  | sníž. přenesená | 0 |  |  | 12% | 0
|  | nulová | 0 |  |  | 0% | 0
| Cena s DPH |  |  | v | CZK |  | 0
REKAPITULACE ČLENĚNÍ SOUPISU PRACÍ
Stavba:
Dětská skupina U Zámku
Objekt:
VRN - Vedlejší rozpočtové náklady - nezpůsobilé náklady
Místo: |  |  | Poděbradova 636 |  |  | Datum: | 1. 3. 2024
Zadavatel: | [5 empty] | Projektant: | Ing. Vojtěch Martinek
Uchazeč: |  |  | Vyplň údaj |  |  | Zpracovatel: | G SERVIS CZ, s.r.o.
Kód dílu - Popis | [6 empty] | Cena celkem [CZK]
Náklady stavby celkem | [6 empty] | 0 | [11 empty] | -1
| VRN - Vedlejší rozpočtové náklady | [5 empty] | 0
| VRN1 - Průzkumné, geodetické a projektové práce | [5 empty] | 0
| VRN3 - Zařízení staveniště | [5 empty] | 0
| VRN4 - Inženýrská činnost | [5 empty] | 0
| VRN6 - Územní vlivy | [5 empty] | 0
| VRN7 - Provozní vlivy | [5 empty] | 0
SOUPIS PRACÍ
Stavba:
Dětská skupina U Zámku
Objekt:
VRN - Vedlejší rozpočtové náklady - nezpůsobilé náklady
Místo: |  |  | Poděbradova 636 |  |  | Datum: | 1. 3. 2024
Zadavatel: | [5 empty] | Projektant: | Ing. Vojtěch Martinek
Uchazeč: |  |  | Vyplň údaj |  |  | Zpracovatel: | G SERVIS CZ, s.r.o.
PČ | Typ | Kód | Popis | MJ | Množství | J.cena [CZK] | Cena celkem [CZK] | Cenová soustava |  | DPH | J. Nh [h] | Nh celkem [h] | J. hmotnost [t] | Hmotnost celkem [t] | J. suť [t] | Suť Celkem [t]
Náklady soupisu celkem | [6 empty] | 0 |  |  |  |  | 0 |  | 0 |  | 0 |  | D | -1 | [10 empty] | 0
| D | VRN | Vedlejší rozpočtové náklady |  |  |  | 0 |  |  |  |  | 0 |  | 0 |  | 0 | 5 | D | 0 |  |  |  | ROZPOCET | [6 empty] | 0
| D | VRN1 | Průzkumné, geodetické a projektové práce |  |  |  | 0 |  |  |  |  | 0 |  | 0 |  | 0 | 5 | D | 1 |  |  |  | ROZPOCET | [6 empty] | 0
29 | K | 011002000 | Průzkumné práce- zajištění aktualizovaných stanovisek správců sítí, zajištění protokolárního vytyčení podzemních sítí, zajištění povolení k pracím v ochranných pásmech energetických vedení NN a STL plyn. Součinnost se správci sítí při zajišťování přeložek | kpl | 1 |  | 0 |  |  | základní |  | 0 | 0 | 0 | 0 | 0 | 1024 | K | 2 |  |  |  | ROZPOCET | 0 | 0 | 0 | 0 | 0 | 1 | 0 | 1024 | 198154536
| PP |  | Průzkumné práce- zajištění aktualizovaných stanovisek správců sítí, zajištění protokolárního vytyčení podzemních sítí, zajištění povolení k pracím v ochranných pásmech energetických vedení NN a STL plyn. Součinnost se správci sítí při zajišťování přeložek stávajících inženýrských sítí dle PD. | [14 empty] | PP | 2
30 | K | 012002000.G1 | Geodetické práce - protokolární vytyčení základových konstrukcí, základových pasů, podkladní betonové desky, nosných konstrukcí 1.NP. | kpl | 1 |  | 0 |  |  | základní |  | 0 | 0 | 0 | 0 | 0 | 1024 | K | 2 |  |  |  | ROZPOCET | 0 | 0 | 0 | 0 | 0 | 1 | 0 | 1024 | -1661377128
| PP |  | Geodetické práce - protokolární vytyčení základových konstrukcí, základových pasů, podkladní betonové desky, nosných konstrukcí 1.NP. | [14 empty] | PP | 2
32 | K | 012002000.G2 | Geodetické práce - protokolární vytyčení vytyčení všech zpevněných ploch, vč. případného dopočítání výšek dle podélného a příčných řezů. | kpl | 1 |  | 0 |  |  | základní |  | 0 | 0 | 0 | 0 | 0 | 1024 | K | 2 |  |  |  | ROZPOCET | 0 | 0 | 0 | 0 | 0 | 1 | 0 | 1024 | 1810741977
| PP |  | Geodetické práce - protokolární vytyčení vytyčení všech zpevněných ploch, vč. případného dopočítání výšek dle podélného a příčných řezů. | [14 empty] | PP | 2
33 | K | 012002000.G4 | Geodetické práce - protokolární geodetické zaměření všech nadzemních, podzemních objektů a zpevněných ploch. Geodetická mapa nově vybudovaných objektů - skutečné provedení souboru staveb. | kpl | 1 |  | 0 |  |  | základní |  | 0 | 0 | 0 | 0 | 0 | 1024 | K | 2 |  |  |  | ROZPOCET | 0 | 0 | 0 | 0 | 0 | 1 | 0 | 1024 | -1158669045
| PP |  | Geodetické práce - protokolární geodetické zaměření všech nadzemních, podzemních objektů a zpevněných ploch. Geodetická mapa nově vybudovaných objektů - skutečné provedení souboru staveb. | [14 empty] | PP | 2
34 | K | 012002000.G5 | Geometrický plán stavby pro zápis v KN, vč. schválení KÚ. | kpl | 1 |  | 0 |  |  | základní |  | 0 | 0 | 0 | 0 | 0 | 1024 | K | 2 |  |  |  | ROZPOCET | 0 | 0 | 0 | 0 | 0 | 1 | 0 | 1024 | 1361267341
| PP |  | Geometrický plán stavby pro zápis v KN, vč. schválení KÚ. | [14 empty] | PP | 2
38 | K | 013002000.VD4 | Výrobní dokumentace ocelových konstrukcí spojovacího krčku,případně dalších výrobků PSV stavby lde vyhodnocení zhotovitele. | kpl | 1 |  | 0 |  |  | základní |  | 0 | 0 | 0 | 0 | 0 | 1024 | K | 2 |  |  |  | ROZPOCET | 0 | 0 | 0 | 0 | 0 | 1 | 0 | 1024 | -159328937
| PP |  | Výrobní dokumentace ocelových konstrukcí spojovacího krčku,případně dalších výrobků PSV stavby lde vyhodnocení zhotovitele. | [14 empty] | PP | 2
39 | K | 013002000.VD5 | Výrobní dokumentace provětrávané fasády | kpl | 1 |  | 0 |  |  | základní |  | 0 | 0 | 0 | 0 | 0 | 1024 | K | 2 |  |  |  | ROZPOCET | 0 | 0 | 0 | 0 | 0 | 1 | 0 | 1024 | -1719119647
| PP |  | Výrobní dokumentace provětrávané fasády | [14 empty] | PP | 2
41 | K | 013002000.VD7 | Provedení dokumentace skutečného provedení stavby s vyznačením všech změn. V souladu s podmínkami SOD. | kpl | 1 |  | 0 |  |  | základní |  | 0 | 0 | 0 | 0 | 0 | 1024 | K | 2 |  |  |  | ROZPOCET | 0 | 0 | 0 | 0 | 0 | 1 | 0 | 1024 | 1568388255
| PP |  | Provedení dokumentace skutečného provedení stavby s vyznačením všech změn. V souladu s podmínkami SOD. | [14 empty] | PP | 2
| D | VRN3 | Zařízení staveniště |  |  |  | 0 |  |  |  |  | 0 |  | 0 |  | 0 | 5 | D | 1 |  |  |  | ROZPOCET | [6 empty] | 0
9 | K | 032103000 | Náklady na stavební buňky - v min. rozsahu- kancelář stavbyvedoucího, denní místnost pro zaměstanance, příruční sklad nářadí a materiálu, mobilní WC. Dále dle vyhodnocení zhotovitele. | kpl | 1 |  | 0 |  |  | základní |  | 0 | 0 | 0 | 0 | 0 | 1024 | K | 2 |  |  |  | ROZPOCET | 0 | 0 | 0 | 0 | 0 | 1 | 0 | 1024 | -613481472
| PP |  | Náklady na stavební buňky - v min. rozsahu- kancelář stavbyvedoucího, denní místnost pro zaměstanance, příruční sklad nářadí a materiálu, mobilní WC. Dále dle vyhodnocení zhotovitele. | [14 empty] | PP | 2
10 | K | 03240300 | Provizorní komunikace a vjezd do areálu staveniště - skrývka ornice k zpětnému použití, staveništní komunikace z recyklovaného betonu. | m2 | 60 |  | 0 |  |  | základní |  | 0 | 0 | 0 | 0 | 0 | 1024 | K | 2 |  |  |  | ROZPOCET | 0 | 0 | 0 | 0 | 0 | 1 | 0 | 1024 | 322297591
| PP |  | Provizorní komunikace a vjezd do areálu staveniště - skrývka ornice k zpětnému použití, staveništní komunikace z recyklovaného betonu. | [14 empty] | PP | 2
11 | K | 032803000 | Ostatní vybavení staveniště dle vyhodnocení zhotovitele k zajištění zhotovitelem navržených technologických postupů, BOZP a PO na staveništi (vybavení prostředky první pomoci, prostředky požární ochrany, ohrazení výkopů, přechodvé lávky přes výkopy) dále | kpl | 1 |  | 0 |  |  | základní |  | 0 | 0 | 0 | 0 | 0 | 1024 | K | 2 |  |  |  | ROZPOCET | 0 | 0 | 0 | 0 | 0 | 1 | 0 | 1024 | 1179885509
| PP |  | Ostatní vybavení staveniště dle vyhodnocení zhotovitele k zajištění zhotovitelem navržených technologických postupů, BOZP a PO na staveništi (vybavení prostředky první pomoci, prostředky požární ochrany, ohrazení výkopů, přechodvé lávky přes výkopy) dále dle vyhodnocení rizik zhotovitele. | [14 empty] | PP | 2
12 | K | 032903000 | Náklady na provoz a údržbu vybavení staveniště při předpokládané lhůtě výstavby 13 měsíců. Náklady na elektrickou energii, vodu. | měs. | 13 |  | 0 |  |  | základní |  | 0 | 0 | 0 | 0 | 0 | 1024 | K | 2 |  |  |  | ROZPOCET | 0 | 0 | 0 | 0 | 0 | 1 | 0 | 1024 | 1722033430
| PP |  | Náklady na provoz a údržbu vybavení staveniště při předpokládané lhůtě výstavby 13 měsíců. Náklady na elektrickou energii, vodu. | [14 empty] | PP | 2
13 | K | 033103000.E1 | Připojení elektrické energe zařízení staveniště (buňkovíště) - zřízení krátkodobého oběrného místa pro staveniště - připojení na stávající RIS ve fasádě objektu, zřízení elektroměrového rozvěděče, připojení stavebních buněk kabelovou přípojkou v ochranné | ks | 1 |  | 0 |  |  | základní |  | 0 | 0 | 0 | 0 | 0 | 1024 | K | 2 |  |  |  | ROZPOCET | 0 | 0 | 0 | 0 | 0 | 1 | 0 | 1024 | -221806425
| PP |  | Připojení elektrické energe zařízení staveniště (buňkovíště) - zřízení krátkodobého oběrného místa pro staveniště - připojení na stávající RIS ve fasádě objektu, zřízení elektroměrového rozvěděče, připojení stavebních buněk kabelovou přípojkou v ochranné trubce DN do 75 mm, vyvěšenou - vše v délce 75 m. | [14 empty] | PP | 2
14 | K | 033103000.E2 | Připojení elektrické energie -z elektroměrového rozvaděče do podružných rozvaděčů v 1. a 2.NP budovaného objetku. Kabelové vedení v délce 30 m v ochranné trubce.. | ks | 2 |  | 0 |  |  | základní |  | 0 | 0 | 0 | 0 | 0 | 1024 | K | 2 |  |  |  | ROZPOCET | 0 | 0 | 0 | 0 | 0 | 1 | 0 | 1024 | -55281399
| PP |  | Připojení elektrické energie -z elektroměrového rozvaděče do podružných rozvaděčů v 1. a 2.NP budovaného objetku. Kabelové vedení v délce 30 m v ochranné trubce.. | [14 empty] | PP | 2
15 | K | 033103000.V3 | Připojení vody - staveništní přípojka vody - vsazena odbočka do stávajícího rozvodu v kotelně, staveništní vodoměr a staveništní přípojka v DN dle PD ukončena u provizorní šachtou, či jiným zimním opatřením v novém objektu. | ks | 1 |  | 0 |  |  | základní |  | 0 | 0 | 0 | 0 | 0 | 1024 | K | 2 |  |  |  | ROZPOCET | 0 | 0 | 0 | 0 | 0 | 1 | 0 | 1024 | -2017779925
| PP |  | Připojení vody - staveništní přípojka vody - vsazena odbočka do stávajícího rozvodu v kotelně, staveništní vodoměr a staveništní přípojka v DN dle PD ukončena u provizorní šachtou, či jiným zimním opatřením v novém objektu. | [14 empty] | PP | 2
16 | K | 034103000.P1 | Oplocení staveniště výšky 1,8 m pro výstavbu parkoviště, včetně zřízení 1ks vjezdových vrat ze staveništního oplocení. Po celou dobu výstavby parkoviště, či v rozsahu dle HMG zhotoviteele. | m | 18 |  | 0 |  |  | základní |  | 0 | 0 | 0 | 0 | 0 | 1024 | K | 2 |  |  |  | ROZPOCET | 0 | 0 | 0 | 0 | 0 | 1 | 0 | 1024 | -1476910701
| PP |  | Oplocení staveniště výšky 1,8 m pro výstavbu parkoviště, včetně zřízení 1ks vjezdových vrat ze staveništního oplocení. Po celou dobu výstavby parkoviště, či v rozsahu dle HMG zhotoviteele. | [14 empty] | PP | 2
| VV |  | 8+10 |  | 18 | [12 empty] | VV | 2 | 2 | True | 1 | ROZPOCET
17 | K | 034103000.P2 | Oplocení staveniště výšky 1,8 m vč. provizorního vjezdu na staveniště v ulici Zámecká - po celou dobu kdy bude stávající oplocení odstraněno a realizovány práce na novém oplocení a přilehlém parkovišti. | m | 105 |  | 0 |  |  | základní |  | 0 | 0 | 0 | 0 | 0 | 1024 | K | 2 |  |  |  | ROZPOCET | 0 | 0 | 0 | 0 | 0 | 1 | 0 | 1024 | -1545525862
| PP |  | Oplocení staveniště výšky 1,8 m vč. provizorního vjezdu na staveniště v ulici Zámecká - po celou dobu kdy bude stávající oplocení odstraněno a realizovány práce na novém oplocení a přilehlém parkovišti. | [14 empty] | PP | 2
| VV |  | 105 |  | 105 | [12 empty] | VV | 2 | 2 | True | 1 | ROZPOCET
25 | K | 034103000.P3 | Oplocení staveniště v ulici Poděbradova - po celou dobu, kdy bude stávající oplocení odstraněno a realizovány práce na novém oplocení. Oplocení s reflexními signalizačními pruhy.. | m | 56 |  | 0 |  |  | základní |  | 0 | 0 | 0 | 0 | 0 | 1024 | K | 2 |  |  |  | ROZPOCET | 0 | 0 | 0 | 0 | 0 | 1 | 0 | 1024 | 1290632469
| PP |  | Oplocení staveništěvýšky 1,8 m v ulici Poděbradova - po celou dobu, kdy bude stávající oplocení odstraněno a realizovány práce na novém oplocení. | [14 empty] | PP | 2
| VV |  | 56 |  | 56 | [12 empty] | VV | 2 | 2 | True | 1 | ROZPOCET
26 | K | 034103000.P4 | Oplocení staveništěvýšky 1,8 m v areálu MŠ - po celou dobu výstavby 13 měsíců.. | m | 70 |  | 0 |  |  | základní |  | 0 | 0 | 0 | 0 | 0 | 1024 | K | 2 |  |  |  | ROZPOCET | 0 | 0 | 0 | 0 | 0 | 1 | 0 | 1024 | 1940882033
| PP |  | Oplocení staveništěvýšky 1,8 m v areálu MŠ - po celou dobu výstavby 13 měsíců.. | [14 empty] | PP | 2
| VV |  | 8+62 |  | 70 | [12 empty] | VV | 2 | 2 | True | 1 | ROZPOCET
18 | K | 034203000 | Opatření na ochranu stromů na staveništi obedněním výšky 2 m. | ks | 7 |  | 0 |  |  | základní |  | 0 | 0 | 0 | 0 | 0 | 1024 | K | 2 |  |  |  | ROZPOCET | 0 | 0 | 0 | 0 | 0 | 1 | 0 | 1024 | 234055299
| PP |  | Opatření na ochranu stromů na staveništi obedněním výšky 2 m. | [14 empty] | PP | 2
19 | K | 034303000 | Dopravní značení na staveništi - dopravní značení na komunikacích ul. Zámecká, ul. Podebradova - po dobu záboru veřejné komunikace v rozsahu dle HMG zhotovitele. Zřízeno bude na základě povolení k přechodné úpravě provozu na pozemních komunikacích. | kpl | 1 |  | 0 |  |  | základní |  | 0 | 0 | 0 | 0 | 0 | 1024 | K | 2 |  |  |  | ROZPOCET | 0 | 0 | 0 | 0 | 0 | 1 | 0 | 1024 | -1909483595
| PP |  | Dopravní značení na staveništi - dopravní značení na komunikacích ul. Zámecká, ul. Podebradova - po dobu záboru veřejné komunikace v rozsahu dle HMG zhotovitele. Zřízeno bude na základě povolení k přechodné úpravě provozu na pozemních komunikacích. | [14 empty] | PP | 2
20 | K | 034403000 | Osvětlení staveniště - zhotovitel zajistí osvětlení komunikačního prostoru (schodiště na každém podlaží) v budovaném objektu. | ks | 2 |  | 0 |  |  | základní |  | 0 | 0 | 0 | 0 | 0 | 1024 | K | 2 |  |  |  | ROZPOCET | 0 | 0 | 0 | 0 | 0 | 1 | 0 | 1024 | -1079682917
| PP |  | Osvětlení staveniště - zhotovitel zajistí osvětlení komunikačního prostoru (schodiště na každém podlaží) v budovaném objektu. | [14 empty] | PP | 2
21 | K | 034503000.I1 | Informační tabule na staveništi. U každého vstupu na staveniště bude informační tabule k zajištění BOZP na staveništ. Tabule bude rozměru min. 0,8 x 1,2 m, bude zhotovena dle návrhu plánu BOZP nebo po konzultaci s koordinátorem BOZP. | ks | 2 |  | 0 |  |  | základní |  | 0 | 0 | 0 | 0 | 0 | 1024 | K | 2 |  |  |  | ROZPOCET | 0 | 0 | 0 | 0 | 0 | 1 | 0 | 1024 | -215605695
| PP |  | Informační tabule na staveništi. U každého vstupu na staveniště bude informační tabule k zajištění BOZP na staveništ. Tabule bude rozměru min. 0,8 x 1,2 m, bude zhotovena dle návrhu plánu BOZP nebo po konzultaci s koordinátorem BOZP. | [14 empty] | PP | 2
22 | K | 034503000.I2 | Informační tabule na staveništi k zajištění BOZP - zejména budou označeny minimálně v následujícícm rozsahu - umístění lékárničky, hlavní staveništní vypínač NN, místa s rizikem pádu z výšky, pádu (na schodišti), směr únikového východu. Pracoviště ve výšc | kpl | 1 |  | 0 |  |  | základní |  | 0 | 0 | 0 | 0 | 0 | 1024 | K | 2 |  |  |  | ROZPOCET | 0 | 0 | 0 | 0 | 0 | 1 | 0 | 1024 | 1511218621
| PP |  | Informační tabule na staveništi k zajištění BOZP - zejména budou označeny minimálně v následujícícm rozsahu - umístění lékárničky, hlavní staveništní vypínač NN, místa s rizikem pádu z výšky, pádu (na schodišti), směr únikového východu. Pracoviště ve výšce, která budou nezajištěná technickou konstrukcí budou dále označena " příkaz k nasazení výstroje k upoutání" Dále dle vyhodnocení rizik zhotovitelem. | [14 empty] | PP | 2
23 | K | 039103000 | Rozebrání, bourání a odvoz zařízení staveniště | kpl | 1 |  | 0 |  |  | základní |  | 0 | 0 | 0 | 0 | 0 | 1024 | K | 2 |  |  |  | ROZPOCET | 0 | 0 | 0 | 0 | 0 | 1 | 0 | 1024 | -652577423
| PP |  | Rozebrání, bourání a odvoz zařízení staveniště | [14 empty] | PP | 2
24 | K | 039203000 | Úprava terénu po zrušení zařízení staveniště, vyklizení provizorní komunikace z recyklátu, doplnění zeminou do původního stavu, vyklizení staveniště od stavební sutě a příprava terénu pro čisté terénní úpravy. | kpl | 1 |  | 0 |  |  | základní |  | 0 | 0 | 0 | 0 | 0 | 1024 | K | 2 |  |  |  | ROZPOCET | 0 | 0 | 0 | 0 | 0 | 1 | 0 | 1024 | 1121376474
| PP |  | Úprava terénu po zrušení zařízení staveniště, vyklizení provizorní komunikace z recyklátu, doplnění zeminou do původního stavu, vyklizení staveniště od stavební sutě a příprava terénu pro čisté terénní úpravy. | [14 empty] | PP | 2
| D | VRN4 | Inženýrská činnost |  |  |  | 0 |  |  |  |  | 0 |  | 0 |  | 0 | 5 | D | 1 |  |  |  | ROZPOCET | [6 empty] | 0
27 | K | 044003000 | Revize dočasných objektů nebo zařízení staveniště - výchozí revize, periodické revize staveništních elektrických rozvodů. | kpl | 1 |  | 0 |  |  | základní |  | 0 | 0 | 0 | 0 | 0 | 1024 | K | 2 |  |  |  | ROZPOCET | 0 | 0 | 0 | 0 | 0 | 1 | 0 | 1024 | 2051090462
| PP |  | Revize dočasných objektů nebo zařízení staveniště - výchozí revize, periodické revize staveništních elektrických rozvodů. | [14 empty] | PP | 2
3 | K | 045002000 | Kompletační a koordinační činnost | … | 1 |  | 0 | CS ÚRS 2024 02 |  | základní |  | 0 | 0 | 0 | 0 | 0 | 1024 | K | 2 |  |  |  | ROZPOCET | 0 | 0 | 0 | 0 | 0 | 1 | 0 | 1024 | -93768347
| PP |  | Kompletační a koordinační činnost | [14 empty] | PP | 2
| Online PSC |  | https://podminky.urs.cz/item/CS_URS_2024_02/045002000 | [14 empty] | Online PSC | 2
| VV |  | Ochrana provozu investora v objektu během výstavby | [14 empty] | VV | 2 | 1 | True | 0 | ROZPOCET
| VV |  | Kompletační a koordinační činnost 2% | [14 empty] | VV | 2 | 1 | True | 0 | ROZPOCET
| VV |  | 1 |  | 1 | [12 empty] | VV | 2 | 2 | True | 1 | ROZPOCET
| D | VRN6 | Územní vlivy |  |  |  | 0 |  |  |  |  | 0 |  | 0 |  | 0 | 5 | D | 1 |  |  |  | ROZPOCET | [6 empty] | 0
6 | K | 065002000 | Mimostaveništní doprava materiálů, výrobků a strojů v rozsahu dle vyhodnocení zhotovitele | … | 1 |  | 0 | CS ÚRS 2024 02 |  | základní |  | 0 | 0 | 0 | 0 | 0 | 1024 | K | 2 |  |  |  | ROZPOCET | 0 | 0 | 0 | 0 | 0 | 1 | 0 | 1024 | -278625744
| PP |  | Mimostaveništní doprava materiálů, výrobků a strojů v rozsahu dle vyhodnocení zhotovitele | [14 empty] | PP | 2
| Online PSC |  | https://podminky.urs.cz/item/CS_URS_2024_02/065002000 | [14 empty] | Online PSC | 2
| VV |  | Náklady spojené s přesunem jednotek | [14 empty] | VV | 2 | 1 | True | 0 | ROZPOCET
| VV |  | 1 |  | 1 | [12 empty] | VV | 2 | 2 | True | 0 | ROZPOCET
| VV |  | Součet |  | 1 | [12 empty] | VV | 2 | 4 | True | 1 | ROZPOCET
| D | VRN7 | Provozní vlivy |  |  |  | 0 |  |  |  |  | 0 |  | 0 |  | 0 | 5 | D | 1 |  |  |  | ROZPOCET | [6 empty] | 0
28 | K | 072103001 | Projednání DIO a zajištění DIR komunikace (ulice Zámecká, ul.Poděbradova) | ks | 2 |  | 0 |  |  | základní |  | 0 | 0 | 0 | 0 | 0 | 1024 | K | 2 |  |  |  | ROZPOCET | 0 | 0 | 0 | 0 | 0 | 1 | 0 | 1024 | 1825087825
| PP |  | Projednání DIO a zajištění DIR komunikace (ulice Zámecká, ul.Poděbradova) | [14 empty] | PP | 2

## Seznam figur
SEZNAM FIGUR
Kód: | 20240314-3
Stavba: | Dětská skupina U Zámku
Datum: | 1. 3. 2024
Kód | Popis | MJ | Výměra
SO01ZH | Hlavní objekt - stavební a statická část - způsobilé položky, hlavní výdaj
ATI_okraj | krajní pole atiky | m2 | 46.424
| střecha 17,751*15,051-1,0*6,6, h=7,55 m |  | 0
| e/10; e=menší z hodnot b, 2h |  | 0
| (15,1/10)*(17,751-2*15,1/4)"b=17,751 m; 2h=15,1 m |  | 15.404
| (15,051/10)*(15,051-2*15,051/4)"b=15,051 m; 2h=15,1 m |  | 11.327
| (15,1/10)*(16,751-2*15,1/4)"b=16,751 m; 2h=15,1 m |  | 13.894
| (6,6/10)*(6,6-2*6,6/4)"b=6,6 m; 2h=15,1 m |  | 2.178
| (1,0/10)*(1,0-2*1,0/4)"b=1,0 m; 2h=15,1 m |  | 0.05
| (8,451/10)*(8,451-2*8,451/4)"b=8,451 m; 2h=15,1 m |  | 3.571
ATI_okraj | Součet |  | 46.424
Použití figury:
712363405 | Provedení povlakové krytiny střech plochých do 10° z mechanicky kotvených hydroizolačních fólií včetně položení fólie a horkovzdušného svaření tl. tepelné izolace do 100 mm budovy výšky do 18 m, kotvené do betonu krajní pole | m2 | 46.424
712363404 | Provedení povlakové krytiny střech plochých do 10° z mechanicky kotvených hydroizolačních fólií včetně položení fólie a horkovzdušného svaření tl. tepelné izolace do 100 mm budovy výšky do 18 m, kotvené do betonu vnitřní pole | m2 | 191.913
ATI_roh | rohové pole atiky | m2 | 39.928
| střecha 17,751*15,051-1,0*6,6, h=7,55 m |  | 0
| e/4; e=menší z hodnot b, 2h |  | 0
| (15,1/10)*(2*15,1/4)"b=17,751 m; 2h=15,1 m |  | 11.401
| (15,051/10)*(2*15,051/4)"b=15,051 m; 2h=15,1 m |  | 11.327
| (15,1/10)*(2*15,1/4)"b=16,751 m; 2h=15,1 m |  | 11.401
| (6,6/10)*(2*6,6/4)"b=6,6 m; 2h=15,1 m |  | 2.178
| (1,0/10)*(2*1,0/4)"b=1,0 m; 2h=15,1 m |  | 0.05
| (8,451/10)*(2*8,451/4)"b=8,451 m; 2h=15,1 m |  | 3.571
ATI_roh | Součet |  | 39.928
Použití figury:
712363406 | Provedení povlakové krytiny střech plochých do 10° z mechanicky kotvených hydroizolačních fólií včetně položení fólie a horkovzdušného svaření tl. tepelné izolace do 100 mm budovy výšky do 18 m, kotvené do betonu rohové pole | m2 | 39.928
712363404 | Provedení povlakové krytiny střech plochých do 10° z mechanicky kotvených hydroizolačních fólií včetně položení fólie a horkovzdušného svaření tl. tepelné izolace do 100 mm budovy výšky do 18 m, kotvené do betonu vnitřní pole | m2 | 191.913
BET_PASY_1 | betónové lože pod základovými pasy | m3 | 12.865
Použití figury:
274362021 | Výztuž základů pasů ze svařovaných sítí z drátů typu KARI | t | 0.39
HI01 | vodorovná hydroizolace | m2 | 490.046
| (ZDESKA_P/0,15)"podkladní beton pavilon |  | 239.513
STR_plocha_P | 16,45*7,15+15,45*6,6"střecha pavilonu |  | 219.588
| 0,3*(17,05+14,75+15,45+6,6+1,0+7,15) |  | 18.6
| S3"markýza |  | 12.345
HI01 | Součet |  | 490.046
Použití figury:
711111001 | Provedení izolace proti zemní vlhkosti natěradly a tmely za studena na ploše vodorovné V nátěrem penetračním | m2 | 490.046
711141559 | Provedení izolace proti zemní vlhkosti pásy přitavením NAIP na ploše vodorovné V | m2 | 490.046
HI02 | svislá hydroizolace | m2 | 65.615
| OBV_první2šáry_P"zatažení izolace podkadního betónu na zdivo |  | 29.375
| 0,6*60,4"svislá izolace atiky pavilonu |  | 36.24
HI02 | Součet |  | 65.615
Použití figury:
711112001 | Provedení izolace proti zemní vlhkosti natěradly a tmely za studena na ploše svislé S nátěrem penetračním | m2 | 65.615
711142559 | Provedení izolace proti zemní vlhkosti pásy přitavením NAIP na ploše svislé S | m2 | 65.615
IN_MALBA | vnitřní výmalba | m2 | 1242.306
| IN_OM_STĚ-IN_OBK_KER+IN_OM_STR |  | 1242.306
IN_MALBA | Součet |  | 1242.306
Použití figury:
784181121 | Penetrace podkladu jednonásobná hloubková akrylátová bezbarvá v místnostech výšky do 3,80 m | m2 | 1242.306
784221101 | Malby z malířských směsí otěruvzdorných za sucha dvojnásobné, bílé za sucha otěruvzdorné dobře v místnostech výšky do 3,80 m | m2 | 1242.306
IN_OBK_KER | keramické obklady stěn | m2 | 113.19
| místnost 1.05 |  | 0
| 2,0*2*(1,4+3,0)-(0,8*2,0+0,75*0,5) |  | 15.625
| místnost 1.08 |  | 0
| 1,5*0,96 |  | 1.44
| místnost 1.09, 1.10 |  | 0
| 2,0*2*(2,42+6,95+2*0,85)-(1,25*1,0+2*0,9*2,0) |  | 39.43
| místnost 2.05 |  | 0
| 2,0*2*(1,4+3,0)-(0,75*0,4+0,8*2,0) |  | 15.7
| místnost 2.06 |  | 0
| 1,5*0,96 |  | 1.44
| místnost 2.07, 2.08 |  | 0
| 2,0*2*(2,42+6,95+2*0,85)-(1,25*0,9+2*0,9*2,0) |  | 39.555
IN_OBK_KER | Součet |  | 113.19
Použití figury:
781121011 | Příprava podkladu před provedením obkladu nátěr penetrační na stěnu | m2 | 113.19
781131112 | Izolace stěny pod obklad izolace nátěrem nebo stěrkou ve dvou vrstvách | m2 | 113.19
781474115 | Montáž keramických obkladů stěn lepených cementovým flexibilním lepidlem hladkých přes 22 do 25 ks/m2 | m2 | 113.19
784181121 | Penetrace podkladu jednonásobná hloubková akrylátová bezbarvá v místnostech výšky do 3,80 m | m2 | 1242.306
IN_OM_STĚ | vnitřní omítka | m2 | 979.546
| 1.NP |  | 0
| místnost 1.02 |  | 0
| 3,25*2*(4,0+4,635) |  | 56.128
| -3,0*1,0 |  | -3
| -3*0,9*(2,02+0,25) |  | -6.129
| místnost 1.03 |  | 0
| 3,25*(2*(5,25+2,09)-1,2) |  | 43.81
| -2*0,9*(2,02+0,25) |  | -4.086
| -0,8*(2,02+0,25) |  | -1.816
| -1,0*(2,02+0,25) |  | -2.27
| -1,125*(2,1+0,25) |  | -2.644
| -0,93*1,75 |  | -1.628
| místnost 1.04 |  | 0
| 3,25*2*(2,485+2,2) |  | 30.453
| -1,25*1,25 |  | -1.563
| -0,8*(2,02+0,25) |  | -1.816
| -0,9*(2,02+0,25) |  | -2.043
| místnost 1.05 |  | 0
| 3,25*2*(1,4+3,0) |  | 28.6
| -0,75*0,75 |  | -0.563
| -0,8*(2,02+0,25) |  | -1.816
| místnost 1.06+schodiště |  | 0
| 6,79*(2,5+2*4,1)+2*(0,5*3,54*2,9+1,2*1,623) |  | 86.814
| -2,25*2,25 |  | -5.063
| místnost 1.07 |  | 0
| 3,25*2*(3,27+2,57) |  | 37.96
| -2*0,9*(2,02+0,25) |  | -4.086
| místnost 1.08 |  | 0
| 3,25*(2*(7,0+6,95)+2*(9,25+5,92)) |  | 189.28
| -4*2,25*2,25 |  | -20.25
| -4,5*2,25 |  | -10.125
| -1,125*(2,1+0,25) |  | -2.644
| -1,2*(2,1+0,25) |  | -2.82
| -2*4,0*(2,25+0,25) |  | -20
| -4*0,9*(2,02+0,25) |  | -8.172
| -1,0*(2,02+0,25) |  | -2.27
| místnost 1.09 a 1.10 |  | 0
| 3,25*2*(2,42+6,95+2*0,85) |  | 71.955
| -1,25*1,25 |  | -1.563
| -2*0,9*(2,02+0,25) |  | -4.086
| místnost 1.11 |  | 0
| 3,25*2*(3,27+1,92) |  | 33.735
| -1,5*1,5 |  | -2.25
| -0,9*(2,02+0,25) |  | -2.043
| místnost 1.12 |  | 0
| 3,25*2*(2,3+4,515) |  | 44.298
| -0,9*(2,02+0,25) |  | -2.043
| místnost 1.13 |  | 0
| 3,25*2*(2,3+2,32) |  | 30.03
| -1,2*(2,02+0,25) |  | -2.724
| 2.NP |  | 0
| místnost 2.01 |  | 0
| 3,25*2*(4,0+4,635) |  | 56.128
| -3*0,9*(2,02+0,15) |  | -5.859
| -3,0*1,0 |  | -3
| místnost 2.02 |  | 0
| 3,25*(2*(5,25+1,82)-2,5) |  | 37.83
| -2*0,9*(2,02+0,15) |  | -3.906
| -1,0*(2,02+0,15) |  | -2.17
| -1,0*1,0 |  | -1
| -0,93*1,0 |  | -0.93
| místnost 2.03 |  | 0
| 3,25*2*(3,27+2,57) |  | 37.96
| -0,9*(2,07+0,15) |  | -1.998
| -0,9*(2,02+0,15) |  | -1.953
| -0,93*1,0 |  | -0.93
| místnost 2.04 |  | 0
| 3,25*2*(2,485+2,2) |  | 30.453
| -1,25*1,25 |  | -1.563
| -0,9*(2,02+0,15) |  | -1.953
| -0,8*(2,02+0,15) |  | -1.736
| místnost 2.05 |  | 0
| 3,25*2*(1,4+3,0) |  | 28.6
| -0,75*0,75 |  | -0.563
| -0,8*(2,02+0,15) |  | -1.736
| místnost 2.06 |  | 0
| 3,25*(2*(7,0+6,95)+2*(9,25+5,92)) |  | 189.28
| -7*2,25*2,25 |  | -35.438
| -1,125*(2,1+0,15) |  | -2.531
| -1,2*(2,1+0,15) |  | -2.7
| -2*4,0*(2,35+0,15) |  | -20
| -4*0,9*(2,02+0,15) |  | -7.812
| -1,0*(2,02+0,15) |  | -2.17
| místnost 2.07, 2.08 |  | 0
| 3,25*2*(2,42+6,95+2*0,85) |  | 71.955
| -1,25*1,25 |  | -1.563
| -2*0,9*(2,02+0,15) |  | -3.906
| místnost 2.09 |  | 0
| 3,25*2*(2,3+4,515) |  | 44.298
| -0,9*(2,02+0,15) |  | -1.953
| místnost 2.10 |  | 0
| 3,25*2*(2,3+2,32) |  | 30.03
| -1,2*(2,1+0,15) |  | -2.7
| místnost 2.11 |  | 0
| 3,25*2*(3,27+1,92) |  | 33.735
| -1,5*1,5 |  | -2.25
| -0,9*(2,02+0,15) |  | -1.953
IN_OM_STĚ | Součet |  | 979.546
Použití figury:
612321341 | Omítka vápenocementová vnitřních ploch nanášená strojně dvouvrstvá, tloušťky jádrové omítky do 10 mm a tloušťky štuku do 3 mm štuková svislých konstrukcí stěn | m2 | 979.546
612321391 | Omítka vápenocementová vnitřních ploch nanášená strojně Příplatek k cenám za každých dalších i započatých 5 mm tloušťky omítky přes 10 mm stěn | m2 | 979.546
784111011 | Obroušení podkladu omítky v místnostech výšky do 3,80 m | m2 | 1355.496
784181121 | Penetrace podkladu jednonásobná hloubková akrylátová bezbarvá v místnostech výšky do 3,80 m | m2 | 1242.306
949101111 | Lešení pomocné pracovní pro objekty pozemních staveb pro zatížení do 150 kg/m2, o výšce lešeňové podlahy do 1,9 m | m2 | 979.546
IN_OM_STR | vnitřní omítka stropů | m2 | 375.95
| P1_L+P1_KR+P2_L+P2_KR |  | 375.95
IN_OM_STR | Součet |  | 375.95
Použití figury:
611321341 | Omítka vápenocementová vnitřních ploch nanášená strojně dvouvrstvá, tloušťky jádrové omítky do 10 mm a tloušťky štuku do 3 mm štuková vodorovných konstrukcí stropů rovných | m2 | 375.95
611321391 | Omítka vápenocementová vnitřních ploch nanášená strojně Příplatek k cenám za každých dalších i započatých 5 mm tloušťky omítky přes 10 mm stropů | m2 | 375.95
784111011 | Obroušení podkladu omítky v místnostech výšky do 3,80 m | m2 | 1355.496
784181121 | Penetrace podkladu jednonásobná hloubková akrylátová bezbarvá v místnostech výšky do 3,80 m | m2 | 1242.306
KER_obvod | obvod keramické podlahy | m | 101.35
| místnost 1.03 |  | 0
| 2*(5,25+1,82)-(2*0,9+1,0+0,8+1,2) |  | 9.34
| místnost 1.05 |  | 0
| 2*(1,4+3,0)*0,8 |  | 7.04
| místnost 1.06 |  | 0
| 2*(1,2+4,1)-0,8 |  | 9.8
| místnost 1.07 |  | 0
| 2*(3,27+2,57)-2*0,9 |  | 9.88
| místnost 1.09 |  | 0
| 2*(2,42+6,95)-2*0,9 |  | 16.94
| místnost 2.01 |  | 0
| 2*(4,0+4,635)-3*0,9 |  | 14.57
| místnost 2.02 |  | 0
| 2*(5,25+1,82)-2,5-(2*0,9+1,0) |  | 8.84
| místnost 2.05 |  | 0
| 2*(1,4+3,0)-0,8 |  | 8
| místnost 2.07 |  | 0
| 2*(2,42+6,95)-2*0,9 |  | 16.94
KER_obvod | Součet |  | 101.35
Použití figury:
771591115 | Podlahy - dokončovací práce spárování silikonem | m | 101.35
771591264 | Izolace podlahy pod dlažbu těsnícími izolačními pásy mezi podlahou a stěnu | m | 101.35
lešení | lešení |  | 387.071
| OM_EX1+OM_EX2+OM_EX3 |  | 387.071
lešení | Součet |  | 387.071
Použití figury:
941111131 | Lešení řadové trubkové lehké pracovní s podlahami s provozním zatížením tř. 3 do 200 kg/m2 šířky tř. W12 od 1,2 do 1,5 m, výšky výšky do 10 m montáž | m2 | 387.071
941111231 | Lešení řadové trubkové lehké pracovní s podlahami s provozním zatížením tř. 3 do 200 kg/m2 šířky tř. W12 od 1,2 do 1,5 m, výšky výšky do 10 m příplatek k ceně za každý den použití | m2 | 34836.39
941111831 | Lešení řadové trubkové lehké pracovní s podlahami s provozním zatížením tř. 3 do 200 kg/m2 šířky tř. W12 od 1,2 do 1,5 m, výšky výšky do 10 m demontáž | m2 | 387.071
OBK_roh | rohy keramických obkladů | m | 74.4
| 2*(4*2,0+14*2,0+1,2) |  | 74.4
OBK_roh | Součet |  | 74.4
Použití figury:
781131232 | Izolace stěny pod obklad izolace těsnícími izolačními pásy pro styčné nebo dilatační spáry | m | 74.4
781495115 | Obklad - dokončující práce ostatní práce spárování silikonem | m | 74.4
OBS_Z | OBS_Z |  | 55.442
| obvodové pasy pavilon |  | 0
| ((0,5*0,5*0,5)+(0,4*0,5))*((17,93+14,93+16,93+6,1+1,0+8,83)+(6,84+8,79+6,43+5,8+14,33+5,8+6,43)) |  | 39.046
| vnitřní pasy pavilon |  | 0
| ((0,5*0,5*0,5)+(0,4*0,5))*(2*5,83) |  | 3.79
| ((0,5*0,5*0,5)+(0,6*0,5))*(15,33+14,33) |  | 12.606
OBS_Z | Součet |  | 55.442
Použití figury:
174111101 | Zásyp sypaninou z jakékoliv horniny ručně s uložením výkopku ve vrstvách se zhutněním jam, šachet, rýh nebo kolem objektů v těchto vykopávkách | m3 | 55.442
167151101 | Nakládání, skládání a překládání neulehlého výkopku nebo sypaniny strojně nakládání, množství do 100 m3, z horniny třídy těžitelnosti I, skupiny 1 až 3 | m3 | 80.174
171201221 | Poplatek za uložení stavebního odpadu na skládce (skládkovné) zeminy a kamení zatříděného do Katalogu odpadů pod kódem 17 05 04 | t | 128.278
OBV_pas_1300 | OBV_pas_1300 |  | 95.5032
| obvodové pasy š. 1300 mm, výkop v. 1200 mm |  | 0
OBV_pas_1300 | 1,2*1,3*(17,93+12,33+16,93+6,5+1,7+5,83) |  | 95.503
OBV_pas_600 | OBV_pas_600 |  | 0.4572
| pasy predstupující z obvodových š. 600 mm, výkop v. 300 mm |  | 0
OBV_pas_600 | 0,3*0,6*(1,74+0,8) |  | 0.457
OBV_první2šáry_P | OBV_první2šáry_P |  | 29.375
| obvodové zdivo 1NP - první dva šáry |  | 0
| 0,5*(17,25+13,25+16,25+6,3+1,0+6,95) |  | 30.5
| odečet otvorů |  | 0
| -2*1,125*(0,5) |  | -1.125
OBV_první2šáry_P | Součet |  | 29.375
Použití figury:
311238655 | Zdivo jednovrstvé tepelně izolační z cihel děrovaných broušených s integrovanou izolací z hydrofobizované minerální vlny na tenkovrstvou maltu, součinitel prostupu tepla U přes 0,18 do 0,22, pevnost cihel P10, tl. zdiva 440 mm | m2 | 29.375
711112001 | Provedení izolace proti zemní vlhkosti natěradly a tmely za studena na ploše svislé S nátěrem penetračním | m2 | 65.615
OM_EX1 | povrchová úprava fasády č. 1 | m2 | 298.116
| Povrchová úprava fasády ozn. 1 |  | 0
| 7,21*(17,25+14,25+16,25+6,3) |  | 389.701
| -0,49*12,345 |  | -6.049
| -3,22*3,6 |  | -11.592
| -8*2,25*2,25 |  | -40.5
| -4*1,25*1,25 |  | -6.25
| -2*0,75*0,75 |  | -1.125
| -2*3,0*1,0 |  | -6
| -2*1,5*1,5 |  | -4.5
| -4,5*2,25 |  | -10.125
| -1,125*1,85 |  | -2.081
| -1,0*1,0 |  | -1
| -1,125*2,1 |  | -2.363
OM_EX1 | Mezisoučet |  | 298.116
Použití figury:
622321111 | Omítka vápenocementová vnějších ploch nanášená ručně jednovrstvá, tloušťky do 15 mm hrubá zatřená stěn | m2 | 349.425
622142001 | Pletivo vnějších ploch v ploše nebo pruzích, na plném podkladu sklovláknité vtlačené do tmelu stěn | m2 | 349.425
622151001 | Penetrační nátěr vnějších pastovitých tenkovrstvých omítek akrylátový stěn | m2 | 387.071
622531022 | Omítka tenkovrstvá silikonová vnějších ploch probarvená bez penetrace zatíraná (škrábaná), zrnitost 2,0 mm stěn | m2 | 349.425
941111131 | Lešení řadové trubkové lehké pracovní s podlahami s provozním zatížením tř. 3 do 200 kg/m2 šířky tř. W12 od 1,2 do 1,5 m, výšky výšky do 10 m montáž | m2 | 387.071
OM_EX2 | povrchová úprava fasády č. 3 | m2 | 51.309
| Povchová úprava fasády ozn. 2 |  | 0
| 7,21*(7,95+1,0) |  | 64.53
| 0,49*(12,345+2*1,0)"markýza |  | 7.029
| -4*2,25*2,25 |  | -20.25
OM_EX2 | Mezisoučet |  | 51.309
Použití figury:
622321111 | Omítka vápenocementová vnějších ploch nanášená ručně jednovrstvá, tloušťky do 15 mm hrubá zatřená stěn | m2 | 349.425
622142001 | Pletivo vnějších ploch v ploše nebo pruzích, na plném podkladu sklovláknité vtlačené do tmelu stěn | m2 | 349.425
622151001 | Penetrační nátěr vnějších pastovitých tenkovrstvých omítek akrylátový stěn | m2 | 387.071
622531022 | Omítka tenkovrstvá silikonová vnějších ploch probarvená bez penetrace zatíraná (škrábaná), zrnitost 2,0 mm stěn | m2 | 349.425
941111131 | Lešení řadové trubkové lehké pracovní s podlahami s provozním zatížením tř. 3 do 200 kg/m2 šířky tř. W12 od 1,2 do 1,5 m, výšky výšky do 10 m montáž | m2 | 387.071
OM_EX3 | Povrchová úprava fasády č. 3 | m2 | 37.646
| Povrchová úprava fasády č. 3 |  | 0
| 0,28*(2,5+3,2+1,8) |  | 2.1
| 0,43*(4,0+0,3) |  | 1.849
| 0,58*(4,0+0,3) |  | 2.494
| 0,73*(5,75+5,05+17,25+7,95+1,0+6,3) |  | 31.609
| -0,25*(1,625) |  | -0.406
OM_EX3 | Součet |  | 37.646
Použití figury:
622511112 | Omítka tenkovrstvá akrylátová vnějších ploch probarvená bez penetrace mozaiková střednězrnná stěn | m2 | 37.646
622151001 | Penetrační nátěr vnějších pastovitých tenkovrstvých omítek akrylátový stěn | m2 | 387.071
711161215 | Izolace proti zemní vlhkosti a beztlakové vodě nopovými fóliemi na ploše svislé S vrstva ochranná, odvětrávací a drenážní výška nopku 20,0 mm, tl. fólie do 1,0 mm | m2 | 65.742
941111131 | Lešení řadové trubkové lehké pracovní s podlahami s provozním zatížením tř. 3 do 200 kg/m2 šířky tř. W12 od 1,2 do 1,5 m, výšky výšky do 10 m montáž | m2 | 387.071
Ornice | Ornice |  | 239.513
| plocha přístavby MŠ |  | 0
| 17,25*14,25-1,0*6,3 |  | 239.513
Ornice | Součet |  | 239.513
P1_KR | podlaha 1NP keramická dlažba | m2 | 39.88
| podlaha P1 - 1.NP |  | 0
P1_KR | 8,53+4,2+3,25+7,32+15,04+1,54"keramická dlažba |  | 39.88
Použití figury:
632451234 | Potěr cementový samonivelační litý tř. C 25, tl. přes 45 do 50 mm | m2 | 375.95
611321341 | Omítka vápenocementová vnitřních ploch nanášená strojně dvouvrstvá, tloušťky jádrové omítky do 10 mm a tloušťky štuku do 3 mm štuková vodorovných konstrukcí stropů rovných | m2 | 375.95
713121121 | Montáž tepelné izolace podlah rohožemi, pásy, deskami, dílci, bloky (izolační materiál ve specifikaci) kladenými volně dvouvrstvá | m2 | 190.32
771121011 | Příprava podkladu před provedením dlažby nátěr penetrační na podlahu | m2 | 85.35
771574415 | Montáž podlah z dlaždic keramických lepených cementovým flexibilním lepidlem hladkých, tloušťky do 10 mm přes 6 do 9 ks/m2 | m2 | 85.35
952901111 | Vyčištění budov nebo objektů před předáním do užívání budov bytové nebo občanské výstavby, světlé výšky podlaží do 4 m | m2 | 375.95
P1_L | podlaha 1NP linoleum | m2 | 150.44
P1_L | 17,33+5,47+105,64+6,28+10,38+5,34"linoleum |  | 150.44
Použití figury:
632451234 | Potěr cementový samonivelační litý tř. C 25, tl. přes 45 do 50 mm | m2 | 375.95
611321341 | Omítka vápenocementová vnitřních ploch nanášená strojně dvouvrstvá, tloušťky jádrové omítky do 10 mm a tloušťky štuku do 3 mm štuková vodorovných konstrukcí stropů rovných | m2 | 375.95
632451292 | Potěr cementový samonivelační litý Příplatek k cenám za každých dalších i započatých 5 mm tloušťky přes 50 mm tř. C 25 | m2 | 766.83
713121121 | Montáž tepelné izolace podlah rohožemi, pásy, deskami, dílci, bloky (izolační materiál ve specifikaci) kladenými volně dvouvrstvá | m2 | 190.32
776121321 | Příprava podkladu povlakových podlah a stěn penetrace neředěná podlah | m2 | 300.18
776251111 | Montáž podlahovin z přírodního linolea (marmolea) lepením standardním lepidlem z pásů standardních | m2 | 293.6
952901111 | Vyčištění budov nebo objektů před předáním do užívání budov bytové nebo občanské výstavby, světlé výšky podlaží do 4 m | m2 | 375.95
P2_KR | podlaha 2NP keramická dlažba | m2 | 45.47
| podlaha P2 - 2.NP |  | 0
P2_KR | 17,33+7,36+4,2+15,04+1,54"keramická dlažba |  | 45.47
Použití figury:
632451234 | Potěr cementový samonivelační litý tř. C 25, tl. přes 45 do 50 mm | m2 | 375.95
611321341 | Omítka vápenocementová vnitřních ploch nanášená strojně dvouvrstvá, tloušťky jádrové omítky do 10 mm a tloušťky štuku do 3 mm štuková vodorovných konstrukcí stropů rovných | m2 | 375.95
632451292 | Potěr cementový samonivelační litý Příplatek k cenám za každých dalších i započatých 5 mm tloušťky přes 50 mm tř. C 25 | m2 | 766.83
713121111 | Montáž tepelné izolace podlah rohožemi, pásy, deskami, dílci, bloky (izolační materiál ve specifikaci) kladenými volně jednovrstvá | m2 | 185.63
771121011 | Příprava podkladu před provedením dlažby nátěr penetrační na podlahu | m2 | 85.35
771574415 | Montáž podlah z dlaždic keramických lepených cementovým flexibilním lepidlem hladkých, tloušťky do 10 mm přes 6 do 9 ks/m2 | m2 | 85.35
952901111 | Vyčištění budov nebo objektů před předáním do užívání budov bytové nebo občanské výstavby, světlé výšky podlaží do 4 m | m2 | 375.95
P2_L | podlaha 2NP linoleum | m2 | 140.16
P2_L | 7,06+5,47+105,64+10,38+5,34+6,27"linoleum |  | 140.16
Použití figury:
632451234 | Potěr cementový samonivelační litý tř. C 25, tl. přes 45 do 50 mm | m2 | 375.95
611321341 | Omítka vápenocementová vnitřních ploch nanášená strojně dvouvrstvá, tloušťky jádrové omítky do 10 mm a tloušťky štuku do 3 mm štuková vodorovných konstrukcí stropů rovných | m2 | 375.95
632451292 | Potěr cementový samonivelační litý Příplatek k cenám za každých dalších i započatých 5 mm tloušťky přes 50 mm tř. C 25 | m2 | 766.83
713121111 | Montáž tepelné izolace podlah rohožemi, pásy, deskami, dílci, bloky (izolační materiál ve specifikaci) kladenými volně jednovrstvá | m2 | 185.63
776121321 | Příprava podkladu povlakových podlah a stěn penetrace neředěná podlah | m2 | 300.18
776251111 | Montáž podlahovin z přírodního linolea (marmolea) lepením standardním lepidlem z pásů standardních | m2 | 293.6
952901111 | Vyčištění budov nebo objektů před předáním do užívání budov bytové nebo občanské výstavby, světlé výšky podlaží do 4 m | m2 | 375.95
RYHY_ZÁK_1 | rýhy základových pasů š. 800 mm | m3 | 1.785
| vnitřní pas š. 600 mm, výkop v. 450 mm |  | 0
VN_pas_600 | 0,45*0,6*(0,99+2*1,715+2*0,25) |  | 1.328
| pasy predstupující z obvodových š. 600 mm, výkop v. 300 mm |  | 0
OBV_pas_600 | 0,3*0,6*(1,74+0,8) |  | 0.457
RYHY_ZÁK_1 | Součet |  | 1.785
Použití figury:
132251103 | Hloubení nezapažených rýh šířky do 800 mm strojně s urovnáním dna do předepsaného profilu a spádu v hornině třídy těžitelnosti I skupiny 3 přes 50 do 100 m3 | m3 | 1.785
162251102 | Vodorovné přemístění výkopku nebo sypaniny po suchu na obvyklém dopravním prostředku, bez naložení výkopku, avšak se složením bez rozhrnutí z horniny třídy těžitelnosti I skupiny 1 až 3 na vzdálenost přes 20 do 50 m | m3 | 135.616
167151101 | Nakládání, skládání a překládání neulehlého výkopku nebo sypaniny strojně nakládání, množství do 100 m3, z horniny třídy těžitelnosti I, skupiny 1 až 3 | m3 | 80.174
171201221 | Poplatek za uložení stavebního odpadu na skládce (skládkovné) zeminy a kamení zatříděného do Katalogu odpadů pod kódem 17 05 04 | t | 128.278
RYHY_ZÁK_2 | rýhy základových pasů š. 800 mm | M3 | 133.831
| obvodové pasy š. 1300 mm, výkop v. 1200 mm |  | 0
OBV_pas_1300 | 1,2*1,3*(17,93+12,33+16,93+6,5+1,7+5,83) |  | 95.503
| vnitřní pasy š. 1300 mm, výkop v. 1200 mm |  | 0
VN_pas_1300 | 1,2*1,3*(5,83) |  | 9.095
| vnitřní pasy š. 1700 mm, výkop v. 1200 mm |  | 0
VN_pas_1700 | 1,2*1,7*(14,33) |  | 29.233
RYHY_ZÁK_2 | Součet |  | 133.831
Použití figury:
132251251 | Hloubení nezapažených rýh šířky přes 800 do 2 000 mm strojně s urovnáním dna do předepsaného profilu a spádu v hornině třídy těžitelnosti I skupiny 3 do 20 m3 | m3 | 133.831
162251102 | Vodorovné přemístění výkopku nebo sypaniny po suchu na obvyklém dopravním prostředku, bez naložení výkopku, avšak se složením bez rozhrnutí z horniny třídy těžitelnosti I skupiny 1 až 3 na vzdálenost přes 20 do 50 m | m3 | 135.616
167151101 | Nakládání, skládání a překládání neulehlého výkopku nebo sypaniny strojně nakládání, množství do 100 m3, z horniny třídy těžitelnosti I, skupiny 1 až 3 | m3 | 80.174
171201221 | Poplatek za uložení stavebního odpadu na skládce (skládkovné) zeminy a kamení zatříděného do Katalogu odpadů pod kódem 17 05 04 | t | 128.278
S3 | skladba S3 - přesah stropní konstrukce nad 1NP | m2 | 12.345
S3 | 12,345*1,0"markýza |  | 12.345
Použití figury:
621142001 | Pletivo vnějších ploch v ploše nebo pruzích, na plném podkladu sklovláknité vtlačené do tmelu podhledů | m2 | 12.345
621151001 | Penetrační nátěr vnějších pastovitých tenkovrstvých omítek akrylátový podhledů | m2 | 12.345
621321111 | Omítka vápenocementová vnějších ploch nanášená ručně jednovrstvá, tloušťky do 15 mm hrubá zatřená podhledů | m2 | 12.345
621531022 | Omítka tenkovrstvá silikonová vnějších ploch probarvená bez penetrace zatíraná (škrábaná), zrnitost 2,0 mm podhledů | m2 | 12.345
711111001 | Provedení izolace proti zemní vlhkosti natěradly a tmely za studena na ploše vodorovné V nátěrem penetračním | m2 | 490.046
711491172 | Provedení doplňků izolace proti vodě textilií na ploše vodorovné V vrstva ochranná | m2 | 231.933
712363404 | Provedení povlakové krytiny střech plochých do 10° z mechanicky kotvených hydroizolačních fólií včetně položení fólie a horkovzdušného svaření tl. tepelné izolace do 100 mm budovy výšky do 18 m, kotvené do betonu vnitřní pole | m2 | 191.913
713111127 | Montáž tepelné izolace stropů rohožemi, pásy, dílci, deskami, bloky (izolační materiál ve specifikaci) rovných spodem lepením celoplošně | m2 | 16.447
713141151 | Montáž tepelné izolace střech plochých rohožemi, pásy, deskami, dílci, bloky (izolační materiál ve specifikaci) kladenými volně jednovrstvá | m2 | 12.345
713141223 | Montáž tepelné izolace střech plochých mechanické přikotvení šrouby včetně dodávky šroubů, bez položení tepelné izolace tl. izolace do 100 mm do betonu | m2 | 12.345
713141311 | Montáž tepelné izolace střech plochých spádovými klíny v ploše kladenými volně | m2 | 42.675
SDK_podhled | SDK_podhled |  | 170.18
| 1NP |  | 0
| 8,53+5,47+10,38+5,34 |  | 29.72
| 2NP |  | 0
| 7,36+5,47+105,64+10,38+5,34+6,27 |  | 140.46
SDK_podhled | Součet |  | 170.18
SDK_podhled_HI | SDK_podhled_HI |  | 41.56
| 1NP- mokrý provoz |  | 0
| 4,2+15,04+1,54 |  | 20.78
| 2NP - mokrý provoz |  | 0
| 4,2+15,04+1,54 |  | 20.78
SDK_podhled_HI | Součet |  | 41.56
SDK_STĚ | instalační předstaně pro toaletu | m2 | 20.829
| místnost 1.05 |  | 0
| (1,18+0,25)*(1,4-0,185) |  | 1.737
| místnost 1.09 |  | 0
| (2,65+0,25)*0,69 |  | 2.001
| (1,2+0,25)*2,1 |  | 3.045
| (2,6+0,25)*1,55 |  | 4.418
| místnost 2.05 |  | 0
| 3,25*1,4 |  | 4.55
| místnost 2.07 |  | 0
| 3,25*0,69 |  | 2.243
| (1,2+0,15)*2,1 |  | 2.835
SDK_STĚ | Součet |  | 20.829
Použití figury:
763121590 | Stěna předsazená ze sádrokartonových desek pro osazení závěsného WC s nosnou konstrukcí z ocelových profilů CW, UW dvojitě opláštěná deskami impregnovanými H2 tl. 2x12,5 mm bez izolace, stěna tl. 150 - 250 mm, profil 50 | m2 | 20.829
763121714 | Stěna předsazená ze sádrokartonových desek ostatní konstrukce a práce na předsazených stěnách ze sádrokartonových desek základní penetrační nátěr | m2 | 26.614
SDK_STĚ1 | sdk předstěna | m2 | 5.785
| místnost 1.05 |  | 0
| 3,25*0,185 |  | 0.601
| místnost 2.05 |  | 0
| 3,25*0,185 |  | 0.601
| místnost 2.08 |  | 0
| 3,25*0,51 |  | 1.658
| místnost 2.09 |  | 0
| 3,25*(0,4+0,5) |  | 2.925
SDK_STĚ1 | Součet |  | 5.785
Použití figury:
763121515 | Stěna předsazená ze sádrokartonových desek s nosnou konstrukcí z ocelových profilů CD a UD, s kotvením CD po 1 500 mm jednoduše opláštěná deskou impregnovanou H2 tl. 12,5 mm, stěna tl. 39,5 mm, bez izolace, EI 15 | m2 | 5.785
763121714 | Stěna předsazená ze sádrokartonových desek ostatní konstrukce a práce na předsazených stěnách ze sádrokartonových desek základní penetrační nátěr | m2 | 26.614
SOKL_kera | SOKL_kera |  | 52.43
| místnost 1.03 |  | 0
| 2*(5,25+1,82)-(2*0,9+1,0+0,8+1,2) |  | 9.34
| místnost 1.06 |  | 0
| 2*(1,2+4,1)-0,8 |  | 9.8
| místnost 1.07 |  | 0
| 2*(3,27+2,57)-2*0,9 |  | 9.88
| místnost 2.01 |  | 0
| 2*(4,0+4,635)-3*0,9 |  | 14.57
| místnost 2.02 |  | 0
| 2*(5,25+1,82)-2,5-(2*0,9+1,0) |  | 8.84
SOKL_kera | Součet |  | 52.43
STR_plocha_P | plocha stropu pavilonu | m2 | 219.588
STR_plocha_P | 16,45*7,15+15,45*6,6"střecha pavilonu |  | 219.588
Použití figury:
711111001 | Provedení izolace proti zemní vlhkosti natěradly a tmely za studena na ploše vodorovné V nátěrem penetračním | m2 | 490.046
711491172 | Provedení doplňků izolace proti vodě textilií na ploše vodorovné V vrstva ochranná | m2 | 231.933
713141152 | Montáž tepelné izolace střech plochých rohožemi, pásy, deskami, dílci, bloky (izolační materiál ve specifikaci) kladenými volně dvouvrstvá | m2 | 219.588
713141253 | Montáž tepelné izolace střech plochých mechanické přikotvení šrouby včetně dodávky šroubů, bez položení tepelné izolace tl. izolace přes 200 do 240 mm do betonu | m2 | 219.588
713141311 | Montáž tepelné izolace střech plochých spádovými klíny v ploše kladenými volně | m2 | 219.588
28376143 | klín izolační spád do 5% EPS 200 | m3 | 17.567
T_páska | tesnící páska | m | 201.15
| okna a dveře |  | 0
| 1NP |  | 0
| 1*2*(1,125+(2,1+0,25)) |  | 6.95
| 1*2*(1,625+(2,1+0,25)) |  | 7.95
| 4*2*(2,25+2,25) |  | 36
| 2*2*(1,25+1,25) |  | 10
| 2*(0,75+0,75) |  | 3
| 2*(3,0+1,0) |  | 8
| 2*(1,5+1,5) |  | 6
| 2*(4,5+2,25) |  | 13.5
| 2NP |  | 0
| 8*2*(2,25+2,25) |  | 72
| 2*2*(1,25+1,25) |  | 10
| 2*(0,75+0,75) |  | 3
| 2*(3,0+1,0) |  | 8
| 2*(1,0+1,0) |  | 4
| 2*(1,5+1,5) |  | 6
| 2*(1,125+(2,1+0,15)) |  | 6.75
T_páska | Součet |  | 201.15
Použití figury:
766629631 | Předsazená montáž otvorových výplní dveří utěsnění připojovací spáry ostění nebo nadpraží komprimační páskou | m | 201.15
766691510 | Montáž ostatních truhlářských konstrukcí těsnění oken a balkónových dveří ve styku křídel s okenním rámem polyuretanovou páskou | m | 201.15
VN_pas_1300 | VN_pas_1300 |  | 9.0948
| vnitřní pasy š. 1300 mm, výkop v. 1200 mm |  | 0
VN_pas_1300 | 1,2*1,3*(5,83) |  | 9.095
VN_pas_1700 | VN_pas_1700 |  | 29.2332
| vnitřní pasy š. 1700 mm, výkop v. 1200 mm |  | 0
VN_pas_1700 | 1,2*1,7*(14,33) |  | 29.233
VN_pas_600 | vnitřní pas | m3 | 1.328
| vnitřní pas š. 600 mm, výkop v. 450 mm |  | 0
VN_pas_600 | 0,45*0,6*(0,99+2*1,715+2*0,25) |  | 1.328
Použití figury:
132251103 | Hloubení nezapažených rýh šířky do 800 mm strojně s urovnáním dna do předepsaného profilu a spádu v hornině třídy těžitelnosti I skupiny 3 přes 50 do 100 m3 | m3 | 1.785
271542211 | Podsyp pod základové konstrukce se zhutněním a urovnáním povrchu ze štěrkodrtě netříděné | m3 | 97.481
919726122 | Geotextilie netkaná pro ochranu, separaci nebo filtraci měrná hmotnost přes 200 do 300 g/m2 | m2 | 278.162
Z09 | skladba Z09 | m2 | 104.133
Z09 | 1,03*(65,6+35,5)"skladba Z09 |  | 104.133
Použití figury:
622273251 | Montáž zavěšené odvětrávané fasády na hliníkové nosné konstrukci z fasádních desek na dvousměrné nosné konstrukci opláštění připevněné mechanickým skrytým spojem, (zadní uchycení ) opláštění stěn s vložením tepelné izolace, tloušťky 140 mm | m2 | 104.133
783227101 | Krycí nátěr tesařských konstrukcí jednonásobný akrylátový | m2 | 104.133
Z10_Z11_Z12 | skladba Z11, Z12 | m2 | 103.388
| 1,65*(17,25+14,25+16,25+6,3+1,0+7,95-2*1,125) |  | 100.238
| (1,65-0,25)*(2*1,125)"pod dverními otvory |  | 3.15
Z10_Z11_Z12 | Součet |  | 103.388
Použití figury:
622211001 | Montáž kontaktního zateplení lepením a mechanickým kotvením z polystyrenových desek (dodávka ve specifikaci) na vnější stěny, na podklad betonový nebo z lehčeného betonu, z tvárnic keramických nebo vápenopískových, tloušťky desek do 40 mm | m2 | 103.388
711161215 | Izolace proti zemní vlhkosti a beztlakové vodě nopovými fóliemi na ploše svislé S vrstva ochranná, odvětrávací a drenážní výška nopku 20,0 mm, tl. fólie do 1,0 mm | m2 | 65.742
ZB500_pas | zb pasy | m2 | 83.2
| podezdívka pavilonu |  | 0
ZB500_pas | 1,0*((17,25+13,25+16,25+5,8+1,0+7,45)+(6,95+15,25)) |  | 83.2
Použití figury:
279113146 | Základové zdi z tvárnic ztraceného bednění včetně výplně z betonu bez zvláštních nároků na vliv prostředí třídy C 20/25, tloušťky zdiva přes 400 do 500 mm | m2 | 83.2
271542211 | Podsyp pod základové konstrukce se zhutněním a urovnáním povrchu ze štěrkodrtě netříděné | m3 | 97.481
919726122 | Geotextilie netkaná pro ochranu, separaci nebo filtraci měrná hmotnost přes 200 do 300 g/m2 | m2 | 278.162
ZDESKA_P | podkladní beton pavilonu | m3 | 35.927
| podkladní deska |  | 0
ZDESKA_P | 35,927"pavilon |  | 35.927
Použití figury:
273321411 | Základy z betonu železového (bez výztuže) desky z betonu bez zvláštních nároků na prostředí tř. C 20/25 | m3 | 35.927
271542211 | Podsyp pod základové konstrukce se zhutněním a urovnáním povrchu ze štěrkodrtě netříděné | m3 | 97.481
273362021 | Výztuž základů desek ze svařovaných sítí z drátů typu KARI | t | 2.077
711111001 | Provedení izolace proti zemní vlhkosti natěradly a tmely za studena na ploše vodorovné V nátěrem penetračním | m2 | 490.046
919726122 | Geotextilie netkaná pro ochranu, separaci nebo filtraci měrná hmotnost přes 200 do 300 g/m2 | m2 | 278.162
SO02ZV | Přístřešek - způsobilé položky, vedlejší výdaj
ATI_okraj | krajní pole atiky | m2 | 16.159
| střecha přístřešku, h=3,025 m |  | 0
| e/10; e=menší z hodnot b, 2h |  | 0
| (1,562/10)*(1,562-2*1,562/4)"b=1,562 m; 2h=6,05 m |  | 0.122
| (6,05/10)*(12,689-2*6,05/4)"b=12,689 m; 2h=6,05 m |  | 5.847
| (5,486/10)*(5,486-2*5,486/4)"b=5,486 m; 2h=6,05 m |  | 1.505
| (3,45/10)*(3,45-2*3,45/4)"b=3,45 m; 2h=6,05 m |  | 0.595
| (5,57/10)*(5,57-2*5,57/4)"b=5,57 m; 2h=6,05 m |  | 1.551
| (6,05/10)*(12,443-2*6,05/4)"b=12,443 m; 2h=6,05 m |  | 5.698
| (1,972/10)*(1,972-2*1,972/4)"b=1,972 m; 2h=6,05 m |  | 0.194
| (3,598/10)*(3,598-2*3,598/4)"b=3,598 m; 2h=6,05 m |  | 0.647
ATI_okraj | Součet |  | 16.159
Použití figury:
712363412 | Provedení povlakové krytiny střech plochých do 10° z mechanicky kotvených hydroizolačních fólií včetně položení fólie a horkovzdušného svaření tl. tepelné izolace do 100 mm budovy výšky do 18 m, kotvené do trapézového plechu nebo do dřeva krajní pole | m2 | 16.159
712363411 | Provedení povlakové krytiny střech plochých do 10° z mechanicky kotvených hydroizolačních fólií včetně položení fólie a horkovzdušného svaření tl. tepelné izolace do 100 mm budovy výšky do 18 m, kotvené do trapézového plechu nebo do dřeva vnitřní pole | m2 | 34.067
ATI_roh | rohové pole atiky | m2 | 8.274
| střecha přístřešku, h=3,025 m |  | 0
| e/10; e=menší z hodnot b, 2h |  | 0
| (1,562/10)*(2*1,562/4)"b=1,562 m; 2h=6,05 m |  | 0.122
| (6,05/10)*(2*6,05/4)"b=12,689 m; 2h=6,05 m |  | 1.83
| (5,486/10)*(2*5,486/4)"b=5,486 m; 2h=6,05 m |  | 1.505
| (3,45/10)*(2*3,45/4)"b=3,45 m; 2h=6,05 m |  | 0.595
| (5,57/10)*(2*5,57/4)"b=5,57 m; 2h=6,05 m |  | 1.551
| (6,05/10)*(2*6,05/4)"b=12,443 m; 2h=6,05 m |  | 1.83
| (1,972/10)*(2*1,972/4)"b=1,972 m; 2h=6,05 m |  | 0.194
| (3,598/10)*(2*3,598/4)"b=3,598 m; 2h=6,05 m |  | 0.647
ATI_roh | Součet |  | 8.274
Použití figury:
712363413 | Provedení povlakové krytiny střech plochých do 10° z mechanicky kotvených hydroizolačních fólií včetně položení fólie a horkovzdušného svaření tl. tepelné izolace do 100 mm budovy výšky do 18 m, kotvené do trapézového plechu nebo do dřeva rohové pole | m2 | 8.274
712363411 | Provedení povlakové krytiny střech plochých do 10° z mechanicky kotvených hydroizolačních fólií včetně položení fólie a horkovzdušného svaření tl. tepelné izolace do 100 mm budovy výšky do 18 m, kotvené do trapézového plechu nebo do dřeva vnitřní pole | m2 | 34.067
Ornice | Ornice |  | 66.35
| 66,35 |  | 66.35
Ornice | Součet |  | 66.35
Pr_pas_400 | Pr_pas_400 |  | 23.1734
| pasy přístřešku š. 400 mm, výkop v. 1400 mm |  | 0
Pr_pas_400 | 1,4*0,4*(1,279+12,687+5,687+1,324+12,692+1,792+2,9+0,4+2,62) |  | 23.173
Pr_patka_500 | Pr_patka_500 |  | 0.35
| patka přístřešku š. 500 mm, výkop v. 1400 mm |  | 0
Pr_patka_500 | 1,4*0,5*0,5 |  | 0.35
RYHY_ZÁK_1 | rýhy základových pasů š. 800 mm | m3 | 23.523
| pasy přístřešku š. 400 mm, výkop v. 1400 mm |  | 0
Pr_pas_400 | 1,4*0,4*(1,279+12,687+5,687+1,324+12,692+1,792+2,9+0,4+2,62) |  | 23.173
| patka přístřešku š. 500 mm, výkop v. 1400 mm |  | 0
Pr_patka_500 | 1,4*0,5*0,5 |  | 0.35
RYHY_ZÁK_1 | Součet |  | 23.523
Použití figury:
132251103 | Hloubení nezapažených rýh šířky do 800 mm strojně s urovnáním dna do předepsaného profilu a spádu v hornině třídy těžitelnosti I skupiny 3 přes 50 do 100 m3 | m3 | 23.523
162251102 | Vodorovné přemístění výkopku nebo sypaniny po suchu na obvyklém dopravním prostředku, bez naložení výkopku, avšak se složením bez rozhrnutí z horniny třídy těžitelnosti I skupiny 1 až 3 na vzdálenost přes 20 do 50 m | m3 | 23.523
167151101 | Nakládání, skládání a překládání neulehlého výkopku nebo sypaniny strojně nakládání, množství do 100 m3, z horniny třídy těžitelnosti I, skupiny 1 až 3 | m3 | 23.523
171201221 | Poplatek za uložení stavebního odpadu na skládce (skládkovné) zeminy a kamení zatříděného do Katalogu odpadů pod kódem 17 05 04 | t | 37.637
ZB300_pas | ZB pas 300 | m2 | 35.95
| podezdívka spojovacího krčku |  | 0
ZB300_pas | 1,0*(1,562+12,687+5,687+1,349+12,692+1,973) |  | 35.95
Použití figury:
279113144 | Základové zdi z tvárnic ztraceného bednění včetně výplně z betonu bez zvláštních nároků na vliv prostředí třídy C 20/25, tloušťky zdiva přes 250 do 300 mm | m2 | 35.95
271542211 | Podsyp pod základové konstrukce se zhutněním a urovnáním povrchu ze štěrkodrtě netříděné | m3 | 10.974
ZDESKA_PŘ | podkladní beton pavilonu | m3 | 9.848
ZDESKA_PŘ | 9,848"podkladní deska |  | 9.848
Použití figury:
273321411 | Základy z betonu železového (bez výztuže) desky z betonu bez zvláštních nároků na prostředí tř. C 20/25 | m3 | 9.848
271542211 | Podsyp pod základové konstrukce se zhutněním a urovnáním povrchu ze štěrkodrtě netříděné | m3 | 10.974
273362021 | Výztuž základů desek ze svařovaných sítí z drátů typu KARI | t | 0.569
SO031ZV | Oplocení, nové zpevněné plochy - způsobilé položky, vedlejší výdaj
Ornice | Ornice |  | 138.2
| nové zpevněné plochy - pochozí |  | 0
ZP | 138,2 |  | 138.2
Ornice | Součet |  | 138.2
ZP | zpevněná plocha terasy | m2 | 138.2
| nové zpevněné plochy - pochozí |  | 0
ZP | 138,2 |  | 138.2
Použití figury:
121151105 | Sejmutí ornice strojně při souvislé ploše do 100 m2, tl. vrstvy přes 250 do 300 mm | m2 | 138.2
564211111 | Podklad nebo podsyp ze štěrkopísku ŠP s rozprostřením, vlhčením a zhutněním plochy přes 100 m2, po zhutnění tl. 50 mm | m2 | 138.2
564861111 | Podklad ze štěrkodrti ŠD s rozprostřením a zhutněním plochy přes 100 m2, po zhutnění tl. 200 mm | m2 | 138.2
596211112 | Kladení dlažby z betonových zámkových dlaždic komunikací pro pěší ručně s ložem z kameniva těženého nebo drceného tl. do 40 mm, s vyplněním spár s dvojitým hutněním, vibrováním a se smetením přebytečného materiálu na krajnici tl. 60 mm skupiny A, pro ploc | m2 | 138.2

## Pokyny pro vyplnění
Struktura údajů, formát souboru a metodika pro zpracování
Struktura
Soubor je složen ze záložky Rekapitulace stavby a záložek s názvem soupisu prací pro jednotlivé objekty ve formátu XLSX. Každá ze záložek přitom obsahuje
ještě samostatné sestavy vymezené orámovaním a nadpisem sestavy.
Rekapitulace stavby obsahuje sestavu Rekapitulace stavby a Rekapitulace objektů stavby a soupisů prací.
V sestavě Rekapitulace stavby jsou uvedeny informace identifikující předmět veřejné zakázky na stavební práce, KSO, CC-CZ, CZ-CPV, CZ-CPA a rekapitulaci
celkové nabídkové ceny uchazeče.
Termínem "uchazeč" (resp. zhotovitel) se myslí "účastník zadávacího řízení" ve smyslu zákona o zadávání veřejných zakázek.
V sestavě Rekapitulace objektů stavby a soupisů prací je uvedena rekapitulace stavebních objektů, inženýrských objektů, provozních souborů,
vedlejších a ostatních nákladů a ostatních nákladů s rekapitulací nabídkové ceny za jednotlivé soupisy prací. Na základě údaje Typ je možné
identifikovat, zda se jedná o objekt nebo soupis prací pro daný objekt:
|  | STA | Stavební objekt pozemní
|  | ING | Stavební objekt inženýrský
|  | PRO | Provozní soubor
|  | VON | Vedlejší a ostatní náklady
|  | OST | Ostatní
|  | Soupis | Soupis prací pro daný typ objektu
Soupis prací pro jednotlivé objekty obsahuje sestavy Krycí list soupisu prací, Rekapitulace členění soupisu prací, Soupis prací. Za soupis prací může být považován
i objekt stavby v případě, že neobsahuje podřízenou zakázku.
Krycí list soupisu obsahuje rekapitulaci informací o předmětu veřejné zakázky ze sestavy Rekapitulace stavby, informaci o zařazení objektu do KSO,
CC-CZ, CZ-CPV, CZ-CPA a rekapitulaci celkové nabídkové ceny uchazeče za aktuální soupis prací.
Rekapitulace členění soupisu prací obsahuje rekapitulaci soupisu prací ve všech úrovních členění soupisu tak, jak byla tato členění použita (např.
stavební díly, funkční díly, případně jiné členění) s rekapitulací nabídkové ceny.
Soupis prací obsahuje položky veškerých stavebních nebo montážních prací, dodávek materiálů a služeb nezbytných pro zhotovení stavebního objektu,
inženýrského objektu, provozního souboru, vedlejších a ostatních nákladů.
Pro položky soupisu prací se zobrazují následující informace:
|  | PČ |  | Pořadové číslo položky v aktuálním soupisu
|  | TYP |  | Typ položky: K - konstrukce, M - materiál, PP - plný popis, PSC - poznámka k souboru cen, P - poznámka k položce, VV - výkaz výměr, FIG - rozpad figur
|  | Kód |  | Kód položky
|  | Popis |  | Zkrácený popis položky
|  | MJ |  | Měrná jednotka položky
|  | Množství |  | Množství v měrné jednotce
|  | J.cena |  | Jednotková cena položky. Zadaní může obsahovat namísto J.ceny sloupce J.materiál a J.montáž, jejichž součet definuje
J.cenu položky.
|  | Cena celkem |  | Celková cena položky daná jako součin množství a j.ceny
|  | Cenová soustava |  | Příslušnost položky do cenové soustavy
Ke každé položce soupisu prací se na samostatných řádcích může zobrazovat:
Plný popis položky
Poznámka k souboru cen a poznámka zadavatele
Výkaz výměr
Pokud je k řádku výkazu výměr evidovaný údaj ve sloupci Kód, jedná se o definovaný odkaz, na který se může odvolávat výkaz výměr z jiné položky.
Metodika pro zpracování
Jednotlivé sestavy jsou v souboru provázány. Editovatelné pole jsou zvýrazněny žlutým podbarvením, ostatní pole neslouží k editaci a nesmí být jakkoliv
modifikovány.
Uchazeč je pro podání nabídky povinen vyplnit žlutě podbarvená pole:
Pole Uchazeč v sestavě Rekapitulace stavby - zde uchazeč vyplní svůj název (název subjektu)
Pole IČ a DIČ v sestavě Rekapitulace stavby - zde uchazeč vyplní svoje IČ a DIČ
Datum v sestavě Rekapitulace stavby - zde uchazeč vyplní datum vytvoření nabídky
J.cena = jednotková cena v sestavě Soupis prací o maximálním počtu desetinných míst uvedených v poli
- pokud sestavy soupisů prací obsahují pole J.cena, měla by být všechna tato pole vyplněna nenulovými
Poznámka - nepovinný údaj pro položku soupisu
V případě, že sestavy soupisů prací neobsahují pole J.cena, potom ve všech soupisech prací obsahují pole:
- J.materiál - jednotková cena materiálu
- J.montáž - jednotková cena montáže
Uchazeč v tomto případě by měl vyplnit všechna pole J.materiál a pole J.montáž nenulovými kladnými číslicemi. V případech, kdy položka
neobsahuje žádný materiál je přípustné, aby pole J.materiál bylo vyplněno nulou. V případech, kdy položka neobsahuje žádnou montáž je přípustné,
aby pole J.montáž bylo vyplněno nulou. Obě pole - J.materiál, J.Montáž u jedné položky by však neměly být vyplněny nulou.
Rekapitulace stavby
Název |  |  | Povinný |  | Popis | Typ | Max. počet
atributu |  |  | (A/N) |  |  |  | znaků
Kód |  |  | A |  | Kód stavby | String | 20
Stavba |  |  | A |  | Název stavby | String | 120
Místo |  |  | N |  | Místo stavby | String | 50
Datum |  |  | A |  | Datum vykonaného exportu | Date
KSO |  |  | N |  | Klasifikace stavebního objektu | String | 15
CC-CZ |  |  | N |  | Klasifikace stavbeních děl | String | 15
CZ-CPV |  |  | N |  | Společný slovník pro veřejné zakázky | String | 20
CZ-CPA |  |  | N |  | Klasifikace produkce podle činností | String | 20
Zadavatel |  |  | N |  | Zadavatel zadaní | String | 50
IČ |  |  | N |  | IČ zadavatele zadaní | String | 20
DIČ |  |  | N |  | DIČ zadavatele zadaní | String | 20
Uchazeč |  |  | N |  | Uchazeč veřejné zakázky | String | 50
Projektant |  |  | N |  | Projektant | String | 50
Poznámka |  |  | N |  | Poznámka k zadání | String | 255
Sazba DPH |  |  | A |  | Rekapitulace sazeb DPH u položek soupisů | eGSazbaDph
Základna DPH |  |  | A |  | Základna DPH určena součtem celkové ceny z položek soupisů | Double
Hodnota DPH |  |  | A |  | Hodnota DPH | Double
Cena bez DPH |  |  | A |  | Celková cena bez DPH za celou stavbu. Sčítává se ze všech listů. | Double
Cena s DPH |  |  | A |  | Celková cena s DPH za celou stavbu | Double
Rekapitulace objektů stavby a soupisů prací
Název |  |  | Povinný |  | Popis | Typ | Max. počet
atributu |  |  | (A/N) |  |  |  | znaků
Kód |  |  | A |  | Přebírá se z Rekapitulace stavby | String | 20
Stavba |  |  | A |  | Přebírá se z Rekapitulace stavby | String | 120
Místo |  |  | N |  | Přebírá se z Rekapitulace stavby | String | 50
Datum |  |  | A |  | Přebírá se z Rekapitulace stavby | Date
Zadavatel |  |  | N |  | Přebírá se z Rekapitulace stavby | String | 50
Projektant |  |  | N |  | Přebírá se z Rekapitulace stavby | String | 50
Uchazeč |  |  | N |  | Přebírá se z Rekapitulace stavby | String | 50
Kód |  |  | A |  | Kód objektu | String | 20
Objektu, Soupis prací |  |  | A |  | Název objektu | String | 120
Cena bez DPH |  |  | A |  | Cena bez DPH za daný objekt | Double
Cena s DPH |  |  | A |  | Cena spolu s DPH za daný objekt | Double
Typ |  |  | A |  | Typ zakázky | eGTypZakazky
Krycí list soupisu
Název |  |  | Povinný |  | Popis | Typ | Max. počet
atributu |  |  | (A/N) |  |  |  | znaků
Stavba |  |  | A |  | Přebírá se z Rekapitulace stavby | String | 120
Objekt |  |  | A |  | Kód a název objektu | String | 20 + 120
Soupis |  |  | A |  | Kód a název soupisu | String | 20 + 120
KSO |  |  | N |  | Klasifikace stavebního objektu | String | 15
CC-CZ |  |  | N |  | Klasifikace stavbeních děl | String | 15
CZ-CPV |  |  | N |  | Společný slovník pro veřejné zakázky | String | 20
CZ-CPA |  |  | N |  | Klasifikace produkce podle činností | String | 20
Místo |  |  | N |  | Přebírá se z Rekapitulace stavby | String | 50
Zadavatel |  |  | N |  | Přebírá se z Rekapitulace stavby | String | 50
Uchazeč |  |  | N |  | Přebírá se z Rekapitulace stavby | String | 50
Projektant |  |  | N |  | Přebírá se z Rekapitulace stavby | String | 50
Poznámka |  |  | N |  | Poznámka k soupisu prací | String | 255
Sazba DPH |  |  | A |  | Rekapitulace sazeb DPH na položkách aktuálního soupisu | eGSazbaDph
Základna DPH |  |  | A |  | Základna DPH určena součtem celkové ceny z položek aktuálního soupisu | Double
Hodnota DPH |  |  | A |  | Hodnota DPH | Double
Cena bez DPH |  |  | A |  | Cena bez DPH za daný soupis | Double
Cena s DPH |  |  | A |  | Cena s DPH za daný soupis | Double
Rekapitulace členění soupisu prací
Název |  |  | Povinný |  | Popis | Typ | Max. počet
atributu |  |  | (A/N) |  |  |  | znaků
Stavba |  |  | A |  | Přebírá se z Rekapitulace stavby | String | 120
Objekt |  |  | A |  | Kód a název objektu, přebírá se z Krycího listu soupisu | String | 20 + 120
Soupis |  |  | A |  | Kód a název objektu, přebírá se z Krycího listu soupisu | String | 20 + 120
Místo |  |  | N |  | Přebírá se z Rekapitulace stavby | String | 50
Datum |  |  | A |  | Přebírá se z Rekapitulace stavby | Date
Zadavatel |  |  | N |  | Přebírá se z Rekapitulace stavby | String | 50
Projektant |  |  | N |  | Přebírá se z Rekapitulace stavby | String | 50
Uchazeč |  |  | N |  | Přebírá se z Rekapitulace stavby | String | 50
Kód dílu - Popis |  |  | A |  | Kód a název dílu ze soupisu | String | 20 + 100
Cena celkem |  |  | A |  | Cena celkem za díl ze soupisu | Double
Soupis prací
Název |  |  | Povinný |  | Popis | Typ | Max. počet
atributu |  |  | (A/N) |  |  |  | znaků
Stavba |  |  | A |  | Přebírá se z Rekapitulace stavby | String | 120
Objekt |  |  | A |  | Kód a název objektu | String | 20 + 120
Soupis |  |  | A |  | Přebírá se z Krycího listu soupisu | String | 20 + 120
Místo |  |  | N |  | Přebírá se z Krycího listu soupisu | String | 50
Datum |  |  | A |  | Přebírá se z Krycího listu soupisu | Date
Zadavatel |  |  | N |  | Přebírá se z Krycího listu soupisu | String | 50
Projektant |  |  | N |  | Přebírá se z Krycího listu soupisu | String | 50
Uchazeč |  |  | N |  | Přebírá se z Krycího listu soupisu | String | 50
PČ |  |  | A |  | Pořadové číslo položky soupisu | Long
Typ |  |  | A |  | Typ položky soupisu | eGTypPolozky | 1
Kód |  |  | A |  | Kód položky ze soupisu | String | 20
Popis |  |  | A |  | Popis položky ze soupisu | String | 255
MJ |  |  | A |  | Měrná jednotka položky | String | 10
Množství |  |  | A |  | Množství položky soupisu | Double
J.Cena |  |  | A |  | Jednotková cena položky | Double
Cena celkem |  |  | A |  | Cena celkem vyčíslena jako J.Cena * Množství | Double
Cenová soustava |  |  | N |  | Zařazení položky do cenové soustavy | String | 50
p |  |  | N |  | Poznámka položky ze soupisu | Memo
psc |  |  | N |  | Poznámka k souboru cen ze soupisu | Memo
pp |  |  | N |  | Plný popis položky ze soupisu | Memo
vv |  |  | N |  | Výkaz výměr (figura, výraz, výměra) ze soupisu | Text,Text,Double | 20, 150
fig |  |  | N |  | Rozpad figur | Text,Text,Double | 20, 150
DPH |  |  | A |  | Sazba DPH pro položku | eGSazbaDPH
Hmotnost |  |  | A |  | Hmotnost položky ze soupisu | Double
Suť |  |  | A |  | Suť položky ze soupisu | Double
Nh |  |  | N |  | Normohodiny položky ze soupisu | Double
Datová věta
Typ věty |  |  | Hodnota |  | Význam
eGSazbaDPH |  |  | základní |  | Základní sazba DPH
|  |  | snížená |  | Snížená sazba DPH
|  |  | nulová |  | Nulová sazba DPH
|  |  | zákl. přenesená |  | Základní sazba DPH přenesená
|  |  | sníž. přenesená |  | Snížená sazba DPH přenesená
eGTypZakazky |  |  | STA |  | Stavební objekt
|  |  | PRO |  | Provozní soubor
|  |  | ING |  | Inženýrský objekt
|  |  | VON |  | Vedlejší a ostatní náklady
|  |  | OST |  | Ostatní náklady
eGTypPolozky |  |  | 1 |  | Položka typu HSV
|  |  | 2 |  | Položka typu PSV
|  |  | 3 |  | Položka typu M
|  |  | 4 |  | Položka typu OST