## Stavba
#RTSROZP# | Položkový rozpočet
| Zakázka: |  | ZŠ Jana Babáka - Areálová dešťová kanalizace
| Misto |  | Brno
Rozpočet:
| Objednatel: | [5 empty] | IČ:
DIČ:
| Projektant: | [5 empty] | IČ:
DIČ:
| Zhotovitel: | [5 empty] | IČ:
DIČ:
Vypracoval:
| Rozpis ceny | [6 empty] | Celkem
HSV | HSV | [6 empty] | 0
PSV | PSV | [6 empty] | 0
MON | MON | [6 empty] | 0
VN | Vedlejší náklady | [6 empty] | 0
ON | Ostatní náklady | [6 empty] | 0
| Celkem | [6 empty] | 0
Rekapitulace daní
| Základ pro sníženou DPH |  |  | 15 | % | 0 |  |  | CZK
| Snížená DPH |  |  | 15 | % | 0 |  |  | CZK
| Základ pro základní DPH |  |  | 21 | % | 0 |  |  | CZK
| Základní DPH |  |  | 21 | % | 0 |  |  | CZK
| Zaokrouhlení |  |  |  |  | 0 |  |  | CZK
| Cena celkem bez DPH |  |  |  |  | 0 |  |  | CZK
| Cena celkem s DPH |  |  |  |  | 0 |  |  | CZK
|  | v |  |  | dne |  | 2026-08-05
|  |  | Za zhotovitele |  |  |  | Za objednatele
Rekapitulace dílčích částí
#CASTI>> | Číslo | Název |  |  | Základ pro sníženou DPH | Základ pro základní DPH | DPH celkem | Cena celkem | %
1 | Rozpočet | ZŠ Jana Babáka - Areálová dešťová kanalizace |  |  | 0 | 0 |  | 0
| Celkem za stavbu |  |  |  | 0 | 0 | 0 | 0 | 0
Popis rozpočtu: -
| IO402 Areálové rozvody dešťové kanalizace | [8 empty] | IO402 Areálové rozvody dešťové kanalizace
Rekapitulace dílů
| Číslo | Název |  |  | Typ dílu |  |  | Celkem
| 1 | Zemní práce |  |  | HSV |  |  | 0
| 2 | Základy,zvláštní zakládání |  |  | HSV |  |  | 0
| 4 | Vodorovné konstrukce |  |  | HSV |  |  | 0
| 8 | Trubní vedení |  |  | HSV |  |  | 0
| 99 | Staveništní přesun hmot |  |  | HSV |  |  | 0
| ON | Ostatní náklady |  |  | ON |  |  | 0
| VN | Vedlejší náklady |  |  | VN |  |  | 0
| Cena celkem | [6 empty] | 0
Note on C13: PSČ
Note on D11: Název
Note on D12: Ulice
Note on D13: Ulice
Note on I11: IČO
Note on I12: DIČ

## VzorPolozky (hidden)
Položkový rozpočet
Z:
O:
R:

## Rozpočet Pol
Položkový rozpočet | [22 empty] | #TypZaznamu#
S: |  | ZŠ Jana Babáka - Areálová dešťová kanalizace | [20 empty] | STA
O: |  | Brno | [20 empty] | OBJ
R: | [22 empty] | ROZ
C: | [22 empty] | CAS_STR
P.č. | Číslo položky | Název položky | MJ | množství | cena / MJ | Celkem | Dodávka | Dodávka celk. | Montáž | Montáž celk. | DPH | cena s DPH | hmotnost / MJ | hmotnost celk.(t) | dem. hmotnost / MJ | dem. hmotnost celk.(t) | Ceník | Cen. soustava | Nhod / MJ | Nhod celk.
Díl: | 1 | Zemní práce |  |  |  | 0 |  | 0 |  | 0 |  | 0 |  | 78.3093 |  | 0 |  |  |  | 1529.9 |  |  | DIL
1 | 132301213R00 | Hloubení rýh š.do 200 cm hor.4 do 10000 m3,STROJNĚ | m3 | 158.71 |  | 0 |  | 0 |  | 0 | 21 | 0 | 0 | 0 | 0 | 0 |  |  | 0.25 | 39.68 |  |  | POL1_0
|  | areál D1-D4:158,71 |  | 158.71 | [18 empty] | VV | 0
2 | 132301219R00 | Příplatek za lepivost - hloubení rýh 200cm v hor.4 | m3 | 158.71 |  | 0 |  | 0 |  | 0 | 21 | 0 | 0 | 0 | 0 | 0 |  |  | 0.1483 | 23.54 |  |  | POL1_0
3 | 131301202R00 | Hloubení zapažených jam v hor.4 do 1000 m3 | m3 | 437.04 |  | 0 |  | 0 |  | 0 | 21 | 0 | 0 | 0 | 0 | 0 |  |  | 2.127 | 929.58 |  |  | POL1_0
|  | RŠ:30,19 |  | 30.19 | [18 empty] | VV | 0
|  | VSAK:203,47 |  | 203.47 | [18 empty] | VV | 0
|  | AN:203,38 |  | 203.38 | [18 empty] | VV | 0
4 | 131301209R00 | Příplatek za lepivost - hloubení zapaž.jam v hor.4 | m3 | 437.04 |  | 0 |  | 0 |  | 0 | 21 | 0 | 0 | 0 | 0 | 0 |  |  | 0.154 | 67.3 |  |  | POL1_0
5 | 151101101R00 | Pažení a rozepření stěn rýh - příložné - hl.do 2 m | m2 | 316.46 |  | 0 |  | 0 |  | 0 | 21 | 0 | 0.00099 | 0.3133 | 0 | 0 |  |  | 0.236 | 74.68 |  |  | POL1_0
|  | areál D1-D4:316,46 |  | 316.46 | [18 empty] | VV | 0
6 | 151101102R00 | Pažení a rozepření stěn rýh - příložné - hl.do 4 m | m2 | 0.97 |  | 0 |  | 0 |  | 0 | 21 | 0 | 0.00086 | 0.00083 | 0 | 0 |  |  | 0.479 | 0.46 |  |  | POL1_0
|  | areál D1-D4:0,97 |  | 0.97 | [18 empty] | VV | 0
7 | 151101111R00 | Odstranění pažení stěn rýh - příložné - hl. do 2 m | m2 | 316.46 |  | 0 |  | 0 |  | 0 | 21 | 0 | 0 | 0 | 0 | 0 |  |  | 0.07 | 22.15 |  |  | POL1_0
8 | 151101112R00 | Odstranění pažení stěn rýh - příložné - hl. do 4 m | m2 | 0.97 |  | 0 |  | 0 |  | 0 | 21 | 0 | 0 | 0 | 0 | 0 |  |  | 0.327 | 0.32 |  |  | POL1_0
9 | 151101201R00 | Pažení stěn výkopu - příložné - hloubky do 4 m | m2 | 270.16 |  | 0 |  | 0 |  | 0 | 21 | 0 | 0.0007 | 0.18911 | 0 | 0 |  |  | 0.156 | 42.14 |  |  | POL1_0
|  | RŠ:48,3 |  | 48.3 | [18 empty] | VV | 0
|  | VSAK:96,08 |  | 96.08 | [18 empty] | VV | 0
|  | AN:125,78 |  | 125.78 | [18 empty] | VV | 0
10 | 151101211R00 | Odstranění pažení stěn - příložné - hl. do 4 m | m2 | 270.16 |  | 0 |  | 0 |  | 0 | 21 | 0 | 0 | 0 | 0 | 0 |  |  | 0.095 | 25.67 |  |  | POL1_0
11 | 151101301R00 | Rozepření stěn pažení - příložné - hl. do 4 m | m3 | 437.04 |  | 0 |  | 0 |  | 0 | 21 | 0 | 0.00046 | 0.20104 | 0 | 0 |  |  | 0.126 | 55.07 |  |  | POL1_0
12 | 161101101R00 | Svislé přemístění výkopku z hor.1-4 do 2,5 m | m3 | 184.83 |  | 0 |  | 0 |  | 0 | 21 | 0 | 0 | 0 | 0 | 0 |  |  | 0.345 | 63.77 |  |  | POL1_0
|  | areál D1-D4:63,69 |  | 63.69 | [18 empty] | VV | 0
|  | RŠ:3,79 |  | 3.79 | [18 empty] | VV | 0
|  | VSAK:65,89 |  | 65.89 | [18 empty] | VV | 0
|  | AN:51,46 |  | 51.46 | [18 empty] | VV | 0
13 | 161101102R00 | Svislé přemístění výkopku z hor.1-4 do 4,0 m | m3 | 29.44 |  | 0 |  | 0 |  | 0 | 21 | 0 | 0 | 0 | 0 | 0 |  |  | 0.519 | 15.28 |  |  | POL1_0
|  | AN:29,44 |  | 29.44 | [18 empty] | VV | 0
14 | 162701105R00 | Vodorovné přemístění výkopku z hor.1-4 do 10000 m | m3 | 214.27 |  | 0 |  | 0 |  | 0 | 21 | 0 | 0 | 0 | 0 | 0 |  |  | 0.011 | 2.36 |  |  | POL1_0
|  | 184,83 |  | 184.83 | [18 empty] | VV | 0
|  | 29,44 |  | 29.44 | [18 empty] | VV | 0
15 | 167101102R00 | Nakládání výkopku z hor.1-4 v množství nad 100 m3 | m3 | 214.27 |  | 0 |  | 0 |  | 0 | 21 | 0 | 0 | 0 | 0 | 0 |  |  | 0.053 | 11.36 |  |  | POL1_0
16 | 171201201R00 | Uložení sypaniny na skl.-sypanina na výšku přes 2m | m3 | 214.27 |  | 0 |  | 0 |  | 0 | 21 | 0 | 0 | 0 | 0 | 0 |  |  | 0.009 | 1.93 |  |  | POL1_0
17 | 162702199R00 | Poplatek za skládku zeminy | m3 | 214.27 |  | 0 |  | 0 |  | 0 | 21 | 0 | 0 | 0 | 0 | 0 |  |  | 0 | 0 |  |  | POL1_0
18 | 174101101R00 | Zásyp jam, rýh, šachet se zhutněním | m3 | 381.47 |  | 0 |  | 0 |  | 0 | 21 | 0 | 0 | 0 | 0 | 0 |  |  | 0.202 | 77.06 |  |  | POL1_0
|  | areál D1-D4:95,02 |  | 95.02 | [18 empty] | VV | 0
|  | RŠ:26,39 |  | 26.39 | [18 empty] | VV | 0
|  | VSAK:137,58 |  | 137.58 | [18 empty] | VV | 0
|  | AN:122,48 |  | 122.48 | [18 empty] | VV | 0
19 | 175101101RT2 | Obsyp potrubí bez prohození sypaniny, s dodáním štěrkopísku frakce 0 - 22 mm | m3 | 45.65 |  | 0 |  | 0 |  | 0 | 21 | 0 | 1.7 | 77.605 | 0 | 0 |  |  | 1.587 | 72.45 |  |  | POL1_0
|  | areál D1-D4:45,65 |  | 45.65 | [18 empty] | VV | 0
20 | 181101102R00 | Úprava pláně v zářezech v hor. 1-4, se zhutněním | m2 | 283.41 |  | 0 |  | 0 |  | 0 | 21 | 0 | 0 | 0 | 0 | 0 |  |  | 0.018 | 5.1 |  |  | POL1_0
|  | areál D1-D4:120,26 |  | 120.26 | [18 empty] | VV | 0
|  | RŠ:25,00 |  | 25 | [18 empty] | VV | 0
|  | VSAK:86,40 |  | 86.4 | [18 empty] | VV | 0
|  | AN:51,75 |  | 51.75 | [18 empty] | VV | 0
Díl: | 2 | Základy,zvláštní zakládání |  |  |  | 0 |  | 0 |  | 0 |  | 0 |  | 26.3451 |  | 0 |  |  |  | 31.84 |  |  | DIL
21 | 273313611R00 | Beton základových desek prostý C 16/20 | m3 | 10.26 |  | 0 |  | 0 |  | 0 | 21 | 0 | 2.525 | 25.9065 | 0 | 0 |  |  | 0.477 | 4.89 |  |  | POL1_0
|  | RŠ:2,5 |  | 2.5 | [18 empty] | VV | 0
|  | AN:7,76 |  | 7.76 | [18 empty] | VV | 0
22 | 273362021R00 | Výztuž základových desek ze svařovaných sití KARI | t | 0.35891 |  | 0 |  | 0 |  | 0 | 21 | 0 | 1.057 | 0.37938 | 0 | 0 |  |  | 15.231 | 5.47 |  |  | POL1_0
|  | 7,99 kg/m2:(4*1,3^2+10,6*3,6)*7,99/1000 |  | 0.35891 | [18 empty] | VV | 0
23 | 213151121R00 | Montáž geotextílie | m2 | 159.98 |  | 0 |  | 0 |  | 0 | 21 | 0 | 4e-05 | 0.0064 | 0 | 0 |  |  | 0.06 | 9.6 |  |  | POL1_0
|  | VSAK:159,98 |  | 159.98 | [18 empty] | VV | 0
24 | 69366202R | Geotextilie 300 g/m2 š. 200 cm | m2 | 175.978 |  | 0 |  | 0 |  | 0 | 21 | 0 | 0.0003 | 0.05279 | 0 | 0 |  |  | 0 | 0 |  |  | POL3_0
|  | VSAK:159,98 |  | 159.98 | [18 empty] | VV | 0
|  | prořez...10%:159,98*0,1 |  | 15.998 | [18 empty] | VV | 0
25 | 213151111R00 | Montáž vsakovacího bloku | kus | 44 |  | 0 |  | 0 |  | 0 | 21 | 0 | 0 | 0 | 0 | 0 |  |  | 0.27 | 11.88 |  |  | POL1_0
Díl: | 4 | Vodorovné konstrukce |  |  |  | 0 |  | 0 |  | 0 |  | 0 |  | 48.1298 |  | 0 |  |  |  | 72.05 |  |  | DIL
26 | 451572111RK1 | Lože pod potrubí z kameniva těženého 0 - 4 mm, kraj Jihomoravský | m3 | 42.51 |  | 0 |  | 0 |  | 0 | 21 | 0 | 1.1322 | 48.1298 | 0 | 0 |  |  | 1.695 | 72.05 |  |  | POL1_0
|  | areál D1-D4:18,04 |  | 18.04 | [18 empty] | VV | 0
|  | RŠ:3,75 |  | 3.75 | [18 empty] | VV | 0
|  | VSAK:12,96 |  | 12.96 | [18 empty] | VV | 0
|  | AN:7,76 |  | 7.76 | [18 empty] | VV | 0
Díl: | 8 | Trubní vedení |  |  |  | 0 |  | 0 |  | 0 |  | 0 |  | 15.328 |  | 0 |  |  |  | 115.08 |  |  | DIL
27 | 871313121R00 | Montáž trub kanaliz. z plastu, hrdlových, DN 150 | m | 145.39 |  | 0 |  | 0 |  | 0 | 21 | 0 | 0 | 0 | 0 | 0 |  |  | 0.066 | 9.6 |  |  | POL1_0
28 | 286147915R | Trubka kanalizační odolná PPKGEM 160 x 4,9 x 3000 mm | kus | 53.3093 |  | 0 |  | 0 |  | 0 | 21 | 0 | 0.00969 | 0.51657 | 0 | 0 |  |  | 0 | 0 |  |  | POL3_0
|  | areál D1-D4:145,39/3 |  | 48.4633 | [18 empty] | VV | 0
|  | ztratné...10%:48,46*0,1 |  | 4.846 | [18 empty] | VV | 0
29 | 899711122R00 | Fólie výstražná z PVC šedá, šířka 30 cm | m | 145.39 |  | 0 |  | 0 |  | 0 | 21 | 0 | 0 | 0 | 0 | 0 |  |  | 0.026 | 3.78 |  |  | POL1_0
30 | 892575111R00 | Zabezpečení konců a zkouška vzduch. kan. DN do 200 | úsek | 8 |  | 0 |  | 0 |  | 0 | 21 | 0 | 0.00011 | 0.00088 | 0 | 0 |  |  | 6.6 | 52.8 |  |  | POL1_0
31 | 59224368.AR | Dno šachetní DN1000mm, h=1000mm | kus | 1 |  | 0 |  | 0 |  | 0 | 21 | 0 | 2.1 | 2.1 | 0 | 0 |  |  | 0 | 0 |  |  | POL3_0
32 | 59224367.AR | Dno šachetní DN1000mm; h=800mm | kus | 2 |  | 0 |  | 0 |  | 0 | 21 | 0 | 1.87 | 3.74 | 0 | 0 |  |  | 0 | 0 |  |  | POL3_0
33 | 59224366.AR | Dno šachetní DN1000mm; h=600mm | kus | 1 |  | 0 |  | 0 |  | 0 | 21 | 0 | 1.6 | 1.6 | 0 | 0 |  |  | 0 | 0 |  |  | POL3_0
34 | 59224358.AR | Skruž šachetní DN1000, h=250mm, t=120mm; poplastovaná stupadla | kus | 1 |  | 0 |  | 0 |  | 0 | 21 | 0 | 0.25 | 0.25 | 0 | 0 |  |  | 0 | 0 |  |  | POL3_0
35 | 59224373.AR | Těsnění elastomerové pro šach. díly DN 1000 | kus | 5 |  | 0 |  | 0 |  | 0 | 21 | 0 | 0.002 | 0.01 | 0 | 0 |  |  | 0 | 0 |  |  | POL3_0
36 | 59224353.AR | Konus šachetní DN1000-630mm, h=580mm, t=120mm; kapsové stupadlo | kus | 3 |  | 0 |  | 0 |  | 0 | 21 | 0 | 0.585 | 1.755 | 0 | 0 |  |  | 0 | 0 |  |  | POL3_0
37 | 59224354R | Deska zákrytová DN1000-630mm, h=170mm | kus | 3 |  | 0 |  | 0 |  | 0 | 21 | 0 | 0.43 | 1.29 | 0 | 0 |  |  | 0 | 0 |  |  | POL3_0
38 | 59224177.AR | Prstenec vyrovnávací DN625, h=120mm, t=120mm | kus | 1 |  | 0 |  | 0 |  | 0 | 21 | 0 | 0.08 | 0.08 | 0 | 0 |  |  | 0 | 0 |  |  | POL3_0
39 | 59224177R | Prstenec vyrovnávací DN625, h=100mm, t=120mm | kus | 2 |  | 0 |  | 0 |  | 0 | 21 | 0 | 0.068 | 0.136 | 0 | 0 |  |  | 0 | 0 |  |  | POL3_0
40 | 59224175R | Prstenec vyrovnávací DN625, h=60mm, t=120mm | kus | 2 |  | 0 |  | 0 |  | 0 | 21 | 0 | 0.039 | 0.078 | 0 | 0 |  |  | 0 | 0 |  |  | POL3_0
41 | 59224174.AR | Prstenec vyrovnávací DN625, h=40mm, t=120mm | kus | 2 |  | 0 |  | 0 |  | 0 | 21 | 0 | 0.024 | 0.048 | 0 | 0 |  |  | 0 | 0 |  |  | POL3_0
42 | 894423112R00 | Osazení betonových dílců šachet do 3,0 t, (dna šachet) | kus | 4 |  | 0 |  | 0 |  | 0 | 21 | 0 | 0 | 0 | 0 | 0 |  |  | 2.252 | 9.01 |  |  | POL1_0
43 | 894401211R00 | Osazení betonových skruží rovných | kus | 1 |  | 0 |  | 0 |  | 0 | 21 | 0 | 0.02111 | 0.02111 | 0 | 0 |  |  | 1.302 | 1.3 |  |  | POL1_0
44 | 894402211R00 | Osazení beton. skruží přechodových | kus | 6 |  | 0 |  | 0 |  | 0 | 21 | 0 | 0.02111 | 0.12666 | 0 | 0 |  |  | 1.302 | 7.81 |  |  | POL1_0
45 | 899331111R00 | Výšková úprava vstupu do 20 cm, zvýšení poklopu | kus | 6 |  | 0 |  | 0 |  | 0 | 21 | 0 | 0.43094 | 2.5856 | 0 | 0 |  |  | 3.817 | 22.9 |  |  | POL1_0
46 | 899103111RT2 | Osazení poklopu s rámem do 150 kg, včetně dodávky poklopu lit. kruhového D 600 | kus | 6 |  | 0 |  | 0 |  | 0 | 21 | 0 | 0.16502 | 0.99012 | 0 | 0 |  |  | 1.314 | 7.88 |  |  | POL1_0
Díl: | 99 | Staveništní přesun hmot |  |  |  | 0 |  | 0 |  | 0 |  | 0 |  | 0 |  | 0 |  |  |  | 44.41 |  |  | DIL
47 | 998276101R00 | Přesun hmot, trubní vedení plastová, otevř. výkop | t | 209.96 |  | 0 |  | 0 |  | 0 | 21 | 0 | 0 | 0 | 0 | 0 |  |  | 0.2115 | 44.41 |  |  | POL1_0
|  | 78,309+26,345+48,130+15,328+41,848 |  | 209.96 | [18 empty] | VV | 0
Díl: | ON | Ostatní náklady |  |  |  | 0 |  | 0 |  | 0 |  | 0 |  | 41.848 |  | 41.848 |  |  |  | 0 |  |  | DIL
48 | MK-01 | Vsakovací voštinový box | ks | 44 |  | 0 |  | 0 |  | 0 | 21 | 0 | 0.052 | 2.288 | 0.052 | 2.288 |  |  | 0 | 0 |  |  | POL3_0
49 | MK-02 | ŽB akumulační nádrž skládaná vč. 3 vývrtů | ks | 1 |  | 0 |  | 0 |  | 0 | 21 | 0 | 39.56 | 39.56 | 39.56 | 39.56 |  |  | 0 | 0 |  |  | POL3_0
Díl: | VN | Vedlejší náklady |  |  |  | 0 |  | 0 |  | 0 |  | 0 |  | 0 |  | 0 |  |  |  | 0 |  |  | DIL
50 | 005241010R | Dokumentace skutečného provedení | Soubor | 1 |  | 0 |  | 0 |  | 0 | 21 | 0 | 0 | 0 | 0 | 0 |  |  | 0 | 0 |  |  | POL1_0
51 | 005241020R | Geodetické zaměření skutečného provedení | Soubor | 1 |  | 0 |  | 0 |  | 0 | 21 | 0 | 0 | 0 | 0 | 0 |  |  | 0 | 0 |  |  | POL1_0
52 | VN01 | Geodetické zaměření stávajícího stavu | Soubor | 1 |  | 0 |  | 0 |  | 0 | 21 | 0 | 0 | 0 | 0 | 0 |  |  | 0 | 0 |  |  | POL1_0
53 | 005121010R | Vybudování zařízení staveniště | Soubor | 1 |  | 0 |  | 0 |  | 0 | 21 | 0 | 0 | 0 | 0 | 0 |  |  | 0 | 0 |  |  | POL1_0
54 | 005121020R | Provoz zařízení staveniště | Soubor | 1 |  | 0 |  | 0 |  | 0 | 21 | 0 | 0 | 0 | 0 | 0 |  |  | 0 | 0 |  |  | POL1_0
55 | 005121030R | Odstranění zařízení staveniště | Soubor | 1 |  | 0 |  | 0 |  | 0 | 21 | 0 | 0 | 0 | 0 | 0 |  |  | 0 | 0 |  |  | POL1_0
[21 empty] | 15 | 21
| Celkem |  |  |  |  | 0 | [14 empty] | 0 | 0 | SUM