## Rekapitulace stavby
Export Komplet | [24 empty] | VZ | 2.0 | ZAMOK |  |  |  |  | False | False | {5ab507c5-8511-42bb-8804-73cc160af2b1}
[31 empty] | 0,01 | 21
[31 empty] | 0,01 | 12
|  | REKAPITULACE STAVBY | [15 empty] | v --- níže se nacházejí doplnkové a pomocné údaje k sestavám --- v | [11 empty] | Návod na vyplnění | 0,001
|  | Kód: |  |  |  |  | 202407031 | [22 empty] | Měnit lze pouze buňky se žlutým podbarvením! 1) v Rekapitulaci stavby vyplňte údaje o Uchazeči (přenesou se do ostatních sestav i v jiných listech) 2) na vybraných listech vyplňte v sestavě Soupis prací ceny u položek | 0,01
|  | Stavba: |  |  |  |  | Pěší koridor do ulice Na Stráni, Zárybničná Lhota | [23 empty] | 0,01
|  | KSO: | [11 empty] | CC-CZ: | [16 empty] | 0,01
|  | Místo: |  |  |  |  | k.ú. Zárybničná Lhota, parc. č. 72/5, 77/12, 74/1 | [6 empty] | Datum: |  | 11. 7. 2024 | [14 empty] | 0,01
0,01
|  | Zadavatel: | [11 empty] | IČ: |  | 00253014 | [14 empty] | 0,01
|  |  | MĚSTO TÁBOR | [10 empty] | DIČ: |  | CZ253014 | [14 empty] | 0,01
0,01
|  | Uchazeč: | [11 empty] | IČ: |  | Vyplň údaj | [14 empty] | 0,01
|  |  | Vyplň údaj | [10 empty] | DIČ: |  | Vyplň údaj | [14 empty] | 0,01
False
|  | Projektant: | [11 empty] | IČ: |  | 28125657 | [14 empty] | False
|  |  | Graphic PRO s.r.o. | [10 empty] | DIČ: |  | CZ28125657 | [14 empty] | True
0,01
|  | Zpracovatel: | [11 empty] | IČ: |  | 16844840 | [14 empty] | 0,01
|  |  | Ing. Pavel Vochozka | [10 empty] | DIČ: | [16 empty] | True
Poznámka:
Soupis prací je sestaven s využitím Cenové soustavy ÚRS. Položky, které pochází z této cenové soustavy, jsou ve sloupci 'Cenová soustava' označeny popisem 'CS ÚRS' a úrovní příslušného kalendářního pololetí. Veškeré další informace vymezující popis a podmínky použití těchto položek z Cenové soustavy, které nejsou uvedeny přímo v soupisu prací, jsou neomezeně dálkově k dispozici na webu podminky.urs.cz. Je-li kdekoliv uveden název nebo reference, znamená to pouze, že by dodávka měla splňovat alespoň vlastnosti referenčního výrobku. Dílčí práce a dodávky, které se nenachází v cenících ÚRS jsou oceněny individuálně. Jedná se o R-položky a M-položky, přičemž tyto položky jsou kalkulovány na základě praxe a zkušeností z realizovaných staveb s položkami obdobného charakteru.
|  | Cena bez DPH | [11 empty] | 0
[8 empty] | Sazba daně |  | Základ daně |  |  |  | Výše daně
|  | DPH |  | základní |  |  |  | 21% |  | 0 |  |  |  | 0
|  |  |  | snížená |  |  |  | 12% |  | 0 |  |  |  | 0
|  |  |  | zákl. přenesená |  |  |  | 21% |  | 0 |  |  |  | 0
|  |  |  | sníž. přenesená |  |  |  | 12% |  | 0 |  |  |  | 0
|  |  |  | nulová |  |  |  | 0% |  | 0 |  |  |  | 0
|  | Cena s DPH | [6 empty] | v |  | CZK |  |  | 0
REKAPITULACE OBJEKTŮ STAVBY A SOUPISŮ PRACÍ
| Kód: | [6 empty] | 202407031
| Stavba: | [6 empty] | Pěší koridor do ulice Na Stráni, Zárybničná Lhota
| Místo: | [6 empty] | k.ú. Zárybničná Lhota, parc. č. 72/5, 77/12, 74/1 |  |  |  |  | Datum: |  | 11. 7. 2024
| Zadavatel: | [6 empty] | MĚSTO TÁBOR |  |  |  |  | Projektant: |  | Graphic PRO s.r.o. |  |  | Informatívní údaje z listů zakázek
| Uchazeč: | [11 empty] | Zpracovatel: |  | Ing. Pavel Vochozka
| Kód |  |  |  | Popis | [6 empty] | Cena bez DPH [CZK] |  |  |  | Cena s DPH [CZK] | Typ | z toho Ostat. náklady [CZK] | DPH [CZK] | Normohodiny [h] | DPH základní [CZK] | DPH snížená [CZK] | DPH základní přenesená [CZK] | DPH snížená přenesená [CZK] | Základna DPH základní | Základna DPH snížená | Základna DPH zákl. přenesená | Základna DPH sníž. přenesená | Základna DPH nulová
| Náklady stavby celkem | [10 empty] | 0 |  |  |  | 0 |  | 0 | 0 | 0 | 0 | 0 | 0 | 0 | 0 | 0 | 0 | 0 | 0 |  | D | 0 | ###NOIMPORT### | IMPORT | {5ab507c5-8511-42bb-8804-73cc160af2b1} | {00000000-0000-0000-0000-000000000000}
/ |  | 000 |  |  |  | Příprava území | [5 empty] | 0 |  |  |  | 0 | STA | 0 | 0 | 0 | 0 | 0 | 0 | 0 | 0 | 0 | 0 | 0 | 0 |  |  | 1 |  | IMPORT | {38467aed-2b0f-4ac1-9274-379639e4b5a0} | {5ab507c5-8511-42bb-8804-73cc160af2b1} | 2
|  | 001 |  |  |  | SO-100 Chodník | [5 empty] | 0 |  |  |  | 0 | STA | 0 | 0 | 0 | 0 | 0 | 0 | 0 | 0 | 0 | 0 | 0 | 0 |  | D | 1 |  | IMPORT | {f64ade7f-eb79-4ea8-84d3-820d0c8ceef8} | {5ab507c5-8511-42bb-8804-73cc160af2b1} | 2
/ |  |  | 001 |  |  |  | SO-100 Chodník |  |  |  |  | 0 |  |  |  | 0 | Soupis | 0 | 0 | 0 | 0 | 0 | 0 | 0 | 0 | 0 | 0 | 0 | 0 |  |  | 2 | ###NOINSERT### | IMPORT | {f64ade7f-eb79-4ea8-84d3-820d0c8ceef8} | {5ab507c5-8511-42bb-8804-73cc160af2b1} | 2
/ |  |  | 101 |  |  |  | Úprava aktivní zóny pod chodníkem |  |  |  |  | 0 |  |  |  | 0 | Soupis | 0 | 0 | 0 | 0 | 0 | 0 | 0 | 0 | 0 | 0 | 0 | 0 |  |  | 2 |  | IMPORT | {53085fdc-ae3f-4d72-a151-1e1769d9bb96} | {f64ade7f-eb79-4ea8-84d3-820d0c8ceef8}
/ |  |  | 102 |  |  |  | Nová dešťová kanalizace |  |  |  |  | 0 |  |  |  | 0 | Soupis | 0 | 0 | 0 | 0 | 0 | 0 | 0 | 0 | 0 | 0 | 0 | 0 |  |  | 2 |  | IMPORT | {649f4eb4-c32f-4efb-bd4c-090099bd1d39} | {f64ade7f-eb79-4ea8-84d3-820d0c8ceef8}
/ |  |  | 103 |  |  |  | Ochrana stávajících kabelů NN (EG.D a.s.) |  |  |  |  | 0 |  |  |  | 0 | Soupis | 0 | 0 | 0 | 0 | 0 | 0 | 0 | 0 | 0 | 0 | 0 | 0 |  |  | 2 |  | IMPORT | {45762360-5ac6-430c-8d71-24fea88841a9} | {f64ade7f-eb79-4ea8-84d3-820d0c8ceef8}
/ |  | 002 |  |  |  | SO-700 Oplocení | [5 empty] | 0 |  |  |  | 0 | STA | 0 | 0 | 0 | 0 | 0 | 0 | 0 | 0 | 0 | 0 | 0 | 0 |  |  | 1 |  | IMPORT | {06f0744f-37d8-4ffd-8125-b1f2c24ef64f} | {5ab507c5-8511-42bb-8804-73cc160af2b1} | 2
/ |  | 003 |  |  |  | SO-800 Vegetační úpravy | [5 empty] | 0 |  |  |  | 0 | STA | 0 | 0 | 0 | 0 | 0 | 0 | 0 | 0 | 0 | 0 | 0 | 0 |  |  | 1 |  | IMPORT | {95fc5370-b21a-4afd-8fab-2cf6d379d89e} | {5ab507c5-8511-42bb-8804-73cc160af2b1} | 2
/ |  | 004 |  |  |  | Vedlejší náklady | [5 empty] | 0 |  |  |  | 0 | VON | 0 | 0 | 0 | 0 | 0 | 0 | 0 | 0 | 0 | 0 | 0 | 0 |  |  | 1 |  | IMPORT | {e210e59e-a41e-421a-9b0b-488a411a3100} | {5ab507c5-8511-42bb-8804-73cc160af2b1} | 2

## 000 - Příprava území
{38467aed-2b0f-4ac1-9274-379639e4b5a0}
2
| KRYCÍ LIST SOUPISU PRACÍ | [7 empty] | v --- níže se nacházejí doplnkové a pomocné údaje k sestavám --- v | [8 empty] | False
Stavba:
Pěší koridor do ulice Na Stráni, Zárybničná Lhota
Objekt:
000 - Příprava území
| KSO: |  |  |  |  | CC-CZ:
| Místo: |  | k.ú. Zárybničná Lhota, parc. č. 72/5, 77/12, 74/1 |  |  | Datum: | 11. 7. 2024
| Zadavatel: |  |  |  |  | IČ: | 00253014
|  | MĚSTO TÁBOR |  |  |  | DIČ: | CZ253014
| Uchazeč: |  |  |  |  | IČ: | Vyplň údaj
|  | Vyplň údaj |  |  |  | DIČ: | Vyplň údaj
| Projektant: |  |  |  |  | IČ: | 28125657
|  | Graphic PRO s.r.o. |  |  |  | DIČ: | CZ28125657
| Zpracovatel: |  |  |  |  | IČ: | 16844840
|  | Ing. Pavel Vochozka |  |  |  | DIČ:
Poznámka:
| Cena bez DPH | [5 empty] | 0
|  |  | Základ daně |  |  | Sazba daně | Výše daně
| DPH | základní | 0 |  |  | 21% | 0
|  | snížená | 0 |  |  | 12% | 0
|  | zákl. přenesená | 0 |  |  | 21% | 0
|  | sníž. přenesená | 0 |  |  | 12% | 0
|  | nulová | 0 |  |  | 0% | 0
| Cena s DPH |  |  | v | CZK |  | 0
REKAPITULACE ČLENĚNÍ SOUPISU PRACÍ
Stavba:
Pěší koridor do ulice Na Stráni, Zárybničná Lhota
Objekt:
000 - Příprava území
Místo: |  |  | k.ú. Zárybničná Lhota, parc. č. 72/5, 77/12, 74/1 |  |  | Datum: | 11. 7. 2024
Zadavatel: |  |  | MĚSTO TÁBOR |  |  | Projektant: | Graphic PRO s.r.o.
Uchazeč: |  |  | Vyplň údaj |  |  | Zpracovatel: | Ing. Pavel Vochozka
Kód dílu - Popis | [6 empty] | Cena celkem [CZK]
Náklady stavby celkem | [6 empty] | 0 | [11 empty] | -1
| HSV - Práce a dodávky HSV | [5 empty] | 0
| 1 - Zemní práce | [5 empty] | 0
| 9 - Ostatní konstrukce a práce, bourání | [5 empty] | 0
| 997 - Přesun sutě | [5 empty] | 0
SOUPIS PRACÍ
Stavba:
Pěší koridor do ulice Na Stráni, Zárybničná Lhota
Objekt:
000 - Příprava území
Místo: |  |  | k.ú. Zárybničná Lhota, parc. č. 72/5, 77/12, 74/1 |  |  | Datum: | 11. 7. 2024
Zadavatel: |  |  | MĚSTO TÁBOR |  |  | Projektant: | Graphic PRO s.r.o.
Uchazeč: |  |  | Vyplň údaj |  |  | Zpracovatel: | Ing. Pavel Vochozka
PČ | Typ | Kód | Popis | MJ | Množství | J.cena [CZK] | Cena celkem [CZK] | Cenová soustava |  | DPH | J. Nh [h] | Nh celkem [h] | J. hmotnost [t] | Hmotnost celkem [t] | J. suť [t] | Suť Celkem [t]
Náklady soupisu celkem | [6 empty] | 0 |  |  |  |  | 0 |  | 0 |  | 4.6488 |  | D | -1 | [10 empty] | 0
| D | HSV | Práce a dodávky HSV |  |  |  | 0 |  |  |  |  | 0 |  | 0 |  | 4.6488 | 1 | D | 0 |  |  |  | ROZPOCET | [6 empty] | 0
| D | 1 | Zemní práce |  |  |  | 0 |  |  |  |  | 0 |  | 0 |  | 0 | 1 | D | 1 |  |  |  | ROZPOCET | [6 empty] | 0
1 | K | 121151103 | Sejmutí ornice plochy do 100 m2 tl vrstvy do 200 mm strojně | m2 | 31.6 |  | 0 | CS ÚRS 2024 02 |  | základní |  | 0 | 0 | 0 | 0 | 0 | 4 | K | 2 |  |  |  | ROZPOCET | 0 | 0 | 0 | 0 | 0 | 1 | 0 | 4 | 1068360961
| PP |  | Sejmutí ornice strojně při souvislé ploše do 100 m2, tl. vrstvy do 200 mm | [14 empty] | PP | 2
| Online PSC |  | https://podminky.urs.cz/item/CS_URS_2024_02/121151103 | [14 empty] | Online PSC | 2
| VV |  | "skrývka ornice tl. 150 mm (k uložení na mezideponii pro zpětné použití) | [14 empty] | VV | 2 | 1 | True | 0 | ROZPOCET
| VV |  | "travnatý pás podél oplocení - výměra 22,0 m2 | [14 empty] | VV | 2 | 1 | True | 0 | ROZPOCET
| VV |  | 22,0 |  | 22 | [12 empty] | VV | 2 | 2 | True | 0 | ROZPOCET
| VV |  | "plocha pod novým oplocením + vnitřní část základu - výměra 9,6 m2 | [14 empty] | VV | 2 | 1 | True | 0 | ROZPOCET
| VV |  | 9,6 |  | 9.6 | [12 empty] | VV | 2 | 2 | True | 0 | ROZPOCET
| VV |  | Součet |  | 31.6 | [12 empty] | VV | 2 | 4 | True | 1 | ROZPOCET
2 | K | 162251102 | Vodorovné přemístění přes 20 do 50 m výkopku/sypaniny z horniny třídy těžitelnosti I skupiny 1 až 3 | m3 | 4.74 |  | 0 | CS ÚRS 2024 02 |  | základní |  | 0 | 0 | 0 | 0 | 0 | 4 | K | 2 |  |  |  | ROZPOCET | 0 | 0 | 0 | 0 | 0 | 1 | 0 | 4 | -201005788
| PP |  | Vodorovné přemístění výkopku nebo sypaniny po suchu na obvyklém dopravním prostředku, bez naložení výkopku, avšak se složením bez rozhrnutí z horniny třídy těžitelnosti I skupiny 1 až 3 na vzdálenost přes 20 do 50 m | [14 empty] | PP | 2
| Online PSC |  | https://podminky.urs.cz/item/CS_URS_2024_02/162251102 | [14 empty] | Online PSC | 2
| VV |  | "přemístění ornice ze skrývky na mezideponii na pozemku parc. č. 77/12 | [14 empty] | VV | 2 | 1 | True | 0 | ROZPOCET
| VV |  | 31,6*0,15 |  | 4.74 | [12 empty] | VV | 2 | 2 | True | 1 | ROZPOCET
3 | K | 167151101 | Nakládání výkopku z hornin třídy těžitelnosti I skupiny 1 až 3 do 100 m3 | m3 | 4.74 |  | 0 | CS ÚRS 2024 02 |  | základní |  | 0 | 0 | 0 | 0 | 0 | 4 | K | 2 |  |  |  | ROZPOCET | 0 | 0 | 0 | 0 | 0 | 1 | 0 | 4 | 1119787067
| PP |  | Nakládání, skládání a překládání neulehlého výkopku nebo sypaniny strojně nakládání, množství do 100 m3, z horniny třídy těžitelnosti I, skupiny 1 až 3 | [14 empty] | PP | 2
| Online PSC |  | https://podminky.urs.cz/item/CS_URS_2024_02/167151101 | [14 empty] | Online PSC | 2
| VV |  | "nakládka ornice ze skrývky k přemístění na mezideponii | [14 empty] | VV | 2 | 1 | True | 0 | ROZPOCET
| VV |  | 31,6*0,15 |  | 4.74 | [12 empty] | VV | 2 | 2 | True | 1 | ROZPOCET
4 | K | 171251201 | Uložení sypaniny na skládky nebo meziskládky | m3 | 4.74 |  | 0 | CS ÚRS 2024 02 |  | základní |  | 0 | 0 | 0 | 0 | 0 | 4 | K | 2 |  |  |  | ROZPOCET | 0 | 0 | 0 | 0 | 0 | 1 | 0 | 4 | 1475236606
| PP |  | Uložení sypaniny na skládky nebo meziskládky bez hutnění s upravením uložené sypaniny do předepsaného tvaru | [14 empty] | PP | 2
| Online PSC |  | https://podminky.urs.cz/item/CS_URS_2024_02/171251201 | [14 empty] | Online PSC | 2
| VV |  | "uložení ornice ze skrývky na mezideponii | [14 empty] | VV | 2 | 1 | True | 0 | ROZPOCET
| VV |  | 4,74 |  | 4.74 | [12 empty] | VV | 2 | 2 | True | 1 | ROZPOCET
| D | 9 | Ostatní konstrukce a práce, bourání |  |  |  | 0 |  |  |  |  | 0 |  | 0 |  | 4.6488 | 1 | D | 1 |  |  |  | ROZPOCET | [6 empty] | 0
5 | K | 966071711 | Bourání sloupků a vzpěr plotových ocelových do 2,5 m zabetonovaných | kus | 24 |  | 0 | CS ÚRS 2024 02 |  | základní |  | 0 | 0 | 0 | 0.165 | 3.96 | 4 | K | 2 |  |  |  | ROZPOCET | 0 | 0 | 0 | 0 | 0 | 1 | 0 | 4 | -2010224794
| PP |  | Bourání plotových sloupků a vzpěr ocelových trubkových nebo profilovaných výšky do 2,50 m zabetonovaných | [14 empty] | PP | 2
| Online PSC |  | https://podminky.urs.cz/item/CS_URS_2024_02/966071711 | [14 empty] | Online PSC | 2
| VV |  | "vybourání sloupků a vzpěr včetně patek | [14 empty] | VV | 2 | 1 | True | 0 | ROZPOCET
| VV |  | 4 "sloupky bran" |  | 4 | [12 empty] | VV | 2 | 2 | True | 0 | ROZPOCET
| VV |  | 13 "plotové sloupky" |  | 13 | [12 empty] | VV | 2 | 2 | True | 0 | ROZPOCET
| VV |  | 7 "plotové vzpěry" |  | 7 | [12 empty] | VV | 2 | 2 | True | 0 | ROZPOCET
| VV |  | Součet |  | 24 | [12 empty] | VV | 2 | 4 | True | 1 | ROZPOCET
6 | K | 966071822 | Rozebrání oplocení z drátěného pletiva se čtvercovými oky v přes 1,6 do 2,0 m | m | 41.5 |  | 0 | CS ÚRS 2024 02 |  | základní |  | 0 | 0 | 0 | 0.00248 | 0.10292 | 4 | K | 2 |  |  |  | ROZPOCET | 0 | 0 | 0 | 0 | 0 | 1 | 0 | 4 | 66489632
| PP |  | Rozebrání oplocení z pletiva drátěného se čtvercovými oky, výšky přes 1,6 do 2,0 m | [14 empty] | PP | 2
| Online PSC |  | https://podminky.urs.cz/item/CS_URS_2024_02/966071822 | [14 empty] | Online PSC | 2
| VV |  | "demontáž drátěného pletiva včetně napínacích drátů | [14 empty] | VV | 2 | 1 | True | 0 | ROZPOCET
| VV |  | "celková délka oplocení včetně bran - 49,0 m | [14 empty] | VV | 2 | 1 | True | 0 | ROZPOCET
| VV |  | 49,0-3,75*2 |  | 41.5 | [12 empty] | VV | 2 | 2 | True | 1 | ROZPOCET
7 | K | 9660720.R | Demontáž stínící tkaniny oplocení | m2 | 88.2 |  | 0 | R-položka vlastní |  | základní |  | 0 | 0 | 0 | 0.00018 | 0.015876 | 4 | K | 2 |  |  |  | ROZPOCET | 0 | 0 | 0 | 0 | 0 | 1 | 0 | 4 | 1296805246
| PP |  | Demontáž stínící tkaniny oplocení | [14 empty] | PP | 2
| VV |  | "demontáž zavěšené stínící tkaniny na oplocení a branách | [14 empty] | VV | 2 | 1 | True | 0 | ROZPOCET
| VV |  | "celková délka oplocení včetně bran - 49,0 m | [14 empty] | VV | 2 | 1 | True | 0 | ROZPOCET
| VV |  | 49,0*1,8 |  | 88.2 | [12 empty] | VV | 2 | 2 | True | 1 | ROZPOCET
8 | K | 966073812 | Rozebrání vrat a vrátek k oplocení pl přes 6 do 10 m2 | kus | 2 |  | 0 | CS ÚRS 2024 02 |  | základní |  | 0 | 0 | 0 | 0.285 | 0.57 | 4 | K | 2 |  |  |  | ROZPOCET | 0 | 0 | 0 | 0 | 0 | 1 | 0 | 4 | 2045989501
| PP |  | Rozebrání vrat a vrátek k oplocení plochy jednotlivě přes 6 do 10 m2 | [14 empty] | PP | 2
| Online PSC |  | https://podminky.urs.cz/item/CS_URS_2024_02/966073812 | [14 empty] | Online PSC | 2
| VV |  | "demontáž vjezdových bran 3,75 x 1,8 m - 2 ks; plocha 6,75 m2/kus | [14 empty] | VV | 2 | 1 | True | 0 | ROZPOCET
| VV |  | 2 |  | 2 | [12 empty] | VV | 2 | 2 | True | 1 | ROZPOCET
| D | 997 | Přesun sutě |  |  |  | 0 |  |  |  |  | 0 |  | 0 |  | 0 | 1 | D | 1 |  |  |  | ROZPOCET | [6 empty] | 0
9 | K | 997231111 | Vodorovná doprava suti a vybouraných hmot do 1 km | t | 4.649 |  | 0 | CS ÚRS 2024 02 |  | základní |  | 0 | 0 | 0 | 0 | 0 | 4 | K | 2 |  |  |  | ROZPOCET | 0 | 0 | 0 | 0 | 0 | 1 | 0 | 4 | -518033019
| PP |  | Vodorovná doprava suti a vybouraných hmot s vyložením a hrubým urovnáním na vzdálenost do 1 km | [14 empty] | PP | 2
| Online PSC |  | https://podminky.urs.cz/item/CS_URS_2024_02/997231111 | [14 empty] | Online PSC | 2
| VV |  | 3,84 "odpad z betonu" |  | 3.84 | [12 empty] | VV | 2 | 2 | True | 0 | ROZPOCET
| VV |  | 0,016 "odpad směsný" |  | 0.016 | [12 empty] | VV | 2 | 2 | True | 0 | ROZPOCET
| VV |  | 0,793 "odpad kovový" |  | 0.793 | [12 empty] | VV | 2 | 2 | True | 0 | ROZPOCET
| VV |  | Součet |  | 4.649 | [12 empty] | VV | 2 | 4 | True | 1 | ROZPOCET
10 | K | 997231119 | Příplatek ZKD 1 km vodorovné dopravy suti a vybouraných hmot | t | 54.093 |  | 0 | CS ÚRS 2024 02 |  | základní |  | 0 | 0 | 0 | 0 | 0 | 4 | K | 2 |  |  |  | ROZPOCET | 0 | 0 | 0 | 0 | 0 | 1 | 0 | 4 | -222322070
| PP |  | Vodorovná doprava suti a vybouraných hmot s vyložením a hrubým urovnáním na vzdálenost Příplatek k cenám za každý další započatý 1 km | [14 empty] | PP | 2
| Online PSC |  | https://podminky.urs.cz/item/CS_URS_2024_02/997231119 | [14 empty] | Online PSC | 2
| VV |  | "odvoz suti na skládku ve vzdálenosti 14 km | [14 empty] | VV | 2 | 1 | True | 0 | ROZPOCET
| VV |  | "příplatek za dalších 13 km | [14 empty] | VV | 2 | 1 | True | 0 | ROZPOCET
| VV |  | (3,84+0,016)*13 |  | 50.128 | [12 empty] | VV | 2 | 2 | True | 0 | ROZPOCET
| VV |  | "odvoz kovového odpadu do výkupny druhotných surovin ve vzdálenosti 6 km (výtěžek předán investorovi) | [14 empty] | VV | 2 | 1 | True | 0 | ROZPOCET
| VV |  | "příplatek za dalších 5 km | [14 empty] | VV | 2 | 1 | True | 0 | ROZPOCET
| VV |  | 0,793*5 |  | 3.965 | [12 empty] | VV | 2 | 2 | True | 0 | ROZPOCET
| VV |  | Součet |  | 54.093 | [12 empty] | VV | 2 | 4 | True | 1 | ROZPOCET
11 | K | 997231511 | Nakládání, překládání nebo manipulace se sutí a vybouranými hmotami | t | 4.649 |  | 0 | CS ÚRS 2024 02 |  | základní |  | 0 | 0 | 0 | 0 | 0 | 4 | K | 2 |  |  |  | ROZPOCET | 0 | 0 | 0 | 0 | 0 | 1 | 0 | 4 | -729068390
| PP |  | Vodorovná doprava suti a vybouraných hmot s vyložením a hrubým urovnáním nakládání nebo překládání na dopravní prostředek při vodorovné dopravě suti a vybouraných hmot | [14 empty] | PP | 2
| Online PSC |  | https://podminky.urs.cz/item/CS_URS_2024_02/997231511 | [14 empty] | Online PSC | 2
12 | K | 997013601 | Poplatek za uložení na skládce (skládkovné) stavebního odpadu betonového kód odpadu 17 01 01 | t | 3.84 |  | 0 | CS ÚRS 2024 02 |  | základní |  | 0 | 0 | 0 | 0 | 0 | 4 | K | 2 |  |  |  | ROZPOCET | 0 | 0 | 0 | 0 | 0 | 1 | 0 | 4 | -334383624
| PP |  | Poplatek za uložení stavebního odpadu na skládce (skládkovné) z prostého betonu zatříděného do Katalogu odpadů pod kódem 17 01 01 | [14 empty] | PP | 2
| Online PSC |  | https://podminky.urs.cz/item/CS_URS_2024_02/997013601 | [14 empty] | Online PSC | 2
| VV |  | 3,84 "odpad z betonu" |  | 3.84 | [12 empty] | VV | 2 | 2 | True | 1 | ROZPOCET
13 | K | 997013631 | Poplatek za uložení na skládce (skládkovné) stavebního odpadu směsného kód odpadu 17 09 04 | t | 0.016 |  | 0 | CS ÚRS 2024 02 |  | základní |  | 0 | 0 | 0 | 0 | 0 | 4 | K | 2 |  |  |  | ROZPOCET | 0 | 0 | 0 | 0 | 0 | 1 | 0 | 4 | 985607200
| PP |  | Poplatek za uložení stavebního odpadu na skládce (skládkovné) směsného stavebního a demoličního zatříděného do Katalogu odpadů pod kódem 17 09 04 | [14 empty] | PP | 2
| Online PSC |  | https://podminky.urs.cz/item/CS_URS_2024_02/997013631 | [14 empty] | Online PSC | 2
| VV |  | 0,016 "odpad směsný" |  | 0.016 | [12 empty] | VV | 2 | 2 | True | 1 | ROZPOCET

## 001 - SO-100 Chodník
{f64ade7f-eb79-4ea8-84d3-820d0c8ceef8}
2
| KRYCÍ LIST SOUPISU PRACÍ | [7 empty] | v --- níže se nacházejí doplnkové a pomocné údaje k sestavám --- v | [8 empty] | False
Stavba:
Pěší koridor do ulice Na Stráni, Zárybničná Lhota
Objekt:
001 - SO-100 Chodník
| KSO: |  |  |  |  | CC-CZ:
| Místo: |  | k.ú. Zárybničná Lhota, parc. č. 72/5, 77/12, 74/1 |  |  | Datum: | 11. 7. 2024
| Zadavatel: |  |  |  |  | IČ: | 00253014
|  | MĚSTO TÁBOR |  |  |  | DIČ: | CZ253014
| Uchazeč: |  |  |  |  | IČ: | Vyplň údaj
|  | Vyplň údaj |  |  |  | DIČ: | Vyplň údaj
| Projektant: |  |  |  |  | IČ: | 28125657
|  | Graphic PRO s.r.o. |  |  |  | DIČ: | CZ28125657
| Zpracovatel: |  |  |  |  | IČ: | 16844840
|  | Ing. Pavel Vochozka |  |  |  | DIČ:
Poznámka:
| Cena bez DPH | [5 empty] | 0
|  |  | Základ daně |  |  | Sazba daně | Výše daně
| DPH | základní | 0 |  |  | 21% | 0
|  | snížená | 0 |  |  | 12% | 0
|  | zákl. přenesená | 0 |  |  | 21% | 0
|  | sníž. přenesená | 0 |  |  | 12% | 0
|  | nulová | 0 |  |  | 0% | 0
| Cena s DPH |  |  | v | CZK |  | 0
REKAPITULACE ČLENĚNÍ SOUPISU PRACÍ
Stavba:
Pěší koridor do ulice Na Stráni, Zárybničná Lhota
Objekt:
001 - SO-100 Chodník
Místo: |  |  | k.ú. Zárybničná Lhota, parc. č. 72/5, 77/12, 74/1 |  |  | Datum: | 11. 7. 2024
Zadavatel: |  |  | MĚSTO TÁBOR |  |  | Projektant: | Graphic PRO s.r.o.
Uchazeč: |  |  | Vyplň údaj |  |  | Zpracovatel: | Ing. Pavel Vochozka
Kód dílu - Popis | [6 empty] | Cena celkem [CZK]
Náklady stavby celkem | [6 empty] | 0 | [11 empty] | -1
| HSV - Práce a dodávky HSV | [5 empty] | 0
| 1 - Zemní práce | [5 empty] | 0
| 4 - Vodorovné konstrukce | [5 empty] | 0
| 5 - Komunikace pozemní | [5 empty] | 0
| 8 - Trubní vedení | [5 empty] | 0
| 9 - Ostatní konstrukce a práce, bourání | [5 empty] | 0
| 997 - Přesun sutě | [5 empty] | 0
| 998 - Přesun hmot | [5 empty] | 0
| OST - Ostatní | [5 empty] | 0
| O01 - Ostatní | [5 empty] | 0
SOUPIS PRACÍ
Stavba:
Pěší koridor do ulice Na Stráni, Zárybničná Lhota
Objekt:
001 - SO-100 Chodník
Místo: |  |  | k.ú. Zárybničná Lhota, parc. č. 72/5, 77/12, 74/1 |  |  | Datum: | 11. 7. 2024
Zadavatel: |  |  | MĚSTO TÁBOR |  |  | Projektant: | Graphic PRO s.r.o.
Uchazeč: |  |  | Vyplň údaj |  |  | Zpracovatel: | Ing. Pavel Vochozka
PČ | Typ | Kód | Popis | MJ | Množství | J.cena [CZK] | Cena celkem [CZK] | Cenová soustava |  | DPH | J. Nh [h] | Nh celkem [h] | J. hmotnost [t] | Hmotnost celkem [t] | J. suť [t] | Suť Celkem [t]
Náklady soupisu celkem | [6 empty] | 0 |  |  |  |  | 0 |  | 72.8126 |  | 0.2 |  | D | -1 | [10 empty] | 0
| D | HSV | Práce a dodávky HSV |  |  |  | 0 |  |  |  |  | 0 |  | 72.8126 |  | 0.2 | 1 | D | 0 |  |  |  | ROZPOCET | [6 empty] | 0
| D | 1 | Zemní práce |  |  |  | 0 |  |  |  |  | 0 |  | 0 |  | 0 | 1 | D | 1 |  |  |  | ROZPOCET | [6 empty] | 0
1 | K | 122251101 | Odkopávky a prokopávky nezapažené v hornině třídy těžitelnosti I skupiny 3 objem do 20 m3 strojně | m3 | 17.3 |  | 0 | CS ÚRS 2024 02 |  | základní |  | 0 | 0 | 0 | 0 | 0 | 4 | K | 2 |  |  |  | ROZPOCET | 0 | 0 | 0 | 0 | 0 | 1 | 0 | 4 | -1402132
| PP |  | Odkopávky a prokopávky nezapažené strojně v hornině třídy těžitelnosti I skupiny 3 do 20 m3 | [14 empty] | PP | 2
| Online PSC |  | https://podminky.urs.cz/item/CS_URS_2024_02/122251101 | [14 empty] | Online PSC | 2
| VV |  | "odkopávka pro konstrukci chodníku - objem 17,3 m3 (odečteno z PD) | [14 empty] | VV | 2 | 1 | True | 0 | ROZPOCET
| VV |  | 17,3 |  | 17.3 | [12 empty] | VV | 2 | 2 | True | 1 | ROZPOCET
2 | K | 1311101.R | Vyhotovení jamek pro zahrazovací sloupky. průměr 300 mm, hl. 500 mm | kus | 4 |  | 0 | R-položka vlastní |  | základní |  | 0 | 0 | 0 | 0 | 0 | 4 | K | 2 |  |  |  | ROZPOCET | 0 | 0 | 0 | 0 | 0 | 1 | 0 | 4 | -1429522440
| PP |  | Vyhotovení jamek pro zahrazovací sloupky. průměr 300 mm, hl. 500 mm | [14 empty] | PP | 2
| P |  | Poznámka k položce: - vývrt (výkop) částečně v zemině a částečně v podkladní vrstvě chodníku | [14 empty] | P | 2
3 | K | 162251102 | Vodorovné přemístění přes 20 do 50 m výkopku/sypaniny z horniny třídy těžitelnosti I skupiny 1 až 3 | m3 | 3.1 |  | 0 | CS ÚRS 2024 02 |  | základní |  | 0 | 0 | 0 | 0 | 0 | 4 | K | 2 |  |  |  | ROZPOCET | 0 | 0 | 0 | 0 | 0 | 1 | 0 | 4 | -256459506
| PP |  | Vodorovné přemístění výkopku nebo sypaniny po suchu na obvyklém dopravním prostředku, bez naložení výkopku, avšak se složením bez rozhrnutí z horniny třídy těžitelnosti I skupiny 1 až 3 na vzdálenost přes 20 do 50 m | [14 empty] | PP | 2
| Online PSC |  | https://podminky.urs.cz/item/CS_URS_2024_02/162251102 | [14 empty] | Online PSC | 2
| VV |  | "přemístění části výkopku z odkopávky pro chodník | [14 empty] | VV | 2 | 1 | True | 0 | ROZPOCET
| VV |  | "výkopek pro zpětné použití k násypu v oblasti nových zelených ploch na mezideponii (parc.č. 77/12) | [14 empty] | VV | 2 | 1 | True | 0 | ROZPOCET
| VV |  | 3,1 "objem 3,1 m3 (odečteno z PD)" |  | 3.1 | [12 empty] | VV | 2 | 2 | True | 1 | ROZPOCET
4 | K | 162751117 | Vodorovné přemístění přes 9 000 do 10000 m výkopku/sypaniny z horniny třídy těžitelnosti I skupiny 1 až 3 | m3 | 14.2 |  | 0 | CS ÚRS 2024 02 |  | základní |  | 0 | 0 | 0 | 0 | 0 | 4 | K | 2 |  |  |  | ROZPOCET | 0 | 0 | 0 | 0 | 0 | 1 | 0 | 4 | -480863005
| PP |  | Vodorovné přemístění výkopku nebo sypaniny po suchu na obvyklém dopravním prostředku, bez naložení výkopku, avšak se složením bez rozhrnutí z horniny třídy těžitelnosti I skupiny 1 až 3 na vzdálenost přes 9 000 do 10 000 m | [14 empty] | PP | 2
| Online PSC |  | https://podminky.urs.cz/item/CS_URS_2024_02/162751117 | [14 empty] | Online PSC | 2
| VV |  | "odvoz přebytečného výkopku na recyklační skládku | [14 empty] | VV | 2 | 1 | True | 0 | ROZPOCET
| VV |  | 17,3-3,1 |  | 14.2 | [12 empty] | VV | 2 | 2 | True | 1 | ROZPOCET
5 | K | 162751119 | Příplatek k vodorovnému přemístění výkopku/sypaniny z horniny třídy těžitelnosti I skupiny 1 až 3 ZKD 1000 m přes 10000 m | m3 | 142 |  | 0 | CS ÚRS 2024 02 |  | základní |  | 0 | 0 | 0 | 0 | 0 | 4 | K | 2 |  |  |  | ROZPOCET | 0 | 0 | 0 | 0 | 0 | 1 | 0 | 4 | 1538335757
| PP |  | Vodorovné přemístění výkopku nebo sypaniny po suchu na obvyklém dopravním prostředku, bez naložení výkopku, avšak se složením bez rozhrnutí z horniny třídy těžitelnosti I skupiny 1 až 3 na vzdálenost Příplatek k ceně za každých dalších i započatých 1 000 m | [14 empty] | PP | 2
| Online PSC |  | https://podminky.urs.cz/item/CS_URS_2024_02/162751119 | [14 empty] | Online PSC | 2
| VV |  | "odvoz přebytečného výkopku na recyklační skládku ve vzdálenosti 20 km | [14 empty] | VV | 2 | 1 | True | 0 | ROZPOCET
| VV |  | "příplatek za dalších 10 km | [14 empty] | VV | 2 | 1 | True | 0 | ROZPOCET
| VV |  | 14,2*10 |  | 142 | [12 empty] | VV | 2 | 2 | True | 1 | ROZPOCET
6 | K | 167151101 | Nakládání výkopku z hornin třídy těžitelnosti I skupiny 1 až 3 do 100 m3 | m3 | 17.3 |  | 0 | CS ÚRS 2024 02 |  | základní |  | 0 | 0 | 0 | 0 | 0 | 4 | K | 2 |  |  |  | ROZPOCET | 0 | 0 | 0 | 0 | 0 | 1 | 0 | 4 | 382460937
| PP |  | Nakládání, skládání a překládání neulehlého výkopku nebo sypaniny strojně nakládání, množství do 100 m3, z horniny třídy těžitelnosti I, skupiny 1 až 3 | [14 empty] | PP | 2
| Online PSC |  | https://podminky.urs.cz/item/CS_URS_2024_02/167151101 | [14 empty] | Online PSC | 2
| VV |  | "nakládka výkopku z odkopávky pro chodník | [14 empty] | VV | 2 | 1 | True | 0 | ROZPOCET
| VV |  | "výkopek pro zpětné použití k násypu v oblasti nových zelených ploch pro přemístění na mezideponii (parc.č. 77/12) | [14 empty] | VV | 2 | 1 | True | 0 | ROZPOCET
| VV |  | 3,1 "objem 3,1 m3 (odečteno z PD)" |  | 3.1 | [12 empty] | VV | 2 | 2 | True | 0 | ROZPOCET
| VV |  | "přebytečný výkopek k odvozu na recyklační skládku | [14 empty] | VV | 2 | 1 | True | 0 | ROZPOCET
| VV |  | 17,3-3,1 |  | 14.2 | [12 empty] | VV | 2 | 2 | True | 0 | ROZPOCET
| VV |  | Součet |  | 17.3 | [12 empty] | VV | 2 | 4 | True | 1 | ROZPOCET
7 | K | 171201231 | Poplatek za uložení zeminy a kamení na recyklační skládce (skládkovné) kód odpadu 17 05 04 | t | 24.14 |  | 0 | CS ÚRS 2024 02 |  | základní |  | 0 | 0 | 0 | 0 | 0 | 4 | K | 2 |  |  |  | ROZPOCET | 0 | 0 | 0 | 0 | 0 | 1 | 0 | 4 | -479820864
| PP |  | Poplatek za uložení stavebního odpadu na recyklační skládce (skládkovné) zeminy a kamení zatříděného do Katalogu odpadů pod kódem 17 05 04 | [14 empty] | PP | 2
| Online PSC |  | https://podminky.urs.cz/item/CS_URS_2024_02/171201231 | [14 empty] | Online PSC | 2
| VV |  | "objemová hmotnost zeminy 1,7 t/m3 | [14 empty] | VV | 2 | 1 | True | 0 | ROZPOCET
| VV |  | 14,2*1,7 |  | 24.14 | [12 empty] | VV | 2 | 2 | True | 1 | ROZPOCET
8 | K | 171251201 | Uložení sypaniny na skládky nebo meziskládky | m3 | 17.3 |  | 0 | CS ÚRS 2024 02 |  | základní |  | 0 | 0 | 0 | 0 | 0 | 4 | K | 2 |  |  |  | ROZPOCET | 0 | 0 | 0 | 0 | 0 | 1 | 0 | 4 | -909778792
| PP |  | Uložení sypaniny na skládky nebo meziskládky bez hutnění s upravením uložené sypaniny do předepsaného tvaru | [14 empty] | PP | 2
| Online PSC |  | https://podminky.urs.cz/item/CS_URS_2024_02/171251201 | [14 empty] | Online PSC | 2
| VV |  | "uložení výkopku z odkopávky pro chodník | [14 empty] | VV | 2 | 1 | True | 0 | ROZPOCET
| VV |  | "výkopek pro zpětné použití k násypu v oblasti nových zelených ploch na mezideponii (parc.č. 77/12) | [14 empty] | VV | 2 | 1 | True | 0 | ROZPOCET
| VV |  | 3,1 "objem 3,1 m3 (odečteno z PD)" |  | 3.1 | [12 empty] | VV | 2 | 2 | True | 0 | ROZPOCET
| VV |  | "přebytečný výkopek na recyklační skládku | [14 empty] | VV | 2 | 1 | True | 0 | ROZPOCET
| VV |  | 17,3-3,1 |  | 14.2 | [12 empty] | VV | 2 | 2 | True | 0 | ROZPOCET
| VV |  | Součet |  | 17.3 | [12 empty] | VV | 2 | 4 | True | 1 | ROZPOCET
9 | K | 181951112 | Úprava pláně v hornině třídy těžitelnosti I skupiny 1 až 3 se zhutněním strojně | m2 | 66 |  | 0 | CS ÚRS 2024 02 |  | základní |  | 0 | 0 | 0 | 0 | 0 | 4 | K | 2 |  |  |  | ROZPOCET | 0 | 0 | 0 | 0 | 0 | 1 | 0 | 4 | 488973746
| PP |  | Úprava pláně vyrovnáním výškových rozdílů strojně v hornině třídy těžitelnosti I, skupiny 1 až 3 se zhutněním | [14 empty] | PP | 2
| Online PSC |  | https://podminky.urs.cz/item/CS_URS_2024_02/181951112 | [14 empty] | Online PSC | 2
| VV |  | "konstrukce chodníku - skladba A (plocha na pláni) | [14 empty] | VV | 2 | 1 | True | 0 | ROZPOCET
| VV |  | "úprava pláně chodníku (hutnění na Edef,2=min. 30 MPa) | [14 empty] | VV | 2 | 1 | True | 0 | ROZPOCET
| VV |  | (57,0+3,0)*1,1 |  | 66 | [12 empty] | VV | 2 | 2 | True | 1 | ROZPOCET
| D | 4 | Vodorovné konstrukce |  |  |  | 0 |  |  |  |  | 0 |  | 0.62168 |  | 0 | 1 | D | 1 |  |  |  | ROZPOCET | [6 empty] | 0
10 | K | 452112112 | Osazení betonových prstenců nebo rámů v do 100 mm pod poklopy a mříže | kus | 4 |  | 0 | CS ÚRS 2024 02 |  | základní |  | 0 | 0.08742 | 0.34968 | 0 | 0 | 4 | K | 2 |  |  |  | ROZPOCET | 0 | 0 | 0 | 0 | 0 | 1 | 0 | 4 | -810037722
| PP |  | Osazení betonových dílců prstenců nebo rámů pod poklopy a mříže, výšky do 100 mm | [14 empty] | PP | 2
| Online PSC |  | https://podminky.urs.cz/item/CS_URS_2024_02/452112112 | [14 empty] | Online PSC | 2
| VV |  | "povrchové prvky stávajících IS | [14 empty] | VV | 2 | 1 | True | 0 | ROZPOCET
| VV |  | "výšková úprava stávajících poklopů kanalizačních šachet splaškové kanalizace - 2 kpl | [14 empty] | VV | 2 | 1 | True | 0 | ROZPOCET
| VV |  | "zvýšení cca o 20 cm do nivelety chodníku pomocí vyrov. prstenců v 100 mm - 2 ks/poklop | [14 empty] | VV | 2 | 1 | True | 0 | ROZPOCET
| VV |  | 2*2 |  | 4 | [12 empty] | VV | 2 | 2 | True | 1 | ROZPOCET
11 | M | 59224187 | prstenec šachtový vyrovnávací betonový 625x120x100mm | kus | 4 |  | 0 | CS ÚRS 2024 02 |  | základní |  | 0 | 0.068 | 0.272 | 0 | 0 | 8 | M | 2 |  |  |  | ROZPOCET | 0 | 0 | 0 | 0 | 0 | 1 | 0 | 4 | -1683949032
| PP |  | prstenec šachtový vyrovnávací betonový 625x120x100mm | [14 empty] | PP | 2
| D | 5 | Komunikace pozemní |  |  |  | 0 |  |  |  |  | 0 |  | 63.3571 |  | 0 | 1 | D | 1 |  |  |  | ROZPOCET | [6 empty] | 0
12 | K | 564871014 | Podklad ze štěrkodrtě ŠD plochy do 100 m2 tl 280 mm | m2 | 66 |  | 0 | CS ÚRS 2024 02 |  | základní |  | 0 | 0.644 | 42.504 | 0 | 0 | 4 | K | 2 |  |  |  | ROZPOCET | 0 | 0 | 0 | 0 | 0 | 1 | 0 | 4 | 2133360754
| PP |  | Podklad ze štěrkodrti ŠD s rozprostřením a zhutněním plochy jednotlivě do 100 m2, po zhutnění tl. 280 mm | [14 empty] | PP | 2
| Online PSC |  | https://podminky.urs.cz/item/CS_URS_2024_02/564871014 | [14 empty] | Online PSC | 2
| P |  | Poznámka k položce: - štěrkodrť ŠDb frakce 0/63 mm - vrstva dle ČSN EN 13285 - hutnění na Edef,2 min. 60 MPa | [14 empty] | P | 2
| VV |  | "konstrukce chodníku - skladba A (plocha na pláni) | [14 empty] | VV | 2 | 1 | True | 0 | ROZPOCET
| VV |  | (57,0+3,0)*1,1 |  | 66 | [12 empty] | VV | 2 | 2 | True | 1 | ROZPOCET
13 | K | 566901131 | Vyspravení podkladu po překopech inženýrských sítí plochy do 15 m2 štěrkodrtí tl. 100 mm | m2 | 3.7 |  | 0 | CS ÚRS 2024 02 |  | základní |  | 0 | 0.23 | 0.851 | 0 | 0 | 4 | K | 2 |  |  |  | ROZPOCET | 0 | 0 | 0 | 0 | 0 | 1 | 0 | 4 | 1249387869
| PP |  | Vyspravení podkladu po překopech inženýrských sítí plochy do 15 m2 s rozprostřením a zhutněním štěrkodrtí tl. 100 mm | [14 empty] | PP | 2
| Online PSC |  | https://podminky.urs.cz/item/CS_URS_2024_02/566901131 | [14 empty] | Online PSC | 2
| VV |  | "doplnění štěrkových ploch štěrkodrtí frakce 0-32 mm | [14 empty] | VV | 2 | 1 | True | 0 | ROZPOCET
| VV |  | "dorovnání výškových rozdílů do úrovně stávajících štěrkových ploch v předpokládané průměrné tl. 100 mm | [14 empty] | VV | 2 | 1 | True | 0 | ROZPOCET
| VV |  | "řez 4-4´: plocha 3,7 m2 | [14 empty] | VV | 2 | 1 | True | 0 | ROZPOCET
| VV |  | 3,7 |  | 3.7 | [12 empty] | VV | 2 | 2 | True | 1 | ROZPOCET
14 | K | 566901132 | Vyspravení podkladu po překopech inženýrských sítí plochy do 15 m2 štěrkodrtí tl. 150 mm | m2 | 8 |  | 0 | CS ÚRS 2024 02 |  | základní |  | 0 | 0.345 | 2.76 | 0 | 0 | 4 | K | 2 |  |  |  | ROZPOCET | 0 | 0 | 0 | 0 | 0 | 1 | 0 | 4 | -445257283
| PP |  | Vyspravení podkladu po překopech inženýrských sítí plochy do 15 m2 s rozprostřením a zhutněním štěrkodrtí tl. 150 mm | [14 empty] | PP | 2
| Online PSC |  | https://podminky.urs.cz/item/CS_URS_2024_02/566901132 | [14 empty] | Online PSC | 2
| VV |  | "doplnění štěrkových ploch štěrkodrtí frakce 0-32 mm | [14 empty] | VV | 2 | 1 | True | 0 | ROZPOCET
| VV |  | "dorovnání výškových rozdílů do úrovně stávajících štěrkových ploch v předpokládané průměrné tl. 150 mm | [14 empty] | VV | 2 | 1 | True | 0 | ROZPOCET
| VV |  | "řez 1-1´: plocha 8,0 m2 | [14 empty] | VV | 2 | 1 | True | 0 | ROZPOCET
| VV |  | 8,0 |  | 8 | [12 empty] | VV | 2 | 2 | True | 1 | ROZPOCET
15 | K | 5912401.A | Obetonování a odláždění povrchových prvků v nezpevněných površích - poklopů a mříží žulovými kostkami na MC tl. 50 mm | kus | 1 |  | 0 | R-položka vlastní agregovaná |  | základní |  | 0 | 0.69384 | 0.69384 | 0 | 0 | 4 | K | 2 |  |  |  | ROZPOCET | 0 | 0 | 0 | 0 | 0 | 1 | 0 | 4 | -2012716827
| PP |  | Obetonování a odláždění povrchových prvků v nezpevněných površích - poklopů a mříží žulovými kostkami na MC tl. 50 mm | [14 empty] | PP | 2
| VV |  | "povrchové prvky stávajících IS | [14 empty] | VV | 2 | 1 | True | 0 | ROZPOCET
| VV |  | "úprava a zpevnění plochy kolem poklopu kanalizační šachty v zeleném pásu | [14 empty] | VV | 2 | 1 | True | 0 | ROZPOCET
| VV |  | 1 |  | 1 | [12 empty] | VV | 2 | 2 | True | 1 | ROZPOCET
16 | K | 596211210 | Kladení zámkové dlažby komunikací pro pěší ručně tl 80 mm skupiny A pl do 50 m2 | m2 | 60 |  | 0 | CS ÚRS 2024 02 |  | základní |  | 0 | 0.09062 | 5.4372 | 0 | 0 | 4 | K | 2 |  |  |  | ROZPOCET | 0 | 0 | 0 | 0 | 0 | 1 | 0 | 4 | 1282726435
| PP |  | Kladení dlažby z betonových zámkových dlaždic komunikací pro pěší ručně s ložem z kameniva těženého nebo drceného tl. do 40 mm, s vyplněním spár s dvojitým hutněním, vibrováním a se smetením přebytečného materiálu na krajnici tl. 80 mm skupiny A, pro plochy do 50 m2 | [14 empty] | PP | 2
| Online PSC |  | https://podminky.urs.cz/item/CS_URS_2024_02/596211210 | [14 empty] | Online PSC | 2
| P |  | Poznámka k položce: - vrstva dle ČSN 73 6131-1,3 - včetně kladecí vrstvy z kameniva frakce 4/8 mm tl.40 mm (vrstva dle ČSN 73 6131-3) Konstrukce chodníků je řešena pro občasný pojezd vozidly do 3,5 t. | [14 empty] | P | 2
| VV |  | "konstrukce chodníku - skladba A (příčný sklon chodníku do zeleného pásu 2%); plocha 60,0 m2 | [14 empty] | VV | 2 | 1 | True | 0 | ROZPOCET
| VV |  | 57,0 "plochy - dlažba přírodní" |  | 57 | [12 empty] | VV | 2 | 2 | True | 0 | ROZPOCET
| VV |  | 3,0 "varovné pásy z hmatové dlažby" |  | 3 | [12 empty] | VV | 2 | 2 | True | 0 | ROZPOCET
| VV |  | Součet |  | 60 | [12 empty] | VV | 2 | 4 | True | 1 | ROZPOCET
17 | M | 59245020 | dlažba skladebná betonová 200x100mm tl 80mm přírodní | m2 | 59.85 |  | 0 | CS ÚRS 2024 02 |  | základní |  | 0 | 0.176 | 10.5336 | 0 | 0 | 8 | M | 2 |  |  |  | ROZPOCET | 0 | 0 | 0 | 0 | 0 | 1 | 0 | 4 | 223023683
| PP |  | dlažba skladebná betonová 200x100mm tl 80mm přírodní | [14 empty] | PP | 2
| VV |  | "specifikace zámkové dlažby přírodní - plochy | [14 empty] | VV | 2 | 1 | True | 0 | ROZPOCET
| VV |  | "prořez, ztratné 5% | [14 empty] | VV | 2 | 1 | True | 0 | ROZPOCET
| VV |  | 57,0*1,05 |  | 59.85 | [12 empty] | VV | 2 | 2 | True | 1 | ROZPOCET
18 | M | 59245226 | dlažba pro nevidomé betonová 200x100mm tl 80mm barevná | m2 | 3.3 |  | 0 | CS ÚRS 2024 02 |  | základní |  | 0 | 0.175 | 0.5775 | 0 | 0 | 8 | M | 2 |  |  |  | ROZPOCET | 0 | 0 | 0 | 0 | 0 | 1 | 0 | 4 | 1348862850
| PP |  | dlažba pro nevidomé betonová 200x100mm tl 80mm barevná | [14 empty] | PP | 2
| P |  | Poznámka k položce: - odstín červenohnědý | [14 empty] | P | 2
| VV |  | "specifikace zámkové dlažby pro nevidomé - varovné pásy | [14 empty] | VV | 2 | 1 | True | 0 | ROZPOCET
| VV |  | "prořez, ztratné 10% | [14 empty] | VV | 2 | 1 | True | 0 | ROZPOCET
| VV |  | 3,0*1,1 |  | 3.3 | [12 empty] | VV | 2 | 2 | True | 1 | ROZPOCET
| D | 8 | Trubní vedení |  |  |  | 0 |  |  |  |  | 0 |  | 0.18 |  | 0.2 | 1 | D | 1 |  |  |  | ROZPOCET | [6 empty] | 0
19 | K | 899102211 | Demontáž poklopů litinových nebo ocelových včetně rámů hmotnosti přes 50 do 100 kg | kus | 2 |  | 0 | CS ÚRS 2024 02 |  | základní |  | 0 | 0 | 0 | 0.1 | 0.2 | 4 | K | 2 |  |  |  | ROZPOCET | 0 | 0 | 0 | 0 | 0 | 1 | 0 | 4 | -1064342307
| PP |  | Demontáž poklopů litinových a ocelových včetně rámů, hmotnosti jednotlivě přes 50 do 100 Kg | [14 empty] | PP | 2
| Online PSC |  | https://podminky.urs.cz/item/CS_URS_2024_02/899102211 | [14 empty] | Online PSC | 2
| VV |  | "povrchové prvky stávajících IS | [14 empty] | VV | 2 | 1 | True | 0 | ROZPOCET
| VV |  | "výšková úprava stávajících poklopů kanalizačních šachet splaškové kanalizace - 2 kpl | [14 empty] | VV | 2 | 1 | True | 0 | ROZPOCET
| VV |  | "demontáž stávajících poklopů pro zpětné použití | [14 empty] | VV | 2 | 1 | True | 0 | ROZPOCET
| VV |  | 2 |  | 2 | [12 empty] | VV | 2 | 2 | True | 1 | ROZPOCET
20 | K | 899103112 | Osazení poklopů litinových, ocelových nebo železobetonových včetně rámů pro třídu zatížení B125, C250 | kus | 2 |  | 0 | CS ÚRS 2024 02 |  | základní |  | 0 | 0.09 | 0.18 | 0 | 0 | 4 | K | 2 |  |  |  | ROZPOCET | 0 | 0 | 0 | 0 | 0 | 1 | 0 | 4 | 2020231007
| PP |  | Osazení poklopů šachtových litinových, ocelových nebo železobetonových včetně rámů pro třídu zatížení B125, C250 | [14 empty] | PP | 2
| Online PSC |  | https://podminky.urs.cz/item/CS_URS_2024_02/899103112 | [14 empty] | Online PSC | 2
| VV |  | "povrchové prvky stávajících IS | [14 empty] | VV | 2 | 1 | True | 0 | ROZPOCET
| VV |  | "výšková úprava stávajících poklopů kanalizačních šachet splaškové kanalizace - 2 kpl | [14 empty] | VV | 2 | 1 | True | 0 | ROZPOCET
| VV |  | "zpětné osazení stávajících poklopů | [14 empty] | VV | 2 | 1 | True | 0 | ROZPOCET
| VV |  | 2 |  | 2 | [12 empty] | VV | 2 | 2 | True | 1 | ROZPOCET
| D | 9 | Ostatní konstrukce a práce, bourání |  |  |  | 0 |  |  |  |  | 0 |  | 8.6538 |  | 0 | 1 | D | 1 |  |  |  | ROZPOCET | [6 empty] | 0
21 | K | 9103001.R | Ochranné hrazení po dobu provádění stavebních prací | m | 20 |  | 0 | R-položka vlastní |  | základní |  | 0 | 0 | 0 | 0 | 0 | 4 | K | 2 |  |  |  | ROZPOCET | 0 | 0 | 0 | 0 | 0 | 1 | 0 | 4 | 1579895284
| PP |  | Ochranné hrazení po dobu provádění stavebních prací | [14 empty] | PP | 2
22 | K | 9104001.R | Ochrana stávajících sítí po dobu provádění stavebních prací | m2 | 60 |  | 0 | R-položka vlastní |  | základní |  | 0 | 0 | 0 | 0 | 0 | 4 | K | 2 |  |  |  | ROZPOCET | 0 | 0 | 0 | 0 | 0 | 1 | 0 | 4 | -1585563303
| PP |  | Ochrana stávajících sítí po dobu provádění stavebních prací | [14 empty] | PP | 2
| VV |  | "plocha oblasti pro ochranu stávajících sítí - 60 m2 | [14 empty] | VV | 2 | 1 | True | 0 | ROZPOCET
| VV |  | 60 |  | 60 | [12 empty] | VV | 2 | 2 | True | 1 | ROZPOCET
23 | K | 9121101.R | Montáž zábrany parkovací sloupku v 1000 mm zabetonovaného | kus | 4 |  | 0 | R-položka vlastní |  | základní |  | 0 | 0.10931 | 0.43724 | 0 | 0 | 4 | K | 2 |  |  |  | ROZPOCET | 0 | 0 | 0 | 0 | 0 | 1 | 0 | 4 | -49695172
| PP |  | Montáž zábrany parkovací tvaru sloupku do výšky 1000 mm zabetonované | [14 empty] | PP | 2
| VV |  | "osazení zahrazovacích sloupků zabetonovaných do patky d 0,3 m; v 0,5 m (na začátku a konci chodníkového úseku) | [14 empty] | VV | 2 | 1 | True | 0 | ROZPOCET
| VV |  | "sklopné sloupky - 2 ks (v prostoru nového chodníku) | [14 empty] | VV | 2 | 1 | True | 0 | ROZPOCET
| VV |  | 2 |  | 2 | [12 empty] | VV | 2 | 2 | True | 0 | ROZPOCET
| VV |  | "pevné sloupky - 2 ks (v prostoru zeleného pásu) | [14 empty] | VV | 2 | 1 | True | 0 | ROZPOCET
| VV |  | 2 |  | 2 | [12 empty] | VV | 2 | 2 | True | 0 | ROZPOCET
| VV |  | Součet |  | 4 | [12 empty] | VV | 2 | 4 | True | 1 | ROZPOCET
24 | M | 7491020.M | zahrazovací sloupek sklopný ze čtyřhranného ocelového profilu 60 x 60 mm, výška nad zemí 1000 mm, k zabetonování, s cylindrickým zámkem, povrchová úprava pozink + červenobílý nátěr | kus | 2 |  | 0 | M-položka vlastní |  | základní |  | 0 | 0.009 | 0.018 | 0 | 0 | 8 | M | 2 |  |  |  | ROZPOCET | 0 | 0 | 0 | 0 | 0 | 1 | 0 | 4 | 251482089
| PP |  | zahrazovací sloupek sklopný ze čtyřhranného ocelového profilu 60 x 60 mm, výška nad zemí 1000 mm, k zabetonování, s cylindrickým zámkem, povrchová úprava pozink + červenobílý nátěr | [14 empty] | PP | 2
25 | M | 7491030.M | zahrazovací sloupek pevný ze čtyřhranného ocelového profilu 60 x 60 mm, výška nad zemí 1000 mm, k zabetonování, povrchová úprava pozink + červenobílý nátěr | kus | 2 |  | 0 | M-položka vlastní |  | základní |  | 0 | 0.008 | 0.016 | 0 | 0 | 8 | M | 2 |  |  |  | ROZPOCET | 0 | 0 | 0 | 0 | 0 | 1 | 0 | 4 | -1110012692
| PP |  | zahrazovací sloupek pevný ze čtyřhranného ocelového profilu 60 x 60 mm, výška nad zemí 1000 mm, k zabetonování, povrchová úprava pozink + červenobílý nátěr | [14 empty] | PP | 2
26 | K | 916131213.2 | Osazení silničního obrubníku betonového stojatého s boční opěrou do lože z betonu prostého C25/30 XF4 | m | 4.15 |  | 0 | odvozená z CS ÚRS 2024 02 |  | základní |  | 0 | 0.1685 | 0.69929 | 0 | 0 | 4 | K | 2 |  |  |  | ROZPOCET | 0 | 0 | 0 | 0 | 0 | 1 | 0 | 4 | -1214415498
| PP |  | Osazení silničního obrubníku betonového se zřízením lože, s vyplněním a zatřením spár cementovou maltou stojatého s boční opěrou z betonu prostého, do lože z betonu prostého C25/30 XF4 | [14 empty] | PP | 2
| Online PSC |  | https://podminky.urs.cz/item/CS_URS_2024_02/916131213.2 | [14 empty] | Online PSC | 2
| VV |  | "osazení betonových silničních obrub nájezdových 150/150/1000 mm - dl. 4,15 m | [14 empty] | VV | 2 | 1 | True | 0 | ROZPOCET
| VV |  | 4,15 |  | 4.15 | [12 empty] | VV | 2 | 2 | True | 1 | ROZPOCET
27 | M | 59217032 | obrubník silniční betonový 1000x150x150mm | m | 4.565 |  | 0 | CS ÚRS 2024 02 |  | základní |  | 0 | 0.055 | 0.25107 | 0 | 0 | 8 | M | 2 |  |  |  | ROZPOCET | 0 | 0 | 0 | 0 | 0 | 1 | 0 | 4 | -224067512
| PP |  | obrubník silniční betonový 1000x150x150mm | [14 empty] | PP | 2
| VV |  | 4,15*1,1 'Přepočtené koeficientem množství |  | 4.565 | [12 empty] | VV | 2 | 2 | False | 1 | ROZPOCET
28 | K | 916231213.2 | Osazení chodníkového obrubníku betonového stojatého s boční opěrou do lože z betonu prostého C25/30 XF4 | m | 30.85 |  | 0 | odvozená z CS ÚRS 2024 02 |  | základní |  | 0 | 0.14042 | 4.3319 | 0 | 0 | 4 | K | 2 |  |  |  | ROZPOCET | 0 | 0 | 0 | 0 | 0 | 1 | 0 | 4 | -2092320084
| PP |  | Osazení chodníkového obrubníku betonového se zřízením lože, s vyplněním a zatřením spár cementovou maltou stojatého s boční opěrou z betonu prostého C25/30 XF4, do lože z betonu prostého C25/30 XF4 | [14 empty] | PP | 2
| Online PSC |  | https://podminky.urs.cz/item/CS_URS_2024_02/916231213.2 | [14 empty] | Online PSC | 2
| VV |  | "osazení betonových chodníkových obrub 80/250/1000 mm; dl. 30,85 m | [14 empty] | VV | 2 | 1 | True | 0 | ROZPOCET
| VV |  | 30,85 |  | 30.85 | [12 empty] | VV | 2 | 2 | True | 1 | ROZPOCET
29 | M | 59217016 | obrubník betonový chodníkový 1000x80x250mm | m | 32.393 |  | 0 | CS ÚRS 2024 02 |  | základní |  | 0 | 0.045 | 1.4577 | 0 | 0 | 8 | M | 2 |  |  |  | ROZPOCET | 0 | 0 | 0 | 0 | 0 | 1 | 0 | 4 | 891225099
| PP |  | obrubník betonový chodníkový 1000x80x250mm | [14 empty] | PP | 2
| VV |  | 30,85*1,05 'Přepočtené koeficientem množství |  | 32.393 | [12 empty] | VV | 2 | 2 | False | 1 | ROZPOCET
30 | K | 916991121.2 | Lože pod obrubníky, krajníky nebo obruby z dlažebních kostek z betonu prostého C25/30 XF4 | m3 | 0.588 |  | 0 | odvozená z CS ÚRS 2024 02 |  | základní |  | 0 | 2.4533 | 1.4425 | 0 | 0 | 4 | K | 2 |  |  |  | ROZPOCET | 0 | 0 | 0 | 0 | 0 | 1 | 0 | 4 | -1106639471
| PP |  | Lože pod obrubníky, krajníky nebo obruby z dlažebních kostek z betonu prostého C25/30 XF4 | [14 empty] | PP | 2
| Online PSC |  | https://podminky.urs.cz/item/CS_URS_2024_02/916991121.2 | [14 empty] | Online PSC | 2
| P |  | Poznámka k položce: - část lože z betonu prostého přesahující tl. 100 mm | [14 empty] | P | 2
| VV |  | "silniční obrubníky betonové nájezdové - 0,03 m3/m | [14 empty] | VV | 2 | 1 | True | 0 | ROZPOCET
| VV |  | 4,15*0,03 |  | 0.125 | [12 empty] | VV | 2 | 2 | True | 0 | ROZPOCET
| VV |  | "chodníkové obruby betonové - 0,015 m3/m | [14 empty] | VV | 2 | 1 | True | 0 | ROZPOCET
| VV |  | 30,85*0,015 |  | 0.463 | [12 empty] | VV | 2 | 2 | True | 0 | ROZPOCET
| VV |  | Součet |  | 0.588 | [12 empty] | VV | 2 | 4 | True | 1 | ROZPOCET
| D | 997 | Přesun sutě |  |  |  | 0 |  |  |  |  | 0 |  | 0 |  | 0 | 1 | D | 1 |  |  |  | ROZPOCET | [6 empty] | 0
31 | K | 997231111 | Vodorovná doprava suti a vybouraných hmot do 1 km | t | 0.2 |  | 0 | CS ÚRS 2024 02 |  | základní |  | 0 | 0 | 0 | 0 | 0 | 4 | K | 2 |  |  |  | ROZPOCET | 0 | 0 | 0 | 0 | 0 | 1 | 0 | 4 | -761586890
| PP |  | Vodorovná doprava suti a vybouraných hmot s vyložením a hrubým urovnáním na vzdálenost do 1 km | [14 empty] | PP | 2
| Online PSC |  | https://podminky.urs.cz/item/CS_URS_2024_02/997231111 | [14 empty] | Online PSC | 2
| VV |  | 0,2 "přemístění demontovaných litinových poklopů pro zpětné použití" |  | 0.2 | [12 empty] | VV | 2 | 2 | True | 1 | ROZPOCET
32 | K | 997231511 | Nakládání, překládání nebo manipulace se sutí a vybouranými hmotami | t | 0.2 |  | 0 | CS ÚRS 2024 02 |  | základní |  | 0 | 0 | 0 | 0 | 0 | 4 | K | 2 |  |  |  | ROZPOCET | 0 | 0 | 0 | 0 | 0 | 1 | 0 | 4 | -1230516760
| PP |  | Vodorovná doprava suti a vybouraných hmot s vyložením a hrubým urovnáním nakládání nebo překládání na dopravní prostředek při vodorovné dopravě suti a vybouraných hmot | [14 empty] | PP | 2
| Online PSC |  | https://podminky.urs.cz/item/CS_URS_2024_02/997231511 | [14 empty] | Online PSC | 2
| D | 998 | Přesun hmot |  |  |  | 0 |  |  |  |  | 0 |  | 0 |  | 0 | 1 | D | 1 |  |  |  | ROZPOCET | [6 empty] | 0
33 | K | 998223011 | Přesun hmot pro pozemní komunikace s krytem dlážděným | t | 72.813 |  | 0 | CS ÚRS 2024 02 |  | základní |  | 0 | 0 | 0 | 0 | 0 | 4 | K | 2 |  |  |  | ROZPOCET | 0 | 0 | 0 | 0 | 0 | 1 | 0 | 4 | 295961497
| PP |  | Přesun hmot pro pozemní komunikace s krytem dlážděným dopravní vzdálenost do 200 m jakékoliv délky objektu | [14 empty] | PP | 2
| Online PSC |  | https://podminky.urs.cz/item/CS_URS_2024_02/998223011 | [14 empty] | Online PSC | 2
| D | OST | Ostatní |  |  |  | 0 |  |  |  |  | 0 |  | 0 |  | 0 | 4 | D | 0 |  |  |  | ROZPOCET | [6 empty] | 0
| D | O01 | Ostatní |  |  |  | 0 |  |  |  |  | 0 |  | 0 |  | 0 | 4 | D | 1 |  |  |  | ROZPOCET | [6 empty] | 0
34 | K | O005 | Zkoušky hutnění v rozsahu dle ČSN 72 1006 - konstrukční vrstvy | m2 | 66 |  | 0 | R-položka vlastní |  | základní |  | 0 | 0 | 0 | 0 | 0 | 262144 | K | 2 |  |  |  | ROZPOCET | 0 | 0 | 0 | 0 | 0 | 1 | 0 | 262144 | 584484861
| PP |  | Zkoušky hutnění v rozsahu dle ČSN 72 1006 - konstrukční vrstvy | [14 empty] | PP | 2
| P |  | Poznámka k položce: - zkoušky hutnění jednotlivých konstrukčních vrstev - včetně dokumentace a vyhodnocení zatěžovacích zkoušek - předpoklad 1 ks hutnící zkoušky na 200 m2 plochy | [14 empty] | P | 2
| VV |  | "zpevněné plochy včetně pláně | [14 empty] | VV | 2 | 1 | True | 0 | ROZPOCET
| VV |  | 66,0 |  | 66 | [12 empty] | VV | 2 | 2 | True | 1 | ROZPOCET

## 101 - Úprava aktivní zóny...
{53085fdc-ae3f-4d72-a151-1e1769d9bb96}
2
| KRYCÍ LIST SOUPISU PRACÍ | [7 empty] | v --- níže se nacházejí doplnkové a pomocné údaje k sestavám --- v | [8 empty] | False
Stavba:
Pěší koridor do ulice Na Stráni, Zárybničná Lhota
Objekt:
001 - SO-100 Chodník
Soupis:
101 - Úprava aktivní zóny pod chodníkem
| KSO: |  |  |  |  | CC-CZ:
| Místo: |  | k.ú. Zárybničná Lhota, parc. č. 72/5, 77/12, 74/1 |  |  | Datum: | 11. 7. 2024
| Zadavatel: |  |  |  |  | IČ: | 00253014
|  | MĚSTO TÁBOR |  |  |  | DIČ: | CZ253014
| Uchazeč: |  |  |  |  | IČ: | Vyplň údaj
|  | Vyplň údaj |  |  |  | DIČ: | Vyplň údaj
| Projektant: |  |  |  |  | IČ: | 28125657
|  | Graphic PRO s.r.o. |  |  |  | DIČ: | CZ28125657
| Zpracovatel: |  |  |  |  | IČ: | 16844840
|  | Ing. Pavel Vochozka |  |  |  | DIČ:
Poznámka:
Případná výměna zemin v aktivní zóně bude stanovena na základě provedených kontrolních rázových zkoušek modulu přetvárnosti na předem zhutněné zemní pláni. V případě zjištění nevhodných (nezhutnitelných) zemin v aktivní zóně budou tyto nahrazeny vhodnou zeminou podle ČSN 73 6133 nebo například recyklovaným materiálem. V rozpočtu uvažováno s výměnou podloží v tl. 300 mm štěrkodrtí frakce 0/63 mm.
| Cena bez DPH | [5 empty] | 0
|  |  | Základ daně |  |  | Sazba daně | Výše daně
| DPH | základní | 0 |  |  | 21% | 0
|  | snížená | 0 |  |  | 12% | 0
|  | zákl. přenesená | 0 |  |  | 21% | 0
|  | sníž. přenesená | 0 |  |  | 12% | 0
|  | nulová | 0 |  |  | 0% | 0
| Cena s DPH |  |  | v | CZK |  | 0
REKAPITULACE ČLENĚNÍ SOUPISU PRACÍ
Stavba:
Pěší koridor do ulice Na Stráni, Zárybničná Lhota
Objekt:
001 - SO-100 Chodník
Soupis:
101 - Úprava aktivní zóny pod chodníkem
Místo: |  |  | k.ú. Zárybničná Lhota, parc. č. 72/5, 77/12, 74/1 |  |  | Datum: | 11. 7. 2024
Zadavatel: |  |  | MĚSTO TÁBOR |  |  | Projektant: | Graphic PRO s.r.o.
Uchazeč: |  |  | Vyplň údaj |  |  | Zpracovatel: | Ing. Pavel Vochozka
Kód dílu - Popis | [6 empty] | Cena celkem [CZK]
Náklady stavby celkem | [6 empty] | 0 | [11 empty] | -1
| HSV - Práce a dodávky HSV | [5 empty] | 0
| 1 - Zemní práce | [5 empty] | 0
SOUPIS PRACÍ
Stavba:
Pěší koridor do ulice Na Stráni, Zárybničná Lhota
Objekt:
001 - SO-100 Chodník
Soupis:
101 - Úprava aktivní zóny pod chodníkem
Místo: |  |  | k.ú. Zárybničná Lhota, parc. č. 72/5, 77/12, 74/1 |  |  | Datum: | 11. 7. 2024
Zadavatel: |  |  | MĚSTO TÁBOR |  |  | Projektant: | Graphic PRO s.r.o.
Uchazeč: |  |  | Vyplň údaj |  |  | Zpracovatel: | Ing. Pavel Vochozka
PČ | Typ | Kód | Popis | MJ | Množství | J.cena [CZK] | Cena celkem [CZK] | Cenová soustava |  | DPH | J. Nh [h] | Nh celkem [h] | J. hmotnost [t] | Hmotnost celkem [t] | J. suť [t] | Suť Celkem [t]
Náklady soupisu celkem | [6 empty] | 0 |  |  |  |  | 0 |  | 0 |  | 0 |  | D | -1 | [10 empty] | 0
| D | HSV | Práce a dodávky HSV |  |  |  | 0 |  |  |  |  | 0 |  | 0 |  | 0 | 1 | D | 0 |  |  |  | ROZPOCET | [6 empty] | 0
| D | 1 | Zemní práce |  |  |  | 0 |  |  |  |  | 0 |  | 0 |  | 0 | 1 | D | 1 |  |  |  | ROZPOCET | [6 empty] | 0
1 | K | 122251101 | Odkopávky a prokopávky nezapažené v hornině třídy těžitelnosti I skupiny 3 objem do 20 m3 strojně | m3 | 19.8 |  | 0 | CS ÚRS 2024 02 |  | základní |  | 0 | 0 | 0 | 0 | 0 | 4 | K | 2 |  |  |  | ROZPOCET | 0 | 0 | 0 | 0 | 0 | 1 | 0 | 4 | -975881750
| PP |  | Odkopávky a prokopávky nezapažené strojně v hornině třídy těžitelnosti I skupiny 3 do 20 m3 | [14 empty] | PP | 2
| Online PSC |  | https://podminky.urs.cz/item/CS_URS_2024_02/122251101 | [14 empty] | Online PSC | 2
| VV |  | "úprava aktivní zóny v ploše pláně chodníku (výměna nevhodného podloží) - odkopávka | [14 empty] | VV | 2 | 1 | True | 0 | ROZPOCET
| VV |  | "předpokládaná odkopávka v ploše 66,0 m2 v tl. 0,3 m (postupná odkopávka pod novou zemní plání) | [14 empty] | VV | 2 | 1 | True | 0 | ROZPOCET
| VV |  | 66,0*0,3 |  | 19.8 | [12 empty] | VV | 2 | 2 | True | 1 | ROZPOCET
2 | K | 162751117 | Vodorovné přemístění přes 9 000 do 10000 m výkopku/sypaniny z horniny třídy těžitelnosti I skupiny 1 až 3 | m3 | 19.8 |  | 0 | CS ÚRS 2024 02 |  | základní |  | 0 | 0 | 0 | 0 | 0 | 4 | K | 2 |  |  |  | ROZPOCET | 0 | 0 | 0 | 0 | 0 | 1 | 0 | 4 | -1534080940
| PP |  | Vodorovné přemístění výkopku nebo sypaniny po suchu na obvyklém dopravním prostředku, bez naložení výkopku, avšak se složením bez rozhrnutí z horniny třídy těžitelnosti I skupiny 1 až 3 na vzdálenost přes 9 000 do 10 000 m | [14 empty] | PP | 2
| Online PSC |  | https://podminky.urs.cz/item/CS_URS_2024_02/162751117 | [14 empty] | Online PSC | 2
| VV |  | "odvoz přebytečného výkopku na recyklační skládku | [14 empty] | VV | 2 | 1 | True | 0 | ROZPOCET
| VV |  | 19,8 |  | 19.8 | [12 empty] | VV | 2 | 2 | True | 1 | ROZPOCET
3 | K | 162751119 | Příplatek k vodorovnému přemístění výkopku/sypaniny z horniny třídy těžitelnosti I skupiny 1 až 3 ZKD 1000 m přes 10000 m | m3 | 198 |  | 0 | CS ÚRS 2024 02 |  | základní |  | 0 | 0 | 0 | 0 | 0 | 4 | K | 2 |  |  |  | ROZPOCET | 0 | 0 | 0 | 0 | 0 | 1 | 0 | 4 | 1793137370
| PP |  | Vodorovné přemístění výkopku nebo sypaniny po suchu na obvyklém dopravním prostředku, bez naložení výkopku, avšak se složením bez rozhrnutí z horniny třídy těžitelnosti I skupiny 1 až 3 na vzdálenost Příplatek k ceně za každých dalších i započatých 1 000 m | [14 empty] | PP | 2
| Online PSC |  | https://podminky.urs.cz/item/CS_URS_2024_02/162751119 | [14 empty] | Online PSC | 2
| VV |  | "odvoz přebytečného výkopku na recyklační skládku ve vzdálenosti 20 km | [14 empty] | VV | 2 | 1 | True | 0 | ROZPOCET
| VV |  | "příplatek za dalších 10 km | [14 empty] | VV | 2 | 1 | True | 0 | ROZPOCET
| VV |  | 19,8*10 |  | 198 | [12 empty] | VV | 2 | 2 | True | 1 | ROZPOCET
4 | K | 171201231 | Poplatek za uložení zeminy a kamení na recyklační skládce (skládkovné) kód odpadu 17 05 04 | t | 33.66 |  | 0 | CS ÚRS 2024 02 |  | základní |  | 0 | 0 | 0 | 0 | 0 | 4 | K | 2 |  |  |  | ROZPOCET | 0 | 0 | 0 | 0 | 0 | 1 | 0 | 4 | 719540976
| PP |  | Poplatek za uložení stavebního odpadu na recyklační skládce (skládkovné) zeminy a kamení zatříděného do Katalogu odpadů pod kódem 17 05 04 | [14 empty] | PP | 2
| Online PSC |  | https://podminky.urs.cz/item/CS_URS_2024_02/171201231 | [14 empty] | Online PSC | 2
| VV |  | "objemová hmotnost zeminy 1,7 t/m3 | [14 empty] | VV | 2 | 1 | True | 0 | ROZPOCET
| VV |  | 19,8*1,7 |  | 33.66 | [12 empty] | VV | 2 | 2 | True | 1 | ROZPOCET
5 | K | 171251201 | Uložení sypaniny na skládky nebo meziskládky | m3 | 19.8 |  | 0 | CS ÚRS 2024 02 |  | základní |  | 0 | 0 | 0 | 0 | 0 | 4 | K | 2 |  |  |  | ROZPOCET | 0 | 0 | 0 | 0 | 0 | 1 | 0 | 4 | 1072003205
| PP |  | Uložení sypaniny na skládky nebo meziskládky bez hutnění s upravením uložené sypaniny do předepsaného tvaru | [14 empty] | PP | 2
| Online PSC |  | https://podminky.urs.cz/item/CS_URS_2024_02/171251201 | [14 empty] | Online PSC | 2
| VV |  | "uložení výkopku z odkopávky na recyklační skládku | [14 empty] | VV | 2 | 1 | True | 0 | ROZPOCET
| VV |  | 19,8 |  | 19.8 | [12 empty] | VV | 2 | 2 | True | 1 | ROZPOCET
6 | K | 174151101 | Zásyp jam, šachet rýh nebo kolem objektů sypaninou se zhutněním | m3 | 19.8 |  | 0 | CS ÚRS 2024 02 |  | základní |  | 0 | 0 | 0 | 0 | 0 | 4 | K | 2 |  |  |  | ROZPOCET | 0 | 0 | 0 | 0 | 0 | 1 | 0 | 4 | -914154623
| PP |  | Zásyp sypaninou z jakékoliv horniny strojně s uložením výkopku ve vrstvách se zhutněním jam, šachet, rýh nebo kolem objektů v těchto vykopávkách | [14 empty] | PP | 2
| Online PSC |  | https://podminky.urs.cz/item/CS_URS_2024_02/174151101 | [14 empty] | Online PSC | 2
| VV |  | "úprava aktivní zóny (výměna zeminy za štěrkodrť) | [14 empty] | VV | 2 | 1 | True | 0 | ROZPOCET
| VV |  | "vrstva štěrkodrti ŠDb frakce 0/63 mm ve dvou vrstvách celkové tl. 300 mm mm až po novou zemní pláň - plocha 66,0 m2 | [14 empty] | VV | 2 | 1 | True | 0 | ROZPOCET
| VV |  | 66,0*0,3 |  | 19.8 | [12 empty] | VV | 2 | 2 | True | 1 | ROZPOCET
7 | M | 58344197 | štěrkodrť frakce 0/63 | t | 39.6 |  | 0 | CS ÚRS 2024 02 |  | základní |  | 0 | 0 | 0 | 0 | 0 | 8 | M | 2 |  |  |  | ROZPOCET | 0 | 0 | 0 | 0 | 0 | 1 | 0 | 4 | -2079494382
| PP |  | štěrkodrť frakce 0/63 | [14 empty] | PP | 2
| VV |  | 19,8*2 'Přepočtené koeficientem množství |  | 39.6 | [12 empty] | VV | 2 | 2 | False | 1 | ROZPOCET
8 | K | 181951112 | Úprava pláně v hornině třídy těžitelnosti I skupiny 1 až 3 se zhutněním strojně | m2 | 66 |  | 0 | CS ÚRS 2024 02 |  | základní |  | 0 | 0 | 0 | 0 | 0 | 4 | K | 2 |  |  |  | ROZPOCET | 0 | 0 | 0 | 0 | 0 | 1 | 0 | 4 | 209766646
| PP |  | Úprava pláně vyrovnáním výškových rozdílů strojně v hornině třídy těžitelnosti I, skupiny 1 až 3 se zhutněním | [14 empty] | PP | 2
| Online PSC |  | https://podminky.urs.cz/item/CS_URS_2024_02/181951112 | [14 empty] | Online PSC | 2
| VV |  | "úprava aktivní zóny (výměna nevhodného podloží) | [14 empty] | VV | 2 | 1 | True | 0 | ROZPOCET
| VV |  | "úprava parapláně po odtěžení včetně zhutnění na úrovni parapláně na Edef,2=min. 30 MPa - plocha 66,0 m2 | [14 empty] | VV | 2 | 1 | True | 0 | ROZPOCET
| VV |  | 66,0 |  | 66 | [12 empty] | VV | 2 | 2 | True | 1 | ROZPOCET

## 102 - Nová dešťová kanali...
{649f4eb4-c32f-4efb-bd4c-090099bd1d39}
2
| KRYCÍ LIST SOUPISU PRACÍ | [7 empty] | v --- níže se nacházejí doplnkové a pomocné údaje k sestavám --- v | [8 empty] | False
Stavba:
Pěší koridor do ulice Na Stráni, Zárybničná Lhota
Objekt:
001 - SO-100 Chodník
Soupis:
102 - Nová dešťová kanalizace
| KSO: |  |  |  |  | CC-CZ:
| Místo: |  | k.ú. Zárybničná Lhota, parc. č. 72/5, 77/12, 74/1 |  |  | Datum: | 11. 7. 2024
| Zadavatel: |  |  |  |  | IČ: | 00253014
|  | MĚSTO TÁBOR |  |  |  | DIČ: | CZ253014
| Uchazeč: |  |  |  |  | IČ: | Vyplň údaj
|  | Vyplň údaj |  |  |  | DIČ: | Vyplň údaj
| Projektant: |  |  |  |  | IČ: | 28125657
|  | Graphic PRO s.r.o. |  |  |  | DIČ: | CZ28125657
| Zpracovatel: |  |  |  |  | IČ: | 16844840
|  | Ing. Pavel Vochozka |  |  |  | DIČ:
Poznámka:
| Cena bez DPH | [5 empty] | 0
|  |  | Základ daně |  |  | Sazba daně | Výše daně
| DPH | základní | 0 |  |  | 21% | 0
|  | snížená | 0 |  |  | 12% | 0
|  | zákl. přenesená | 0 |  |  | 21% | 0
|  | sníž. přenesená | 0 |  |  | 12% | 0
|  | nulová | 0 |  |  | 0% | 0
| Cena s DPH |  |  | v | CZK |  | 0
REKAPITULACE ČLENĚNÍ SOUPISU PRACÍ
Stavba:
Pěší koridor do ulice Na Stráni, Zárybničná Lhota
Objekt:
001 - SO-100 Chodník
Soupis:
102 - Nová dešťová kanalizace
Místo: |  |  | k.ú. Zárybničná Lhota, parc. č. 72/5, 77/12, 74/1 |  |  | Datum: | 11. 7. 2024
Zadavatel: |  |  | MĚSTO TÁBOR |  |  | Projektant: | Graphic PRO s.r.o.
Uchazeč: |  |  | Vyplň údaj |  |  | Zpracovatel: | Ing. Pavel Vochozka
Kód dílu - Popis | [6 empty] | Cena celkem [CZK]
Náklady stavby celkem | [6 empty] | 0 | [11 empty] | -1
| HSV - Práce a dodávky HSV | [5 empty] | 0
| 1 - Zemní práce | [5 empty] | 0
| 4 - Vodorovné konstrukce | [5 empty] | 0
| 5 - Komunikace pozemní | [5 empty] | 0
| 8 - Trubní vedení | [5 empty] | 0
| 9 - Ostatní konstrukce a práce, bourání | [5 empty] | 0
| 997 - Přesun sutě | [5 empty] | 0
| 998 - Přesun hmot | [5 empty] | 0
SOUPIS PRACÍ
Stavba:
Pěší koridor do ulice Na Stráni, Zárybničná Lhota
Objekt:
001 - SO-100 Chodník
Soupis:
102 - Nová dešťová kanalizace
Místo: |  |  | k.ú. Zárybničná Lhota, parc. č. 72/5, 77/12, 74/1 |  |  | Datum: | 11. 7. 2024
Zadavatel: |  |  | MĚSTO TÁBOR |  |  | Projektant: | Graphic PRO s.r.o.
Uchazeč: |  |  | Vyplň údaj |  |  | Zpracovatel: | Ing. Pavel Vochozka
PČ | Typ | Kód | Popis | MJ | Množství | J.cena [CZK] | Cena celkem [CZK] | Cenová soustava |  | DPH | J. Nh [h] | Nh celkem [h] | J. hmotnost [t] | Hmotnost celkem [t] | J. suť [t] | Suť Celkem [t]
Náklady soupisu celkem | [6 empty] | 0 |  |  |  |  | 0 |  | 6.9932 |  | 4.679 |  | D | -1 | [10 empty] | 0
| D | HSV | Práce a dodávky HSV |  |  |  | 0 |  |  |  |  | 0 |  | 6.9932 |  | 4.679 | 1 | D | 0 |  |  |  | ROZPOCET | [6 empty] | 0
| D | 1 | Zemní práce |  |  |  | 0 |  |  |  |  | 0 |  | 0 |  | 4.679 | 1 | D | 1 |  |  |  | ROZPOCET | [6 empty] | 0
1 | K | 113107422 | Odstranění podkladu z kameniva drceného tl přes 100 do 200 mm při překopech strojně pl do 15 m2 | m2 | 14.5 |  | 0 | CS ÚRS 2024 02 |  | základní |  | 0 | 0 | 0 | 0.29 | 4.205 | 4 | K | 2 |  |  |  | ROZPOCET | 0 | 0 | 0 | 0 | 0 | 1 | 0 | 4 | -881781921
| PP |  | Odstranění podkladů nebo krytů při překopech inženýrských sítí s přemístěním hmot na skládku ve vzdálenosti do 3 m nebo s naložením na dopravní prostředek strojně plochy jednotlivě do 15 m2 z kameniva hrubého drceného, o tl. vrstvy přes 100 do 200 mm | [14 empty] | PP | 2
| Online PSC |  | https://podminky.urs.cz/item/CS_URS_2024_02/113107422 | [14 empty] | Online PSC | 2
| VV |  | "odtěžení krytu a podkladu z kameniva tl. 15 cm stávající štěrkové plochy v trase rýhy pro dešťové potrubí v šířce 1,0 m | [14 empty] | VV | 2 | 1 | True | 0 | ROZPOCET
| VV |  | 14,5*1,0 |  | 14.5 | [12 empty] | VV | 2 | 2 | True | 1 | ROZPOCET
2 | K | 113107443 | Odstranění podkladu živičných tl přes 100 do 150 mm při překopech strojně pl do 15 m2 | m2 | 1.5 |  | 0 | CS ÚRS 2024 02 |  | základní |  | 0 | 0 | 0 | 0.316 | 0.474 | 4 | K | 2 |  |  |  | ROZPOCET | 0 | 0 | 0 | 0 | 0 | 1 | 0 | 4 | 384002824
| PP |  | Odstranění podkladů nebo krytů při překopech inženýrských sítí s přemístěním hmot na skládku ve vzdálenosti do 3 m nebo s naložením na dopravní prostředek strojně plochy jednotlivě do 15 m2 živičných, o tl. vrstvy přes 100 do 150 mm | [14 empty] | PP | 2
| Online PSC |  | https://podminky.urs.cz/item/CS_URS_2024_02/113107443 | [14 empty] | Online PSC | 2
| VV |  | "odtěžení asfaltového krytu tl. 15 cm vozovky místní komunikace v místě napojení dešťového potrubí do stáv. kanalizační šachty (plocha cca 1,5 m2) | [14 empty] | VV | 2 | 1 | True | 0 | ROZPOCET
| VV |  | 1,5 |  | 1.5 | [12 empty] | VV | 2 | 2 | True | 1 | ROZPOCET
3 | K | 132251101 | Hloubení rýh nezapažených š do 800 mm v hornině třídy těžitelnosti I skupiny 3 objem do 20 m3 strojně | m3 | 18.36 |  | 0 | CS ÚRS 2024 02 |  | základní |  | 0 | 0 | 0 | 0 | 0 | 4 | K | 2 |  |  |  | ROZPOCET | 0 | 0 | 0 | 0 | 0 | 1 | 0 | 4 | -1512185175
| PP |  | Hloubení nezapažených rýh šířky do 800 mm strojně s urovnáním dna do předepsaného profilu a spádu v hornině třídy těžitelnosti I skupiny 3 do 20 m3 | [14 empty] | PP | 2
| Online PSC |  | https://podminky.urs.cz/item/CS_URS_2024_02/132251101 | [14 empty] | Online PSC | 2
| VV |  | "výkop od úrovně pláně pro uliční vpusť (UV) a přípojku UV | [14 empty] | VV | 2 | 1 | True | 0 | ROZPOCET
| VV |  | "UV: 1 ks (1,0 m3/kus); přípojka UV: výkopová rýha š. 0,8 m; průměrná hl. 1,4 m; dl. 15,5 m | [14 empty] | VV | 2 | 1 | True | 0 | ROZPOCET
| VV |  | 1,0+0,8*1,4*15,5 |  | 18.36 | [12 empty] | VV | 2 | 2 | True | 1 | ROZPOCET
4 | K | 139001101 | Příplatek za ztížení vykopávky v blízkosti podzemního vedení | m3 | 2.754 |  | 0 | CS ÚRS 2024 02 |  | základní |  | 0 | 0 | 0 | 0 | 0 | 4 | K | 2 |  |  |  | ROZPOCET | 0 | 0 | 0 | 0 | 0 | 1 | 0 | 4 | 675203412
| PP |  | Příplatek k cenám hloubených vykopávek za ztížení vykopávky v blízkosti podzemního vedení nebo výbušnin pro jakoukoliv třídu horniny | [14 empty] | PP | 2
| Online PSC |  | https://podminky.urs.cz/item/CS_URS_2024_02/139001101 | [14 empty] | Online PSC | 2
| VV |  | "ztížené vykopávky s ohledem na existenci podzemních rozvodů - ruční dokopávky 15% z celkového objemu výkopu rýhy | [14 empty] | VV | 2 | 1 | True | 0 | ROZPOCET
| VV |  | "výkop od úrovně pláně pro uliční vpusť (UV) a přípojku UV | [14 empty] | VV | 2 | 1 | True | 0 | ROZPOCET
| VV |  | "UV: 1 ks (1,0 m3/kus); přípojka UV: výkopová rýha š. 0,8 m; průměrná hl. 1,4 m; dl. 15,5 m | [14 empty] | VV | 2 | 1 | True | 0 | ROZPOCET
| VV |  | (1,0+0,8*1,4*15,5)*0,15 |  | 2.754 | [12 empty] | VV | 2 | 2 | True | 1 | ROZPOCET
5 | K | 162751117 | Vodorovné přemístění přes 9 000 do 10000 m výkopku/sypaniny z horniny třídy těžitelnosti I skupiny 1 až 3 | m3 | 6.66 |  | 0 | CS ÚRS 2024 02 |  | základní |  | 0 | 0 | 0 | 0 | 0 | 4 | K | 2 |  |  |  | ROZPOCET | 0 | 0 | 0 | 0 | 0 | 1 | 0 | 4 | -1639491109
| PP |  | Vodorovné přemístění výkopku nebo sypaniny po suchu na obvyklém dopravním prostředku, bez naložení výkopku, avšak se složením bez rozhrnutí z horniny třídy těžitelnosti I skupiny 1 až 3 na vzdálenost přes 9 000 do 10 000 m | [14 empty] | PP | 2
| Online PSC |  | https://podminky.urs.cz/item/CS_URS_2024_02/162751117 | [14 empty] | Online PSC | 2
| VV |  | "odvoz přebytečného výkopku na recyklační skládku | [14 empty] | VV | 2 | 1 | True | 0 | ROZPOCET
| VV |  | 18,36 "výkopek z rýhy" |  | 18.36 | [12 empty] | VV | 2 | 2 | True | 0 | ROZPOCET
| VV |  | -11,7 "odpočet výkopku pro zpětný zásyp" |  | -11.7 | [12 empty] | VV | 2 | 2 | True | 0 | ROZPOCET
| VV |  | Součet |  | 6.66 | [12 empty] | VV | 2 | 4 | True | 1 | ROZPOCET
6 | K | 162751119 | Příplatek k vodorovnému přemístění výkopku/sypaniny z horniny třídy těžitelnosti I skupiny 1 až 3 ZKD 1000 m přes 10000 m | m3 | 66.6 |  | 0 | CS ÚRS 2024 02 |  | základní |  | 0 | 0 | 0 | 0 | 0 | 4 | K | 2 |  |  |  | ROZPOCET | 0 | 0 | 0 | 0 | 0 | 1 | 0 | 4 | -1681229360
| PP |  | Vodorovné přemístění výkopku nebo sypaniny po suchu na obvyklém dopravním prostředku, bez naložení výkopku, avšak se složením bez rozhrnutí z horniny třídy těžitelnosti I skupiny 1 až 3 na vzdálenost Příplatek k ceně za každých dalších i započatých 1 000 m | [14 empty] | PP | 2
| Online PSC |  | https://podminky.urs.cz/item/CS_URS_2024_02/162751119 | [14 empty] | Online PSC | 2
| VV |  | "odvoz přebytečného výkopku na recyklační skládku ve vzdálenosti 20 km | [14 empty] | VV | 2 | 1 | True | 0 | ROZPOCET
| VV |  | "příplatek za dalších 10 km | [14 empty] | VV | 2 | 1 | True | 0 | ROZPOCET
| VV |  | 6,66*10 |  | 66.6 | [12 empty] | VV | 2 | 2 | True | 1 | ROZPOCET
7 | K | 167151101 | Nakládání výkopku z hornin třídy těžitelnosti I skupiny 1 až 3 do 100 m3 | m3 | 6.66 |  | 0 | CS ÚRS 2024 02 |  | základní |  | 0 | 0 | 0 | 0 | 0 | 4 | K | 2 |  |  |  | ROZPOCET | 0 | 0 | 0 | 0 | 0 | 1 | 0 | 4 | 788855871
| PP |  | Nakládání, skládání a překládání neulehlého výkopku nebo sypaniny strojně nakládání, množství do 100 m3, z horniny třídy těžitelnosti I, skupiny 1 až 3 | [14 empty] | PP | 2
| Online PSC |  | https://podminky.urs.cz/item/CS_URS_2024_02/167151101 | [14 empty] | Online PSC | 2
| VV |  | "nakládka přebytečného výkopku k odvozu na skládku | [14 empty] | VV | 2 | 1 | True | 0 | ROZPOCET
| VV |  | 6,66 |  | 6.66 | [12 empty] | VV | 2 | 2 | True | 1 | ROZPOCET
8 | K | 171201231 | Poplatek za uložení zeminy a kamení na recyklační skládce (skládkovné) kód odpadu 17 05 04 | t | 11.322 |  | 0 | CS ÚRS 2024 02 |  | základní |  | 0 | 0 | 0 | 0 | 0 | 4 | K | 2 |  |  |  | ROZPOCET | 0 | 0 | 0 | 0 | 0 | 1 | 0 | 4 | 2039644682
| PP |  | Poplatek za uložení stavebního odpadu na recyklační skládce (skládkovné) zeminy a kamení zatříděného do Katalogu odpadů pod kódem 17 05 04 | [14 empty] | PP | 2
| Online PSC |  | https://podminky.urs.cz/item/CS_URS_2024_02/171201231 | [14 empty] | Online PSC | 2
| VV |  | "objemová hmotnost zeminy 1,7 t/m3 | [14 empty] | VV | 2 | 1 | True | 0 | ROZPOCET
| VV |  | 6,66*1,7 |  | 11.322 | [12 empty] | VV | 2 | 2 | True | 1 | ROZPOCET
9 | K | 171251201 | Uložení sypaniny na skládky nebo meziskládky | m3 | 6.66 |  | 0 | CS ÚRS 2024 02 |  | základní |  | 0 | 0 | 0 | 0 | 0 | 4 | K | 2 |  |  |  | ROZPOCET | 0 | 0 | 0 | 0 | 0 | 1 | 0 | 4 | -1524250277
| PP |  | Uložení sypaniny na skládky nebo meziskládky bez hutnění s upravením uložené sypaniny do předepsaného tvaru | [14 empty] | PP | 2
| Online PSC |  | https://podminky.urs.cz/item/CS_URS_2024_02/171251201 | [14 empty] | Online PSC | 2
| VV |  | "uložení přebytečného výkopku na skládku | [14 empty] | VV | 2 | 1 | True | 0 | ROZPOCET
| VV |  | 6,66 |  | 6.66 | [12 empty] | VV | 2 | 2 | True | 1 | ROZPOCET
10 | K | 174151101 | Zásyp jam, šachet rýh nebo kolem objektů sypaninou se zhutněním | m3 | 11.7 |  | 0 | CS ÚRS 2024 02 |  | základní |  | 0 | 0 | 0 | 0 | 0 | 4 | K | 2 |  |  |  | ROZPOCET | 0 | 0 | 0 | 0 | 0 | 1 | 0 | 4 | 728162804
| PP |  | Zásyp sypaninou z jakékoliv horniny strojně s uložením výkopku ve vrstvách se zhutněním jam, šachet, rýh nebo kolem objektů v těchto vykopávkách | [14 empty] | PP | 2
| Online PSC |  | https://podminky.urs.cz/item/CS_URS_2024_02/174151101 | [14 empty] | Online PSC | 2
| VV |  | "zpětný zásyp rýhy výkopkem do úrovně pláně po vrstvách 20 cm za hutnění | [14 empty] | VV | 2 | 1 | True | 0 | ROZPOCET
| VV |  | "UV: 1 ks (1,0 m3/kus); přípojka UV: výkopová rýha š. 0,8 m; průměrná hl. 1,4 m; dl. 15,5 m | [14 empty] | VV | 2 | 1 | True | 0 | ROZPOCET
| VV |  | 1,0+0,8*1,4*15,5 "celkový objem výkopku" |  | 18.36 | [12 empty] | VV | 2 | 2 | True | 0 | ROZPOCET
| VV |  | -15,5*0,4 "odpočet lože a obsypu potrubí - 0,4 m3/m" |  | -6.2 | [12 empty] | VV | 2 | 2 | True | 0 | ROZPOCET
| VV |  | -15,5*0,02 "odpočet objemu potrubí DN 150 - 0,02 m3/m (vytlačená kubatura)" |  | -0.31 | [12 empty] | VV | 2 | 2 | True | 0 | ROZPOCET
| VV |  | -0,15 "odpočet objemu UV - 0,15 m3/kus (vytlačená kubatura)" |  | -0.15 | [12 empty] | VV | 2 | 2 | True | 0 | ROZPOCET
| VV |  | Součet |  | 11.7 | [12 empty] | VV | 2 | 4 | True | 1 | ROZPOCET
11 | K | 175111101 | Obsypání potrubí ručně sypaninou bez prohození, uloženou do 3 m | m3 | 6.2 |  | 0 | CS ÚRS 2024 02 |  | základní |  | 0 | 0 | 0 | 0 | 0 | 4 | K | 2 |  |  |  | ROZPOCET | 0 | 0 | 0 | 0 | 0 | 1 | 0 | 4 | -288950091
| PP |  | Obsypání potrubí ručně sypaninou z vhodných hornin třídy těžitelnosti I a II, skupiny 1 až 4 nebo materiálem připraveným podél výkopu ve vzdálenosti do 3 m od jeho kraje pro jakoukoliv hloubku výkopu a míru zhutnění bez prohození sypaniny | [14 empty] | PP | 2
| Online PSC |  | https://podminky.urs.cz/item/CS_URS_2024_02/175111101 | [14 empty] | Online PSC | 2
| VV |  | "lože a obsyp kanalizačního potrubí těženým kamenivem 0/16 mm | [14 empty] | VV | 2 | 1 | True | 0 | ROZPOCET
| VV |  | "přípojka UV; DN 150 - dl. 15,5 m; objem lože a obsypu 0,4 m3/m | [14 empty] | VV | 2 | 1 | True | 0 | ROZPOCET
| VV |  | 15,5*0,4 |  | 6.2 | [12 empty] | VV | 2 | 2 | True | 1 | ROZPOCET
12 | M | 58337302 | štěrkopísek frakce 0/16 | t | 12.4 |  | 0 | CS ÚRS 2024 02 |  | základní |  | 0 | 0 | 0 | 0 | 0 | 8 | M | 2 |  |  |  | ROZPOCET | 0 | 0 | 0 | 0 | 0 | 1 | 0 | 4 | 945159623
| PP |  | štěrkopísek frakce 0/16 | [14 empty] | PP | 2
| VV |  | 6,2*2 'Přepočtené koeficientem množství |  | 12.4 | [12 empty] | VV | 2 | 2 | False | 1 | ROZPOCET
13 | K | 181951112 | Úprava pláně v hornině třídy těžitelnosti I skupiny 1 až 3 se zhutněním strojně | m2 | 16.5 |  | 0 | CS ÚRS 2024 02 |  | základní |  | 0 | 0 | 0 | 0 | 0 | 4 | K | 2 |  |  |  | ROZPOCET | 0 | 0 | 0 | 0 | 0 | 1 | 0 | 4 | 1609750073
| PP |  | Úprava pláně vyrovnáním výškových rozdílů strojně v hornině třídy těžitelnosti I, skupiny 1 až 3 se zhutněním | [14 empty] | PP | 2
| Online PSC |  | https://podminky.urs.cz/item/CS_URS_2024_02/181951112 | [14 empty] | Online PSC | 2
| VV |  | "úprava pláně výkopové rýhy pod konstrukce zpevněných povrchů | [14 empty] | VV | 2 | 1 | True | 0 | ROZPOCET
| VV |  | "v oblasti stávající štěrkové plochy | [14 empty] | VV | 2 | 1 | True | 0 | ROZPOCET
| VV |  | 14,5*1,0 |  | 14.5 | [12 empty] | VV | 2 | 2 | True | 0 | ROZPOCET
| VV |  | "v oblasti konstrukce vozovky místní komunikace (plocha cca 2,0 m2) | [14 empty] | VV | 2 | 1 | True | 0 | ROZPOCET
| VV |  | 2,0 |  | 2 | [12 empty] | VV | 2 | 2 | True | 0 | ROZPOCET
| VV |  | Součet |  | 16.5 | [12 empty] | VV | 2 | 4 | True | 1 | ROZPOCET
| D | 4 | Vodorovné konstrukce |  |  |  | 0 |  |  |  |  | 0 |  | 0.0045 |  | 0 | 1 | D | 1 |  |  |  | ROZPOCET | [6 empty] | 0
14 | K | 457621412 | Plášťové těsnění z asfaltobetonu úprava spár asfaltovou zálivkou přes 1 do 2 kg/m | m | 3 |  | 0 | CS ÚRS 2024 02 |  | základní |  | 0 | 0.0015 | 0.0045 | 0 | 0 | 4 | K | 2 |  |  |  | ROZPOCET | 0 | 0 | 0 | 0 | 0 | 1 | 0 | 4 | 226296808
| PP |  | Plášťové těsnění z vodostavebného asfaltobetonu úprava spar asfaltovou zálivkou pro všechny sklony přes 1 do 2 kg zálivky na 1 m spáry | [14 empty] | PP | 2
| Online PSC |  | https://podminky.urs.cz/item/CS_URS_2024_02/457621412 | [14 empty] | Online PSC | 2
| VV |  | "oprava konstrukce vozovky místní komunikace v místě napojení dešťového potrubí do stáv. kanalizační šachty | [14 empty] | VV | 2 | 1 | True | 0 | ROZPOCET
| VV |  | "zapravení spáry asfalt. vozovky - zaplnění asfaltovým tmelem (rozhraní nového a stáv. krytu vozovky) - dl. 3,0 m | [14 empty] | VV | 2 | 1 | True | 0 | ROZPOCET
| VV |  | 3,0 |  | 3 | [12 empty] | VV | 2 | 2 | True | 1 | ROZPOCET
| D | 5 | Komunikace pozemní |  |  |  | 0 |  |  |  |  | 0 |  | 6.2505 |  | 0 | 1 | D | 1 |  |  |  | ROZPOCET | [6 empty] | 0
15 | K | 566901132 | Vyspravení podkladu po překopech inženýrských sítí plochy do 15 m2 štěrkodrtí tl. 150 mm | m2 | 14.5 |  | 0 | CS ÚRS 2024 02 |  | základní |  | 0 | 0.345 | 5.0025 | 0 | 0 | 4 | K | 2 |  |  |  | ROZPOCET | 0 | 0 | 0 | 0 | 0 | 1 | 0 | 4 | 1556026976
| PP |  | Vyspravení podkladu po překopech inženýrských sítí plochy do 15 m2 s rozprostřením a zhutněním štěrkodrtí tl. 150 mm | [14 empty] | PP | 2
| Online PSC |  | https://podminky.urs.cz/item/CS_URS_2024_02/566901132 | [14 empty] | Online PSC | 2
| VV |  | "oprava krytu a podkladu stávající štěrkové plochy v trase záhozu rýhy pro dešťové potrubí v šířce 1,0 m | [14 empty] | VV | 2 | 1 | True | 0 | ROZPOCET
| VV |  | "štěrkodrť frakce 0/32 mm tl. 150 mm | [14 empty] | VV | 2 | 1 | True | 0 | ROZPOCET
| VV |  | 14,5*1,0 |  | 14.5 | [12 empty] | VV | 2 | 2 | True | 1 | ROZPOCET
16 | K | 566901142 | Vyspravení podkladu po překopech inženýrských sítí plochy do 15 m2 kamenivem hrubým drceným tl. 150 mm | m2 | 2 |  | 0 | CS ÚRS 2024 02 |  | základní |  | 0 | 0.285 | 0.57 | 0 | 0 | 4 | K | 2 |  |  |  | ROZPOCET | 0 | 0 | 0 | 0 | 0 | 1 | 0 | 4 | 608704876
| PP |  | Vyspravení podkladu po překopech inženýrských sítí plochy do 15 m2 s rozprostřením a zhutněním kamenivem hrubým drceným tl. 150 mm | [14 empty] | PP | 2
| Online PSC |  | https://podminky.urs.cz/item/CS_URS_2024_02/566901142 | [14 empty] | Online PSC | 2
| VV |  | "oprava konstrukce vozovky místní komunikace v místě napojení dešťového potrubí do stáv. kanalizační šachty (plocha cca 2,0 m2) | [14 empty] | VV | 2 | 1 | True | 0 | ROZPOCET
| VV |  | "podklad z kameniva drceného 16/32 mm tl. 150 mm | [14 empty] | VV | 2 | 1 | True | 0 | ROZPOCET
| VV |  | 2,0 |  | 2 | [12 empty] | VV | 2 | 2 | True | 1 | ROZPOCET
17 | K | 572340111 | Vyspravení krytu komunikací po překopech pl do 15 m2 asfaltovým betonem ACO (AB) tl přes 30 do 50 mm | m2 | 2 |  | 0 | CS ÚRS 2024 02 |  | základní |  | 0 | 0.12966 | 0.25932 | 0 | 0 | 4 | K | 2 |  |  |  | ROZPOCET | 0 | 0 | 0 | 0 | 0 | 1 | 0 | 4 | 1338101028
| PP |  | Vyspravení krytu komunikací po překopech inženýrských sítí plochy do 15 m2 asfaltovým betonem ACO (AB), po zhutnění tl. přes 30 do 50 mm | [14 empty] | PP | 2
| Online PSC |  | https://podminky.urs.cz/item/CS_URS_2024_02/572340111 | [14 empty] | Online PSC | 2
| P |  | Poznámka k položce: - vrstva dle ČSN EN 13108-1 | [14 empty] | P | 2
| VV |  | "oprava konstrukce vozovky místní komunikace v místě napojení dešťového potrubí do stáv. kanalizační šachty (plocha cca 2,0 m2) | [14 empty] | VV | 2 | 1 | True | 0 | ROZPOCET
| VV |  | "kryt z asfaltového betonu ACO 11 (obrusná vrstva) tl. 50 mm | [14 empty] | VV | 2 | 1 | True | 0 | ROZPOCET
| VV |  | 2,0 |  | 2 | [12 empty] | VV | 2 | 2 | True | 1 | ROZPOCET
18 | K | 572340112.1 | Vyspravení krytu komunikací po překopech plochy do 15 m2 asfaltovým betonem ACL 16+ (AB) tl 70 mm | m2 | 2 |  | 0 | odvozená z CS ÚRS 2024 02 |  | základní |  | 0 | 0.20745 | 0.4149 | 0 | 0 | 4 | K | 2 |  |  |  | ROZPOCET | 0 | 0 | 0 | 0 | 0 | 1 | 0 | 4 | 1611530566
| PP |  | Vyspravení krytu komunikací po překopech inženýrských sítí plochy do 15 m2 asfaltovým betonem ACL 16+ (AB), po zhutnění tl. přes 50 do 70 mm | [14 empty] | PP | 2
| Online PSC |  | https://podminky.urs.cz/item/CS_URS_2024_02/572340112.1 | [14 empty] | Online PSC | 2
| P |  | Poznámka k položce: - vrstva dle ČSN EN 13108-1 | [14 empty] | P | 2
| VV |  | "oprava konstrukce vozovky místní komunikace v místě napojení dešťového potrubí do stáv. kanalizační šachty (plocha cca 2,0 m2) | [14 empty] | VV | 2 | 1 | True | 0 | ROZPOCET
| VV |  | "kryt z asfaltového betonu ACL 16+ (ložní vrstva); tl. 70 mm | [14 empty] | VV | 2 | 1 | True | 0 | ROZPOCET
| VV |  | 2,0 |  | 2 | [12 empty] | VV | 2 | 2 | True | 1 | ROZPOCET
19 | K | 573191111 | Postřik infiltrační kationaktivní emulzí v množství 1 kg/m2 | m2 | 2 |  | 0 | CS ÚRS 2024 02 |  | základní |  | 0 | 0.00034 | 0.00068 | 0 | 0 | 4 | K | 2 |  |  |  | ROZPOCET | 0 | 0 | 0 | 0 | 0 | 1 | 0 | 4 | 2028648123
| PP |  | Postřik infiltrační kationaktivní emulzí v množství 1,00 kg/m2 | [14 empty] | PP | 2
| Online PSC |  | https://podminky.urs.cz/item/CS_URS_2024_02/573191111 | [14 empty] | Online PSC | 2
| P |  | Poznámka k položce: - vrstva dle ČSN 73 6129 | [14 empty] | P | 2
| VV |  | "oprava konstrukce vozovky místní komunikace v místě napojení dešťového potrubí do stáv. kanalizační šachty (plocha cca 2,0 m2) | [14 empty] | VV | 2 | 1 | True | 0 | ROZPOCET
| VV |  | "postřik infiltrační | [14 empty] | VV | 2 | 1 | True | 0 | ROZPOCET
| VV |  | 2,0 |  | 2 | [12 empty] | VV | 2 | 2 | True | 1 | ROZPOCET
20 | K | 573231106 | Postřik živičný spojovací ze silniční emulze v množství 0,30 kg/m2 | m2 | 2 |  | 0 | CS ÚRS 2024 02 |  | základní |  | 0 | 0.00031 | 0.00062 | 0 | 0 | 4 | K | 2 |  |  |  | ROZPOCET | 0 | 0 | 0 | 0 | 0 | 1 | 0 | 4 | 2103052516
| PP |  | Postřik spojovací PS bez posypu kamenivem ze silniční emulze, v množství 0,30 kg/m2 | [14 empty] | PP | 2
| Online PSC |  | https://podminky.urs.cz/item/CS_URS_2024_02/573231106 | [14 empty] | Online PSC | 2
| P |  | Poznámka k položce: - vrstva dle ČSN 73 6129 | [14 empty] | P | 2
| VV |  | "oprava konstrukce vozovky místní komunikace v místě napojení dešťového potrubí do stáv. kanalizační šachty (plocha cca 2,0 m2) | [14 empty] | VV | 2 | 1 | True | 0 | ROZPOCET
| VV |  | "postřik spojovací | [14 empty] | VV | 2 | 1 | True | 0 | ROZPOCET
| VV |  | 2,0 |  | 2 | [12 empty] | VV | 2 | 2 | True | 1 | ROZPOCET
21 | K | 573911118 | Asfaltový regenerační postřik s posypem kameniva v množství 0,80 kg/m2 | m2 | 0.75 |  | 0 | CS ÚRS 2024 02 |  | základní |  | 0 | 0.0033 | 0.002475 | 0 | 0 | 4 | K | 2 |  |  |  | ROZPOCET | 0 | 0 | 0 | 0 | 0 | 1 | 0 | 4 | 93129887
| PP |  | Asfaltový postřik regenerační PR s posypem kameniva v množství 0,80 kg/m2 | [14 empty] | PP | 2
| Online PSC |  | https://podminky.urs.cz/item/CS_URS_2024_02/573911118 | [14 empty] | Online PSC | 2
| VV |  | "oprava konstrukce vozovky místní komunikace v místě napojení dešťového potrubí do stáv. kanalizační šachty (plocha cca 2,0 m2) | [14 empty] | VV | 2 | 1 | True | 0 | ROZPOCET
| VV |  | "zapravení spáry asfalt. vozovky - nátěr asfalt emulzí + posyp drtí 2/5 mm v šířce 0,25 m (rozhraní nového a stáv. krytu vozovky) - dl. 3,0 m | [14 empty] | VV | 2 | 1 | True | 0 | ROZPOCET
| VV |  | 3,0*0,25 |  | 0.75 | [12 empty] | VV | 2 | 2 | True | 1 | ROZPOCET
| D | 8 | Trubní vedení |  |  |  | 0 |  |  |  |  | 0 |  | 0.73821 |  | 0 | 1 | D | 1 |  |  |  | ROZPOCET | [6 empty] | 0
22 | K | 871313121 | Montáž kanalizačního potrubí hladkého plnostěnného SN 8 z PVC-U DN 160 | m | 15.5 |  | 0 | CS ÚRS 2024 02 |  | základní |  | 0 | 1e-05 | 0.000155 | 0 | 0 | 4 | K | 2 |  |  |  | ROZPOCET | 0 | 0 | 0 | 0 | 0 | 1 | 0 | 4 | 1058867246
| PP |  | Montáž kanalizačního potrubí z tvrdého PVC-U hladkého plnostěnného tuhost SN 8 DN 160 | [14 empty] | PP | 2
| Online PSC |  | https://podminky.urs.cz/item/CS_URS_2024_02/871313121 | [14 empty] | Online PSC | 2
| VV |  | "přípojka od nové uliční vpusti | [14 empty] | VV | 2 | 1 | True | 0 | ROZPOCET
| VV |  | "montáž potrubí PVC DN 150 - dl. 15,5 m | [14 empty] | VV | 2 | 1 | True | 0 | ROZPOCET
| VV |  | 15,5 |  | 15.5 | [12 empty] | VV | 2 | 2 | True | 1 | ROZPOCET
23 | M | 28611164 | trubka kanalizační PVC-U plnostěnná jednovrstvá DN 160x1000mm SN8 | m | 16.275 |  | 0 | CS ÚRS 2024 02 |  | základní |  | 0 | 0.00267 | 0.043454 | 0 | 0 | 8 | M | 2 |  |  |  | ROZPOCET | 0 | 0 | 0 | 0 | 0 | 1 | 0 | 4 | -1228752515
| PP |  | trubka kanalizační PVC-U plnostěnná jednovrstvá DN 160x1000mm SN8 | [14 empty] | PP | 2
| VV |  | 15,5*1,05 'Přepočtené koeficientem množství |  | 16.275 | [12 empty] | VV | 2 | 2 | False | 1 | ROZPOCET
24 | K | 8773540.R | Zaústění nového kanalizačního potrubí DN 150 do stávající kanalizační šachty | kus | 1 |  | 0 | R-položka vlastní |  | základní |  | 0 | 0 | 0 | 0 | 0 | 4 | K | 2 |  |  |  | ROZPOCET | 0 | 0 | 0 | 0 | 0 | 1 | 0 | 4 | 1414783093
| PP |  | Zaústění nového kanalizačního potrubí DN 150 do stávající kanalizační šachty | [14 empty] | PP | 2
| P |  | Poznámka k položce: - nové potrubí bude do šachty hlavní stoky zaústěno pomocí vyvrtání otvoru DN 160 mm a dodatečně vsazené odbočky jako např. Connex nebo pomocí dodatečně osazené přípojné sedlové odbočky jako např. Wavin | [14 empty] | P | 2
| VV |  | "zaústění potrubí PVC DN 150 do stávající kanalizační šachty v komunikaci | [14 empty] | VV | 2 | 1 | True | 0 | ROZPOCET
| VV |  | 1 |  | 1 | [12 empty] | VV | 2 | 2 | True | 1 | ROZPOCET
25 | K | 895941302 | Osazení vpusti uliční DN 450 z betonových dílců dno s kalištěm | kus | 1 |  | 0 | CS ÚRS 2024 02 |  | základní |  | 0 | 0.12422 | 0.12422 | 0 | 0 | 4 | K | 2 |  |  |  | ROZPOCET | 0 | 0 | 0 | 0 | 0 | 1 | 0 | 4 | -1745881646
| PP |  | Osazení vpusti uliční z betonových dílců DN 450 dno s kalištěm | [14 empty] | PP | 2
| Online PSC |  | https://podminky.urs.cz/item/CS_URS_2024_02/895941302 | [14 empty] | Online PSC | 2
| VV |  | "nová uliční vpusť | [14 empty] | VV | 2 | 1 | True | 0 | ROZPOCET
| VV |  | "osazení dna vpusti s kalovou prohlubní | [14 empty] | VV | 2 | 1 | True | 0 | ROZPOCET
| VV |  | 1 |  | 1 | [12 empty] | VV | 2 | 2 | True | 1 | ROZPOCET
26 | M | 59223852 | dno pro uliční vpusť s kalovou prohlubní betonové 450x300x50mm | kus | 1 |  | 0 | CS ÚRS 2024 02 |  | základní |  | 0 | 0.072 | 0.072 | 0 | 0 | 8 | M | 2 |  |  |  | ROZPOCET | 0 | 0 | 0 | 0 | 0 | 1 | 0 | 4 | 1464520803
| PP |  | dno pro uliční vpusť s kalovou prohlubní betonové 450x300x50mm | [14 empty] | PP | 2
27 | K | 895941313 | Osazení vpusti uliční DN 450 z betonových dílců skruž horní 295 mm | kus | 1 |  | 0 | CS ÚRS 2024 02 |  | základní |  | 0 | 0.02972 | 0.02972 | 0 | 0 | 4 | K | 2 |  |  |  | ROZPOCET | 0 | 0 | 0 | 0 | 0 | 1 | 0 | 4 | 1036563725
| PP |  | Osazení vpusti uliční z betonových dílců DN 450 skruž horní 295 mm | [14 empty] | PP | 2
| Online PSC |  | https://podminky.urs.cz/item/CS_URS_2024_02/895941313 | [14 empty] | Online PSC | 2
| VV |  | "nová uliční vpusť | [14 empty] | VV | 2 | 1 | True | 0 | ROZPOCET
| VV |  | "osazení horní skruže | [14 empty] | VV | 2 | 1 | True | 0 | ROZPOCET
| VV |  | 1 |  | 1 | [12 empty] | VV | 2 | 2 | True | 1 | ROZPOCET
28 | M | 59223857 | skruž betonová horní pro uliční vpusť 450x295x50mm | kus | 1 |  | 0 | CS ÚRS 2024 02 |  | základní |  | 0 | 0.058 | 0.058 | 0 | 0 | 8 | M | 2 |  |  |  | ROZPOCET | 0 | 0 | 0 | 0 | 0 | 1 | 0 | 4 | -1305864261
| PP |  | skruž betonová horní pro uliční vpusť 450x295x50mm | [14 empty] | PP | 2
29 | M | 59223864 | prstenec pro uliční vpusť vyrovnávací betonový 390x60x130mm | kus | 1 |  | 0 | CS ÚRS 2024 02 |  | základní |  | 0 | 0.027 | 0.027 | 0 | 0 | 8 | M | 2 |  |  |  | ROZPOCET | 0 | 0 | 0 | 0 | 0 | 1 | 0 | 4 | 2013794696
| PP |  | prstenec pro uliční vpusť vyrovnávací betonový 390x60x130mm | [14 empty] | PP | 2
30 | K | 895941331 | Osazení vpusti uliční DN 450 z betonových dílců skruž průběžná s výtokem | kus | 1 |  | 0 | CS ÚRS 2024 02 |  | základní |  | 0 | 0.02972 | 0.02972 | 0 | 0 | 4 | K | 2 |  |  |  | ROZPOCET | 0 | 0 | 0 | 0 | 0 | 1 | 0 | 4 | 780067730
| PP |  | Osazení vpusti uliční z betonových dílců DN 450 skruž průběžná s výtokem | [14 empty] | PP | 2
| Online PSC |  | https://podminky.urs.cz/item/CS_URS_2024_02/895941331 | [14 empty] | Online PSC | 2
| VV |  | "nová uliční vpusť | [14 empty] | VV | 2 | 1 | True | 0 | ROZPOCET
| VV |  | "osazení středové skruže s odtokem z PVC 150 | [14 empty] | VV | 2 | 1 | True | 0 | ROZPOCET
| VV |  | 1 |  | 1 | [12 empty] | VV | 2 | 2 | True | 1 | ROZPOCET
31 | M | 59223854 | skruž betonová s odtokem 150mm PVC pro uliční vpusť 450x350x50mm | kus | 1 |  | 0 | CS ÚRS 2024 02 |  | základní |  | 0 | 0.08 | 0.08 | 0 | 0 | 8 | M | 2 |  |  |  | ROZPOCET | 0 | 0 | 0 | 0 | 0 | 1 | 0 | 4 | -1162693513
| PP |  | skruž betonová s odtokem 150mm PVC pro uliční vpusť 450x350x50mm | [14 empty] | PP | 2
32 | K | 899204112 | Osazení mříží litinových včetně rámů a košů na bahno pro třídu zatížení D400, E600 | kus | 1 |  | 0 | CS ÚRS 2024 02 |  | základní |  | 0 | 0.21734 | 0.21734 | 0 | 0 | 4 | K | 2 |  |  |  | ROZPOCET | 0 | 0 | 0 | 0 | 0 | 1 | 0 | 4 | -1761603554
| PP |  | Osazení mříží litinových včetně rámů a košů na bahno pro třídu zatížení D400, E600 | [14 empty] | PP | 2
| Online PSC |  | https://podminky.urs.cz/item/CS_URS_2024_02/899204112 | [14 empty] | Online PSC | 2
| VV |  | "nová uliční vpusť | [14 empty] | VV | 2 | 1 | True | 0 | ROZPOCET
| VV |  | "osazení mříže s rámem a košem k uliční vpusti | [14 empty] | VV | 2 | 1 | True | 0 | ROZPOCET
| VV |  | 1 |  | 1 | [12 empty] | VV | 2 | 2 | True | 1 | ROZPOCET
33 | M | 55242320 | mříž vtoková litinová plochá 500x500mm | kus | 1 |  | 0 | CS ÚRS 2024 02 |  | základní |  | 0 | 0.0506 | 0.0506 | 0 | 0 | 8 | M | 2 |  |  |  | ROZPOCET | 0 | 0 | 0 | 0 | 0 | 1 | 0 | 4 | 14486397
| PP |  | mříž vtoková litinová plochá 500x500mm | [14 empty] | PP | 2
| P |  | Poznámka k položce: - pro zatížení D400 | [14 empty] | P | 2
34 | M | 59223871 | koš vysoký pro uliční vpusti žárově Pz plech pro rám 500/500mm | kus | 1 |  | 0 | CS ÚRS 2024 02 |  | základní |  | 0 | 0.006 | 0.006 | 0 | 0 | 8 | M | 2 |  |  |  | ROZPOCET | 0 | 0 | 0 | 0 | 0 | 1 | 0 | 4 | 655601021
| PP |  | koš vysoký pro uliční vpusti žárově Pz plech pro rám 500/500mm | [14 empty] | PP | 2
| D | 9 | Ostatní konstrukce a práce, bourání |  |  |  | 0 |  |  |  |  | 0 |  | 0 |  | 0 | 1 | D | 1 |  |  |  | ROZPOCET | [6 empty] | 0
35 | K | 9103001.R | Ochranné hrazení po dobu provádění stavebních prací | m | 20 |  | 0 | R-položka vlastní |  | základní |  | 0 | 0 | 0 | 0 | 0 | 4 | K | 2 |  |  |  | ROZPOCET | 0 | 0 | 0 | 0 | 0 | 1 | 0 | 4 | 225576774
| PP |  | Ochranné hrazení po dobu provádění stavebních prací | [14 empty] | PP | 2
36 | K | 9104001.R | Ochrana stávajících sítí po dobu provádění stavebních prací | m2 | 30 |  | 0 | R-položka vlastní |  | základní |  | 0 | 0 | 0 | 0 | 0 | 4 | K | 2 |  |  |  | ROZPOCET | 0 | 0 | 0 | 0 | 0 | 1 | 0 | 4 | -226118121
| PP |  | Ochrana stávajících sítí po dobu provádění stavebních prací | [14 empty] | PP | 2
| VV |  | "plocha oblasti pro ochranu stávajících sítí - 30 m2 | [14 empty] | VV | 2 | 1 | True | 0 | ROZPOCET
| VV |  | 30 |  | 30 | [12 empty] | VV | 2 | 2 | True | 1 | ROZPOCET
37 | K | 919735113 | Řezání stávajícího živičného krytu hl přes 100 do 150 mm | m | 3 |  | 0 | CS ÚRS 2024 02 |  | základní |  | 0 | 0 | 0 | 0 | 0 | 4 | K | 2 |  |  |  | ROZPOCET | 0 | 0 | 0 | 0 | 0 | 1 | 0 | 4 | -2075842986
| PP |  | Řezání stávajícího živičného krytu nebo podkladu hloubky přes 100 do 150 mm | [14 empty] | PP | 2
| Online PSC |  | https://podminky.urs.cz/item/CS_URS_2024_02/919735113 | [14 empty] | Online PSC | 2
| VV |  | "odříznutí asfaltového krytu tl. 15 cmvozovky místní komunikace v místě napojení dešťového potrubí do stáv. kanal. šachty (délka cca 3,0 m) | [14 empty] | VV | 2 | 1 | True | 0 | ROZPOCET
| VV |  | 3,0 |  | 3 | [12 empty] | VV | 2 | 2 | True | 1 | ROZPOCET
| D | 997 | Přesun sutě |  |  |  | 0 |  |  |  |  | 0 |  | 0 |  | 0 | 1 | D | 1 |  |  |  | ROZPOCET | [6 empty] | 0
38 | K | 997231111 | Vodorovná doprava suti a vybouraných hmot do 1 km | t | 4.679 |  | 0 | CS ÚRS 2024 02 |  | základní |  | 0 | 0 | 0 | 0 | 0 | 4 | K | 2 |  |  |  | ROZPOCET | 0 | 0 | 0 | 0 | 0 | 1 | 0 | 4 | -1996852555
| PP |  | Vodorovná doprava suti a vybouraných hmot s vyložením a hrubým urovnáním na vzdálenost do 1 km | [14 empty] | PP | 2
| Online PSC |  | https://podminky.urs.cz/item/CS_URS_2024_02/997231111 | [14 empty] | Online PSC | 2
| VV |  | 4,205 "odpad ze zahliněného kameniva" |  | 4.205 | [12 empty] | VV | 2 | 2 | True | 0 | ROZPOCET
| VV |  | 0,474 "odpad z asfaltu" |  | 0.474 | [12 empty] | VV | 2 | 2 | True | 0 | ROZPOCET
| VV |  | Součet |  | 4.679 | [12 empty] | VV | 2 | 4 | True | 1 | ROZPOCET
39 | K | 997231119 | Příplatek ZKD 1 km vodorovné dopravy suti a vybouraných hmot | t | 88.901 |  | 0 | CS ÚRS 2024 02 |  | základní |  | 0 | 0 | 0 | 0 | 0 | 4 | K | 2 |  |  |  | ROZPOCET | 0 | 0 | 0 | 0 | 0 | 1 | 0 | 4 | -1367089208
| PP |  | Vodorovná doprava suti a vybouraných hmot s vyložením a hrubým urovnáním na vzdálenost Příplatek k cenám za každý další započatý 1 km | [14 empty] | PP | 2
| Online PSC |  | https://podminky.urs.cz/item/CS_URS_2024_02/997231119 | [14 empty] | Online PSC | 2
| VV |  | "odvoz suti na recyklační skládku ve vzdálenosti 20 km | [14 empty] | VV | 2 | 1 | True | 0 | ROZPOCET
| VV |  | "příplatek za dalších 19 km | [14 empty] | VV | 2 | 1 | True | 0 | ROZPOCET
| VV |  | (4,205+0,474)*19 |  | 88.901 | [12 empty] | VV | 2 | 2 | True | 1 | ROZPOCET
40 | K | 997231511 | Nakládání, překládání nebo manipulace se sutí a vybouranými hmotami | t | 4.679 |  | 0 | CS ÚRS 2024 02 |  | základní |  | 0 | 0 | 0 | 0 | 0 | 4 | K | 2 |  |  |  | ROZPOCET | 0 | 0 | 0 | 0 | 0 | 1 | 0 | 4 | -1605367396
| PP |  | Vodorovná doprava suti a vybouraných hmot s vyložením a hrubým urovnáním nakládání nebo překládání na dopravní prostředek při vodorovné dopravě suti a vybouraných hmot | [14 empty] | PP | 2
| Online PSC |  | https://podminky.urs.cz/item/CS_URS_2024_02/997231511 | [14 empty] | Online PSC | 2
41 | K | 997013873 | Poplatek za uložení stavebního odpadu na recyklační skládce (skládkovné) zeminy a kamení zatříděného do Katalogu odpadů pod kódem 17 05 04 | t | 4.205 |  | 0 | CS ÚRS 2024 02 |  | základní |  | 0 | 0 | 0 | 0 | 0 | 4 | K | 2 |  |  |  | ROZPOCET | 0 | 0 | 0 | 0 | 0 | 1 | 0 | 4 | 242289873
| PP |  | Poplatek za uložení stavebního odpadu na recyklační skládce (skládkovné) zeminy a kamení zatříděného do Katalogu odpadů pod kódem 17 05 04 | [14 empty] | PP | 2
| Online PSC |  | https://podminky.urs.cz/item/CS_URS_2024_02/997013873 | [14 empty] | Online PSC | 2
| VV |  | 4,205 "odpad ze zahliněného kameniva" |  | 4.205 | [12 empty] | VV | 2 | 2 | True | 1 | ROZPOCET
42 | K | 997013875 | Poplatek za uložení stavebního odpadu na recyklační skládce (skládkovné) asfaltového bez obsahu dehtu zatříděného do Katalogu odpadů pod kódem 17 03 02 | t | 0.474 |  | 0 | CS ÚRS 2024 02 |  | základní |  | 0 | 0 | 0 | 0 | 0 | 4 | K | 2 |  |  |  | ROZPOCET | 0 | 0 | 0 | 0 | 0 | 1 | 0 | 4 | -1856383668
| PP |  | Poplatek za uložení stavebního odpadu na recyklační skládce (skládkovné) asfaltového bez obsahu dehtu zatříděného do Katalogu odpadů pod kódem 17 03 02 | [14 empty] | PP | 2
| Online PSC |  | https://podminky.urs.cz/item/CS_URS_2024_02/997013875 | [14 empty] | Online PSC | 2
| VV |  | 0,474 "odpad z asfaltu" |  | 0.474 | [12 empty] | VV | 2 | 2 | True | 1 | ROZPOCET
| D | 998 | Přesun hmot |  |  |  | 0 |  |  |  |  | 0 |  | 0 |  | 0 | 1 | D | 1 |  |  |  | ROZPOCET | [6 empty] | 0
43 | K | 998276101 | Přesun hmot pro trubní vedení z trub z plastických hmot otevřený výkop | t | 6.993 |  | 0 | CS ÚRS 2024 02 |  | základní |  | 0 | 0 | 0 | 0 | 0 | 4 | K | 2 |  |  |  | ROZPOCET | 0 | 0 | 0 | 0 | 0 | 1 | 0 | 4 | 1458369629
| PP |  | Přesun hmot pro trubní vedení hloubené z trub z plastických hmot nebo sklolaminátových pro vodovody, kanalizace, teplovody, produktovody v otevřeném výkopu dopravní vzdálenost do 15 m | [14 empty] | PP | 2
| Online PSC |  | https://podminky.urs.cz/item/CS_URS_2024_02/998276101 | [14 empty] | Online PSC | 2

## 103 - Ochrana stávajících...
{45762360-5ac6-430c-8d71-24fea88841a9}
2
| KRYCÍ LIST SOUPISU PRACÍ | [7 empty] | v --- níže se nacházejí doplnkové a pomocné údaje k sestavám --- v | [8 empty] | False
Stavba:
Pěší koridor do ulice Na Stráni, Zárybničná Lhota
Objekt:
001 - SO-100 Chodník
Soupis:
103 - Ochrana stávajících kabelů NN (EG.D a.s.)
| KSO: |  |  |  |  | CC-CZ:
| Místo: |  | k.ú. Zárybničná Lhota, parc. č. 72/5, 77/12, 74/1 |  |  | Datum: | 11. 7. 2024
| Zadavatel: |  |  |  |  | IČ: | 00253014
|  | MĚSTO TÁBOR |  |  |  | DIČ: | CZ253014
| Uchazeč: |  |  |  |  | IČ: | Vyplň údaj
|  | Vyplň údaj |  |  |  | DIČ: | Vyplň údaj
| Projektant: |  |  |  |  | IČ: | 28125657
|  | Graphic PRO s.r.o. |  |  |  | DIČ: | CZ28125657
| Zpracovatel: |  |  |  |  | IČ: | 16844840
|  | Ing. Pavel Vochozka |  |  |  | DIČ:
Poznámka:
Tento oddíl rozpočtu je uveden jako rezerva!! Tyto práce budou realizovány v případě, že stávající kabely NN jsou nedostatečně kryty a nejsou vedeny v chráničkách či žlabech.
| Cena bez DPH | [5 empty] | 0
|  |  | Základ daně |  |  | Sazba daně | Výše daně
| DPH | základní | 0 |  |  | 21% | 0
|  | snížená | 0 |  |  | 12% | 0
|  | zákl. přenesená | 0 |  |  | 21% | 0
|  | sníž. přenesená | 0 |  |  | 12% | 0
|  | nulová | 0 |  |  | 0% | 0
| Cena s DPH |  |  | v | CZK |  | 0
REKAPITULACE ČLENĚNÍ SOUPISU PRACÍ
Stavba:
Pěší koridor do ulice Na Stráni, Zárybničná Lhota
Objekt:
001 - SO-100 Chodník
Soupis:
103 - Ochrana stávajících kabelů NN (EG.D a.s.)
Místo: |  |  | k.ú. Zárybničná Lhota, parc. č. 72/5, 77/12, 74/1 |  |  | Datum: | 11. 7. 2024
Zadavatel: |  |  | MĚSTO TÁBOR |  |  | Projektant: | Graphic PRO s.r.o.
Uchazeč: |  |  | Vyplň údaj |  |  | Zpracovatel: | Ing. Pavel Vochozka
Kód dílu - Popis | [6 empty] | Cena celkem [CZK]
Náklady stavby celkem | [6 empty] | 0 | [11 empty] | -1
| HSV - Práce a dodávky HSV | [5 empty] | 0
| 1 - Zemní práce | [5 empty] | 0
| M - Práce a dodávky M | [5 empty] | 0
| 21-M - Elektromontáže | [5 empty] | 0
| 46-M - Zemní práce při extr.mont.pracích | [5 empty] | 0
SOUPIS PRACÍ
Stavba:
Pěší koridor do ulice Na Stráni, Zárybničná Lhota
Objekt:
001 - SO-100 Chodník
Soupis:
103 - Ochrana stávajících kabelů NN (EG.D a.s.)
Místo: |  |  | k.ú. Zárybničná Lhota, parc. č. 72/5, 77/12, 74/1 |  |  | Datum: | 11. 7. 2024
Zadavatel: |  |  | MĚSTO TÁBOR |  |  | Projektant: | Graphic PRO s.r.o.
Uchazeč: |  |  | Vyplň údaj |  |  | Zpracovatel: | Ing. Pavel Vochozka
PČ | Typ | Kód | Popis | MJ | Množství | J.cena [CZK] | Cena celkem [CZK] | Cenová soustava |  | DPH | J. Nh [h] | Nh celkem [h] | J. hmotnost [t] | Hmotnost celkem [t] | J. suť [t] | Suť Celkem [t]
Náklady soupisu celkem | [6 empty] | 0 |  |  |  |  | 0 |  | 4.5394 |  | 0 |  | D | -1 | [10 empty] | 0
| D | HSV | Práce a dodávky HSV |  |  |  | 0 |  |  |  |  | 0 |  | 4.14 |  | 0 | 1 | D | 0 |  |  |  | ROZPOCET | [6 empty] | 0
| D | 1 | Zemní práce |  |  |  | 0 |  |  |  |  | 0 |  | 4.14 |  | 0 | 1 | D | 1 |  |  |  | ROZPOCET | [6 empty] | 0
1 | K | 132212131 | Hloubení nezapažených rýh šířky do 800 mm v soudržných horninách třídy těžitelnosti I skupiny 3 ručně | m3 | 2.25 |  | 0 | CS ÚRS 2024 02 |  | základní |  | 0 | 0 | 0 | 0 | 0 | 4 | K | 2 |  |  |  | ROZPOCET | 0 | 0 | 0 | 0 | 0 | 1 | 0 | 4 | -59495771
| PP |  | Hloubení nezapažených rýh šířky do 800 mm ručně s urovnáním dna do předepsaného profilu a spádu v hornině třídy těžitelnosti I skupiny 3 soudržných | [14 empty] | PP | 2
| Online PSC |  | https://podminky.urs.cz/item/CS_URS_2024_02/132212131 | [14 empty] | Online PSC | 2
| VV |  | "výkop rýh pro ochranu kabelových tras NN bet. žlabovnicemi v délce 9,0 m (objem zemních prací - cca 0,25 m3/m) | [14 empty] | VV | 2 | 1 | True | 0 | ROZPOCET
| VV |  | 9,0*0,25 |  | 2.25 | [12 empty] | VV | 2 | 2 | True | 1 | ROZPOCET
2 | K | 162251102 | Vodorovné přemístění přes 20 do 50 m výkopku/sypaniny z horniny třídy těžitelnosti I skupiny 1 až 3 | m3 | 2.25 |  | 0 | CS ÚRS 2024 02 |  | základní |  | 0 | 0 | 0 | 0 | 0 | 4 | K | 2 |  |  |  | ROZPOCET | 0 | 0 | 0 | 0 | 0 | 1 | 0 | 4 | -1616555032
| PP |  | Vodorovné přemístění výkopku nebo sypaniny po suchu na obvyklém dopravním prostředku, bez naložení výkopku, avšak se složením bez rozhrnutí z horniny třídy těžitelnosti I skupiny 1 až 3 na vzdálenost přes 20 do 50 m | [14 empty] | PP | 2
| Online PSC |  | https://podminky.urs.cz/item/CS_URS_2024_02/162251102 | [14 empty] | Online PSC | 2
| VV |  | "přemístění výkopku v rámci staveniště na místo nakládky (pozemek parc.č. 77/12) pro odvoz na recyklační skládku | [14 empty] | VV | 2 | 1 | True | 0 | ROZPOCET
| VV |  | 2,25 "celkový objem výkopku z rýhy" |  | 2.25 | [12 empty] | VV | 2 | 2 | True | 1 | ROZPOCET
3 | K | 162751117 | Vodorovné přemístění přes 9 000 do 10000 m výkopku/sypaniny z horniny třídy těžitelnosti I skupiny 1 až 3 | m3 | 2.25 |  | 0 | CS ÚRS 2024 02 |  | základní |  | 0 | 0 | 0 | 0 | 0 | 4 | K | 2 |  |  |  | ROZPOCET | 0 | 0 | 0 | 0 | 0 | 1 | 0 | 4 | -1785521013
| PP |  | Vodorovné přemístění výkopku nebo sypaniny po suchu na obvyklém dopravním prostředku, bez naložení výkopku, avšak se složením bez rozhrnutí z horniny třídy těžitelnosti I skupiny 1 až 3 na vzdálenost přes 9 000 do 10 000 m | [14 empty] | PP | 2
| Online PSC |  | https://podminky.urs.cz/item/CS_URS_2024_02/162751117 | [14 empty] | Online PSC | 2
| VV |  | "odvoz výkopku na recyklační skládku | [14 empty] | VV | 2 | 1 | True | 0 | ROZPOCET
| VV |  | 2,25 |  | 2.25 | [12 empty] | VV | 2 | 2 | True | 1 | ROZPOCET
4 | K | 162751119 | Příplatek k vodorovnému přemístění výkopku/sypaniny z horniny třídy těžitelnosti I skupiny 1 až 3 ZKD 1000 m přes 10000 m | m3 | 22.5 |  | 0 | CS ÚRS 2024 02 |  | základní |  | 0 | 0 | 0 | 0 | 0 | 4 | K | 2 |  |  |  | ROZPOCET | 0 | 0 | 0 | 0 | 0 | 1 | 0 | 4 | -623946055
| PP |  | Vodorovné přemístění výkopku nebo sypaniny po suchu na obvyklém dopravním prostředku, bez naložení výkopku, avšak se složením bez rozhrnutí z horniny třídy těžitelnosti I skupiny 1 až 3 na vzdálenost Příplatek k ceně za každých dalších i započatých 1 000 m | [14 empty] | PP | 2
| Online PSC |  | https://podminky.urs.cz/item/CS_URS_2024_02/162751119 | [14 empty] | Online PSC | 2
| VV |  | "odvoz přebytečného výkopku na recyklační skládku ve vzdálenosti 20 km | [14 empty] | VV | 2 | 1 | True | 0 | ROZPOCET
| VV |  | "příplatek za dalších 10 km | [14 empty] | VV | 2 | 1 | True | 0 | ROZPOCET
| VV |  | 2,25*10 |  | 22.5 | [12 empty] | VV | 2 | 2 | True | 1 | ROZPOCET
5 | K | 167151101 | Nakládání výkopku z hornin třídy těžitelnosti I skupiny 1 až 3 do 100 m3 | m3 | 2.25 |  | 0 | CS ÚRS 2024 02 |  | základní |  | 0 | 0 | 0 | 0 | 0 | 4 | K | 2 |  |  |  | ROZPOCET | 0 | 0 | 0 | 0 | 0 | 1 | 0 | 4 | -2003881996
| PP |  | Nakládání, skládání a překládání neulehlého výkopku nebo sypaniny strojně nakládání, množství do 100 m3, z horniny třídy těžitelnosti I, skupiny 1 až 3 | [14 empty] | PP | 2
| Online PSC |  | https://podminky.urs.cz/item/CS_URS_2024_02/167151101 | [14 empty] | Online PSC | 2
| VV |  | "nakládka výkopku k odvozu na recyklační skládku | [14 empty] | VV | 2 | 1 | True | 0 | ROZPOCET
| VV |  | 2,25 |  | 2.25 | [12 empty] | VV | 2 | 2 | True | 1 | ROZPOCET
6 | K | 171201231 | Poplatek za uložení zeminy a kamení na recyklační skládce (skládkovné) kód odpadu 17 05 04 | t | 3.825 |  | 0 | CS ÚRS 2024 02 |  | základní |  | 0 | 0 | 0 | 0 | 0 | 4 | K | 2 |  |  |  | ROZPOCET | 0 | 0 | 0 | 0 | 0 | 1 | 0 | 4 | 1397704597
| PP |  | Poplatek za uložení stavebního odpadu na recyklační skládce (skládkovné) zeminy a kamení zatříděného do Katalogu odpadů pod kódem 17 05 04 | [14 empty] | PP | 2
| Online PSC |  | https://podminky.urs.cz/item/CS_URS_2024_02/171201231 | [14 empty] | Online PSC | 2
| VV |  | "objemová hmotnost zeminy 1,7 t/m3 | [14 empty] | VV | 2 | 1 | True | 0 | ROZPOCET
| VV |  | 2,25*1,7 |  | 3.825 | [12 empty] | VV | 2 | 2 | True | 1 | ROZPOCET
7 | K | 171251201 | Uložení sypaniny na skládky nebo meziskládky | m3 | 2.25 |  | 0 | CS ÚRS 2024 02 |  | základní |  | 0 | 0 | 0 | 0 | 0 | 4 | K | 2 |  |  |  | ROZPOCET | 0 | 0 | 0 | 0 | 0 | 1 | 0 | 4 | -80580272
| PP |  | Uložení sypaniny na skládky nebo meziskládky bez hutnění s upravením uložené sypaniny do předepsaného tvaru | [14 empty] | PP | 2
| Online PSC |  | https://podminky.urs.cz/item/CS_URS_2024_02/171251201 | [14 empty] | Online PSC | 2
| VV |  | "uložení výkopku na recyklační skládku | [14 empty] | VV | 2 | 1 | True | 0 | ROZPOCET
| VV |  | 2,25 |  | 2.25 | [12 empty] | VV | 2 | 2 | True | 1 | ROZPOCET
8 | K | 174151101 | Zásyp jam, šachet rýh nebo kolem objektů sypaninou se zhutněním | m3 | 0.72 |  | 0 | CS ÚRS 2024 02 |  | základní |  | 0 | 0 | 0 | 0 | 0 | 4 | K | 2 |  |  |  | ROZPOCET | 0 | 0 | 0 | 0 | 0 | 1 | 0 | 4 | 1874947239
| PP |  | Zásyp sypaninou z jakékoliv horniny strojně s uložením výkopku ve vrstvách se zhutněním jam, šachet, rýh nebo kolem objektů v těchto vykopávkách | [14 empty] | PP | 2
| Online PSC |  | https://podminky.urs.cz/item/CS_URS_2024_02/174151101 | [14 empty] | Online PSC | 2
| VV |  | "zásyp kabelové trasy NN po uložení kabelových žlabů (ochrana stávajících kabelů NN v délce 9,0 m) | [14 empty] | VV | 2 | 1 | True | 0 | ROZPOCET
| VV |  | "zásypy po úroveň pláně štěrkodrtí 0/63 mm (cca 0,08 m3/m) | [14 empty] | VV | 2 | 1 | True | 0 | ROZPOCET
| VV |  | 9,0*0,08 |  | 0.72 | [12 empty] | VV | 2 | 2 | True | 1 | ROZPOCET
9 | M | 58344197 | štěrkodrť frakce 0/63 | t | 1.44 |  | 0 | CS ÚRS 2024 02 |  | základní |  | 0 | 1 | 1.44 | 0 | 0 | 8 | M | 2 |  |  |  | ROZPOCET | 0 | 0 | 0 | 0 | 0 | 1 | 0 | 4 | -1508788461
| PP |  | štěrkodrť frakce 0/63 | [14 empty] | PP | 2
| VV |  | 0,72*2 'Přepočtené koeficientem množství |  | 1.44 | [12 empty] | VV | 2 | 2 | False | 1 | ROZPOCET
10 | K | 175101201 | Obsypání objektu nad přilehlým původním terénem sypaninou bez prohození, uloženou do 3 m ručně | m3 | 1.35 |  | 0 | CS ÚRS 2024 02 |  | základní |  | 0 | 0 | 0 | 0 | 0 | 4 | K | 2 |  |  |  | ROZPOCET | 0 | 0 | 0 | 0 | 0 | 1 | 0 | 4 | 2016446594
| PP |  | Obsypání objektů nad přilehlým původním terénem ručně sypaninou z vhodných hornin třídy těžitelnosti I a II, skupiny 1 až 4 nebo materiálem uloženým ve vzdálenosti do 3 m od vnějšího kraje objektu pro jakoukoliv míru zhutnění bez prohození sypaniny | [14 empty] | PP | 2
| Online PSC |  | https://podminky.urs.cz/item/CS_URS_2024_02/175101201 | [14 empty] | Online PSC | 2
| VV |  | "lože a obsyp kabelových žlabů cca 0,15 m3/m - ochrana kabelových tras NN v délce 9,0 m | [14 empty] | VV | 2 | 1 | True | 0 | ROZPOCET
| VV |  | 9,0*0,15 |  | 1.35 | [12 empty] | VV | 2 | 2 | True | 1 | ROZPOCET
11 | M | 58331351 | kamenivo těžené drobné frakce 0/4 | t | 2.7 |  | 0 | CS ÚRS 2024 02 |  | základní |  | 0 | 1 | 2.7 | 0 | 0 | 8 | M | 2 |  |  |  | ROZPOCET | 0 | 0 | 0 | 0 | 0 | 1 | 0 | 4 | -1805410004
| PP |  | kamenivo těžené drobné frakce 0/4 | [14 empty] | PP | 2
| VV |  | 1,35*2 'Přepočtené koeficientem množství |  | 2.7 | [12 empty] | VV | 2 | 2 | False | 1 | ROZPOCET
| D | M | Práce a dodávky M |  |  |  | 0 |  |  |  |  | 0 |  | 0.39942 |  | 0 | 3 | D | 0 |  |  |  | ROZPOCET | [6 empty] | 0
| D | 21-M | Elektromontáže |  |  |  | 0 |  |  |  |  | 0 |  | 0 |  | 0 | 3 | D | 1 |  |  |  | ROZPOCET | [6 empty] | 0
12 | K | 2108101.R | Manipulace se stávajícími kabely NN - uložení do kabelových žlabů | m | 9 |  | 0 | R-položka vlastní |  | základní |  | 0 | 0 | 0 | 0 | 0 | 64 | K | 2 |  |  |  | ROZPOCET | 0 | 0 | 0 | 0 | 0 | 1 | 0 | 64 | -335573722
| PP |  | Manipulace se stávajícími kabely NN - uložení do kabelových žlabů | [14 empty] | PP | 2
| P |  | Poznámka k položce: Součástí položky jsou případné stranové a hloubkové přeložky kabelů NN (posouzení v průběhu prací). | [14 empty] | P | 2
| VV |  | "manipulace s kabely NN včetně uložení do betonových žlabů v délce 9,0 m | [14 empty] | VV | 2 | 1 | True | 0 | ROZPOCET
| VV |  | 9,0 |  | 9 | [12 empty] | VV | 2 | 2 | True | 1 | ROZPOCET
| D | 46-M | Zemní práce při extr.mont.pracích |  |  |  | 0 |  |  |  |  | 0 |  | 0.39942 |  | 0 | 3 | D | 1 |  |  |  | ROZPOCET | [6 empty] | 0
13 | K | 460671113 | Výstražná fólie pro krytí kabelů šířky přes 25 do 34 cm | m | 9 |  | 0 | CS ÚRS 2024 02 |  | základní |  | 0 | 9e-05 | 0.00081 | 0 | 0 | 64 | K | 2 |  |  |  | ROZPOCET | 0 | 0 | 0 | 0 | 0 | 1 | 0 | 64 | 221545454
| PP |  | Výstražné prvky pro krytí kabelů včetně vyrovnání povrchu rýhy, rozvinutí a uložení fólie, šířky přes 25 do 35 cm | [14 empty] | PP | 2
| Online PSC |  | https://podminky.urs.cz/item/CS_URS_2024_02/460671113 | [14 empty] | Online PSC | 2
| VV |  | "krytí ochráněné kabelové trasy NN v dl. 9,0 m | [14 empty] | VV | 2 | 1 | True | 0 | ROZPOCET
| VV |  | 9,0 |  | 9 | [12 empty] | VV | 2 | 2 | True | 1 | ROZPOCET
14 | K | 460751111 | Osazení kabelových kanálů do rýhy z prefabrikovaných betonových žlabů vnější šířky do 20 cm | m | 9 |  | 0 | CS ÚRS 2024 02 |  | základní |  | 0 | 0 | 0 | 0 | 0 | 64 | K | 2 |  |  |  | ROZPOCET | 0 | 0 | 0 | 0 | 0 | 1 | 0 | 64 | -377924857
| PP |  | Osazení kabelových kanálů včetně utěsnění, vyspárování a zakrytí víkem z prefabrikovaných betonových žlabů do rýhy, bez výkopových prací vnější šířky do 20 cm | [14 empty] | PP | 2
| Online PSC |  | https://podminky.urs.cz/item/CS_URS_2024_02/460751111 | [14 empty] | Online PSC | 2
| VV |  | "mechanická ochrana kabelů s přesahem min. 0,5 m do nezpevněných ploch (ochrana v případě obnažení) | [14 empty] | VV | 2 | 1 | True | 0 | ROZPOCET
| VV |  | "ochrana kabelových tras NN betonovými žlabovnicemi v délce 9,0 m | [14 empty] | VV | 2 | 1 | True | 0 | ROZPOCET
| VV |  | 9,0 |  | 9 | [12 empty] | VV | 2 | 2 | True | 1 | ROZPOCET
15 | M | 59213009 | žlab kabelový betonový k ochraně zemního drátovodného vedení 100x17x14cm | m | 9.27 |  | 0 | CS ÚRS 2024 02 |  | základní |  | 0 | 0.031 | 0.28737 | 0 | 0 | 128 | M | 2 |  |  |  | ROZPOCET | 0 | 0 | 0 | 0 | 0 | 1 | 0 | 128 | 1079200588
| PP |  | žlab kabelový betonový k ochraně zemního drátovodného vedení 100x17x14cm | [14 empty] | PP | 2
| VV |  | "specifikace | [14 empty] | VV | 2 | 1 | True | 0 | ROZPOCET
| VV |  | "ztratné 3% | [14 empty] | VV | 2 | 1 | True | 0 | ROZPOCET
| VV |  | 9,0*1,03 |  | 9.27 | [12 empty] | VV | 2 | 2 | True | 1 | ROZPOCET
16 | M | 59213344 | poklop kabelového žlabu betonový 500x160x35mm | kus | 18.54 |  | 0 | CS ÚRS 2024 02 |  | základní |  | 0 | 0.006 | 0.11124 | 0 | 0 | 128 | M | 2 |  |  |  | ROZPOCET | 0 | 0 | 0 | 0 | 0 | 1 | 0 | 128 | -334586376
| PP |  | poklop kabelového žlabu betonový 500x160x35mm | [14 empty] | PP | 2
| VV |  | "specifikace | [14 empty] | VV | 2 | 1 | True | 0 | ROZPOCET
| VV |  | "ztratné 3% | [14 empty] | VV | 2 | 1 | True | 0 | ROZPOCET
| VV |  | 9,0*2*1,03 |  | 18.54 | [12 empty] | VV | 2 | 2 | True | 1 | ROZPOCET
17 | K | 469981111 | Přesun hmot pro pomocné stavební práce při elektromotážích | t | 4.539 |  | 0 | CS ÚRS 2024 02 |  | základní |  | 0 | 0 | 0 | 0 | 0 | 64 | K | 2 |  |  |  | ROZPOCET | 0 | 0 | 0 | 0 | 0 | 1 | 0 | 64 | -310509985
| PP |  | Přesun hmot pro pomocné stavební práce při elektromontážích dopravní vzdálenost do 1 000 m | [14 empty] | PP | 2
| Online PSC |  | https://podminky.urs.cz/item/CS_URS_2024_02/469981111 | [14 empty] | Online PSC | 2

## 002 - SO-700 Oplocení
{06f0744f-37d8-4ffd-8125-b1f2c24ef64f}
2
| KRYCÍ LIST SOUPISU PRACÍ | [7 empty] | v --- níže se nacházejí doplnkové a pomocné údaje k sestavám --- v | [8 empty] | False
Stavba:
Pěší koridor do ulice Na Stráni, Zárybničná Lhota
Objekt:
002 - SO-700 Oplocení
| KSO: |  |  |  |  | CC-CZ:
| Místo: |  | k.ú. Zárybničná Lhota, parc. č. 72/5, 77/12, 74/1 |  |  | Datum: | 11. 7. 2024
| Zadavatel: |  |  |  |  | IČ: | 00253014
|  | MĚSTO TÁBOR |  |  |  | DIČ: | CZ253014
| Uchazeč: |  |  |  |  | IČ: | Vyplň údaj
|  | Vyplň údaj |  |  |  | DIČ: | Vyplň údaj
| Projektant: |  |  |  |  | IČ: | 28125657
|  | Graphic PRO s.r.o. |  |  |  | DIČ: | CZ28125657
| Zpracovatel: |  |  |  |  | IČ: | 16844840
|  | Ing. Pavel Vochozka |  |  |  | DIČ:
Poznámka:
| Cena bez DPH | [5 empty] | 0
|  |  | Základ daně |  |  | Sazba daně | Výše daně
| DPH | základní | 0 |  |  | 21% | 0
|  | snížená | 0 |  |  | 12% | 0
|  | zákl. přenesená | 0 |  |  | 21% | 0
|  | sníž. přenesená | 0 |  |  | 12% | 0
|  | nulová | 0 |  |  | 0% | 0
| Cena s DPH |  |  | v | CZK |  | 0
REKAPITULACE ČLENĚNÍ SOUPISU PRACÍ
Stavba:
Pěší koridor do ulice Na Stráni, Zárybničná Lhota
Objekt:
002 - SO-700 Oplocení
Místo: |  |  | k.ú. Zárybničná Lhota, parc. č. 72/5, 77/12, 74/1 |  |  | Datum: | 11. 7. 2024
Zadavatel: |  |  | MĚSTO TÁBOR |  |  | Projektant: | Graphic PRO s.r.o.
Uchazeč: |  |  | Vyplň údaj |  |  | Zpracovatel: | Ing. Pavel Vochozka
Kód dílu - Popis | [6 empty] | Cena celkem [CZK]
Náklady stavby celkem | [6 empty] | 0 | [11 empty] | -1
| HSV - Práce a dodávky HSV | [5 empty] | 0
| 1 - Zemní práce | [5 empty] | 0
| 2 - Zakládání | [5 empty] | 0
| 3 - Svislé a kompletní konstrukce | [5 empty] | 0
| 349 - Plotové výplně v designu okenicových vodorovných hliníkových plotových lamel | [5 empty] | 0
| 9 - Ostatní konstrukce a práce, bourání | [5 empty] | 0
| 998 - Přesun hmot | [5 empty] | 0
| PSV - Práce a dodávky PSV | [5 empty] | 0
| 711 - Izolace proti vodě, vlhkosti a plynům | [5 empty] | 0
| 783 - Dokončovací práce - nátěry | [5 empty] | 0
SOUPIS PRACÍ
Stavba:
Pěší koridor do ulice Na Stráni, Zárybničná Lhota
Objekt:
002 - SO-700 Oplocení
Místo: |  |  | k.ú. Zárybničná Lhota, parc. č. 72/5, 77/12, 74/1 |  |  | Datum: | 11. 7. 2024
Zadavatel: |  |  | MĚSTO TÁBOR |  |  | Projektant: | Graphic PRO s.r.o.
Uchazeč: |  |  | Vyplň údaj |  |  | Zpracovatel: | Ing. Pavel Vochozka
PČ | Typ | Kód | Popis | MJ | Množství | J.cena [CZK] | Cena celkem [CZK] | Cenová soustava |  | DPH | J. Nh [h] | Nh celkem [h] | J. hmotnost [t] | Hmotnost celkem [t] | J. suť [t] | Suť Celkem [t]
Náklady soupisu celkem | [6 empty] | 0 |  |  |  |  | 0 |  | 45.8466 |  | 0 |  | D | -1 | [10 empty] | 0
| D | HSV | Práce a dodávky HSV |  |  |  | 0 |  |  |  |  | 0 |  | 45.7168 |  | 0 | 1 | D | 0 |  |  |  | ROZPOCET | [6 empty] | 0
| D | 1 | Zemní práce |  |  |  | 0 |  |  |  |  | 0 |  | 0 |  | 0 | 1 | D | 1 |  |  |  | ROZPOCET | [6 empty] | 0
1 | K | 132251101 | Hloubení rýh nezapažených š do 800 mm v hornině třídy těžitelnosti I skupiny 3 objem do 20 m3 strojně | m3 | 13.824 |  | 0 | CS ÚRS 2024 02 |  | základní |  | 0 | 0 | 0 | 0 | 0 | 4 | K | 2 |  |  |  | ROZPOCET | 0 | 0 | 0 | 0 | 0 | 1 | 0 | 4 | 467665384
| PP |  | Hloubení nezapažených rýh šířky do 800 mm strojně s urovnáním dna do předepsaného profilu a spádu v hornině třídy těžitelnosti I skupiny 3 do 20 m3 | [14 empty] | PP | 2
| Online PSC |  | https://podminky.urs.cz/item/CS_URS_2024_02/132251101 | [14 empty] | Online PSC | 2
| VV |  | "rýhy pro základové pásy š. 600 mm; prům. hl. 0,8 m | [14 empty] | VV | 2 | 1 | True | 0 | ROZPOCET
| VV |  | "přední strana - dl. 18,5 m | [14 empty] | VV | 2 | 1 | True | 0 | ROZPOCET
| VV |  | 18,5*0,6*0,8 |  | 8.88 | [12 empty] | VV | 2 | 2 | True | 0 | ROZPOCET
| VV |  | "boční strana - dl. 10,3 m | [14 empty] | VV | 2 | 1 | True | 0 | ROZPOCET
| VV |  | 10,3*0,6*0,8 |  | 4.944 | [12 empty] | VV | 2 | 2 | True | 0 | ROZPOCET
| VV |  | Součet |  | 13.824 | [12 empty] | VV | 2 | 4 | True | 1 | ROZPOCET
2 | K | 162251102 | Vodorovné přemístění přes 20 do 50 m výkopku/sypaniny z horniny třídy těžitelnosti I skupiny 1 až 3 | m3 | 13.824 |  | 0 | CS ÚRS 2024 02 |  | základní |  | 0 | 0 | 0 | 0 | 0 | 4 | K | 2 |  |  |  | ROZPOCET | 0 | 0 | 0 | 0 | 0 | 1 | 0 | 4 | -655308268
| PP |  | Vodorovné přemístění výkopku nebo sypaniny po suchu na obvyklém dopravním prostředku, bez naložení výkopku, avšak se složením bez rozhrnutí z horniny třídy těžitelnosti I skupiny 1 až 3 na vzdálenost přes 20 do 50 m | [14 empty] | PP | 2
| Online PSC |  | https://podminky.urs.cz/item/CS_URS_2024_02/162251102 | [14 empty] | Online PSC | 2
| VV |  | "přemístění výkopku z hloubení rýh pro základové pasy v rámci staveniště | [14 empty] | VV | 2 | 1 | True | 0 | ROZPOCET
| VV |  | "výkopek pro zpětné použití k obsypu podél základového pasu ze šalovacích tvárnic na mezideponii (parc.č. 77/12) | [14 empty] | VV | 2 | 1 | True | 0 | ROZPOCET
| VV |  | 3,024 |  | 3.024 | [12 empty] | VV | 2 | 2 | True | 0 | ROZPOCET
| VV |  | "přebytečný výkopek na místo nakládky k odvozu na recyklační skládku | [14 empty] | VV | 2 | 1 | True | 0 | ROZPOCET
| VV |  | 13,824-3,024 |  | 10.8 | [12 empty] | VV | 2 | 2 | True | 0 | ROZPOCET
| VV |  | Součet |  | 13.824 | [12 empty] | VV | 2 | 4 | True | 1 | ROZPOCET
3 | K | 162751117 | Vodorovné přemístění přes 9 000 do 10000 m výkopku/sypaniny z horniny třídy těžitelnosti I skupiny 1 až 3 | m3 | 10.8 |  | 0 | CS ÚRS 2024 02 |  | základní |  | 0 | 0 | 0 | 0 | 0 | 4 | K | 2 |  |  |  | ROZPOCET | 0 | 0 | 0 | 0 | 0 | 1 | 0 | 4 | 373130127
| PP |  | Vodorovné přemístění výkopku nebo sypaniny po suchu na obvyklém dopravním prostředku, bez naložení výkopku, avšak se složením bez rozhrnutí z horniny třídy těžitelnosti I skupiny 1 až 3 na vzdálenost přes 9 000 do 10 000 m | [14 empty] | PP | 2
| Online PSC |  | https://podminky.urs.cz/item/CS_URS_2024_02/162751117 | [14 empty] | Online PSC | 2
| VV |  | "odvoz přebytečného výkopku na recyklační skládku | [14 empty] | VV | 2 | 1 | True | 0 | ROZPOCET
| VV |  | 13,824-3,024 |  | 10.8 | [12 empty] | VV | 2 | 2 | True | 1 | ROZPOCET
4 | K | 162751119 | Příplatek k vodorovnému přemístění výkopku/sypaniny z horniny třídy těžitelnosti I skupiny 1 až 3 ZKD 1000 m přes 10000 m | m3 | 108 |  | 0 | CS ÚRS 2024 02 |  | základní |  | 0 | 0 | 0 | 0 | 0 | 4 | K | 2 |  |  |  | ROZPOCET | 0 | 0 | 0 | 0 | 0 | 1 | 0 | 4 | -128066184
| PP |  | Vodorovné přemístění výkopku nebo sypaniny po suchu na obvyklém dopravním prostředku, bez naložení výkopku, avšak se složením bez rozhrnutí z horniny třídy těžitelnosti I skupiny 1 až 3 na vzdálenost Příplatek k ceně za každých dalších i započatých 1 000 m | [14 empty] | PP | 2
| Online PSC |  | https://podminky.urs.cz/item/CS_URS_2024_02/162751119 | [14 empty] | Online PSC | 2
| VV |  | "odvoz přebytečného výkopku na recyklační skládku ve vzdálenosti 20 km | [14 empty] | VV | 2 | 1 | True | 0 | ROZPOCET
| VV |  | "příplatek za dalších 10 km | [14 empty] | VV | 2 | 1 | True | 0 | ROZPOCET
| VV |  | 10,8*10 |  | 108 | [12 empty] | VV | 2 | 2 | True | 1 | ROZPOCET
5 | K | 167151101 | Nakládání výkopku z hornin třídy těžitelnosti I skupiny 1 až 3 do 100 m3 | m3 | 13.824 |  | 0 | CS ÚRS 2024 02 |  | základní |  | 0 | 0 | 0 | 0 | 0 | 4 | K | 2 |  |  |  | ROZPOCET | 0 | 0 | 0 | 0 | 0 | 1 | 0 | 4 | -45648874
| PP |  | Nakládání, skládání a překládání neulehlého výkopku nebo sypaniny strojně nakládání, množství do 100 m3, z horniny třídy těžitelnosti I, skupiny 1 až 3 | [14 empty] | PP | 2
| Online PSC |  | https://podminky.urs.cz/item/CS_URS_2024_02/167151101 | [14 empty] | Online PSC | 2
| VV |  | "nakládka výkopku z hloubení rýh pro základové pasy | [14 empty] | VV | 2 | 1 | True | 0 | ROZPOCET
| VV |  | "výkopek pro zpětné použití k obsypu podél základového pasu ze šalovacích tvárnic na mezideponii (parc.č. 77/12) | [14 empty] | VV | 2 | 1 | True | 0 | ROZPOCET
| VV |  | 3,024 |  | 3.024 | [12 empty] | VV | 2 | 2 | True | 0 | ROZPOCET
| VV |  | "přebytečný výkopek k odvozu na recyklační skládku | [14 empty] | VV | 2 | 1 | True | 0 | ROZPOCET
| VV |  | 13,824-3,024 |  | 10.8 | [12 empty] | VV | 2 | 2 | True | 0 | ROZPOCET
| VV |  | Součet |  | 13.824 | [12 empty] | VV | 2 | 4 | True | 1 | ROZPOCET
6 | K | 171201231 | Poplatek za uložení zeminy a kamení na recyklační skládce (skládkovné) kód odpadu 17 05 04 | t | 18.36 |  | 0 | CS ÚRS 2024 02 |  | základní |  | 0 | 0 | 0 | 0 | 0 | 4 | K | 2 |  |  |  | ROZPOCET | 0 | 0 | 0 | 0 | 0 | 1 | 0 | 4 | -1525531729
| PP |  | Poplatek za uložení stavebního odpadu na recyklační skládce (skládkovné) zeminy a kamení zatříděného do Katalogu odpadů pod kódem 17 05 04 | [14 empty] | PP | 2
| Online PSC |  | https://podminky.urs.cz/item/CS_URS_2024_02/171201231 | [14 empty] | Online PSC | 2
| VV |  | "objemová hmotnost zeminy 1,7 t/m3 | [14 empty] | VV | 2 | 1 | True | 0 | ROZPOCET
| VV |  | 10,8*1,7 |  | 18.36 | [12 empty] | VV | 2 | 2 | True | 1 | ROZPOCET
7 | K | 171251201 | Uložení sypaniny na skládky nebo meziskládky | m3 | 13.824 |  | 0 | CS ÚRS 2024 02 |  | základní |  | 0 | 0 | 0 | 0 | 0 | 4 | K | 2 |  |  |  | ROZPOCET | 0 | 0 | 0 | 0 | 0 | 1 | 0 | 4 | 43881548
| PP |  | Uložení sypaniny na skládky nebo meziskládky bez hutnění s upravením uložené sypaniny do předepsaného tvaru | [14 empty] | PP | 2
| Online PSC |  | https://podminky.urs.cz/item/CS_URS_2024_02/171251201 | [14 empty] | Online PSC | 2
| VV |  | "uložení výkopku z hloubení rýh pro základové pasy | [14 empty] | VV | 2 | 1 | True | 0 | ROZPOCET
| VV |  | "výkopek pro zpětné použití k obsypu podél základového pasu ze šalovacích tvárnic na mezideponii (parc.č. 77/12) | [14 empty] | VV | 2 | 1 | True | 0 | ROZPOCET
| VV |  | 3,024 |  | 3.024 | [12 empty] | VV | 2 | 2 | True | 0 | ROZPOCET
| VV |  | "přebytečný výkopek na na recyklační skládku | [14 empty] | VV | 2 | 1 | True | 0 | ROZPOCET
| VV |  | 13,824-3,024 |  | 10.8 | [12 empty] | VV | 2 | 2 | True | 0 | ROZPOCET
| VV |  | Součet |  | 13.824 | [12 empty] | VV | 2 | 4 | True | 1 | ROZPOCET
8 | K | 174151101 | Zásyp jam, šachet rýh nebo kolem objektů sypaninou se zhutněním | m3 | 3.024 |  | 0 | CS ÚRS 2024 02 |  | základní |  | 0 | 0 | 0 | 0 | 0 | 4 | K | 2 |  |  |  | ROZPOCET | 0 | 0 | 0 | 0 | 0 | 1 | 0 | 4 | 534980362
| PP |  | Zásyp sypaninou z jakékoliv horniny strojně s uložením výkopku ve vrstvách se zhutněním jam, šachet, rýh nebo kolem objektů v těchto vykopávkách | [14 empty] | PP | 2
| Online PSC |  | https://podminky.urs.cz/item/CS_URS_2024_02/174151101 | [14 empty] | Online PSC | 2
| VV |  | "obsyp podél dokončeného základového pasu ze šalovacích tvárnic výkopkem včetně hutnění | [14 empty] | VV | 2 | 1 | True | 0 | ROZPOCET
| VV |  | 13,824 "celkový objem výkopku z rýh" |  | 13.824 | [12 empty] | VV | 2 | 2 | True | 0 | ROZPOCET
| VV |  | -21,6*0,5 "odpočet objemu základového pasu ze šalovacích tvárnic" |  | -10.8 | [12 empty] | VV | 2 | 2 | True | 0 | ROZPOCET
| VV |  | Součet |  | 3.024 | [12 empty] | VV | 2 | 4 | True | 1 | ROZPOCET
9 | K | 181912112 | Úprava pláně v hornině třídy těžitelnosti I skupiny 3 se zhutněním ručně | m2 | 17.28 |  | 0 | CS ÚRS 2024 02 |  | základní |  | 0 | 0 | 0 | 0 | 0 | 4 | K | 2 |  |  |  | ROZPOCET | 0 | 0 | 0 | 0 | 0 | 1 | 0 | 4 | 1956744430
| PP |  | Úprava pláně vyrovnáním výškových rozdílů ručně v hornině třídy těžitelnosti I skupiny 3 se zhutněním | [14 empty] | PP | 2
| Online PSC |  | https://podminky.urs.cz/item/CS_URS_2024_02/181912112 | [14 empty] | Online PSC | 2
| VV |  | "úprava a hutnění základové spáry pro uložení šalovacích tvárnic základového pásu | [14 empty] | VV | 2 | 1 | True | 0 | ROZPOCET
| VV |  | "rýhy pro základové pásy š. 600 mm | [14 empty] | VV | 2 | 1 | True | 0 | ROZPOCET
| VV |  | "přední strana - dl. 18,5 m | [14 empty] | VV | 2 | 1 | True | 0 | ROZPOCET
| VV |  | 18,5*0,6 |  | 11.1 | [12 empty] | VV | 2 | 2 | True | 0 | ROZPOCET
| VV |  | "boční strana - dl. 10,3 m | [14 empty] | VV | 2 | 1 | True | 0 | ROZPOCET
| VV |  | 10,3*0,6 |  | 6.18 | [12 empty] | VV | 2 | 2 | True | 0 | ROZPOCET
| VV |  | Součet |  | 17.28 | [12 empty] | VV | 2 | 4 | True | 1 | ROZPOCET
| D | 2 | Zakládání |  |  |  | 0 |  |  |  |  | 0 |  | 25.3681 |  | 0 | 1 | D | 1 |  |  |  | ROZPOCET | [6 empty] | 0
10 | K | 279113136 | Základová zeď tl přes 400 do 500 mm z tvárnic ztraceného bednění včetně výplně z betonu tř. C 16/20 | m2 | 21.6 |  | 0 | CS ÚRS 2024 02 |  | základní |  | 0 | 1.1663 | 25.1912 | 0 | 0 | 4 | K | 2 |  |  |  | ROZPOCET | 0 | 0 | 0 | 0 | 0 | 1 | 0 | 4 | -374445922
| PP |  | Základové zdi z tvárnic ztraceného bednění včetně výplně z betonu bez zvláštních nároků na vliv prostředí třídy C 16/20, tloušťky zdiva přes 400 do 500 mm | [14 empty] | PP | 2
| Online PSC |  | https://podminky.urs.cz/item/CS_URS_2024_02/279113136 | [14 empty] | Online PSC | 2
| VV |  | "základové pásy z šalovacích tvárnic š. 500 mm; v. 0,25 m (3 šáry); výška pásu 0,75 m | [14 empty] | VV | 2 | 1 | True | 0 | ROZPOCET
| VV |  | "přední strana - dl. 18,5 m | [14 empty] | VV | 2 | 1 | True | 0 | ROZPOCET
| VV |  | (3,2+5,6+9,4+0,15*2)*0,75 |  | 13.875 | [12 empty] | VV | 2 | 2 | True | 0 | ROZPOCET
| VV |  | "boční strana - dl. 10,3 m | [14 empty] | VV | 2 | 1 | True | 0 | ROZPOCET
| VV |  | (7,6+2,4+0,15*2)*0,75 |  | 7.725 | [12 empty] | VV | 2 | 2 | True | 0 | ROZPOCET
| VV |  | Součet |  | 21.6 | [12 empty] | VV | 2 | 4 | True | 1 | ROZPOCET
11 | K | 279361821 | Výztuž základových zdí nosných betonářskou ocelí 10 505 | t | 0.167 |  | 0 | CS ÚRS 2024 02 |  | základní |  | 0 | 1.0594 | 0.17692 | 0 | 0 | 4 | K | 2 |  |  |  | ROZPOCET | 0 | 0 | 0 | 0 | 0 | 1 | 0 | 4 | 464283312
| PP |  | Výztuž základových zdí nosných svislých nebo odkloněných od svislice, rovinných nebo oblých, deskových nebo žebrových, včetně výztuže jejich žeber z betonářské oceli 10 505 (R) nebo BSt 500 | [14 empty] | PP | 2
| Online PSC |  | https://podminky.urs.cz/item/CS_URS_2024_02/279361821 | [14 empty] | Online PSC | 2
| VV |  | "základové pásy z šalovacích tvárnic š. 500 mm; v. 0,25 m (3 šáry); výška pásu 0,75 m | [14 empty] | VV | 2 | 1 | True | 0 | ROZPOCET
| VV |  | "výztuž - 2x R10; hmotnost 0,617 kg/m | [14 empty] | VV | 2 | 1 | True | 0 | ROZPOCET
| VV |  | "přesahy, prostřih, ztratné 10% - vodorovná výztuž | [14 empty] | VV | 2 | 1 | True | 0 | ROZPOCET
| VV |  | "prostřih, ztratné 5% - svislá výztuž | [14 empty] | VV | 2 | 1 | True | 0 | ROZPOCET
| VV |  | "přední strana - dl. 18,5 m | [14 empty] | VV | 2 | 1 | True | 0 | ROZPOCET
| VV |  | "vodorovná výztuž do ložných spar - 2x R10 | [14 empty] | VV | 2 | 1 | True | 0 | ROZPOCET
| VV |  | 18,5*2*3*0,617*0,001*1,1 |  | 0.075 | [12 empty] | VV | 2 | 2 | True | 0 | ROZPOCET
| VV |  | "svislá výztuž 1x R10 po 400 mm - dl. 1,05 m (vč. styk. prutů do plot. zdiva dl. min. 0,3 m) - 47 ks | [14 empty] | VV | 2 | 1 | True | 0 | ROZPOCET
| VV |  | 1,05*47*0,617*0,001*1,05 |  | 0.032 | [12 empty] | VV | 2 | 2 | True | 0 | ROZPOCET
| VV |  | Mezisoučet |  | 0.107 | [12 empty] | VV | 2 | 3 | True | 0 | ROZPOCET
| VV |  | "boční strana - dl. 10,3 m | [14 empty] | VV | 2 | 1 | True | 0 | ROZPOCET
| VV |  | "vodorovná výztuž do ložných spar - 2x R10 | [14 empty] | VV | 2 | 1 | True | 0 | ROZPOCET
| VV |  | 10,3*2*3*0,617*0,001*1,1 |  | 0.042 | [12 empty] | VV | 2 | 2 | True | 0 | ROZPOCET
| VV |  | "svislá výztuž 1x R10 po 400 mm - dl. 1,05 m (vč. styk. prutů do plot. zdiva dl. min. 0,3 m) - 26 ks | [14 empty] | VV | 2 | 1 | True | 0 | ROZPOCET
| VV |  | 1,05*26*0,617*0,001*1,05 |  | 0.018 | [12 empty] | VV | 2 | 2 | True | 0 | ROZPOCET
| VV |  | Mezisoučet |  | 0.06 | [12 empty] | VV | 2 | 3 | True | 0 | ROZPOCET
| VV |  | Součet |  | 0.167 | [12 empty] | VV | 2 | 4 | True | 1 | ROZPOCET
| D | 3 | Svislé a kompletní konstrukce |  |  |  | 0 |  |  |  |  | 0 |  | 20.3431 |  | 0 | 1 | D | 1 |  |  |  | ROZPOCET | [6 empty] | 0
12 | K | 3482701.R | Zdění systémové plotové zdi se sloupky tl. 200 mm z plotových tvarovek 200x200x400 mm z vibrolisovaného betonu s výplní betonovou směsí C20/25 (beton ve specifikaci) | m2 | 34.124 |  | 0 | R-položka vlastní |  | základní |  | 0 | 0.0168 | 0.57328 | 0 | 0 | 4 | K | 2 |  |  |  | ROZPOCET | 0 | 0 | 0 | 0 | 0 | 1 | 0 | 4 | -15710603
| PP |  | Zdění systémové plotové zdi se sloupky tl. 200 mm z plotových tvarovek 200x200x400 mm z vibrolisovaného betonu s výplní betonovou směsí C20/25 (beton ve specifikaci) | [14 empty] | PP | 2
| P |  | Poznámka k položce: - kontaktní plochy tvarovek (horizontální a vertikální spáry) budou vzájemně lepeny flexibilním cementovým lepidlem - vždy po vyzdění 2 šárů budou betonové tvárnice zasypávány zavlhlou betonovou směsí z betonu C20/25 - betonová směs bude náležitě zhutněna (např. ocelovým dusákem) - vzhled betonových plotových tvarovek bude s hladkým pohledovým povrchem v barevném odstínu SAND, s dekorem pískového vzhledu; pohledové části tvarovek budou po svém obvodu lemovány fazetou - u plotových sloupků je počítáno s variantou celá tvarovka / 2 půlené (dle zakreslení tvarovek ve výkresu D.1.1.2-04 Rozvinutý řez oplocení Veškerý postup provádění betonového oplocení bude upřesněn v návaznosti na stanovené technologické předpisy vybraného dodavatele systému oplocení. | [14 empty] | P | 2
| VV |  | "přední strana oplocení | [14 empty] | VV | 2 | 1 | True | 0 | ROZPOCET
| VV |  | "podezdívka a stěny | [14 empty] | VV | 2 | 1 | True | 0 | ROZPOCET
| VV |  | 2,4*0,8+2,4*1,0*4+2,4*1,2+1,0*2,2 |  | 16.6 | [12 empty] | VV | 2 | 2 | True | 0 | ROZPOCET
| VV |  | "sloupky | [14 empty] | VV | 2 | 1 | True | 0 | ROZPOCET
| VV |  | 0,4*2,0*2+0,4*2,2*3+0,4*2,4 |  | 5.2 | [12 empty] | VV | 2 | 2 | True | 0 | ROZPOCET
| VV |  | Mezisoučet |  | 21.8 | [12 empty] | VV | 2 | 3 | True | 0 | ROZPOCET
| VV |  | "boční strana oplocení (od hrany sloupku 400/400/2200 mm) | [14 empty] | VV | 2 | 1 | True | 0 | ROZPOCET
| VV |  | "podezdívka | [14 empty] | VV | 2 | 1 | True | 0 | ROZPOCET
| VV |  | 2,0*1,0*3+1,8*1,2 |  | 8.16 | [12 empty] | VV | 2 | 2 | True | 0 | ROZPOCET
| VV |  | "sloupky | [14 empty] | VV | 2 | 1 | True | 0 | ROZPOCET
| VV |  | 0,22*2,2+0,4*2,2*2+0,4*2,4*2 |  | 4.164 | [12 empty] | VV | 2 | 2 | True | 0 | ROZPOCET
| VV |  | Mezisoučet |  | 12.324 | [12 empty] | VV | 2 | 3 | True | 0 | ROZPOCET
| VV |  | Součet |  | 34.124 | [12 empty] | VV | 2 | 4 | True | 1 | ROZPOCET
13 | K | 3482721.R | Zdění systémového plotového sloupku 400x400 mm z plotových tvarovek 200x200x400 mm z vibrolisovaného betonu s výplní betonovou směsí C20/25 (beton ve specifikaci) | m | 2.2 |  | 0 | R-položka vlastní |  | základní |  | 0 | 0.01176 | 0.025872 | 0 | 0 | 4 | K | 2 |  |  |  | ROZPOCET | 0 | 0 | 0 | 0 | 0 | 1 | 0 | 4 | 1346602696
| PP |  | Zdění systémového plotového sloupku 400x400 mm z plotových tvarovek 200x200x400 mm z vibrolisovaného betonu s výplní betonovou směsí C20/25 (beton ve specifikaci) | [14 empty] | PP | 2
| P |  | Poznámka k položce: - kontaktní plochy tvarovek (horizontální a vertikální spáry) budou vzájemně lepeny flexibilním cementovým lepidlem - vždy po vyzdění 2 šárů budou betonové tvárnice zasypávány zavlhlou betonovou směsí z betonu C20/25 - betonová směs bude náležitě zhutněna (např. ocelovým dusákem) - vzhled betonových plotových tvarovek bude s hladkým pohledovým povrchem v barevném odstínu SAND, s dekorem pískového vzhledu; pohledové části tvarovek budou po svém obvodu lemovány fazetou Veškerý postup provádění betonového oplocení bude upřesněn v návaznosti na stanovené technologické předpisy vybraného dodavatele systému oplocení. | [14 empty] | P | 2
| VV |  | "rohový sloupek 400/400 mm mezi přední a boční stěnou oplocení; výška 2,2 m | [14 empty] | VV | 2 | 1 | True | 0 | ROZPOCET
| VV |  | 2,2 |  | 2.2 | [12 empty] | VV | 2 | 2 | True | 1 | ROZPOCET
14 | M | 59233001.1 | tvarovka plotová z vibrolisovaného betonu 400x200x200mm barevná | kus | 437.85 |  | 0 | odvozená z CS ÚRS 2024 02 |  | základní |  | 0 | 0.0195 | 8.5381 | 0 | 0 | 8 | M | 2 |  |  |  | ROZPOCET | 0 | 0 | 0 | 0 | 0 | 1 | 0 | 4 | 1486492565
| PP |  | tvarovka plotová z vibrolisovaného betonu 400x200x200mm barevná | [14 empty] | PP | 2
| P |  | Poznámka k položce: Počty tvarovek jsou uvedeny zásadně pro pro cenovou kalkulaci; přesné počty je nutné upravit dle vybraného výrobce na míru spárořezu a kladecímu plánu, zpracovanému výrobcem pro pro konkrétní výrobek!! | [14 empty] | P | 2
| VV |  | "počet jednotlivých tvarovek odečten z PD | [14 empty] | VV | 2 | 1 | True | 0 | ROZPOCET
| VV |  | "tvarovka sloupková - 44 ks | [14 empty] | VV | 2 | 1 | True | 0 | ROZPOCET
| VV |  | 44 |  | 44 | [12 empty] | VV | 2 | 2 | True | 0 | ROZPOCET
| VV |  | "tvarovka průběžná - 347 ks | [14 empty] | VV | 2 | 1 | True | 0 | ROZPOCET
| VV |  | 347 |  | 347 | [12 empty] | VV | 2 | 2 | True | 0 | ROZPOCET
| VV |  | "tvarovka koncová celá - 26 ks | [14 empty] | VV | 2 | 1 | True | 0 | ROZPOCET
| VV |  | 26 |  | 26 | [12 empty] | VV | 2 | 2 | True | 0 | ROZPOCET
| VV |  | Mezisoučet |  | 417 | [12 empty] | VV | 2 | 3 | True | 0 | ROZPOCET
| VV |  | "prořez, ztratné 5% | [14 empty] | VV | 2 | 1 | True | 0 | ROZPOCET
| VV |  | 417*0,05 |  | 20.85 | [12 empty] | VV | 2 | 2 | True | 0 | ROZPOCET
| VV |  | Součet |  | 437.85 | [12 empty] | VV | 2 | 4 | True | 1 | ROZPOCET
15 | M | 59233003.1 | tvarovka plotová poloviční z vibrolisovaného betonu 200x200x200mm barevná | kus | 74.55 |  | 0 | odvozená z CS ÚRS 2024 02 |  | základní |  | 0 | 0.012 | 0.8946 | 0 | 0 | 8 | M | 2 |  |  |  | ROZPOCET | 0 | 0 | 0 | 0 | 0 | 1 | 0 | 4 | 752190479
| PP |  | tvarovka plotová poloviční z vibrolisovaného betonu 200x200x200mm barevná | [14 empty] | PP | 2
| P |  | Poznámka k položce: - u plotových sloupků je počítáno s variantou celá tvarovka / 2 půlené (dle zakreslení tvarovek ve výkresu D.1.1.2-04 Rozvinutý řez oplocení | [14 empty] | P | 2
| VV |  | "počet jednotlivých tvarovek odečten z PD | [14 empty] | VV | 2 | 1 | True | 0 | ROZPOCET
| VV |  | "prořez, ztratné 5% | [14 empty] | VV | 2 | 1 | True | 0 | ROZPOCET
| VV |  | "tvarovka koncová půlená - 71 ks | [14 empty] | VV | 2 | 1 | True | 0 | ROZPOCET
| VV |  | 71*1,05 |  | 74.55 | [12 empty] | VV | 2 | 2 | True | 1 | ROZPOCET
16 | M | 58932909 | beton C 20/25 X0 XC1-2 kamenivo frakce 0/16 | m3 | 3.588 |  | 0 | CS ÚRS 2024 02 |  | základní |  | 0 | 2.429 | 8.7153 | 0 | 0 | 8 | M | 2 |  |  |  | ROZPOCET | 0 | 0 | 0 | 0 | 0 | 1 | 0 | 4 | -1343415166
| PP |  | beton C 20/25 X0 XC1-2 kamenivo frakce 0/16 | [14 empty] | PP | 2
| VV |  | "specifikace výplňového betonu | [14 empty] | VV | 2 | 1 | True | 0 | ROZPOCET
| VV |  | "oplocení v tl. 200 mm - 34,124 m2 (orientační spotřeba - cca 0,1 m3/m2 ) | [14 empty] | VV | 2 | 1 | True | 0 | ROZPOCET
| VV |  | 34,124*0,1 |  | 3.412 | [12 empty] | VV | 2 | 2 | True | 0 | ROZPOCET
| VV |  | "rohový sloupek 400/400 mm mezi přední a boční stěnou oplocení; výška 2,2 m (orientační spotřeba - cca 0,2 m3/m2 ) | [14 empty] | VV | 2 | 1 | True | 0 | ROZPOCET
| VV |  | 0,4*2,2*0,2 |  | 0.176 | [12 empty] | VV | 2 | 2 | True | 0 | ROZPOCET
| VV |  | Součet |  | 3.588 | [12 empty] | VV | 2 | 4 | True | 1 | ROZPOCET
17 | K | 3482740.R | Montáž - plotová zákrytová deska pro zeď tl 200 mm z tvarovek hladkých barevných | m | 23.2 |  | 0 | R-položka vlastní |  | základní |  | 0 | 0.0028 | 0.06496 | 0 | 0 | 4 | K | 2 |  |  |  | ROZPOCET | 0 | 0 | 0 | 0 | 0 | 1 | 0 | 4 | 552854614
| PP |  | Montáž - plotová zákrytová deska pro zeď tl 200 mm z tvarovek hladkých barevných | [14 empty] | PP | 2
| P |  | Poznámka k položce: Součástí položky je: - při osazování zákrytových desek je nutné na jejich srazu provést utěsnění pomocí silikonu, a to jak z vrchní části, tak i ze spodních částí na srazu s plotovou tvarovkou | [14 empty] | P | 2
| VV |  | "montáž zákrytových desek oplocení | [14 empty] | VV | 2 | 1 | True | 0 | ROZPOCET
| VV |  | "přední strana oplocení | [14 empty] | VV | 2 | 1 | True | 0 | ROZPOCET
| VV |  | "podezdívka, stěny | [14 empty] | VV | 2 | 1 | True | 0 | ROZPOCET
| VV |  | 2,4*6+1,0 |  | 15.4 | [12 empty] | VV | 2 | 2 | True | 0 | ROZPOCET
| VV |  | "boční strana oplocení (od hrany sloupku 400/400/2200 mm) | [14 empty] | VV | 2 | 1 | True | 0 | ROZPOCET
| VV |  | "podezdívka | [14 empty] | VV | 2 | 1 | True | 0 | ROZPOCET
| VV |  | 2,0*3+1,8 |  | 7.8 | [12 empty] | VV | 2 | 2 | True | 0 | ROZPOCET
| VV |  | Součet |  | 23.2 | [12 empty] | VV | 2 | 4 | True | 1 | ROZPOCET
18 | M | 59241206.1 | deska zákrytová průběžná plotových prvků rovná 400x300x60mm barevná | kus | 64 |  | 0 | odvozená z CS ÚRS 2024 02 |  | základní |  | 0 | 0.016 | 1.024 | 0 | 0 | 8 | M | 2 |  |  |  | ROZPOCET | 0 | 0 | 0 | 0 | 0 | 1 | 0 | 4 | -2097396996
| PP |  | deska zákrytová průběžná plotových prvků rovná 400x300x60mm barevná | [14 empty] | PP | 2
| P |  | Poznámka k položce: - zákrytová deska pro průběžnou podezdívku s okapničkami po 2 stranách | [14 empty] | P | 2
| VV |  | "specifikace - zákrytové desky průběžné | [14 empty] | VV | 2 | 1 | True | 0 | ROZPOCET
| VV |  | "prořez, ztratné 10% | [14 empty] | VV | 2 | 1 | True | 0 | ROZPOCET
| VV |  | "23,2/0,4*1,1=63,8 | [14 empty] | VV | 2 | 1 | True | 0 | ROZPOCET
| VV |  | 64 |  | 64 | [12 empty] | VV | 2 | 2 | True | 1 | ROZPOCET
19 | K | 3482741.R | Montáž - zákrytová deska pro ukončení plotového sloupku 400x200 mm z tvarovek hladkých barevných | kus | 13 |  | 0 | R-položka vlastní |  | základní |  | 0 | 0.00167 | 0.02171 | 0 | 0 | 4 | K | 2 |  |  |  | ROZPOCET | 0 | 0 | 0 | 0 | 0 | 1 | 0 | 4 | 117875498
| PP |  | Montáž - zákrytová deska pro ukončení plotového sloupku 400x200 mm z tvarovek hladkých barevných | [14 empty] | PP | 2
| VV |  | "montáž zákrytových desek - ukončení plotových sloupků | [14 empty] | VV | 2 | 1 | True | 0 | ROZPOCET
| VV |  | "přední strana oplocení | [14 empty] | VV | 2 | 1 | True | 0 | ROZPOCET
| VV |  | "sloupky | [14 empty] | VV | 2 | 1 | True | 0 | ROZPOCET
| VV |  | 6 |  | 6 | [12 empty] | VV | 2 | 2 | True | 0 | ROZPOCET
| VV |  | "boční strana oplocení | [14 empty] | VV | 2 | 1 | True | 0 | ROZPOCET
| VV |  | "sloupky | [14 empty] | VV | 2 | 1 | True | 0 | ROZPOCET
| VV |  | 5 |  | 5 | [12 empty] | VV | 2 | 2 | True | 0 | ROZPOCET
| VV |  | 2 "sloupek 400/400 mm" |  | 2 | [12 empty] | VV | 2 | 2 | True | 0 | ROZPOCET
| VV |  | Součet |  | 13 | [12 empty] | VV | 2 | 4 | True | 1 | ROZPOCET
20 | M | 59241204.1 | deska zákrytová průběžná plotových prvků rovná 500x300x60mm barevná | kus | 14.3 |  | 0 | odvozená z CS ÚRS 2024 02 |  | základní |  | 0 | 0.0205 | 0.29315 | 0 | 0 | 8 | M | 2 |  |  |  | ROZPOCET | 0 | 0 | 0 | 0 | 0 | 1 | 0 | 4 | -278469168
| PP |  | deska zákrytová průběžná plotových prvků rovná 500x300x60mm barevná | [14 empty] | PP | 2
| VV |  | 13*1,1 'Přepočtené koeficientem množství |  | 14.3 | [12 empty] | VV | 2 | 2 | False | 1 | ROZPOCET
21 | K | 348361216 | Výztuž zábradlí nebo zábradelních zídek z betonářské oceli 10 505 | t | 0.183 |  | 0 | CS ÚRS 2024 02 |  | základní |  | 0 | 1.0502 | 0.19219 | 0 | 0 | 4 | K | 2 |  |  |  | ROZPOCET | 0 | 0 | 0 | 0 | 0 | 1 | 0 | 4 | 844828797
| PP |  | Výztuž zábradelních zídek a podezdívek z oceli 10 505 (R) nebo BSt 500 | [14 empty] | PP | 2
| Online PSC |  | https://podminky.urs.cz/item/CS_URS_2024_02/348361216 | [14 empty] | Online PSC | 2
| P |  | Poznámka k položce: Na první vrstvu tvarovek bude uložena vodorovnou výztuž Ø12 a bude provázána se svislou výztuží. V místě rohových sloupků bude současně vložena vodorovná výztuž Ø12 ve tvaru L a stykována k navazujícím vodorovným výztužím. Vodorovná výztuž bude následně vkládána do každé druhé ložné spáry. | [14 empty] | P | 2
| VV |  | "výztuž podezdívky, stěn a sloupků oplocení (délky odečteny z PD) | [14 empty] | VV | 2 | 1 | True | 0 | ROZPOCET
| VV |  | "prořez, ztratné 10% | [14 empty] | VV | 2 | 1 | True | 0 | ROZPOCET
| VV |  | "vodorovná výztuž do ložných spar - 1x R12; hmotnost 0,89 kg/m | [14 empty] | VV | 2 | 1 | True | 0 | ROZPOCET
| VV |  | "na první vrstvu tvarovek + do každé druhé ložné spáry (s provázáním se svislou výztuží) - délka celkem 67,0 m | [14 empty] | VV | 2 | 1 | True | 0 | ROZPOCET
| VV |  | 67,0*0,89*0,001*1,1 |  | 0.066 | [12 empty] | VV | 2 | 2 | True | 0 | ROZPOCET
| VV |  | "svislá výztuž od h.h. základového pásu - R12; hmotnost 0,89 kg/m | [14 empty] | VV | 2 | 1 | True | 0 | ROZPOCET
| VV |  | "svislá výztuž 2x R12 mm v místě sloupků; 1xR12 mm po 400 mm (1 ks prutu do každé tvarovky) - délka celkem 120 m | [14 empty] | VV | 2 | 1 | True | 0 | ROZPOCET
| VV |  | 120,0*0,89*0,001*1,1 |  | 0.117 | [12 empty] | VV | 2 | 2 | True | 0 | ROZPOCET
| VV |  | Součet |  | 0.183 | [12 empty] | VV | 2 | 4 | True | 1 | ROZPOCET
| D | 349 | Plotové výplně v designu okenicových vodorovných hliníkových plotových lamel |  |  |  | 0 |  |  |  |  | 0 |  | 0 |  | 0 | 1 | D | 1 |  |  |  | ROZPOCET | [6 empty] | 0
22 | K | 3491011.R | Montáž plotového pole | kus | 10 |  | 0 | R-položka vlastní |  | základní |  | 0 | 0 | 0 | 0 | 0 | 4 | K | 2 |  |  |  | ROZPOCET | 0 | 0 | 0 | 0 | 0 | 1 | 0 | 4 | -423624850
| PP |  | Montáž plotového pole | [14 empty] | PP | 2
23 | M | 5534211.M | plotová výplň v designu okenicových vodorovných hliníkových plotových lamel bez orámování 2400/1100 mm (š/v) | kus | 6 |  | 0 | M-položka vlastní |  | základní |  | 0 | 0 | 0 | 0 | 0 | 8 | M | 2 |  |  |  | ROZPOCET | 0 | 0 | 0 | 0 | 0 | 1 | 0 | 4 | -1093320453
| PP |  | plotová výplň v designu okenicových vodorovných hliníkových plotových lamel bez orámování 2400/1100 mm (š/v) | [14 empty] | PP | 2
| P |  | Poznámka k položce: - včetně systémového kotvení - výplň v dekoru imitace dřeva, alternativně v barvě světle hnědé - plotové výplně budou dodány na míru provedeným otvorům | [14 empty] | P | 2
24 | M | 5534212.M | plotová výplň v designu okenicových vodorovných hliníkových plotových lamel bez orámování 2000/1100 mm (š/v) | kus | 3 |  | 0 | M-položka vlastní |  | základní |  | 0 | 0 | 0 | 0 | 0 | 8 | M | 2 |  |  |  | ROZPOCET | 0 | 0 | 0 | 0 | 0 | 1 | 0 | 4 | 1723332395
| PP |  | plotová výplň v designu okenicových vodorovných hliníkových plotových lamel bez orámování 2000/1100 mm (š/v) | [14 empty] | PP | 2
| P |  | Poznámka k položce: - včetně systémového kotvení - výplň v dekoru imitace dřeva, alternativně v barvě světle hnědé - plotové výplně budou dodány na míru provedeným otvorům | [14 empty] | P | 2
25 | M | 5534213.M | plotová výplň v designu okenicových vodorovných hliníkových plotových lamel bez orámování 1800/1100 mm (š/v) | kus | 1 |  | 0 | M-položka vlastní |  | základní |  | 0 | 0 | 0 | 0 | 0 | 8 | M | 2 |  |  |  | ROZPOCET | 0 | 0 | 0 | 0 | 0 | 1 | 0 | 4 | 2138099454
| PP |  | plotová výplň v designu okenicových vodorovných hliníkových plotových lamel bez orámování 1800/1100 mm (š/v) | [14 empty] | PP | 2
| P |  | Poznámka k položce: - včetně systémového kotvení - výplň v dekoru imitace dřeva, alternativně v barvě světle hnědé - plotové výplně budou dodány na míru provedeným otvorům | [14 empty] | P | 2
26 | K | 3499001.R | Dopravní náklady zhotovitele | kus | 1 |  | 0 | R-položka vlastní |  | základní |  | 0 | 0 | 0 | 0 | 0 | 4 | K | 2 |  |  |  | ROZPOCET | 0 | 0 | 0 | 0 | 0 | 1 | 0 | 4 | -1646003645
| PP |  | Dopravní náklady zhotovitele | [14 empty] | PP | 2
| D | 9 | Ostatní konstrukce a práce, bourání |  |  |  | 0 |  |  |  |  | 0 |  | 0.005616 |  | 0 | 1 | D | 1 |  |  |  | ROZPOCET | [6 empty] | 0
27 | K | 949101111 | Lešení pomocné pro objekty pozemních staveb s lešeňovou podlahou v do 1,9 m zatížení do 150 kg/m2 | m2 | 43.2 |  | 0 | CS ÚRS 2024 02 |  | základní |  | 0 | 0.00013 | 0.005616 | 0 | 0 | 4 | K | 2 |  |  |  | ROZPOCET | 0 | 0 | 0 | 0 | 0 | 1 | 0 | 4 | -636685582
| PP |  | Lešení pomocné pracovní pro objekty pozemních staveb pro zatížení do 150 kg/m2, o výšce lešeňové podlahy do 1,9 m | [14 empty] | PP | 2
| Online PSC |  | https://podminky.urs.cz/item/CS_URS_2024_02/949101111 | [14 empty] | Online PSC | 2
| VV |  | "pomocné lešení pro stavbu oplocení | [14 empty] | VV | 2 | 1 | True | 0 | ROZPOCET
| VV |  | (18,5+10,3)*1,5 |  | 43.2 | [12 empty] | VV | 2 | 2 | True | 1 | ROZPOCET
28 | M | 9525001.M | nájem za použití pomocného lešení s podlahou v do 1,9 m | m2 | 648 |  | 0 | M-položka vlastní |  | základní |  | 0 | 0 | 0 | 0 | 0 | 8 | M | 2 |  |  |  | ROZPOCET | 0 | 0 | 0 | 0 | 0 | 1 | 0 | 4 | 455956029
| PP |  | nájem za použití pomocného lešení s podlahou v do 1,9 m | [14 empty] | PP | 2
| VV |  | "předpoklad použití po dobu 15 dní | [14 empty] | VV | 2 | 1 | True | 0 | ROZPOCET
| VV |  | 43,2*15 |  | 648 | [12 empty] | VV | 2 | 2 | True | 1 | ROZPOCET
29 | K | 9529002.R | Vyčištění venkovního prostoru po dokončení prací včetně průběžného úklidu | kpl | 1 |  | 0 | R-položka vlastní |  | základní |  | 0 | 0 | 0 | 0 | 0 | 4 | K | 2 |  |  |  | ROZPOCET | 0 | 0 | 0 | 0 | 0 | 1 | 0 | 4 | 1981558104
| PP |  | Vyčištění venkovního prostoru po dokončení prací včetně průběžného úklidu | [14 empty] | PP | 2
| D | 998 | Přesun hmot |  |  |  | 0 |  |  |  |  | 0 |  | 0 |  | 0 | 1 | D | 1 |  |  |  | ROZPOCET | [6 empty] | 0
30 | K | 998232110 | Přesun hmot pro oplocení zděné z cihel nebo tvárnic v do 3 m | t | 45.717 |  | 0 | CS ÚRS 2024 02 |  | základní |  | 0 | 0 | 0 | 0 | 0 | 4 | K | 2 |  |  |  | ROZPOCET | 0 | 0 | 0 | 0 | 0 | 1 | 0 | 4 | 1156736804
| PP |  | Přesun hmot pro oplocení se svislou nosnou konstrukcí zděnou z cihel, tvárnic, bloků, popř. kovovou nebo dřevěnou vodorovná dopravní vzdálenost do 50 m, pro oplocení výšky do 3 m | [14 empty] | PP | 2
| Online PSC |  | https://podminky.urs.cz/item/CS_URS_2024_02/998232110 | [14 empty] | Online PSC | 2
| D | PSV | Práce a dodávky PSV |  |  |  | 0 |  |  |  |  | 0 |  | 0.12972 |  | 0 | 2 | D | 0 |  |  |  | ROZPOCET | [6 empty] | 0
| D | 711 | Izolace proti vodě, vlhkosti a plynům |  |  |  | 0 |  |  |  |  | 0 |  | 0.12765 |  | 0 | 2 | D | 1 |  |  |  | ROZPOCET | [6 empty] | 0
31 | K | 711413111 | Izolace proti vodě za studena vodorovná těsnicí hmotou dvousložkovou na bázi polymery modifikované živičné emulze | m2 | 11.368 |  | 0 | CS ÚRS 2024 02 |  | základní |  | 0 | 0.006 | 0.068208 | 0 | 0 | 16 | K | 2 |  |  |  | ROZPOCET | 0 | 0 | 0 | 0 | 0 | 1 | 0 | 16 | 747805459
| PP |  | Izolace proti povrchové a podpovrchové vodě natěradly a tmely za studena na ploše vodorovné V těsnicí hmotou dvousložkovou bitumenovou | [14 empty] | PP | 2
| Online PSC |  | https://podminky.urs.cz/item/CS_URS_2024_02/711413111 | [14 empty] | Online PSC | 2
| VV |  | "tekutá hydroizolační stěrka pro zamezení vzlínání zemní vlhkosti | [14 empty] | VV | 2 | 1 | True | 0 | ROZPOCET
| VV |  | "vodorovná plocha na základovém pásu pod plotové zdivo v šířce 0,4 m | [14 empty] | VV | 2 | 1 | True | 0 | ROZPOCET
| VV |  | "přední strana oplocení | [14 empty] | VV | 2 | 1 | True | 0 | ROZPOCET
| VV |  | (3,2+5,6+9,4)*0,4 |  | 7.28 | [12 empty] | VV | 2 | 2 | True | 0 | ROZPOCET
| VV |  | 0,2*2*0,4 "odskoky v základových pasech" |  | 0.16 | [12 empty] | VV | 2 | 2 | True | 0 | ROZPOCET
| VV |  | "boční strana oplocení | [14 empty] | VV | 2 | 1 | True | 0 | ROZPOCET
| VV |  | (7,02+2,6)*0,4 |  | 3.848 | [12 empty] | VV | 2 | 2 | True | 0 | ROZPOCET
| VV |  | 0,2*0,4 "odskok v základovém pásu" |  | 0.08 | [12 empty] | VV | 2 | 2 | True | 0 | ROZPOCET
| VV |  | Součet |  | 11.368 | [12 empty] | VV | 2 | 4 | True | 1 | ROZPOCET
32 | K | 711413121 | Izolace proti vodě za studena svislá těsnicí hmotou dvousložkovou na bázi polymery modifikované živičné emulze | m2 | 9.406 |  | 0 | CS ÚRS 2024 02 |  | základní |  | 0 | 0.00632 | 0.059446 | 0 | 0 | 16 | K | 2 |  |  |  | ROZPOCET | 0 | 0 | 0 | 0 | 0 | 1 | 0 | 16 | -227226192
| PP |  | Izolace proti povrchové a podpovrchové vodě natěradly a tmely za studena na ploše svislé S těsnicí hmotou dvousložkovou bitumenovou | [14 empty] | PP | 2
| Online PSC |  | https://podminky.urs.cz/item/CS_URS_2024_02/711413121 | [14 empty] | Online PSC | 2
| VV |  | "tekutá hydroizolační stěrka z důvodu zamezení vnikání dešťových vod do oplocení | [14 empty] | VV | 2 | 1 | True | 0 | ROZPOCET
| VV |  | "svislá plocha plotových tvarovek pod terénem ze strany travnatého pásu přiléhajícího k chodníku | [14 empty] | VV | 2 | 1 | True | 0 | ROZPOCET
| VV |  | "přední strana oplocení | [14 empty] | VV | 2 | 1 | True | 0 | ROZPOCET
| VV |  | 3,2*0,2+5,6*0,3+9,4*0,4 |  | 6.08 | [12 empty] | VV | 2 | 2 | True | 0 | ROZPOCET
| VV |  | "boční strana oplocení | [14 empty] | VV | 2 | 1 | True | 0 | ROZPOCET
| VV |  | 7,42*0,3+2,2*0,5 |  | 3.326 | [12 empty] | VV | 2 | 2 | True | 0 | ROZPOCET
| VV |  | Součet |  | 9.406 | [12 empty] | VV | 2 | 4 | True | 1 | ROZPOCET
33 | K | 998711311 | Přesun hmot procentní pro izolace proti vodě, vlhkosti a plynům ruční v objektech v do 6 m | % |  |  | 0 | CS ÚRS 2024 02 |  | základní |  | 0 | 0 | 0 | 0 | 0 | 16 | K | 2 |  |  |  | ROZPOCET | 0 | 0 | 0 | 0 | 0 | 1 | 0 | 16 | -1554416131
| PP |  | Přesun hmot pro izolace proti vodě, vlhkosti a plynům stanovený procentní sazbou (%) z ceny vodorovná dopravní vzdálenost do 50 m ruční (bez užití mechanizace) v objektech výšky do 6 m | [14 empty] | PP | 2
| Online PSC |  | https://podminky.urs.cz/item/CS_URS_2024_02/998711311 | [14 empty] | Online PSC | 2
| D | 783 | Dokončovací práce - nátěry |  |  |  | 0 |  |  |  |  | 0 |  | 0.0020707 |  | 0 | 2 | D | 1 |  |  |  | ROZPOCET | [6 empty] | 0
34 | K | 7838101.R | Penetrační nátěr hladkých betonových povrchů - bezbarvý hydrofobní penetrační nátěr s odolností vůči UV záření a vhodný pro použití na betonové konstrukce | m2 | 12.942 |  | 0 | R-položka vlastní |  | základní |  | 0 | 0.00016 | 0.0020707 | 0 | 0 | 16 | K | 2 |  |  |  | ROZPOCET | 0 | 0 | 0 | 0 | 0 | 1 | 0 | 16 | 52075373
| PP |  | Penetrační nátěr hladkých betonových povrchů - bezbarvý hydrofobní penetrační nátěr s odolností vůči UV záření a vhodný pro použití na betonové konstrukce | [14 empty] | PP | 2
| P |  | Poznámka k položce: Hydrofobizační roztok pro ochranu kamene, zdiva, betonu a omítek Referenční výrobek: IMESTA® IW 290 | [14 empty] | P | 2
| VV |  | "ošetření (impregnace) zákrytových desek po montáži | [14 empty] | VV | 2 | 1 | True | 0 | ROZPOCET
| VV |  | "průběžné zákrytové desky - š. 300 mm; tl. 60 mm; celková délka 23,2 m | [14 empty] | VV | 2 | 1 | True | 0 | ROZPOCET
| VV |  | (0,3+0,06*2)*23,2 |  | 9.744 | [12 empty] | VV | 2 | 2 | True | 0 | ROZPOCET
| VV |  | "sloupové zákrytové desky - dl. 500 mm; š. 300 mm; tl. 60 mm - 13 ks | [14 empty] | VV | 2 | 1 | True | 0 | ROZPOCET
| VV |  | (0,5*0,3+(0,5+0,3)*2*0,06)*13 |  | 3.198 | [12 empty] | VV | 2 | 2 | True | 0 | ROZPOCET
| VV |  | Součet |  | 12.942 | [12 empty] | VV | 2 | 4 | True | 1 | ROZPOCET

## 003 - SO-800 Vegetační úp...
{95fc5370-b21a-4afd-8fab-2cf6d379d89e}
2
| KRYCÍ LIST SOUPISU PRACÍ | [7 empty] | v --- níže se nacházejí doplnkové a pomocné údaje k sestavám --- v | [8 empty] | False
Stavba:
Pěší koridor do ulice Na Stráni, Zárybničná Lhota
Objekt:
003 - SO-800 Vegetační úpravy
| KSO: |  |  |  |  | CC-CZ:
| Místo: |  | k.ú. Zárybničná Lhota, parc. č. 72/5, 77/12, 74/1 |  |  | Datum: | 11. 7. 2024
| Zadavatel: |  |  |  |  | IČ: | 00253014
|  | MĚSTO TÁBOR |  |  |  | DIČ: | CZ253014
| Uchazeč: |  |  |  |  | IČ: | Vyplň údaj
|  | Vyplň údaj |  |  |  | DIČ: | Vyplň údaj
| Projektant: |  |  |  |  | IČ: | 28125657
|  | Graphic PRO s.r.o. |  |  |  | DIČ: | CZ28125657
| Zpracovatel: |  |  |  |  | IČ: | 16844840
|  | Ing. Pavel Vochozka |  |  |  | DIČ:
Poznámka:
| Cena bez DPH | [5 empty] | 0
|  |  | Základ daně |  |  | Sazba daně | Výše daně
| DPH | základní | 0 |  |  | 21% | 0
|  | snížená | 0 |  |  | 12% | 0
|  | zákl. přenesená | 0 |  |  | 21% | 0
|  | sníž. přenesená | 0 |  |  | 12% | 0
|  | nulová | 0 |  |  | 0% | 0
| Cena s DPH |  |  | v | CZK |  | 0
REKAPITULACE ČLENĚNÍ SOUPISU PRACÍ
Stavba:
Pěší koridor do ulice Na Stráni, Zárybničná Lhota
Objekt:
003 - SO-800 Vegetační úpravy
Místo: |  |  | k.ú. Zárybničná Lhota, parc. č. 72/5, 77/12, 74/1 |  |  | Datum: | 11. 7. 2024
Zadavatel: |  |  | MĚSTO TÁBOR |  |  | Projektant: | Graphic PRO s.r.o.
Uchazeč: |  |  | Vyplň údaj |  |  | Zpracovatel: | Ing. Pavel Vochozka
Kód dílu - Popis | [6 empty] | Cena celkem [CZK]
Náklady stavby celkem | [6 empty] | 0 | [11 empty] | -1
| HSV - Práce a dodávky HSV | [5 empty] | 0
| 1 - Zemní práce | [5 empty] | 0
| 18 - Zemní práce - povrchové úpravy terénu | [5 empty] | 0
| 998 - Přesun hmot | [5 empty] | 0
SOUPIS PRACÍ
Stavba:
Pěší koridor do ulice Na Stráni, Zárybničná Lhota
Objekt:
003 - SO-800 Vegetační úpravy
Místo: |  |  | k.ú. Zárybničná Lhota, parc. č. 72/5, 77/12, 74/1 |  |  | Datum: | 11. 7. 2024
Zadavatel: |  |  | MĚSTO TÁBOR |  |  | Projektant: | Graphic PRO s.r.o.
Uchazeč: |  |  | Vyplň údaj |  |  | Zpracovatel: | Ing. Pavel Vochozka
PČ | Typ | Kód | Popis | MJ | Množství | J.cena [CZK] | Cena celkem [CZK] | Cenová soustava |  | DPH | J. Nh [h] | Nh celkem [h] | J. hmotnost [t] | Hmotnost celkem [t] | J. suť [t] | Suť Celkem [t]
Náklady soupisu celkem | [6 empty] | 0 |  |  |  |  | 0 |  | 0.04201 |  | 0 |  | D | -1 | [10 empty] | 0
| D | HSV | Práce a dodávky HSV |  |  |  | 0 |  |  |  |  | 0 |  | 0.04201 |  | 0 | 1 | D | 0 |  |  |  | ROZPOCET | [6 empty] | 0
| D | 1 | Zemní práce |  |  |  | 0 |  |  |  |  | 0 |  | 0 |  | 0 | 1 | D | 1 |  |  |  | ROZPOCET | [6 empty] | 0
1 | K | 111151111 | Pokosení trávníku parterového pl do 1000 m2 s odvozem do 20 km v rovině a svahu do 1:5 | m2 | 23 |  | 0 | CS ÚRS 2024 02 |  | základní |  | 0 | 0 | 0 | 0 | 0 | 4 | K | 2 |  |  |  | ROZPOCET | 0 | 0 | 0 | 0 | 0 | 1 | 0 | 4 | 1425980906
| PP |  | Pokosení trávníku při souvislé ploše do 1000 m2 parterového v rovině nebo svahu do 1:5 | [14 empty] | PP | 2
| Online PSC |  | https://podminky.urs.cz/item/CS_URS_2024_02/111151111 | [14 empty] | Online PSC | 2
| VV |  | "1. seč trávníku | [14 empty] | VV | 2 | 1 | True | 0 | ROZPOCET
| VV |  | 23 |  | 23 | [12 empty] | VV | 2 | 2 | True | 1 | ROZPOCET
2 | K | 162251102 | Vodorovné přemístění přes 20 do 50 m výkopku/sypaniny z horniny třídy těžitelnosti I skupiny 1 až 3 | m3 | 2.3 |  | 0 | CS ÚRS 2024 02 |  | základní |  | 0 | 0 | 0 | 0 | 0 | 4 | K | 2 |  |  |  | ROZPOCET | 0 | 0 | 0 | 0 | 0 | 1 | 0 | 4 | -2019152160
| PP |  | Vodorovné přemístění výkopku nebo sypaniny po suchu na obvyklém dopravním prostředku, bez naložení výkopku, avšak se složením bez rozhrnutí z horniny třídy těžitelnosti I skupiny 1 až 3 na vzdálenost přes 20 do 50 m | [14 empty] | PP | 2
| Online PSC |  | https://podminky.urs.cz/item/CS_URS_2024_02/162251102 | [14 empty] | Online PSC | 2
| VV |  | "přemístění ornice z mezideponie na poz. p.č. 77/12 k povrchovým úpravám zelených ploch | [14 empty] | VV | 2 | 1 | True | 0 | ROZPOCET
| VV |  | 23,0*0,1 |  | 2.3 | [12 empty] | VV | 2 | 2 | True | 1 | ROZPOCET
3 | K | 167151101 | Nakládání výkopku z hornin třídy těžitelnosti I skupiny 1 až 3 do 100 m3 | m3 | 2.3 |  | 0 | CS ÚRS 2024 02 |  | základní |  | 0 | 0 | 0 | 0 | 0 | 4 | K | 2 |  |  |  | ROZPOCET | 0 | 0 | 0 | 0 | 0 | 1 | 0 | 4 | -1113458906
| PP |  | Nakládání, skládání a překládání neulehlého výkopku nebo sypaniny strojně nakládání, množství do 100 m3, z horniny třídy těžitelnosti I, skupiny 1 až 3 | [14 empty] | PP | 2
| Online PSC |  | https://podminky.urs.cz/item/CS_URS_2024_02/167151101 | [14 empty] | Online PSC | 2
| VV |  | "nakládka ornice na mezideponii - přemístění k povrchovým úpravám zelených ploch | [14 empty] | VV | 2 | 1 | True | 0 | ROZPOCET
| VV |  | 2,3 |  | 2.3 | [12 empty] | VV | 2 | 2 | True | 1 | ROZPOCET
| D | 18 | Zemní práce - povrchové úpravy terénu |  |  |  | 0 |  |  |  |  | 0 |  | 0.04201 |  | 0 | 1 | D | 1 |  |  |  | ROZPOCET | [6 empty] | 0
4 | K | 181111111 | Plošná úprava terénu do 500 m2 zemina skupiny 1 až 4 nerovnosti přes 50 do 100 mm v rovinně a svahu do 1:5 | m2 | 23 |  | 0 | CS ÚRS 2024 02 |  | základní |  | 0 | 0 | 0 | 0 | 0 | 4 | K | 2 |  |  |  | ROZPOCET | 0 | 0 | 0 | 0 | 0 | 1 | 0 | 4 | -267892633
| PP |  | Plošná úprava terénu v zemině skupiny 1 až 4 s urovnáním povrchu bez doplnění ornice souvislé plochy do 500 m2 při nerovnostech terénu přes 50 do 100 mm v rovině nebo na svahu do 1:5 | [14 empty] | PP | 2
| Online PSC |  | https://podminky.urs.cz/item/CS_URS_2024_02/181111111 | [14 empty] | Online PSC | 2
| VV |  | "úprava zelených ploch - vyrovnání terénu - plocha 23 m2 | [14 empty] | VV | 2 | 1 | True | 0 | ROZPOCET
| VV |  | 23 |  | 23 | [12 empty] | VV | 2 | 2 | True | 1 | ROZPOCET
5 | K | 181305111 | Převrstvení ornice na skládce | m3 | 2.3 |  | 0 | CS ÚRS 2024 02 |  | základní |  | 0 | 0 | 0 | 0 | 0 | 4 | K | 2 |  |  |  | ROZPOCET | 0 | 0 | 0 | 0 | 0 | 1 | 0 | 4 | 1744670698
| PP |  | Převrstvení ornice na skládce | [14 empty] | PP | 2
| Online PSC |  | https://podminky.urs.cz/item/CS_URS_2024_02/181305111 | [14 empty] | Online PSC | 2
| VV |  | "převrstvení ornice ze skrývky na mezideponii | [14 empty] | VV | 2 | 1 | True | 0 | ROZPOCET
| VV |  | "ornice pro vegetační úpravy | [14 empty] | VV | 2 | 1 | True | 0 | ROZPOCET
| VV |  | 2,3 |  | 2.3 | [12 empty] | VV | 2 | 2 | True | 1 | ROZPOCET
6 | K | 181311103 | Rozprostření ornice tl vrstvy do 200 mm v rovině nebo ve svahu do 1:5 ručně | m2 | 23 |  | 0 | CS ÚRS 2024 02 |  | základní |  | 0 | 0 | 0 | 0 | 0 | 4 | K | 2 |  |  |  | ROZPOCET | 0 | 0 | 0 | 0 | 0 | 1 | 0 | 4 | 1298067695
| PP |  | Rozprostření a urovnání ornice v rovině nebo ve svahu sklonu do 1:5 ručně při souvislé ploše, tl. vrstvy do 200 mm | [14 empty] | PP | 2
| Online PSC |  | https://podminky.urs.cz/item/CS_URS_2024_02/181311103 | [14 empty] | Online PSC | 2
| VV |  | "úprava zelených ploch - rozprostření ornice v tl. 100 mm - plocha 23 m2 | [14 empty] | VV | 2 | 1 | True | 0 | ROZPOCET
| VV |  | 23 |  | 23 | [12 empty] | VV | 2 | 2 | True | 1 | ROZPOCET
7 | K | 181411131 | Založení parkového trávníku výsevem pl do 1000 m2 v rovině a ve svahu do 1:5 | m2 | 23 |  | 0 | CS ÚRS 2024 02 |  | základní |  | 0 | 0 | 0 | 0 | 0 | 4 | K | 2 |  |  |  | ROZPOCET | 0 | 0 | 0 | 0 | 0 | 1 | 0 | 4 | 953161684
| PP |  | Založení trávníku na půdě předem připravené plochy do 1000 m2 výsevem včetně utažení parkového v rovině nebo na svahu do 1:5 | [14 empty] | PP | 2
| Online PSC |  | https://podminky.urs.cz/item/CS_URS_2024_02/181411131 | [14 empty] | Online PSC | 2
| VV |  | "úprava zelených ploch - osetí | [14 empty] | VV | 2 | 1 | True | 0 | ROZPOCET
| VV |  | 23 |  | 23 | [12 empty] | VV | 2 | 2 | True | 1 | ROZPOCET
8 | M | 00572410 | osivo směs travní parková | kg | 0.69 |  | 0 | CS ÚRS 2024 02 |  | základní |  | 0 | 0.001 | 0.00069 | 0 | 0 | 8 | M | 2 |  |  |  | ROZPOCET | 0 | 0 | 0 | 0 | 0 | 1 | 0 | 4 | 668416761
| PP |  | osivo směs travní parková | [14 empty] | PP | 2
| P |  | Poznámka k položce: - pro založení trávníku bude použito osivo pro suché lokality v množství 30 g/m2 | [14 empty] | P | 2
| VV |  | 23*0,03 'Přepočtené koeficientem množství |  | 0.69 | [12 empty] | VV | 2 | 2 | False | 1 | ROZPOCET
9 | K | 183403153 | Obdělání půdy hrabáním v rovině a svahu do 1:5 | m2 | 23 |  | 0 | CS ÚRS 2024 02 |  | základní |  | 0 | 0 | 0 | 0 | 0 | 4 | K | 2 |  |  |  | ROZPOCET | 0 | 0 | 0 | 0 | 0 | 1 | 0 | 4 | 266411698
| PP |  | Obdělání půdy hrabáním v rovině nebo na svahu do 1:5 | [14 empty] | PP | 2
| Online PSC |  | https://podminky.urs.cz/item/CS_URS_2024_02/183403153 | [14 empty] | Online PSC | 2
| VV |  | "úprava zelených ploch - urovnání před výsevem | [14 empty] | VV | 2 | 1 | True | 0 | ROZPOCET
| VV |  | 23 |  | 23 | [12 empty] | VV | 2 | 2 | True | 1 | ROZPOCET
10 | K | 183403161 | Obdělání půdy válením v rovině a svahu do 1:5 | m2 | 23 |  | 0 | CS ÚRS 2024 02 |  | základní |  | 0 | 0 | 0 | 0 | 0 | 4 | K | 2 |  |  |  | ROZPOCET | 0 | 0 | 0 | 0 | 0 | 1 | 0 | 4 | -282239609
| PP |  | Obdělání půdy válením v rovině nebo na svahu do 1:5 | [14 empty] | PP | 2
| Online PSC |  | https://podminky.urs.cz/item/CS_URS_2024_02/183403161 | [14 empty] | Online PSC | 2
| VV |  | "úprava zelených ploch - utužení po výsevu | [14 empty] | VV | 2 | 1 | True | 0 | ROZPOCET
| VV |  | 23 |  | 23 | [12 empty] | VV | 2 | 2 | True | 1 | ROZPOCET
11 | K | 184813521 | Chemické odplevelení po založení kultury postřikem na široko v rovině a svahu do 1:5 ručně | m2 | 23 |  | 0 | CS ÚRS 2024 02 |  | základní |  | 0 | 0 | 0 | 0 | 0 | 4 | K | 2 |  |  |  | ROZPOCET | 0 | 0 | 0 | 0 | 0 | 1 | 0 | 4 | -885613773
| PP |  | Chemické odplevelení po založení kultury ručně postřikem na široko v rovině nebo na svahu do 1:5 | [14 empty] | PP | 2
| Online PSC |  | https://podminky.urs.cz/item/CS_URS_2024_02/184813521 | [14 empty] | Online PSC | 2
| VV |  | "úprava zelených ploch | [14 empty] | VV | 2 | 1 | True | 0 | ROZPOCET
| VV |  | "chemické odplevelení postřikem proti dvouděložným plevelům | [14 empty] | VV | 2 | 1 | True | 0 | ROZPOCET
| VV |  | 23 |  | 23 | [12 empty] | VV | 2 | 2 | True | 1 | ROZPOCET
12 | K | 185802112 | Hnojení půdy vitahumem, kompostem nebo chlévskou mrvou v rovině a svahu do 1:5 | t | 0.115 |  | 0 | CS ÚRS 2024 02 |  | základní |  | 0 | 0 | 0 | 0 | 0 | 4 | K | 2 |  |  |  | ROZPOCET | 0 | 0 | 0 | 0 | 0 | 1 | 0 | 4 | 899157328
| PP |  | Hnojení půdy nebo trávníku v rovině nebo na svahu do 1:5 vitahumem, kompostem nebo chlévskou mrvou | [14 empty] | PP | 2
| Online PSC |  | https://podminky.urs.cz/item/CS_URS_2024_02/185802112 | [14 empty] | Online PSC | 2
| VV |  | "úprava zelených ploch | [14 empty] | VV | 2 | 1 | True | 0 | ROZPOCET
| VV |  | "přihnojení průmyslovým kompostem (5,0 kg/m2) | [14 empty] | VV | 2 | 1 | True | 0 | ROZPOCET
| VV |  | 23*0,005 |  | 0.115 | [12 empty] | VV | 2 | 2 | True | 1 | ROZPOCET
13 | M | 103715000 | substrát pro trávníky VL | m3 | 0.192 |  | 0 | CS ÚRS 2024 02 |  | základní |  | 0 | 0.21 | 0.04032 | 0 | 0 | 8 | M | 2 |  |  |  | ROZPOCET | 0 | 0 | 0 | 0 | 0 | 1 | 0 | 4 | 113517647
| PP |  | substrát pro trávníky VL | [14 empty] | PP | 2
| VV |  | 0,115*1,667 'Přepočtené koeficientem množství |  | 0.192 | [12 empty] | VV | 2 | 2 | False | 1 | ROZPOCET
14 | K | 185802113 | Hnojení půdy umělým hnojivem na široko v rovině a svahu do 1:5 | t | 0.001 |  | 0 | CS ÚRS 2024 02 |  | základní |  | 0 | 0 | 0 | 0 | 0 | 4 | K | 2 |  |  |  | ROZPOCET | 0 | 0 | 0 | 0 | 0 | 1 | 0 | 4 | -1392058679
| PP |  | Hnojení půdy nebo trávníku v rovině nebo na svahu do 1:5 umělým hnojivem na široko | [14 empty] | PP | 2
| Online PSC |  | https://podminky.urs.cz/item/CS_URS_2024_02/185802113 | [14 empty] | Online PSC | 2
| VV |  | "úprava zelených ploch | [14 empty] | VV | 2 | 1 | True | 0 | ROZPOCET
| VV |  | "hnojivo pro trávníky osmotického typu - dávkování 50 g/m2 | [14 empty] | VV | 2 | 1 | True | 0 | ROZPOCET
| VV |  | 23*0,05*0,001 |  | 0.001 | [12 empty] | VV | 2 | 2 | True | 1 | ROZPOCET
15 | M | 2519107.M | hnojivo pro trávníky osmotického typu | kg | 1 |  | 0 | M-položka vlastní |  | základní |  | 0 | 0.001 | 0.001 | 0 | 0 | 8 | M | 2 |  |  |  | ROZPOCET | 0 | 0 | 0 | 0 | 0 | 1 | 0 | 4 | -123915876
| PP |  | hnojivo pro trávníky osmotického typu s prodlouženým uvolňováním živin minimálně na 6 měsíců | [14 empty] | PP | 2
| VV |  | 0,001*1000 'Přepočtené koeficientem množství |  | 1 | [12 empty] | VV | 2 | 2 | False | 1 | ROZPOCET
| D | 998 | Přesun hmot |  |  |  | 0 |  |  |  |  | 0 |  | 0 |  | 0 | 1 | D | 1 |  |  |  | ROZPOCET | [6 empty] | 0
16 | K | 998231411 | Ruční přesun hmot pro sadovnické a krajinářské úpravy do 100 m | t | 0.042 |  | 0 | CS ÚRS 2024 02 |  | základní |  | 0 | 0 | 0 | 0 | 0 | 4 | K | 2 |  |  |  | ROZPOCET | 0 | 0 | 0 | 0 | 0 | 1 | 0 | 4 | 142801413
| PP |  | Přesun hmot pro sadovnické a krajinářské úpravy ručně (bez užití mechanizace) dopravní vzdálenost do 100 m | [14 empty] | PP | 2
| Online PSC |  | https://podminky.urs.cz/item/CS_URS_2024_02/998231411 | [14 empty] | Online PSC | 2

## 004 - Vedlejší náklady
{e210e59e-a41e-421a-9b0b-488a411a3100}
2
| KRYCÍ LIST SOUPISU PRACÍ | [7 empty] | v --- níže se nacházejí doplnkové a pomocné údaje k sestavám --- v | [8 empty] | False
Stavba:
Pěší koridor do ulice Na Stráni, Zárybničná Lhota
Objekt:
004 - Vedlejší náklady
| KSO: |  |  |  |  | CC-CZ:
| Místo: |  | k.ú. Zárybničná Lhota, parc. č. 72/5, 77/12, 74/1 |  |  | Datum: | 11. 7. 2024
| Zadavatel: |  |  |  |  | IČ: | 00253014
|  | MĚSTO TÁBOR |  |  |  | DIČ: | CZ253014
| Uchazeč: |  |  |  |  | IČ: | Vyplň údaj
|  | Vyplň údaj |  |  |  | DIČ: | Vyplň údaj
| Projektant: |  |  |  |  | IČ: | 28125657
|  | Graphic PRO s.r.o. |  |  |  | DIČ: | CZ28125657
| Zpracovatel: |  |  |  |  | IČ: | 16844840
|  | Ing. Pavel Vochozka |  |  |  | DIČ:
Poznámka:
| Cena bez DPH | [5 empty] | 0
|  |  | Základ daně |  |  | Sazba daně | Výše daně
| DPH | základní | 0 |  |  | 21% | 0
|  | snížená | 0 |  |  | 12% | 0
|  | zákl. přenesená | 0 |  |  | 21% | 0
|  | sníž. přenesená | 0 |  |  | 12% | 0
|  | nulová | 0 |  |  | 0% | 0
| Cena s DPH |  |  | v | CZK |  | 0
REKAPITULACE ČLENĚNÍ SOUPISU PRACÍ
Stavba:
Pěší koridor do ulice Na Stráni, Zárybničná Lhota
Objekt:
004 - Vedlejší náklady
Místo: |  |  | k.ú. Zárybničná Lhota, parc. č. 72/5, 77/12, 74/1 |  |  | Datum: | 11. 7. 2024
Zadavatel: |  |  | MĚSTO TÁBOR |  |  | Projektant: | Graphic PRO s.r.o.
Uchazeč: |  |  | Vyplň údaj |  |  | Zpracovatel: | Ing. Pavel Vochozka
Kód dílu - Popis | [6 empty] | Cena celkem [CZK]
Náklady stavby celkem | [6 empty] | 0 | [11 empty] | -1
| OST - Ostatní | [5 empty] | 0
| VRN - Vedlejší rozpočtové náklady | [5 empty] | 0
| VRN1 - Průzkumné, geodetické a projektové práce | [5 empty] | 0
| VRN3 - Zařízení staveniště | [5 empty] | 0
| VRN4 - Inženýrská činnost | [5 empty] | 0
| VRN6 - Územní vlivy | [5 empty] | 0
| VRN7 - Provozní vlivy | [5 empty] | 0
| VRN8 - Přesun stavebních kapacit | [5 empty] | 0
SOUPIS PRACÍ
Stavba:
Pěší koridor do ulice Na Stráni, Zárybničná Lhota
Objekt:
004 - Vedlejší náklady
Místo: |  |  | k.ú. Zárybničná Lhota, parc. č. 72/5, 77/12, 74/1 |  |  | Datum: | 11. 7. 2024
Zadavatel: |  |  | MĚSTO TÁBOR |  |  | Projektant: | Graphic PRO s.r.o.
Uchazeč: |  |  | Vyplň údaj |  |  | Zpracovatel: | Ing. Pavel Vochozka
PČ | Typ | Kód | Popis | MJ | Množství | J.cena [CZK] | Cena celkem [CZK] | Cenová soustava |  | DPH | J. Nh [h] | Nh celkem [h] | J. hmotnost [t] | Hmotnost celkem [t] | J. suť [t] | Suť Celkem [t]
Náklady soupisu celkem | [6 empty] | 0 |  |  |  |  | 0 |  | 0 |  | 0 |  | D | -1 | [10 empty] | 0
| D | OST | Ostatní |  |  |  | 0 |  |  |  |  | 0 |  | 0 |  | 0 | 4 | D | 0 |  |  |  | ROZPOCET | [6 empty] | 0
1 | K | O0011 | Vytýčení stávajících inženýrských sítí před zahájením zemních prací | kpl | 1 |  | 0 | R-položka vlastní |  | základní |  | 0 | 0 | 0 | 0 | 0 | 262144 | K | 1 |  |  |  | ROZPOCET | 0 | 0 | 0 | 0 | 0 | 1 | 0 | 262144 | 2047574783
| PP |  | Vytýčení stávajících inženýrských sítí před zahájením zemních prací | [14 empty] | PP | 1
| P |  | Poznámka k položce: - vytýčení podzemních inženýrských sítí - NN, VO, kanalizace, vodovod | [14 empty] | P | 1
| D | VRN | Vedlejší rozpočtové náklady |  |  |  | 0 |  |  |  |  | 0 |  | 0 |  | 0 | 5 | D | 0 |  |  |  | ROZPOCET | [6 empty] | 0
| D | VRN1 | Průzkumné, geodetické a projektové práce |  |  |  | 0 |  |  |  |  | 0 |  | 0 |  | 0 | 5 | D | 1 |  |  |  | ROZPOCET | [6 empty] | 0
2 | K | 012344000 | Vytyčovací práce | kus | 1 |  | 0 | CS ÚRS 2024 02 |  | základní |  | 0 | 0 | 0 | 0 | 0 | 1024 | K | 2 |  |  |  | ROZPOCET | 0 | 0 | 0 | 0 | 0 | 1 | 0 | 1024 | 1453842185
| PP |  | Vytyčovací práce | [14 empty] | PP | 2
| Online PSC |  | https://podminky.urs.cz/item/CS_URS_2024_02/012344000 | [14 empty] | Online PSC | 2
| VV |  | "vytýčení objektů stavby před a v průběhu stavebních prací | [14 empty] | VV | 2 | 1 | True | 0 | ROZPOCET
| VV |  | 1 |  | 1 | [12 empty] | VV | 2 | 2 | True | 1 | ROZPOCET
3 | K | 012444000 | Geodetické měření skutečného provedení stavby | kus | 1 |  | 0 | CS ÚRS 2024 02 |  | základní |  | 0 | 0 | 0 | 0 | 0 | 1024 | K | 2 |  |  |  | ROZPOCET | 0 | 0 | 0 | 0 | 0 | 1 | 0 | 1024 | 2097025124
| PP |  | Geodetické měření skutečného provedení stavby | [14 empty] | PP | 2
| Online PSC |  | https://podminky.urs.cz/item/CS_URS_2024_02/012444000 | [14 empty] | Online PSC | 2
| P |  | Poznámka k položce: - součástí je vyhotovení geometrického plánu | [14 empty] | P | 2
| VV |  | "vytýčení dokončených objektů stavby jako podklad pro zápis do KN | [14 empty] | VV | 2 | 1 | True | 0 | ROZPOCET
| VV |  | 1 |  | 1 | [12 empty] | VV | 2 | 2 | True | 1 | ROZPOCET
4 | K | 013254000 | Dokumentace skutečného provedení stavby | kus | 1 |  | 0 | CS ÚRS 2024 02 |  | základní |  | 0 | 0 | 0 | 0 | 0 | 1024 | K | 2 |  |  |  | ROZPOCET | 0 | 0 | 0 | 0 | 0 | 1 | 0 | 1024 | 2137508236
| PP |  | Dokumentace skutečného provedení stavby | [14 empty] | PP | 2
| Online PSC |  | https://podminky.urs.cz/item/CS_URS_2024_02/013254000 | [14 empty] | Online PSC | 2
| D | VRN3 | Zařízení staveniště |  |  |  | 0 |  |  |  |  | 0 |  | 0 |  | 0 | 5 | D | 1 |  |  |  | ROZPOCET | [6 empty] | 0
5 | K | 030001000 | Zařízení staveniště | % |  |  | 0 | CS ÚRS 2024 02 |  | základní |  | 0 | 0 | 0 | 0 | 0 | 1024 | K | 2 |  |  |  | ROZPOCET | 0 | 0 | 0 | 0 | 0 | 1 | 0 | 1024 | 684715205
| PP |  | Zařízení staveniště | [14 empty] | PP | 2
| Online PSC |  | https://podminky.urs.cz/item/CS_URS_2024_02/030001000 | [14 empty] | Online PSC | 2
6 | K | 031303000 | Náklady na zábor | kpl | 1 |  | 0 | CS ÚRS 2024 02 |  | základní |  | 0 | 0 | 0 | 0 | 0 | 1024 | K | 2 |  |  |  | ROZPOCET | 0 | 0 | 0 | 0 | 0 | 1 | 0 | 1024 | 225158206
| PP |  | Náklady na zábor | [14 empty] | PP | 2
| Online PSC |  | https://podminky.urs.cz/item/CS_URS_2024_02/031303000 | [14 empty] | Online PSC | 2
| P |  | Poznámka k položce: Poplatek za zábor dle vyhlášky města Tábor (Obecně závazná vyhláška města Tábor o místním poplatku za užívání veřejného prostranství) | [14 empty] | P | 2
| VV |  | "zábor veřejného prostranství pro zařízení staveniště | [14 empty] | VV | 2 | 1 | True | 0 | ROZPOCET
| VV |  | 1 |  | 1 | [12 empty] | VV | 2 | 2 | True | 1 | ROZPOCET
| D | VRN4 | Inženýrská činnost |  |  |  | 0 |  |  |  |  | 0 |  | 0 |  | 0 | 5 | D | 1 |  |  |  | ROZPOCET | [6 empty] | 0
7 | K | 045002000 | Kompletační a koordinační činnost | % |  |  | 0 | CS ÚRS 2024 02 |  | základní |  | 0 | 0 | 0 | 0 | 0 | 1024 | K | 2 |  |  |  | ROZPOCET | 0 | 0 | 0 | 0 | 0 | 1 | 0 | 1024 | -572820080
| PP |  | Kompletační a koordinační činnost | [14 empty] | PP | 2
| Online PSC |  | https://podminky.urs.cz/item/CS_URS_2024_02/045002000 | [14 empty] | Online PSC | 2
8 | K | 0491001.R | Přípravné a dokončovací práce, projednání + povolení záborů | kus | 1 |  | 0 | R-položka vlastní |  | základní |  | 0 | 0 | 0 | 0 | 0 | 1024 | K | 2 |  |  |  | ROZPOCET | 0 | 0 | 0 | 0 | 0 | 1 | 0 | 1024 | 573749631
| PP |  | Přípravné a dokončovací práce, projednání + povolení záborů | [14 empty] | PP | 2
| P |  | Poznámka k položce: Součástí je: - před zahájením stavby žádost na místně příslušný správní úřad o vydání povolení zvláštního užívání komunikace (chodníku) | [14 empty] | P | 2
9 | K | 0491002.R | Dodavatelská dokumentace včetně plánu BOZP, havarijního a povodňového plánu | kus | 1 |  | 0 | R-položka vlastní |  | základní |  | 0 | 0 | 0 | 0 | 0 | 1024 | K | 2 |  |  |  | ROZPOCET | 0 | 0 | 0 | 0 | 0 | 1 | 0 | 1024 | 347215682
| PP |  | Dodavatelská dokumentace včetně plánu BOZP, havarijního a povodňového plánu | [14 empty] | PP | 2
| D | VRN6 | Územní vlivy |  |  |  | 0 |  |  |  |  | 0 |  | 0 |  | 0 | 5 | D | 1 |  |  |  | ROZPOCET | [6 empty] | 0
10 | K | 065002000 | Mimostaveništní doprava materiálů, výrobků a strojů | % |  |  | 0 | CS ÚRS 2024 02 |  | základní |  | 0 | 0 | 0 | 0 | 0 | 1024 | K | 2 |  |  |  | ROZPOCET | 0 | 0 | 0 | 0 | 0 | 1 | 0 | 1024 | 667973367
| PP |  | Mimostaveništní doprava materiálů, výrobků a strojů | [14 empty] | PP | 2
| Online PSC |  | https://podminky.urs.cz/item/CS_URS_2024_02/065002000 | [14 empty] | Online PSC | 2
| D | VRN7 | Provozní vlivy |  |  |  | 0 |  |  |  |  | 0 |  | 0 |  | 0 | 5 | D | 1 |  |  |  | ROZPOCET | [6 empty] | 0
11 | K | 071103000 | Provoz investora | % |  |  | 0 | CS ÚRS 2024 02 |  | základní |  | 0 | 0 | 0 | 0 | 0 | 1024 | K | 2 |  |  |  | ROZPOCET | 0 | 0 | 0 | 0 | 0 | 1 | 0 | 1024 | 104161991
| PP |  | Provoz investora | [14 empty] | PP | 2
| Online PSC |  | https://podminky.urs.cz/item/CS_URS_2024_02/071103000 | [14 empty] | Online PSC | 2
12 | K | 0722001.R | Čištění přilehlé komunikace po dobu provádění stavebních prací | kus | 1 |  | 0 | R-položka vlastní |  | základní |  | 0 | 0 | 0 | 0 | 0 | 1024 | K | 2 |  |  |  | ROZPOCET | 0 | 0 | 0 | 0 | 0 | 1 | 0 | 1024 | 1694261707
| PP |  | Čištění přilehlé komunikace po dobu provádění stavebních prací | [14 empty] | PP | 2
| D | VRN8 | Přesun stavebních kapacit |  |  |  | 0 |  |  |  |  | 0 |  | 0 |  | 0 | 5 | D | 1 |  |  |  | ROZPOCET | [6 empty] | 0
13 | K | 081103000 | Denní doprava pracovníků na pracoviště | %… | 8409.41 |  | 0 | CS ÚRS 2024 02 |  | základní |  | 0 | 0 | 0 | 0 | 0 | 1024 | K | 2 |  |  |  | ROZPOCET | 0 | 0 | 0 | 0 | 0 | 1 | 0 | 1024 | -1205949141
| PP |  | Denní doprava pracovníků na pracoviště | [14 empty] | PP | 2
| Online PSC |  | https://podminky.urs.cz/item/CS_URS_2024_02/081103000 | [14 empty] | Online PSC | 2

## Pokyny pro vyplnění
Struktura údajů, formát souboru a metodika pro zpracování
Struktura
Soubor je složen ze záložky Rekapitulace stavby a záložek s názvem soupisu prací pro jednotlivé objekty ve formátu XLSX. Každá ze záložek přitom obsahuje
ještě samostatné sestavy vymezené orámovaním a nadpisem sestavy.
Rekapitulace stavby obsahuje sestavu Rekapitulace stavby a Rekapitulace objektů stavby a soupisů prací.
V sestavě Rekapitulace stavby jsou uvedeny informace identifikující předmět veřejné zakázky na stavební práce, KSO, CC-CZ, CZ-CPV, CZ-CPA a rekapitulaci
celkové nabídkové ceny uchazeče.
Termínem "uchazeč" (resp. zhotovitel) se myslí "účastník zadávacího řízení" ve smyslu zákona o zadávání veřejných zakázek.
V sestavě Rekapitulace objektů stavby a soupisů prací je uvedena rekapitulace stavebních objektů, inženýrských objektů, provozních souborů,
vedlejších a ostatních nákladů a ostatních nákladů s rekapitulací nabídkové ceny za jednotlivé soupisy prací. Na základě údaje Typ je možné
identifikovat, zda se jedná o objekt nebo soupis prací pro daný objekt:
|  | STA | Stavební objekt pozemní
|  | ING | Stavební objekt inženýrský
|  | PRO | Provozní soubor
|  | VON | Vedlejší a ostatní náklady
|  | OST | Ostatní
|  | Soupis | Soupis prací pro daný typ objektu
Soupis prací pro jednotlivé objekty obsahuje sestavy Krycí list soupisu prací, Rekapitulace členění soupisu prací, Soupis prací. Za soupis prací může být považován
i objekt stavby v případě, že neobsahuje podřízenou zakázku.
Krycí list soupisu obsahuje rekapitulaci informací o předmětu veřejné zakázky ze sestavy Rekapitulace stavby, informaci o zařazení objektu do KSO,
CC-CZ, CZ-CPV, CZ-CPA a rekapitulaci celkové nabídkové ceny uchazeče za aktuální soupis prací.
Rekapitulace členění soupisu prací obsahuje rekapitulaci soupisu prací ve všech úrovních členění soupisu tak, jak byla tato členění použita (např.
stavební díly, funkční díly, případně jiné členění) s rekapitulací nabídkové ceny.
Soupis prací obsahuje položky veškerých stavebních nebo montážních prací, dodávek materiálů a služeb nezbytných pro zhotovení stavebního objektu,
inženýrského objektu, provozního souboru, vedlejších a ostatních nákladů.
Pro položky soupisu prací se zobrazují následující informace:
|  | PČ |  | Pořadové číslo položky v aktuálním soupisu
|  | TYP |  | Typ položky: K - konstrukce, M - materiál, PP - plný popis, PSC - poznámka k souboru cen, P - poznámka k položce, VV - výkaz výměr, FIG - rozpad figur
|  | Kód |  | Kód položky
|  | Popis |  | Zkrácený popis položky
|  | MJ |  | Měrná jednotka položky
|  | Množství |  | Množství v měrné jednotce
|  | J.cena |  | Jednotková cena položky. Zadaní může obsahovat namísto J.ceny sloupce J.materiál a J.montáž, jejichž součet definuje
J.cenu položky.
|  | Cena celkem |  | Celková cena položky daná jako součin množství a j.ceny
|  | Cenová soustava |  | Příslušnost položky do cenové soustavy
Ke každé položce soupisu prací se na samostatných řádcích může zobrazovat:
Plný popis položky
Poznámka k souboru cen a poznámka zadavatele
Výkaz výměr
Pokud je k řádku výkazu výměr evidovaný údaj ve sloupci Kód, jedná se o definovaný odkaz, na který se může odvolávat výkaz výměr z jiné položky.
Metodika pro zpracování
Jednotlivé sestavy jsou v souboru provázány. Editovatelné pole jsou zvýrazněny žlutým podbarvením, ostatní pole neslouží k editaci a nesmí být jakkoliv
modifikovány.
Uchazeč je pro podání nabídky povinen vyplnit žlutě podbarvená pole:
Pole Uchazeč v sestavě Rekapitulace stavby - zde uchazeč vyplní svůj název (název subjektu)
Pole IČ a DIČ v sestavě Rekapitulace stavby - zde uchazeč vyplní svoje IČ a DIČ
Datum v sestavě Rekapitulace stavby - zde uchazeč vyplní datum vytvoření nabídky
J.cena = jednotková cena v sestavě Soupis prací o maximálním počtu desetinných míst uvedených v poli
- pokud sestavy soupisů prací obsahují pole J.cena, měla by být všechna tato pole vyplněna nenulovými
Poznámka - nepovinný údaj pro položku soupisu
V případě, že sestavy soupisů prací neobsahují pole J.cena, potom ve všech soupisech prací obsahují pole:
- J.materiál - jednotková cena materiálu
- J.montáž - jednotková cena montáže
Uchazeč v tomto případě by měl vyplnit všechna pole J.materiál a pole J.montáž nenulovými kladnými číslicemi. V případech, kdy položka
neobsahuje žádný materiál je přípustné, aby pole J.materiál bylo vyplněno nulou. V případech, kdy položka neobsahuje žádnou montáž je přípustné,
aby pole J.montáž bylo vyplněno nulou. Obě pole - J.materiál, J.Montáž u jedné položky by však neměly být vyplněny nulou.
Rekapitulace stavby
Název |  |  | Povinný |  | Popis | Typ | Max. počet
atributu |  |  | (A/N) |  |  |  | znaků
Kód |  |  | A |  | Kód stavby | String | 20
Stavba |  |  | A |  | Název stavby | String | 120
Místo |  |  | N |  | Místo stavby | String | 50
Datum |  |  | A |  | Datum vykonaného exportu | Date
KSO |  |  | N |  | Klasifikace stavebního objektu | String | 15
CC-CZ |  |  | N |  | Klasifikace stavbeních děl | String | 15
CZ-CPV |  |  | N |  | Společný slovník pro veřejné zakázky | String | 20
CZ-CPA |  |  | N |  | Klasifikace produkce podle činností | String | 20
Zadavatel |  |  | N |  | Zadavatel zadaní | String | 50
IČ |  |  | N |  | IČ zadavatele zadaní | String | 20
DIČ |  |  | N |  | DIČ zadavatele zadaní | String | 20
Uchazeč |  |  | N |  | Uchazeč veřejné zakázky | String | 50
Projektant |  |  | N |  | Projektant | String | 50
Poznámka |  |  | N |  | Poznámka k zadání | String | 255
Sazba DPH |  |  | A |  | Rekapitulace sazeb DPH u položek soupisů | eGSazbaDph
Základna DPH |  |  | A |  | Základna DPH určena součtem celkové ceny z položek soupisů | Double
Hodnota DPH |  |  | A |  | Hodnota DPH | Double
Cena bez DPH |  |  | A |  | Celková cena bez DPH za celou stavbu. Sčítává se ze všech listů. | Double
Cena s DPH |  |  | A |  | Celková cena s DPH za celou stavbu | Double
Rekapitulace objektů stavby a soupisů prací
Název |  |  | Povinný |  | Popis | Typ | Max. počet
atributu |  |  | (A/N) |  |  |  | znaků
Kód |  |  | A |  | Přebírá se z Rekapitulace stavby | String | 20
Stavba |  |  | A |  | Přebírá se z Rekapitulace stavby | String | 120
Místo |  |  | N |  | Přebírá se z Rekapitulace stavby | String | 50
Datum |  |  | A |  | Přebírá se z Rekapitulace stavby | Date
Zadavatel |  |  | N |  | Přebírá se z Rekapitulace stavby | String | 50
Projektant |  |  | N |  | Přebírá se z Rekapitulace stavby | String | 50
Uchazeč |  |  | N |  | Přebírá se z Rekapitulace stavby | String | 50
Kód |  |  | A |  | Kód objektu | String | 20
Objektu, Soupis prací |  |  | A |  | Název objektu | String | 120
Cena bez DPH |  |  | A |  | Cena bez DPH za daný objekt | Double
Cena s DPH |  |  | A |  | Cena spolu s DPH za daný objekt | Double
Typ |  |  | A |  | Typ zakázky | eGTypZakazky
Krycí list soupisu
Název |  |  | Povinný |  | Popis | Typ | Max. počet
atributu |  |  | (A/N) |  |  |  | znaků
Stavba |  |  | A |  | Přebírá se z Rekapitulace stavby | String | 120
Objekt |  |  | A |  | Kód a název objektu | String | 20 + 120
Soupis |  |  | A |  | Kód a název soupisu | String | 20 + 120
KSO |  |  | N |  | Klasifikace stavebního objektu | String | 15
CC-CZ |  |  | N |  | Klasifikace stavbeních děl | String | 15
CZ-CPV |  |  | N |  | Společný slovník pro veřejné zakázky | String | 20
CZ-CPA |  |  | N |  | Klasifikace produkce podle činností | String | 20
Místo |  |  | N |  | Přebírá se z Rekapitulace stavby | String | 50
Zadavatel |  |  | N |  | Přebírá se z Rekapitulace stavby | String | 50
Uchazeč |  |  | N |  | Přebírá se z Rekapitulace stavby | String | 50
Projektant |  |  | N |  | Přebírá se z Rekapitulace stavby | String | 50
Poznámka |  |  | N |  | Poznámka k soupisu prací | String | 255
Sazba DPH |  |  | A |  | Rekapitulace sazeb DPH na položkách aktuálního soupisu | eGSazbaDph
Základna DPH |  |  | A |  | Základna DPH určena součtem celkové ceny z položek aktuálního soupisu | Double
Hodnota DPH |  |  | A |  | Hodnota DPH | Double
Cena bez DPH |  |  | A |  | Cena bez DPH za daný soupis | Double
Cena s DPH |  |  | A |  | Cena s DPH za daný soupis | Double
Rekapitulace členění soupisu prací
Název |  |  | Povinný |  | Popis | Typ | Max. počet
atributu |  |  | (A/N) |  |  |  | znaků
Stavba |  |  | A |  | Přebírá se z Rekapitulace stavby | String | 120
Objekt |  |  | A |  | Kód a název objektu, přebírá se z Krycího listu soupisu | String | 20 + 120
Soupis |  |  | A |  | Kód a název objektu, přebírá se z Krycího listu soupisu | String | 20 + 120
Místo |  |  | N |  | Přebírá se z Rekapitulace stavby | String | 50
Datum |  |  | A |  | Přebírá se z Rekapitulace stavby | Date
Zadavatel |  |  | N |  | Přebírá se z Rekapitulace stavby | String | 50
Projektant |  |  | N |  | Přebírá se z Rekapitulace stavby | String | 50
Uchazeč |  |  | N |  | Přebírá se z Rekapitulace stavby | String | 50
Kód dílu - Popis |  |  | A |  | Kód a název dílu ze soupisu | String | 20 + 100
Cena celkem |  |  | A |  | Cena celkem za díl ze soupisu | Double
Soupis prací
Název |  |  | Povinný |  | Popis | Typ | Max. počet
atributu |  |  | (A/N) |  |  |  | znaků
Stavba |  |  | A |  | Přebírá se z Rekapitulace stavby | String | 120
Objekt |  |  | A |  | Kód a název objektu | String | 20 + 120
Soupis |  |  | A |  | Přebírá se z Krycího listu soupisu | String | 20 + 120
Místo |  |  | N |  | Přebírá se z Krycího listu soupisu | String | 50
Datum |  |  | A |  | Přebírá se z Krycího listu soupisu | Date
Zadavatel |  |  | N |  | Přebírá se z Krycího listu soupisu | String | 50
Projektant |  |  | N |  | Přebírá se z Krycího listu soupisu | String | 50
Uchazeč |  |  | N |  | Přebírá se z Krycího listu soupisu | String | 50
PČ |  |  | A |  | Pořadové číslo položky soupisu | Long
Typ |  |  | A |  | Typ položky soupisu | eGTypPolozky | 1
Kód |  |  | A |  | Kód položky ze soupisu | String | 20
Popis |  |  | A |  | Popis položky ze soupisu | String | 255
MJ |  |  | A |  | Měrná jednotka položky | String | 10
Množství |  |  | A |  | Množství položky soupisu | Double
J.Cena |  |  | A |  | Jednotková cena položky | Double
Cena celkem |  |  | A |  | Cena celkem vyčíslena jako J.Cena * Množství | Double
Cenová soustava |  |  | N |  | Zařazení položky do cenové soustavy | String | 50
p |  |  | N |  | Poznámka položky ze soupisu | Memo
psc |  |  | N |  | Poznámka k souboru cen ze soupisu | Memo
pp |  |  | N |  | Plný popis položky ze soupisu | Memo
vv |  |  | N |  | Výkaz výměr (figura, výraz, výměra) ze soupisu | Text,Text,Double | 20, 150
fig |  |  | N |  | Rozpad figur | Text,Text,Double | 20, 150
DPH |  |  | A |  | Sazba DPH pro položku | eGSazbaDPH
Hmotnost |  |  | A |  | Hmotnost položky ze soupisu | Double
Suť |  |  | A |  | Suť položky ze soupisu | Double
Nh |  |  | N |  | Normohodiny položky ze soupisu | Double
Datová věta
Typ věty |  |  | Hodnota |  | Význam
eGSazbaDPH |  |  | základní |  | Základní sazba DPH
|  |  | snížená |  | Snížená sazba DPH
|  |  | nulová |  | Nulová sazba DPH
|  |  | zákl. přenesená |  | Základní sazba DPH přenesená
|  |  | sníž. přenesená |  | Snížená sazba DPH přenesená
eGTypZakazky |  |  | STA |  | Stavební objekt
|  |  | PRO |  | Provozní soubor
|  |  | ING |  | Inženýrský objekt
|  |  | VON |  | Vedlejší a ostatní náklady
|  |  | OST |  | Ostatní náklady
eGTypPolozky |  |  | 1 |  | Položka typu HSV
|  |  | 2 |  | Položka typu PSV
|  |  | 3 |  | Položka typu M
|  |  | 4 |  | Položka typu OST