## SO 101
|  |  |  | POLOŽKOVÝ ROZPOČET (položkový rozpis) |  |  | Databáze:
Tišteno dne: |  |  | V2 |  |  |  | Nabídka číslo:
Stavba: II/132 Žirovnice - ulice Hradecká, rekonstrukce chodníků a VO
Investor:
SO 101 Chodník Hradecká
Položka |  | Text |  |  |  | Množství | m.j. | Cena | Celkem
1 | 113106142 | Rozebrání dlažeb z betonových nebo kamenných dlaždic komunikací pro pěší strojně pl přes 50 m2 |  |  |  | 489 | m2 | 0 | 0 | _5V90SEIHT
|  | Chodník 485 |  |  |  | 485
|  | Předělání signálního pásu u ZTV 2+2 |  |  |  | 4
2 | 113107162 | Odstranění podkladu z kameniva drceného tl 200 mm strojně pl přes 50 do 200 m2 |  |  |  | 533.5 | m2 | 0 | 0 | _5V90SEIHV
|  | Původní chodník 485*1,1 |  |  |  | 533.5
3 | 113202111 | Vytrhání obrub krajníků obrubníků stojatých |  |  |  | 1117 | m | 0 | 0 | _5V90SEIHU
|  | Původní obrubníky silniční 270 + zahradní 220+300+300+4 |  |  |  | 1094
|  | Přeosazení u ztv 23 |  |  |  | 23
4 | 122151103 | Odkopávky a prokopávky nezapažené v hornině třídy těžitelnosti I skupiny 1 a 2 objem do 100 m3 stroj |  |  |  | 97.5 | m3 | 0 | 0 | _6HO0M3MSN
|  | Úprava svahu pod kamenou rovnaninou |  |  |  | 0
|  | 65*3*0,5 |  |  |  | 97.5
5 | 122252513 | Odkopávky a prokopávky zapažené pro silnice a dálnice v hornině třídy těžitelnosti I objem do 100 m3 |  |  |  | 448.8 | m3 | 0 | 0 | _5V90SEIHW
|  | pro konstrukci chodníku na pláň v ulici Hradecká |  |  |  | 0
|  | 270*2*0,2*1,1 |  |  |  | 118.8
|  | pro konstrukci chodníku ke hřbitovu |  |  |  | 0
|  | 300*2,5*0,4*1,1 |  |  |  | 330
6 | 129001101 | Příplatek za ztížení odkopávky nebo prokopávky v blízkosti inženýrských sítí |  |  |  | 149.6 | m3 | 0 | 0 | _5V90TSPUN
|  | 448,8/3 |  |  |  | 149.6
7 | 132251102 | Hloubení rýh nezapažených š do 800 mm v hornině třídy těžitelnosti I skupiny 3 objem do 50 m3 strojn |  |  |  | 27.72 | m3 | 0 | 0 | _6HN0W035M
|  | pro opěrnou zeď 63*0,4*1,1 |  |  |  | 27.72
8 | 162606112 | Vodorovné přemístění do 5000 m bez naložení výkopku ze zemin schopných zúrodnění |  |  |  | 87 | m3 | 0 | 0 | _5V90TCBII
|  | Dovoz humozní zeminy na terénní úpravy |  |  |  | 0
|  | (300+300+270)*1*0,1 |  |  |  | 87
9 | 162751117 | Vodorovné přemístění do 10000 m výkopku/sypaniny z horniny třídy těžitelnosti I, skupiny 1 až 3 |  |  |  | 574.02 | m3 | 0 | 0 | _5V90SEIIB
|  | zemina 448,8+27,72+97,5 |  |  |  | 574.02
0
10 | 167103101 | Nakládání výkopku ze zemin schopných zúrodnění |  |  |  | 87 | m3 | 0 | 0 | _6HN0W3Q9H
|  | 87 |  |  |  | 87
11 | 171251201 | Uložení sypaniny na skládky nebo meziskládky |  |  |  | 574.02 | m3 | 0 | 0 | _6HN0ZGJNC
|  | 574,02 |  |  |  | 574.02
12 | 181006112 | Rozprostření zemin tl vrstvy do 0,15 m schopných zúrodnění v rovině a sklonu do 1:5 |  |  |  | 870 | m2 | 0 | 0 | _5V90TANJS
|  | za chodníkovou obrubou (300+300+270)*1 |  |  |  | 870
13 | 181951112 | Úprava pláně v hornině třídy těžitelnosti I, skupiny 1 až 3 se zhutněním |  |  |  | 1523.5 | m2 | 0 | 0 | _5V90SEIHX
|  | pro nový chodník |  |  |  | 0
|  | (1385*1,1) |  |  |  | 1523.5
14 | 274311124 | Základové pasy, prahy, věnce a ostruhy z betonu prostého C 12/15 |  |  |  | 15.12 | m3 | 0 | 0 | _6HN0O9JY2
|  | základový pas opěrné zdi 63*0,4*0,6 |  |  |  | 15.12
15 | 279113145 | Základová zeď tl přes 300 do 400 mm z tvárnic ztraceného bednění včetně výplně z betonu tř. C 20/25 |  |  |  | 31.5 | m2 | 0 | 0 | _6HN0O7KA1
|  | Opěrná zídka 63*0,5 |  |  |  | 31.5
16 | 279361821 | Výztuž základových zdí nosných betonářskou ocelí 10 505 |  |  |  | 0.1869 | t | 0 | 0 | _6HN0Y9MV5
|  | žebírková ocel průměr 12mm á 0,3m |  |  |  | 0
|  | 63/0,3*1*0,89 kgm/1000 |  |  |  | 0.1869
17 | 317321017 | Římsy opěrných zdí a valů ze ŽB tř. C 25/30 |  |  |  | 3.78 | m3 | 0 | 0 | _6HN0OAOBR
|  | římsa zídky 0,15*63*0,4 |  |  |  | 3.78
18 | 317353111 | Bednění říms opěrných zdí a valů přímých, zalomených nebo zakřivených zřízení |  |  |  | 31.5 | m2 | 0 | 0 | _6HN0OBSQ2
|  | bednění římsy 63*0,25*2 |  |  |  | 31.5
19 | 317353112 | Bednění říms opěrných zdí a valů přímých, zalomených nebo zakřivených odstranění |  |  |  | 31.5 | m2 | 0 | 0 | _6HN0OCOGL
|  | 31,5 |  |  |  | 31.5
20 | 317361411 | Výztuž mostních říms ze svařovaných sítí do 6 kg/m2 |  |  |  | 0.378 | t | 0 | 0 | _6HN0OM9J2
|  | 63*6/1000 |  |  |  | 0.378
22 | 4044433200 | značka svislá 2x A11 + 2x IP6 |  |  |  | 4 | kus | 0 | 0 | _6HN0WUOI6
|  | včetně sloupku a patky 2xA11 + 2x IP6 zvýrazněná |  |  |  | 0
|  | 4 |  |  |  | 4
23 | 430321515 | Schodišťová konstrukce a rampa ze ŽB tř. C 20/25 |  |  |  | 1.575 | m3 | 0 | 0 | _6HN0XMLD4
|  | Schodiště v místě opěrné zdi |  |  |  | 0
|  | (0,45*0,35*2)*5 |  |  |  | 1.575
24 | 430361821 | Výztuž schodišťové konstrukce a rampy betonářskou ocelí 10 505 |  |  |  | 0.189 | t | 0 | 0 | _6HN0XOBJJ
|  | 120kg na m3 |  |  |  | 0
|  | 0,12*1,575 |  |  |  | 0.189
25 | 460742131 | Osazení kabelových prostupů z trub plastových do rýhy s obetonováním průměru do 10 cm |  |  |  | 330 | m | 0 | 0 | _6HN0XTOZ7
|  | ochrana sítí 270+60 |  |  |  | 330
26 | 463211111 | Rovnanina z lomového kamene s vyklínováním spár a dutin úlomky kamene |  |  |  | 102.2 | m3 | 0 | 0 | _6HN0XCQZC
|  | (63+5+5)*4*0,35 |  |  |  | 102.2
|  | Ochrana svahu u opěrné zdi |  |  |  | 0
27 | 564851111 | Podklad ze štěrkodrtě ŠD tl 150 mm |  |  |  | 1526.8 | m2 | 0 | 0 | _5V90SEIHY
|  | 1388*1,1 |  |  |  | 1526.8
28 | 567122114 | Podklad ze směsi stmelené cementem SC C 8/10 (KSC I) tl 150 mm |  |  |  | 1388 | m2 | 0 | 0 | _5VD0JCNRW
|  | 1388 |  |  |  | 1388
29 | 577154111 | Asfaltový beton vrstva obrusná ACO 11 (ABS) tř. I tl 60 mm š do 3 m z nemodifikovaného asfaltu |  |  |  | 54 | m2 | 0 | 0 | _6950T436P
|  | 270*0,2 |  |  |  | 54
|  | Výsprava narušené oblasti u obruby |  |  |  | 0
30 | 577186111 | Asfaltový beton vrstva ložní ACL 22 (ABVH) tl 90 mm š do 3 m z nemodifikovaného asfaltu |  |  |  | 54 | m2 | 0 | 0 | _6950T4AS5
|  | 270*0,2 |  |  |  | 54
31 | 5921746000 | obrubník betonový nájezdový 100x15x15 cm |  |  |  | 67.2 | kus | 0 | 0 | _5V90SEIIL
|  | 64*1,05 |  |  |  | 67.2
32 | 5921748000 | obrubník betonový silniční přechodový |  |  |  | 20 | kus | 0 | 0 | _6HN0WIGTB
|  | levý 10 |  |  |  | 10
|  | pravý 10 |  |  |  | 10
33 | 5921752300 | obrubník betonový silniční 100/25/15 |  |  |  | 214.2 | kus | 0 | 0 | _5V90THDWB
|  | 210*1,02 |  |  |  | 214.2
34 | 5921752310 | Obrubník chodníkový 100/25/10 cm |  |  |  | 916.65 | kus | 0 | 0 | _6950NT82G
|  | 873*1,05 |  |  |  | 916.65
35 | 5922165700 | Kasselský obrubník přímý 1m |  |  |  | 24 | kus | 0 | 0 | _69T0SPUUP
|  | 12+12 |  |  |  | 24
36 | 5922165710 | Kasselský obrubník náběhový 2P + 2L 1m |  |  |  | 8 | kus | 0 | 0 | _69T0SR3CQ
|  | 4+4 |  |  |  | 8
37 | 5924500750 | dlažba zámková 20x10x6 cm přírodní |  |  |  | 1395.45 | m2 | 0 | 0 | _5V90SEII2
|  | 1329*1,05 |  |  |  | 1395.45
38 | 5924503800 | dlažba drážkovaná vodicí šedá 60mm |  |  |  | 14 | m2 | 0 | 0 | _6HN0WOK97
|  | 10+4 |  |  |  | 14
39 | 5924503850 | dlažba zámková 20x10x6 cm červená slepecká |  |  |  | 39.3 | m2 | 0 | 0 | _5V90SEII3
|  | 35*1,1 |  |  |  | 38.5
|  | pro chodník u ztv 2*0,4 |  |  |  | 0.8
40 | 5924503860 | dlažba zámková 20x10x6 cm červená |  |  |  | 10 | m2 | 0 | 0 | _69T0UF3NJ
|  | podél nástupní hrany 5+5 |  |  |  | 10
41 | 596211112 | Kladení zámkové dlažby komunikací pro pěší tl 60 mm skupiny A pl do 300 m2 |  |  |  | 1388 | m2 | 0 | 0 | _5V90SEII1
|  | pro nový chodník 1329+10+35+10 |  |  |  | 1384
|  | předlažba části chodníku u ZTV 4 |  |  |  | 4
42 | 711112001 | Provedení izolace proti zemní vlhkosti svislé za studena nátěrem penetračním |  |  |  | 47.25 | m2 | 0 | 0 | _6HO0MC6E1
|  | Nátěr zasypaných částí opěrné zídky |  |  |  | 0
|  | 63*(0,5+0,25) |  |  |  | 47.25
43 | 767161217 | Montáž zábradlí rovného z profilové oceli do zdi hm přes 30 do 45 kg |  |  |  | 71 | m | 0 | 0 | _6HN0OG3LQ
|  | 63+3+5 |  |  |  | 71
44 | 914111111 | Montáž svislé dopravní značky do velikosti 1 m2 objímkami na sloupek nebo konzolu |  |  |  | 7 | kus | 0 | 0 | _6HN0X12HQ
|  | 2+1+3 na sloupek |  |  |  | 6
|  | 1 na sloup |  |  |  | 1
45 | 914511112 | Montáž sloupku dopravních značek délky do 3,5 m s betonovým základem a patkou D 60 mm |  |  |  | 6 | kus | 0 | 0 | _69T0T5TD1
|  | Stávající P2+E2 ze sloupu na ZÚ, vč nového sloupku |  |  |  | 0
|  | 1 |  |  |  | 1
|  | Přeosazení označníků zastávek |  |  |  | 0
|  | 2 |  |  |  | 2
|  | Nové značky A11+IP6 |  |  |  | 0
|  | 3 |  |  |  | 3
46 | 915231111 | Vodorovné dopravní značení přechody pro chodce, šipky, symboly bílý plast |  |  |  | 45.5 | m2 | 0 | 0 | _6HN0XZ6GG
|  | 2xV11a, V7a, V12e |  |  |  | 0
|  | 0,5*4*6 |  |  |  | 12
|  | 14*0,25 |  |  |  | 3.5
|  | 60*0,25*2 |  |  |  | 30
47 | 916131213 | Osazení silničního obrubníku betonového stojatého s boční opěrou do lože z betonu prostého |  |  |  | 322 | m | 0 | 0 | _69T0SOO51
Zastávkový obrubník
|  | nájezdový 60+ zastávkový 32+přechodový 20+klasický 210 |  |  |  | 322
48 | 916231213 | Osazení chodníkového obrubníku betonového stojatého s boční opěrou do lože z betonu prostého |  |  |  | 896 | m | 0 | 0 | _5V90SEII0
|  | 240+300+300+33 |  |  |  | 873
|  | přeosazení u ztv 23 |  |  |  | 23
49 | 919121212 | Těsnění spár zálivkou za studena pro komůrky š 10 mm hl 20 mm bez těsnicího profilu |  |  |  | 270 | m | 0 | 0 | _6950T4OTD
|  | 270 |  |  |  | 270
50 | 919731122 | Zarovnání styčné plochy podkladu nebo krytu živičného tl do 100 mm |  |  |  | 270 | m | 0 | 0 | _6950T4V8R
|  | 270 |  |  |  | 270
51 | 919735112 | Řezání stávajícího živičného krytu hl do 100 mm |  |  |  | 270 | m | 0 | 0 | _6950T53WW
|  | Podél bouraného chodníku 270 |  |  |  | 270
52 | 922501112 | Zásyp mezi zídkami ze štěrkopísku netříděného |  |  |  | 15.75 | m3 | 0 | 0 | _6HO0M9K3D
|  | 63*0,5*0,5 |  |  |  | 15.75
|  | Dosypávky rýhy kolem opěrné zídky štěrkodrtí |  |  |  | 0
53 | 9525049000 | Zábradlí ocelové zinkované se svislou výplní |  |  |  | 71 | m | 0 | 0 | _6HN0OJKT2
Jekl 50x50x5 m 6,8 kgm
|  | 63+5 |  |  |  | 68
|  | Pole u výpustě rybníka otevíravé na pantech, uzamykatelné |  |  |  | 0
|  | Na nástupišti samostatné pole 3 |  |  |  | 3
54 | 997002511 | Vodorovné přemístění suti a vybouraných hmot k recyklaci |  |  |  | 428.227 | t | 0 | 0 | _5V90SEIIC
|  | původní podkladní vrstvy (533,35)*0,2*2,1 |  |  |  | 224.007
|  | původní obrubníky 1094*0,080 |  |  |  | 87.52
|  | původní dlažba vč lože 485*0,1*2,2 |  |  |  | 106.7
|  | drobný betonový odpad a asf. suti 10 |  |  |  | 10
55 | 997002519 | Příplatek ZKD 1 km přemístění suti a vybouraných hmot |  |  |  | 1712.908 | t | 0 | 0 | _5V90SEIID
|  | 428,227*4 |  |  |  | 1712.908
56 | 998223011 | Přesun hmot pro pozemní komunikace s krytem dlážděným |  |  |  | 2055.45 | t | 0 | 0 | _5V90SEIIF
|  | 2055,45 |  |  |  | 2055.45
Celkem |  |  |  |  | Odbytová cena bez DPH: |  |  |  | 0

## SO 401
|  |  | POLOŽKOVÝ ROZPOČET (položkový rozpis) |  |  | Databáze:
Tišteno dne: | [5 empty] | Nabídka číslo:
Stavba: II/132 Žirovnice - ulice Hradecká, rekonstrukce chodníků a VO
Investor:
SO 401 Veřejné osvětlení Hradecká
Položka |  | Text |  |  | Množství | m.j. | Cena | Celkem
1 | 012103000 | Geodetické práce před výstavbou |  |  | 1 | … | 0 | 0 | _6HP0T5IWP
2 | 012303000 | Geodetické práce po výstavbě |  |  | 1 | … | 0 | 0 | _6HP0T5IX8
3 | 013254000 | Dokumentace skutečného provedení stavby |  |  | 1 | … | 0 | 0 | _6HP0T5IXS
4 | 034103000 | Oplocení staveniště |  |  | 1 | … | 0 | 0 | _6HP0T5IYI
5 | 034303000 | Dopravní značení na staveništi |  |  | 1 | … | 0 | 0 | _6HP0T5IYX
6 | 045303000 | Koordinační činnost |  |  | 1 | … | 0 | 0 | _6HP0T5IZP
7 | 053002000 | Poplatky |  |  | 1 | … | 0 | 0 | _6HP0T5J0G
8 | 090001000 | Ostatní náklady |  |  | 1 | … | 0 | 0 | _6HP0T5J17
9 | 091003000 | Vytyčení sítí |  |  | 1 | … | 0 | 0 | _6HP0T5J1M
10 | 10.079.365 | TRUBKA KOPOFLEX 75MM CERVENA KF 09075 BA |  |  | 438.45 | m | 0 | 0 | _6HP0T5IOX
11 | 1394456 | EL.VYZBROJ 1POJ. IP20 |  |  | 20 | kus | 0 | 0 | _6HP0T5H6Y
12 | 1394457 | EL.VYZBROJ 2POJ. IP20 |  |  | 2 | kus | 0 | 0 | _6HP0T5H7E
13 | 210100151 | Ukončení kabelů smršťovací záklopkou nebo páskou se zapojením bez letování žíly do 4x16 mm2 |  |  | 24 | kus | 0 | 0 | _6HP0T5GVA
14 | 210100173 | Ukončení kabelů smršťovací záklopkou nebo páskou se zapojením bez letování počtu a průřezu žil do 3 |  |  | 48 | kus | 0 | 0 | _6HP0T5GWA
x 1,5 až 4 mm2
15 | 210202013 | Montáž svítidlo výbojkové průmyslové nebo venkovní na výložník |  |  | 10 | kus | 0 | 0 | _6HP0T5GYG
16 | 210204011 | Montáž stožárů osvětlení, bez zemních prací ocelových samostatně stojících, délky do 12 m |  |  | 10 | kus | 0 | 0 | _6HP0T5H11
17 | 210204103 | Montáž výložníků osvětlení jednoramenných sloupových hmotnosti do 35 kg |  |  | 8 | kus | 0 | 0 | _6HP0T5H2W
18 | 210204104 | Montáž výložníků osvětlení jednoramenných sloupových hmotnosti přes 35 kg |  |  | 2 | kus | 0 | 0 | _6HP0T5H3S
19 | 210204201 | Montáž elektrovýzbroje stožárů osvětlení 1 okruh |  |  | 20 | kus | 0 | 0 | _6HP0T5H5F
20 | 210204202 | Montáž elektrovýzbroje stožárů osvětlení 2 okruhy |  |  | 2 | kus | 0 | 0 | _6HP0T5H5X
21 | 210220022 | Montáž uzemňovacího vedení s upevněním, propojením a připojením pomocí svorek v zemi s izolací spoj |  |  | 316 | m | 0 | 0 | _6HP0T5H7U
ů vodičů FeZn drátem nebo lanem průměru do 10 mm v městské zástavbě
22 | 210220301 | Montáž hromosvodného vedení svorek se 2 šrouby |  |  | 50 | kus | 0 | 0 | _6HP0T5HGZ
23 | 210280003 | Zkoušky a prohlídky el rozvodů a zařízení celková prohlídka pro objem mtž prací do 1 000 000 Kč |  |  | 1 | kus | 0 | 0 | _6HP0T5HJR
24 | 210280211 | Měření zemních odporů zemniče prvního nebo samostatného |  |  | 1 | kus | 0 | 0 | _6HP0T5HKA
25 | 210280542 | Zkoušky a prohlídky elektrických přístrojů měření impedance nulové smyčky okruhu vedení třífázového |  |  | 1 | kus | 0 | 0 | _6HP0T5HKR
26 | 210812011 | Montáž izolovaných kabelů měděných do 1 kV bez ukončení plných a kulatých (např. CYKY, CHKE-R) ulože |  |  | 328 | m | 0 | 0 | _6HP0T5HL7
ných volně nebo v liště počtu a průřezu žil 3x1,5 až 6 mm2
27 | 210902011 | Montáž kabelu Al do 1 kV plný kulatý průřezu 4x16 mm2 uložených volně (např. AYKY) |  |  | 328 | m | 0 | 0 | _6HP0T5HNZ
28 | 31673000 | výložník obloukový jednoduchý k osvětlovacím stožárům uličním vyložení 1000mm |  |  | 8 | kus | 0 | 0 | _6HP0T5H3D
29 | 31674001 | výložník rovný pro přechody UD 1-1000 |  |  | 1 | kus | 0 | 0 | _6HP0T5H49
30 | 31674004 | výložník rovný pro přechody UD 1-2500 |  |  | 1 | kus | 0 | 0 | _6HP0T5H4S
31 | 31674067 | stožár osvětlovací sadový Pz 133/108/89 v 6,0m |  |  | 2 | kus | 0 | 0 | _6HP0T5H1Y
32 | 31674069 | stožár osvětlovací sadový Pz 133/89/60 v 8,0m |  |  | 8 | kus | 0 | 0 | _6HP0T5H1I
33 | 34111030 | kabel instalační jádro Cu plné izolace PVC plášť PVC 450/750V (CYKY) 3x1,5mm2 |  |  | 123.9 | m | 0 | 0 | _6HP0T5HMD
34 | 34111036 | kabel instalační jádro Cu plné izolace PVC plášť PVC 450/750V (CYKY) 3x2,5mm2 |  |  | 328 | m | 0 | 0 | _6HP0T5HN6
35 | 34113079 | kabel silový jádro Al izolace PVC plášť PVC 0,6/1kV (1-AYKY) 4x16mm2 |  |  | 328 | m | 0 | 0 | _6HP0T5HOF
36 | 34774007 | svítidlo veřejného osvětlení na dřík/výložník zdroj LED 40W, chromatičnosti 2700K |  |  | 8 | kus | 0 | 0 | _6HP0T5GZ1
37 | 34774009 | svítidlo veřejného osvětlení na dřík/výložník zdroj LED 65W 4000/5000K - přechodové |  |  | 2 | kus | 0 | 0 | _6HP0T5GZM
38 | 35441885 | svorka spojovací pro lano D 8-10mm |  |  | 38 | kus | 0 | 0 | _6HP0T5HHZ
39 | 35442036 | svorka uzemnění nerez připojovací |  |  | 10 | kus | 0 | 0 | _6HP0T5HJ6
40 | 460010025 | Vytyčení trasy inženýrských sítí v zastavěném prostoru |  |  | 0.28 | km | 0 | 0 | _6HP0T5HPI
41 | 460080201 | Základové konstrukce zřízení bednění základových konstrukcí s případnými vzpěrami nezabudovaného |  |  | 9.11 | m2 | 0 | 0 | _6HP0T5HQC
42 | 460080301 | Základové konstrukce odstranění bednění základových konstrukcí s případnými vzpěrami nezabudovaného |  |  | 9.11 | m2 | 0 | 0 | _6HP0T5HR4
43 | 460131113 | Hloubení nezapažených jam při elektromontážích ručně v hornině tř I skupiny 3 |  |  | 9.75 | m3 | 0 | 0 | _6HP0T5HRK
44 | 460161172 | Hloubení kabelových rýh ručně š 35 cm hl 80 cm v hornině tř I skupiny 3 |  |  | 270 | m | 0 | 0 | _6HP0T5HT1
45 | 460161312 | Hloubení kabelových rýh ručně š 50 cm hl 120 cm v hornině tř I skupiny 3 |  |  | 10 | m | 0 | 0 | _6HP0T5HTG
46 | 460242111 | Provizorní zajištění potrubí ve výkopech při křížení s kabelem |  |  | 10 | kus | 0 | 0 | _6HP0T5HTX
47 | 460242121 | Provizorní zajištění potrubí ve výkopech při souběhu s kabelem |  |  | 25 | m | 0 | 0 | _6HP0T5HUD
48 | 460242211 | Provizorní zajištění inženýrských sítí ve výkopech kabelů při křížení |  |  | 30 | kus | 0 | 0 | _6HP0T5HUU
49 | 460242221 | Provizorní zajištění kabelů ve výkopech při jejich souběhu |  |  | 245 | m | 0 | 0 | _6HP0T5HVC
50 | 460260001 | Zatažení kabelu do chráničky |  |  | 328 | m | 0 | 0 | _6HP0T5HY1
51 | 460341113 | Vodorovné přemístění (odvoz) horniny dopravními prostředky včetně složení, bez naložení a rozprostře |  |  | 20.618 | m3 | 0 | 0 | _6HP0T5HZE
ní jakékoliv třídy, na vzdálenost přes 500 do 1000 m
52 | 460341121 | Vodorovné přemístění (odvoz) horniny dopravními prostředky včetně složení, bez naložení a rozprostře |  |  | 515.45 | m3 | 0 | 0 | _6HP0T5IHG
ní jakékoliv třídy, na vzdálenost Příplatek k ceně -1113 za každých dalších i započatých 1000 m
53 | 460361121 | Poplatek (skládkovné) za uložení zeminy na recyklační skládce zatříděné do Katalogu odpadů pod kódem |  |  | 37.112 | t | 0 | 0 | _6HP0T5IID
17 05 04
54 | 460371121 | Naložení výkopku při elektromontážích strojně z hornin třídy I skupiny 1 až 3 |  |  | 20.618 | m3 | 0 | 0 | _6HP0T5IJE
55 | 460451182 | Zásyp kabelových rýh strojně se zhutněním š 35 cm hl 80 cm z horniny tř I skupiny 3 |  |  | 270 | m | 0 | 0 | _6HP0T5HVT
56 | 460451332 | Zásyp kabelových rýh strojně se zhutněním š 50 cm hl 120 cm z horniny tř I skupiny 3 |  |  | 10 | m | 0 | 0 | _6HP0T5HW9
57 | 460481121 | Úprava pláně při elektromontážích v hornině třídy těžitelnosti I skupiny 3 bez zhutnění ručně |  |  | 108 | m2 | 0 | 0 | _6HP0T5HWQ
58 | 460641112 | Základové konstrukce základ bez bednění do rostlé zeminy z monolitického betonu tř. C 12/15 |  |  | 4.8 | m3 | 0 | 0 | _6HP0T5IJV
59 | 460661111 | Kabelové lože z písku včetně podsypu, zhutnění a urovnání povrchu pro kabely nn bez zakrytí, šířky d |  |  | 270 | m | 0 | 0 | _6HP0T5IM7
o 35 cm
60 | 460661112 | Kabelové lože z písku včetně podsypu, zhutnění a urovnání povrchu pro kabely nn bez zakrytí, šířky p |  |  | 10 | m | 0 | 0 | _6HP0T5IMU
řes 35 do 50 cm
61 | 460671112 | Výstražná fólie z PVC pro krytí kabelů včetně vyrovnání povrchu rýhy, rozvinutí a uložení fólie šířk |  |  | 280 | m | 0 | 0 | _6HP0T5INF
y do 25 cm
62 | 460742111 | Osazení kabelových prostupů včetně utěsnění a spárování z trub plastových do rýhy, bez výkopových pr |  |  | 325 | m | 0 | 0 | _6HP0T5INZ
ací bez obsypu, vnitřního průměru do 10 cm
63 | 460762111 | Křižovatka betonového kabelového žlabu s inženýrskými sítěmi bez zásypu |  |  | 2 | kus | 0 | 0 | _6HP0T5HXM
64 | 460871154 | Podklad vozovky a chodníku z kameniva drceného se zhutněním při elektromontážích tloušťky do 25 cm |  |  | 5 | m2 | 0 | 0 | _6HP0T5IPQ
65 | 460871164 | Podklad vozovky a chodníku z asfaltového betonu se zhutněním při elektromontážích tl do 20 cm |  |  | 5 | m2 | 0 | 0 | _6HP0T5IQ7
66 | 468011144 | Odstranění podkladu nebo krytu komunikace při elektromontážích ze živice tloušťky do 30 cm |  |  | 5 | m2 | 0 | 0 | _6HP0T5IQO
67 | 468041124 | Řezání živičného podkladu nebo krytu při elektromontážích hloubky do 20 cm |  |  | 20 | m | 0 | 0 | _6HP0T5IRP
68 | 469972111 | Odvoz suti a vybouraných hmot při elektromontážích do 1 km |  |  | 3.545 | t | 0 | 0 | _6HP0T5ISH
69 | 469972121 | Příplatek k odvozu suti a vybouraných hmot při elektromontážích za každý další 1 km |  |  | 88.625 | t | 0 | 0 | _6HP0T5ISW
70 | 469973125 | Poplatek za uložení stavebního odpadu na recyklační skládce (skládkovné) asfaltového bez obsahu deht |  |  | 3.545 | t | 0 | 0 | _6HP0T5ITO
u zatříděného do Katalogu odpadů pod kódem 17 03 02
71 | 469981111 | Přesun hmot pro pomocné stavební práce při elektromontážích dopravní vzdálenost do 1 000 m |  |  | 71.131 | t | 0 | 0 | _6HP0T5IU9
72 | 8500068040v | Drát zemnicí FeZn pr. 10mm (50kg/bal = 80,5bm) |  |  | 221 | kg | 0 | 0 | _6HP0T5HG1
73 | 945421110.1 | Hydraulická zvedací plošina na automobilovém podvozku výška zdvihu do 18 m včetně obsluhy |  |  | 10 | hod | 0 | 0 | _6HP0T5GTD
74 | 945421112 | Hydraulický nakládací jeřáb na automobilovém podvozku do 5 t včetně obsluhy |  |  | 10 | hod | 0 | 0 | _6HP0T5GTW
75 | HZS2232 | Hodinové zúčtovací sazby profesí PSV provádění stavebních instalací elektrikář odborný |  |  | 10 | hod | 0 | 0 | _6HP0T5IV9
76 | WVN.DP415500W | Trubka kanalizační plastová KGEM-315x5000 SN4 |  |  | 3.14 | kus | 0 | 0 | _6HP0T5ILF
Celkem |  |  |  | Odbytová cena bez DPH: |  |  |  | 0

## SO 403
|  |  | POLOŽKOVÝ ROZPOČET (položkový rozpis) |  |  | Databáze:
Tišteno dne: | [5 empty] | Nabídka číslo:
Stavba: II/132 Žirovnice - ulice Hradecká, rekonstrukce chodníků a VO
Investor:
SO 403 Veřejné osvětlení Hradecká - demontáž
Položka |  | Text |  |  | Množství | m.j. | Cena | Celkem
1 | 210100151D | Demontáž - Ukončení kabelů smršťovací záklopkou nebo páskou se zapojením bez letování žíly do 4x16 m |  |  | 12 | kus | 0 | 0 | _6HP0T7XMV
m2
2 | 210100173D | Demontáž - Ukončení kabelů smršťovací záklopkou nebo páskou se zapojením bez letování žíly do 3x4 mm |  |  | 12 | kus | 0 | 0 | _6HP0T7XNF
2
3 | 210202013D | Demontáž svítidel výbojkových průmyslových na výložník |  |  | 6 | kus | 0 | 0 | _6HP0T7XO8
4 | 210204011D | Demontáž stožárů osvětlení ocelových samostatně stojících délky do 12 m |  |  | 6 | kus | 0 | 0 | _6HP0T7XOQ
5 | 210204101D | Demontáž výložníků osvětlení jednoramenných nástěnných hmotnosti přes 35 kg |  |  | 6 | kus | 0 | 0 | _6HP0T7XP6
6 | 210204201D | Demontáž elektrovýzbroje stožárů osvětlení 1 okruh |  |  | 6 | kus | 0 | 0 | _6HP0T7XPN
7 | 210220022D | Demontáž uzemňovacího vedení vodičů FeZn pomocí svorek v zemi drátem do 10 mm ve městské zástavbě |  |  | 3 | m | 0 | 0 | _6HP0T7XQ6
8 | 210220301D | Demontáž svorek hromosvodných se 2 šrouby |  |  | 6 | kus | 0 | 0 | _6HP0T7XQZ
9 | 460391123 | Zásyp jam při elektromontážích ručně se zhutněním z hornin třídy I skupiny 3 |  |  | 1.8 | m3 | 0 | 0 | _6HP0T7XS2
10 | 468051121 | Bourání základu betonového při elektromontážích |  |  | 1.8 | m3 | 0 | 0 | _6HP0T7XSY
11 | 469973111 | Poplatek za uložení na skládce (skládkovné) stavebního odpadu betonového kód odpadu 17 01 01 |  |  | 4.5 | t | 0 | 0 | _6HP0T7XTU
12 | 741122851 | Demontáž kabel Cu plný kulatý žíla 2x1,5 až 6 mm2, 3x1,5 až 10 mm2, 4x1,5 až 10 mm2, 5x1,5 až 6 mm2, |  |  | 60 | m | 0 | 0 | _6HP0T7XJS
7x1,5 až 4 mm2, 12x1,5 mm2 uložený volně
13 | 741126813 | Demontáž kabel Al plný nebo laněný kulatý žíla 4x16 až 25 mm2 uložený volně |  |  | 18 | m | 0 | 0 | _6HP0T7XL2
14 | 945421110.1 | Hydraulická zvedací plošina na automobilovém podvozku výška zdvihu do 18 m včetně obsluhy |  |  | 6 | hod | 0 | 0 | _6HP0T7XFO
15 | 945421112 | Hydraulický nakládací jeřáb na automobilovém podvozku do 5 t včetně obsluhy |  |  | 6 | hod | 0 | 0 | _6HP0T7XGE
16 | 997221571 | Vodorovná doprava vybouraných hmot do 1 km |  |  | 2.4 | t | 0 | 0 | _6HP0T7XHH
17 | 997221612 | Nakládání vybouraných hmot na dopravní prostředky pro vodorovnou dopravu |  |  | 2.4 | t | 0 | 0 | _6HP0T7XIF
Celkem |  |  |  | Odbytová cena bez DPH: |  |  |  | 0

## SO 999
|  |  |  | POLOŽKOVÝ ROZPOČET (položkový rozpis) |  |  |  | Databáze:
Tišteno dne: | [7 empty] | Nabídka číslo:
Stavba: II/132 Žirovnice - ulice Hradecká, rekonstrukce chodníků a VO
Investor:
SO 999 Všeobecné položky
Položka |  | Text |  |  |  |  | Množství | m.j. | Cena | Celkem
0 | 013254000 | Dokumentace skutečného provedení stavby |  |  |  |  | 1 | … | 0 | 0 | _6JE0SK3VH
1 | 012103000 | Geodetické práce před výstavbou |  |  |  |  | 1 | kpl | 0 | 0 | _6HN11C7JE
vytyčení stavby
2 | 012203000 | Geodetické práce při provádění stavby |  |  |  |  | 1 | kpl | 0 | 0 | _6HN11D52R
3 | 012303000 | Geodetické práce po výstavbě |  |  |  |  | 1 | kpl | 0 | 0 | _6HN11EDUY
Zaměření skutečného provedení
4 | 030001000 | Zařízení staveniště |  |  |  |  | 1 | kpl | 0 | 0 | _6HN11G9ZE
5 | 034303000 | Dopravní značení na staveništi |  |  |  |  | 1 | kpl | 0 | 0 | _6HN11IW1E
Pracovní místo vč vyřízení dočasné úpravy provozu
6 | 043134000 | Zkoušky zatěžovací |  |  |  |  | 5 | ks | 0 | 0 | _6HN11HCXK
7 | 460010025 | Vytyčení trasy inženýrských sítí v zastavěném prostoru |  |  |  |  | 1 | km | 0 | 0 | _5V90OGRVS
|  | 1 |  |  |  |  | 1
Celkem | [5 empty] | Odbytová cena bez DPH: |  |  |  | 0
STAVBA CELKEM |  |  | Sazba DPH |  | DPH celkem | Odbytová cena bez DPH: |  |  | 0
|  |  | 21 |  | 0 | Odbytová cena s DPH: |  |  | 0
Nabídku zpracoval:
Předáno dne: |  | . .

## REKAPITULACE
II/132 Žirovnice - ulice Hradecká, rekonstrukce chodníků a VO
Celková rekapitulace stavby - REKONSTRUKCE
UL. HRADECKÁ (stav. povolení 1) | cena bez DPH | DPH | cena vč DPH
SO 101 Chodník Hradecká | 0 | 0 | 0
SO 401 Veřejné osvětlení Hradecká | 0 | 0 | 0
SO 403 Veřejné osvětlení Hradecká- demontáž | 0 | 0 | 0
SO 999 Všeobecné položky | 0 | 0 | 0
Celkem UL. HRADECKÁ | 0 | 0 | 0