## List1
Název | Smržovka ul. Školní pojízdný chodník šířka 2,5 m
ID | Kód položky | Položka | MJ | Počet MJ | Cena za MJ | Cena celkem bez DPH
1 | 122 10-0010.RAC | Odkopávky nezapažené v hornině 1-4, naložení, odvoz 10 km, (40 x 2,5 + 2 x 6 +2 x 1,5) x 0,3 | m3 | 34.5 | 0 | 0
2 | 596 29-1113.R00 | Řezání zámkové dlažby tl. 80 mm 50% z 40 m | m | 20 | 0 | 0
3 | 979 08-9001.R00 | Poplatek za uložení zeminy a kameniva 34,5 x 1,8 | t | 62.1 | 0 | 0
4 | 181 10-2302.R00 | Úprava pláně dálnic v zářezech se zhutněním 40 x 2,5 + 2 x 6 +2 x 1,5 | m2 | 115 | 0 | 0
5 | 564 85-1114.RT2 | Podklad ze štěrkodrti po zhutnění tloušťky 18 cm, štěrkodrť frakce 0-32 mm , 40 x 2,5 + 2 x 6 +2 x 1,5 | m2 | 115 | 0 | 0
6 | 592 45300.R | Dlažba BEST BEATON přírodní 200 x 165 x 80 mm +osazení do drti 4-8 40 x 2,5 + 2 x 6 +2 x 1,5 | m2 | 115 | 0 | 0
7 | 917 86-2111.RT5 | Osazení stojatého obrubníku betonového, s boční opěrou, do lože z betonu C 12/15, včetně obrubníku ABO 100/10/25 | m | 45 | 0 | 0
8 | 639 56-1111.R00 | Obrubník zahradní betonový výšky 200 mm, šedý | m | 48 | 0 | 0
9 | 460 03-0081.RT3 | Řezání spáry v asfaltu nebo betonu, v tloušťce vrstvy do 8-10 cm,40+3 | m | 43 | 0 | 0
10 | 928 62-1012.R00 | Zálivka asfaltová podél silničních obrubníků 4 x 8 cm ,40+3 | m | 43 | 0 | 0
11 | 899 23-1111.R00 | Výšková úprava vstupu do 20 cm, zvýšení mříže,poklopu | ks | 1 | 0 | 0
12 | 589 43301.R | Beton asfaltový výsprava mezi obrubníkem a komunikací | t | 3 | 0 | 0
13 | 181 30-0010.RA0 | Rozprostření ornice v rovině tloušťka 15 cm 40 x 1 | m2 | 40 | 0 | 0
14 | R-položka | DIO | kpl | 1 | 0 | 0
Cena bez DPH | [5 empty] | 0
Cena bez DPH | 0
DPH | 21%
Cena včetně DPH | 0