## Sokolovna
Položkový rozpočet, Příloha č.2 Výzvy
Název VZ: | FVE na objekt ČOV ve městě Liběchov |  |  | J. Cena | Celkem
Fotovoltaické panely |  | 1 | soubor |  | 0
Nom.výkon | Celkový instalovaný výkon minimálně 20,7 kWp
Záruka: | min. 10letá produktová záruka
min. 20letá linární záruka na výkon s max.poklesem na 80 % výkonu
min. 19 % účinnost
Měnič (střídač) | Barva rámečku: Černá, nebo černý panel bez rámečku | 1 | soubor |  | 0
Počet fází | 3
Záruka min. 10 let na jeho bezodkladnou výměnu či adekvátní náhradu v případěporuchy či poškození
Asymetrický
Možnost připojení wallboxu
EURO účinnost | min. 97.0 %
Střídačů může být více ks. Naceňte jednou položkou
Baterie o využitelné kapacitě minimálně 17,8 kWh |  | 1 | soubor |  | 0
Vysokonapětové
Životnost: | > 6 000 cyklú
LiFePo technologie, nebo Litiová baterie (litiová technologie)
Montážní systém pro FVE |  | 1 | soubor |  | 0
Hliníkový, nebo nerezový
Elektromateriál |  |  |  |  | 0
Přepěťová ochrana, AC jištění, DC přepěťová ochrana + 2x DC pojistkový odpojovač + 12A pojistky |  | 1 | soubor |  | 0
Kompletní kabeláž a další materiál pro úspěšnou realizaci dodávky |  | 1 | soubor |  | 0
Práce |  |  |  |  | 0
Instalace panelů a baterií vč. kabelového vedení |  | 1 | soubor |  | 0
Zemnení konstrukce |  | 1 | soubor |  | 0
Elektroinstalace |  | 1 | soubor |  | 0
Připojení do HDR |  | 1 | soubor |  | 0
ELEKTRO Projektová dokumentce |  |  |  |  | 0
Vypracování jednopólového schématu, žádost na distribuci a žádost o první paralelní připojení |  | 1 | soubor |  | 0
Vypracovaní technického projektu pro distribuci a revizi |  | 1 | soubor |  | 0
Zřízení staveniště, pojišteni, doprava a logistika |  | 1 | soubor |  | 0
Celková cena bez DPH |  |  |  |  | 0
DPH 21% |  |  |  |  | 0
Celková cena včetně DPH |  |  |  |  | 0

## List1 (hidden)
SUBJEKT | Celkem bez DPH | DPH 21 % | vč. DPH
CELKEM | 0 | 0 | 0
CELKEM | 0 | 0 | 0
Náklady na baterie | Celkem bez DPH | DPH 21 % | vč. DPH
Baterie | 0 | 0 | 0
Instalace baterií | 0 | 0 | 0
CELKEM | 0 | 0 | 0
Náklady na FVE | Celkem bez DPH | DPH 21 % | vč. DPH
CELKEM | 0 | 0 | 0