## Rekapitulace stavby
Export Komplet | [25 empty] | 2.0 | ZAMOK |  |  |  |  | False | False | {0e12dc57-f7b3-453f-a882-6785b4e76a8f}
[31 empty] | 0,01 | 21
[31 empty] | 0,01 | 15
|  | REKAPITULACE STAVBY | [15 empty] | v --- níže se nacházejí doplnkové a pomocné údaje k sestavám --- v | [11 empty] | Návod na vyplnění | 0,001
|  | Kód: |  |  |  |  | 09_2019 | [22 empty] | Měnit lze pouze buňky se žlutým podbarvením! 1) na prvním listu Rekapitulace stavby vyplňte v sestavě a) Souhrnný list - údaje o Zhotoviteli (přenesou se do ostatních sestav i v jiných listech) b) Rekapitulace objektů - potřebné Ostatní náklady 2) na vybraných listech vyplňte v sestavě a) Krycí list - údaje o Zhotoviteli, pokud se liší od údajů o Zhotoviteli na Souhrnném listu (údaje se přenesou do ostatních sestav v daném listu) b) Rekapitulace rozpočtu - potřebné Ostatní náklady c) Celkové náklady za stavbu - ceny u položek - množství, pokud má žluté podbarvení - a v případě potřeby poznámku (ta je ve skrytém sloupci) | 0,01
|  | Stavba: |  |  |  |  | DRAHELČICE - BOURACÍ PRÁCE - SO 03 - ZEMĚDĚLSKÁ STAVBA | [23 empty] | 0,01
|  | KSO: |  |  |  |  | 812 4 | [6 empty] | CC-CZ: |  | 1271 | [14 empty] | 0,01
|  | Místo: |  |  |  |  | Na Návsi 5 a 47, 252 19 Drahelčice | [6 empty] | Datum: |  | 3. 9. 2019 | [14 empty] | 0,01
0,01
|  | Zadavatel: | [11 empty] | IČ: | [16 empty] | 0,01
|  |  | Obec Drahelčice | [10 empty] | DIČ: | [16 empty] | 0,01
0,01
|  | Uchazeč: | [11 empty] | IČ: |  | Vyplň údaj | [14 empty] | 0,01
|  |  | Vyplň údaj | [10 empty] | DIČ: |  | Vyplň údaj | [14 empty] | 0,01
False
|  | Projektant: | [11 empty] | IČ: | [16 empty] | False
|  |  | Ing. Ondřej Šefrna | [10 empty] | DIČ: | [16 empty] | True
0,01
|  | Zpracovatel: | [11 empty] | IČ: | [16 empty] | 0,01
|  |  | Vladimír Mrázek | [10 empty] | DIČ: | [16 empty] | True
Poznámka:
Soupis prací je sestaven s využitím položek Cenové soustavy ÚRS (cenová úroveň 2019/I.). Cenové a technické podmínky položek Cenové soustavy ÚRS, které nejsou uvedeny v soupisu prací (informace z tzv. úvodních částí katalogů) jsou neomezeně dálkově k dispozici na www.cs-urs.cz. Položky soupisu prací, které nemají ve sloupci „Cenová soustava“ veden žádný údaj, nepochází z Cenové soustavy ÚRS.
|  | Cena bez DPH | [11 empty] | 0
[8 empty] | Sazba daně |  | Základ daně |  |  |  | Výše daně
|  | DPH |  | základní |  |  |  | 21% |  | 0 |  |  |  | 0
|  |  |  | snížená |  |  |  | 15% |  | 0 |  |  |  | 0
|  |  |  | zákl. přenesená |  |  |  | 21% |  | 0 |  |  |  | 0
|  |  |  | sníž. přenesená |  |  |  | 15% |  | 0 |  |  |  | 0
|  |  |  | nulová |  |  |  | 0% |  | 0 |  |  |  | 0
|  | Cena s DPH | [6 empty] | v |  | CZK |  |  | 0
REKAPITULACE OBJEKTŮ STAVBY A SOUPISŮ PRACÍ
| Kód: | [6 empty] | 09_2019
| Stavba: | [6 empty] | DRAHELČICE - BOURACÍ PRÁCE - SO 03 - ZEMĚDĚLSKÁ STAVBA
| Místo: | [6 empty] | Na Návsi 5 a 47, 252 19 Drahelčice |  |  |  |  | Datum: |  | 3. 9. 2019
| Zadavatel: | [6 empty] | Obec Drahelčice |  |  |  |  | Projektant: |  | Ing. Ondřej Šefrna |  |  | Informatívní údaje z listů zakázek
| Uchazeč: | [11 empty] | Zpracovatel: |  | Vladimír Mrázek
| Kód |  |  |  | Popis | [6 empty] | Cena bez DPH [CZK] |  |  |  | Cena s DPH [CZK] | Typ | z toho Ostat. náklady [CZK] | DPH [CZK] | Normohodiny [h] | DPH základní [CZK] | DPH snížená [CZK] | DPH základní přenesená [CZK] | DPH snížená přenesená [CZK] | Základna DPH základní | Základna DPH snížená | Základna DPH zákl. přenesená | Základna DPH sníž. přenesená | Základna DPH nulová
| Náklady z rozpočtů | [10 empty] | 0 |  |  |  | 0 |  | 0 | 0 | 0 | 0 | 0 | 0 | 0 | 0 | 0 | 0 | 0 | 0 |  | D | 0 | ###NOIMPORT### | IMPORT | {0e12dc57-f7b3-453f-a882-6785b4e76a8f} | {00000000-0000-0000-0000-000000000000} | 812 4
/ |  | 01 |  |  |  | VEDLEJŠÍ A OSTATNÍ NÁKLADY | [5 empty] | 0 |  |  |  | 0 | STA | 0 | 0 | 0 | 0 | 0 | 0 | 0 | 0 | 0 | 0 | 0 | 0 |  |  | 1 |  | IMPORT | {5b2500ee-ed69-42cf-ac5e-c0c9a4a02be6} | {0e12dc57-f7b3-453f-a882-6785b4e76a8f} | 812 4 | 2
/ |  | 02 |  |  |  | BOURACÍ PRÁCE | [5 empty] | 0 |  |  |  | 0 | STA | 0 | 0 | 0 | 0 | 0 | 0 | 0 | 0 | 0 | 0 | 0 | 0 |  |  | 1 |  | IMPORT | {a457a087-6987-43fc-abf8-09de0e88b11e} | {0e12dc57-f7b3-453f-a882-6785b4e76a8f} | 812 4 | 2

## 01 - VEDLEJŠÍ A OSTATNÍ N...
{5b2500ee-ed69-42cf-ac5e-c0c9a4a02be6}
2
| KRYCÍ LIST SOUPISU PRACÍ | [7 empty] | v --- níže se nacházejí doplnkové a pomocné údaje k sestavám --- v | [8 empty] | False
Stavba:
DRAHELČICE - BOURACÍ PRÁCE - SO 03 - ZEMĚDĚLSKÁ STAVBA
Objekt:
01 - VEDLEJŠÍ A OSTATNÍ NÁKLADY
| KSO: |  | 812 4 |  |  | CC-CZ:
| Místo: |  | Na Návsi 5 a 47, 252 19 Drahelčice |  |  | Datum: | 3. 9. 2019
| Zadavatel: |  |  |  |  | IČ:
|  | Obec Drahelčice |  |  |  | DIČ:
| Uchazeč: |  |  |  |  | IČ: | Vyplň údaj
|  | Vyplň údaj |  |  |  | DIČ: | Vyplň údaj
| Projektant: |  |  |  |  | IČ:
|  | Ing. Ondřej Šefrna |  |  |  | DIČ:
| Zpracovatel: |  |  |  |  | IČ:
|  | Vladimír Mrázek |  |  |  | DIČ:
Poznámka:
| Cena bez DPH | [5 empty] | 0
|  |  | Základ daně |  |  | Sazba daně | Výše daně
| DPH | základní | 0 |  |  | 21% | 0
|  | snížená | 0 |  |  | 15% | 0
|  | zákl. přenesená | 0 |  |  | 21% | 0
|  | sníž. přenesená | 0 |  |  | 15% | 0
|  | nulová | 0 |  |  | 0% | 0
| Cena s DPH |  |  | v | CZK |  | 0
REKAPITULACE ČLENĚNÍ SOUPISU PRACÍ
Stavba:
DRAHELČICE - BOURACÍ PRÁCE - SO 03 - ZEMĚDĚLSKÁ STAVBA
Objekt:
01 - VEDLEJŠÍ A OSTATNÍ NÁKLADY
Místo: |  |  | Na Návsi 5 a 47, 252 19 Drahelčice |  |  | Datum: | 3. 9. 2019
Zadavatel: |  |  | Obec Drahelčice |  |  | Projektant: | Ing. Ondřej Šefrna
Uchazeč: |  |  | Vyplň údaj |  |  | Zpracovatel: | Vladimír Mrázek
Kód dílu - Popis | [6 empty] | Cena celkem [CZK]
Náklady ze soupisu prací | [6 empty] | 0 | [11 empty] | -1
| VRN - Vedlejší rozpočtové náklady | [5 empty] | 0
| VRN3 - Zařízení staveniště | [5 empty] | 0
SOUPIS PRACÍ
Stavba:
DRAHELČICE - BOURACÍ PRÁCE - SO 03 - ZEMĚDĚLSKÁ STAVBA
Objekt:
01 - VEDLEJŠÍ A OSTATNÍ NÁKLADY
Místo: |  |  | Na Návsi 5 a 47, 252 19 Drahelčice |  |  | Datum: | 3. 9. 2019
Zadavatel: |  |  | Obec Drahelčice |  |  | Projektant: | Ing. Ondřej Šefrna
Uchazeč: |  |  | Vyplň údaj |  |  | Zpracovatel: | Vladimír Mrázek
PČ | Typ | Kód | Popis | MJ | Množství | J.cena [CZK] | Cena celkem [CZK] | Cenová soustava |  | DPH | J. Nh [h] | Nh celkem [h] | J. hmotnost [t] | Hmotnost celkem [t] | J. suť [t] | Suť Celkem [t]
Náklady soupisu celkem | [6 empty] | 0 |  |  |  |  | 0 |  | 0 |  | 0 |  | D | -1 | [7 empty] | 0
| D | VRN | Vedlejší rozpočtové náklady |  |  |  | 0 |  |  |  |  | 0 |  | 0 |  | 0 | 5 | D | 0 | ROZPOCET | [6 empty] | 0
| D | VRN3 | Zařízení staveniště |  |  |  | 0 |  |  |  |  | 0 |  | 0 |  | 0 | 5 | D | 1 | ROZPOCET | [6 empty] | 0
1 | K | 030001000 | Zařízení staveniště | soubor | 1 |  | 0 | CS ÚRS 2019 01 |  | základní |  | 0 | 0 | 0 | 0 | 0 | 1024 | K | 2 | ROZPOCET | 0 | 0 | 0 | 0 | 0 | 1 | 0 | 1024 | -1905775787

## 02 - BOURACÍ PRÁCE
{a457a087-6987-43fc-abf8-09de0e88b11e}
2
| KRYCÍ LIST SOUPISU PRACÍ | [7 empty] | v --- níže se nacházejí doplnkové a pomocné údaje k sestavám --- v | [8 empty] | False
Stavba:
DRAHELČICE - BOURACÍ PRÁCE - SO 03 - ZEMĚDĚLSKÁ STAVBA
Objekt:
02 - BOURACÍ PRÁCE
| KSO: |  | 812 4 |  |  | CC-CZ:
| Místo: |  | Na Návsi 5 a 47, 252 19 Drahelčice |  |  | Datum: | 3. 9. 2019
| Zadavatel: |  |  |  |  | IČ:
|  | Obec Drahelčice |  |  |  | DIČ:
| Uchazeč: |  |  |  |  | IČ: | Vyplň údaj
|  | Vyplň údaj |  |  |  | DIČ: | Vyplň údaj
| Projektant: |  |  |  |  | IČ:
|  | Ing. Ondřej Šefrna |  |  |  | DIČ:
| Zpracovatel: |  |  |  |  | IČ:
|  | Vladimír Mrázek |  |  |  | DIČ:
Poznámka:
| Cena bez DPH | [5 empty] | 0
|  |  | Základ daně |  |  | Sazba daně | Výše daně
| DPH | základní | 0 |  |  | 21% | 0
|  | snížená | 0 |  |  | 15% | 0
|  | zákl. přenesená | 0 |  |  | 21% | 0
|  | sníž. přenesená | 0 |  |  | 15% | 0
|  | nulová | 0 |  |  | 0% | 0
| Cena s DPH |  |  | v | CZK |  | 0
REKAPITULACE ČLENĚNÍ SOUPISU PRACÍ
Stavba:
DRAHELČICE - BOURACÍ PRÁCE - SO 03 - ZEMĚDĚLSKÁ STAVBA
Objekt:
02 - BOURACÍ PRÁCE
Místo: |  |  | Na Návsi 5 a 47, 252 19 Drahelčice |  |  | Datum: | 3. 9. 2019
Zadavatel: |  |  | Obec Drahelčice |  |  | Projektant: | Ing. Ondřej Šefrna
Uchazeč: |  |  | Vyplň údaj |  |  | Zpracovatel: | Vladimír Mrázek
Kód dílu - Popis | [6 empty] | Cena celkem [CZK]
Náklady ze soupisu prací | [6 empty] | 0 | [11 empty] | -1
| HSV - Práce a dodávky HSV | [5 empty] | 0
| 1 - Zemní práce | [5 empty] | 0
| 9 - Ostatní konstrukce a práce, bourání | [5 empty] | 0
| 997 - Přesun sutě | [5 empty] | 0
SOUPIS PRACÍ
Stavba:
DRAHELČICE - BOURACÍ PRÁCE - SO 03 - ZEMĚDĚLSKÁ STAVBA
Objekt:
02 - BOURACÍ PRÁCE
Místo: |  |  | Na Návsi 5 a 47, 252 19 Drahelčice |  |  | Datum: | 3. 9. 2019
Zadavatel: |  |  | Obec Drahelčice |  |  | Projektant: | Ing. Ondřej Šefrna
Uchazeč: |  |  | Vyplň údaj |  |  | Zpracovatel: | Vladimír Mrázek
PČ | Typ | Kód | Popis | MJ | Množství | J.cena [CZK] | Cena celkem [CZK] | Cenová soustava |  | DPH | J. Nh [h] | Nh celkem [h] | J. hmotnost [t] | Hmotnost celkem [t] | J. suť [t] | Suť Celkem [t]
Náklady soupisu celkem | [6 empty] | 0 |  |  |  |  | 0 |  | 0 |  | 6337.4589 |  | D | -1 | [10 empty] | 0
| D | HSV | Práce a dodávky HSV |  |  |  | 0 |  |  |  |  | 0 |  | 0 |  | 6337.4589 | 1 | D | 0 |  |  |  | ROZPOCET | [6 empty] | 0
| D | 1 | Zemní práce |  |  |  | 0 |  |  |  |  | 0 |  | 0 |  | 0 | 1 | D | 1 |  |  |  | ROZPOCET | [6 empty] | 0
1 | K | 111002 | Ochrana skupiny stávajících stromů u obj SO 03 (na sousedním pozemku) | soubor | 1 |  | 0 |  |  | základní |  | 0 | 0 | 0 | 0 | 0 | 4 | K | 2 |  |  |  | ROZPOCET | 0 | 0 | 0 | 0 | 0 | 1 | 0 | 4 | -667699761
2 | K | 1741001 | Zásyp jam, šachet rýh sypaninou se zhutněním | m3 | 819.854 |  | 0 |  |  | základní |  | 0 | 0 | 0 | 0 | 0 | 4 | K | 2 |  |  |  | ROZPOCET | 0 | 0 | 0 | 0 | 0 | 1 | 0 | 4 | -1119225314
| P |  | Poznámka k položce: - hutnění po vrstvách 100mm - míra zhutnění - 95% Proctor standard | [14 empty] | P | 2
| VV |  | +346,104+5,0+468,75 |  | 819.854 | [12 empty] | VV | 2 | 2 | True | 1 | ROZPOCET
3 | K | 1741009 | Dovoz vhodné zeminy pro zásypy | m3 | 411.604 |  | 0 |  |  | základní |  | 0 | 0 | 0 | 0 | 0 | 4 | K | 2 |  |  |  | ROZPOCET | 0 | 0 | 0 | 0 | 0 | 1 | 0 | 4 | 709496341
| D | 9 | Ostatní konstrukce a práce, bourání |  |  |  | 0 |  |  |  |  | 0 |  | 0 |  | 5634.3339 | 1 | D | 1 |  |  |  | ROZPOCET | [6 empty] | 0
4 | K | 1209101 | Jímka u SO 03 - velká - zajištění stavební jámy | soubor | 1 |  | 0 |  |  | základní |  | 0 | 0 | 0 | 0 | 0 | 4 | K | 2 |  |  |  | ROZPOCET | 0 | 0 | 0 | 0 | 0 | 1 | 0 | 4 | -809183689
5 | K | 1209102 | Jímka u SO 03 - malá - zajištění stavební jámy | soubor | 1 |  | 0 |  |  | základní |  | 0 | 0 | 0 | 0 | 0 | 4 | K | 2 |  |  |  | ROZPOCET | 0 | 0 | 0 | 0 | 0 | 1 | 0 | 4 | 1109286093
6 | K | 980101 | Odpojení a zajištění instalací | soubor | 1 |  | 0 |  |  | základní |  | 0 | 0 | 0 | 0 | 0 | 4 | K | 2 |  |  |  | ROZPOCET | 0 | 0 | 0 | 0 | 0 | 1 | 0 | 4 | -402563882
7 | K | 981011313 | Demolice budov postupným rozebíráním z cihel, kamene, smíšeného nebo hrázděného zdiva, tvárnic na maltu vápennou nebo vápenocementovou s podílem konstrukcí přes 15 do 20 % | m3 | 13892.586 |  | 0 | CS ÚRS 2019 01 |  | základní |  | 0 | 0 | 0 | 0.35 | 4862.4051 | 4 | K | 2 |  |  |  | ROZPOCET | 0 | 0 | 0 | 0 | 0 | 1 | 0 | 4 | -1985987017
| VV |  | "NOVĚJŠÍ" | [14 empty] | VV | 2 | 1 | True | 0 | ROZPOCET
| VV |  | "původní kravín" | [14 empty] | VV | 2 | 1 | True | 0 | ROZPOCET
| VV |  | +11,5*58,4*5,5+11,5*58,4*4,7/2 |  | 5272.06 | [12 empty] | VV | 2 | 2 | True | 0 | ROZPOCET
| VV |  | +2,0*4,0*2,8+7,5*4,0*4,4+12,5*3,5*4,8 |  | 364.4 | [12 empty] | VV | 2 | 2 | True | 0 | ROZPOCET
| VV |  | +11,2*10,5*5,5+11,2*10,5*4,5/2 |  | 911.4 | [12 empty] | VV | 2 | 2 | True | 0 | ROZPOCET
| VV |  | Mezisoučet |  | 6547.86 | [12 empty] | VV | 2 | 3 | True | 0 | ROZPOCET
| VV |  | "průjezd" | [14 empty] | VV | 2 | 1 | True | 0 | ROZPOCET
| VV |  | +10,0*10,5*4,0+10,0*10,5*4,5/2 |  | 656.25 | [12 empty] | VV | 2 | 2 | True | 0 | ROZPOCET
| VV |  | +10,5*3,0*3,0/2 |  | 47.25 | [12 empty] | VV | 2 | 2 | True | 0 | ROZPOCET
| VV |  | Mezisoučet |  | 703.5 | [12 empty] | VV | 2 | 3 | True | 0 | ROZPOCET
| VV |  | "STARŠÍ" | [14 empty] | VV | 2 | 1 | True | 0 | ROZPOCET
| VV |  | "jídelna" | [14 empty] | VV | 2 | 1 | True | 0 | ROZPOCET
| VV |  | +12,3*17,5*4,5+12,3*17,5*5,3/2 |  | 1539.038 | [12 empty] | VV | 2 | 2 | True | 0 | ROZPOCET
| VV |  | Mezisoučet |  | 1539.038 | [12 empty] | VV | 2 | 3 | True | 0 | ROZPOCET
| VV |  | "stodola" | [14 empty] | VV | 2 | 1 | True | 0 | ROZPOCET
| VV |  | +12,5*39,0*4,5+12,5*37,0*5,0/2 |  | 3350 | [12 empty] | VV | 2 | 2 | True | 0 | ROZPOCET
| VV |  | +12,5*16,0*4,5+13,5*5,0*4,5+12,5*13,5*6,5/2 |  | 1752.188 | [12 empty] | VV | 2 | 2 | True | 0 | ROZPOCET
| VV |  | Mezisoučet |  | 5102.188 | [12 empty] | VV | 2 | 3 | True | 0 | ROZPOCET
| VV |  | Součet |  | 13892.586 | [12 empty] | VV | 2 | 4 | True | 1 | ROZPOCET
8 | K | 961043111 | Bourání základů z betonu proloženého kamenem | m3 | 346.104 |  | 0 | CS ÚRS 2019 01 |  | základní |  | 0 | 0 | 0 | 2.2 | 761.4288 | 4 | K | 2 |  |  |  | ROZPOCET | 0 | 0 | 0 | 0 | 0 | 1 | 0 | 4 | -2082462341
| VV |  | "starší" | [14 empty] | VV | 2 | 1 | True | 0 | ROZPOCET
| VV |  | 1,0*0,9*(61,0+48,0+2*13,6+17,0+30,0+12,0) |  | 175.68 | [12 empty] | VV | 2 | 2 | True | 0 | ROZPOCET
| VV |  | +0,6*0,6*(2*10,0) |  | 7.2 | [12 empty] | VV | 2 | 2 | True | 0 | ROZPOCET
| VV |  | Mezisoučet |  | 182.88 | [12 empty] | VV | 2 | 3 | True | 0 | ROZPOCET
| VV |  | "novější" | [14 empty] | VV | 2 | 1 | True | 0 | ROZPOCET
| VV |  | +0,8*0,9*(68,9+11,4+58,4+10,0+21,0) |  | 122.184 | [12 empty] | VV | 2 | 2 | True | 0 | ROZPOCET
| VV |  | +0,8*0,9*(2*3,0+10,0+2*4,0+9,0) |  | 23.76 | [12 empty] | VV | 2 | 2 | True | 0 | ROZPOCET
| VV |  | +0,6*0,6*(2*9,0+10,0+7,0+3*1,0) |  | 13.68 | [12 empty] | VV | 2 | 2 | True | 0 | ROZPOCET
| VV |  | +0,5*0,5*0,6*24 |  | 3.6 | [12 empty] | VV | 2 | 2 | True | 0 | ROZPOCET
| VV |  | Mezisoučet |  | 163.224 | [12 empty] | VV | 2 | 3 | True | 0 | ROZPOCET
| VV |  | Součet |  | 346.104 | [12 empty] | VV | 2 | 4 | True | 1 | ROZPOCET
9 | K | 9610432 | Bourání drobných šachet a jímek - odhad | m3 | 5 |  | 0 |  |  | základní |  | 0 | 0 | 0 | 2 | 10 | 4 | K | 2 |  |  |  | ROZPOCET | 0 | 0 | 0 | 0 | 0 | 1 | 0 | 4 | -1735281656
10 | K | 1209009 | Odstranění živičných izolací - odhad - pouze v případě výskytu | soubor | 1 |  | 0 |  |  | základní |  | 0 | 0 | 0 | 0.5 | 0.5 | 4 | K | 2 |  |  |  | ROZPOCET | 0 | 0 | 0 | 0 | 0 | 1 | 0 | 4 | 1307015178
11 | K | 9890001 | Průběžné statické zajištění objektu během demolice | soubor | 1 |  | 0 |  |  | základní |  | 0 | 0 | 0 | 0 | 0 | 4 | K | 2 |  |  |  | ROZPOCET | 0 | 0 | 0 | 0 | 0 | 1 | 0 | 4 | 616039891
12 | K | 9891001 | Náklady na zvláštní opatření během bourání při manipulaci s azbestem (cca 1,5 t) | soubor | 1 |  | 0 |  |  | základní |  | 0 | 0 | 0 | 0 | 0 | 4 | K | 2 |  |  |  | ROZPOCET | 0 | 0 | 0 | 0 | 0 | 1 | 0 | 4 | 274978351
| P |  | Poznámka k položce: - PŘI BOURÁNÍ NUTNO DODRŽET ZÁSADY A PŘEDPISY PRO MANIPULACI S MATERIÁLEM S OBSAHEM AZBESTU - PROVÁDĚNÍ DLE NÁVRHU SPECIALIZOVANÉ FIRMY | [14 empty] | P | 2
| D | 997 | Přesun sutě |  |  |  | 0 |  |  |  |  | 0 |  | 0 |  | 703.125 | 1 | D | 1 |  |  |  | ROZPOCET | [6 empty] | 0
13 | K | 997013012 | Vyklizení ulehlé suti z prostorů přes 15 m2 s naložením z hl do 10 m | m3 | 468.75 |  | 0 | CS ÚRS 2019 01 |  | základní |  | 0 | 0 | 0 | 1.5 | 703.125 | 4 | K | 2 |  |  |  | ROZPOCET | 0 | 0 | 0 | 0 | 0 | 1 | 0 | 4 | 1080401091
| VV |  | +12,5*12,5*3,0 |  | 468.75 | [12 empty] | VV | 2 | 2 | True | 1 | ROZPOCET
14 | K | 997013501 | Odvoz suti a vybouraných hmot na skládku do 1 km se složením | t | 6337.459 |  | 0 | CS ÚRS 2019 01 |  | základní |  | 0 | 0 | 0 | 0 | 0 | 4 | K | 2 |  |  |  | ROZPOCET | 0 | 0 | 0 | 0 | 0 | 1 | 0 | 4 | -414755121
15 | K | 997013509 | Příplatek k odvozu suti a vybouraných hmot na skládku ZKD 1 km přes 1 km (+35 km) | t | 6337.459 |  | 0 | CS ÚRS 2019 01 |  | základní |  | 0 | 0 | 0 | 0 | 0 | 4 | K | 2 |  |  |  | ROZPOCET | 0 | 0 | 0 | 0 | 0 | 1 | 0 | 4 | 265883123
| P |  | Poznámka k položce: - indexováno v jednotkové ceně | [14 empty] | P | 2
16 | K | 997013807 | Poplatek za uložení na skládce (skládkovné) stavebního odpadu keramického (krytina) | t | 91 |  | 0 | CS ÚRS 2019 01 |  | základní |  | 0 | 0 | 0 | 0 | 0 | 4 | K | 2 |  |  |  | ROZPOCET | 0 | 0 | 0 | 0 | 0 | 1 | 0 | 4 | -138121356
17 | K | 997013811 | Poplatek za uložení na skládce (skládkovné) stavebního odpadu dřevěného (krov, apod) | t | 65 |  | 0 | CS ÚRS 2019 01 |  | základní |  | 0 | 0 | 0 | 0 | 0 | 4 | K | 2 |  |  |  | ROZPOCET | 0 | 0 | 0 | 0 | 0 | 1 | 0 | 4 | 764913826
18 | K | 99701383 | Poplatek za uložení na skládce (skládkovné) stavebního odpadu (cihly, beton) | t | 6164.459 |  | 0 |  |  | základní |  | 0 | 0 | 0 | 0 | 0 | 4 | K | 2 |  |  |  | ROZPOCET | 0 | 0 | 0 | 0 | 0 | 1 | 0 | 4 | 21507181
| VV |  | +6337,459-(1,5+91,0+65,0+10,0+0,5+5,0) |  | 6164.459 | [12 empty] | VV | 2 | 2 | True | 1 | ROZPOCET
19 | K | 99701384 | Poplatek za uložení na skládce (skládkovné) komunálního odpadu | t | 10 |  | 0 |  |  | základní |  | 0 | 0 | 0 | 0 | 0 | 4 | K | 2 |  |  |  | ROZPOCET | 0 | 0 | 0 | 0 | 0 | 1 | 0 | 4 | 1266140494
20 | K | 99722384 | Poplatek za uložení na skládce (skládkovné) odpadu asfaltového | t | 0.5 |  | 0 |  |  | základní |  | 0 | 0 | 0 | 0 | 0 | 4 | K | 2 |  |  |  | ROZPOCET | 0 | 0 | 0 | 0 | 0 | 1 | 0 | 4 | -1680756004
21 | K | 9979001 | Odvoz a uložení materiálů s obsahem azbestu (cca 1,5 t) | soubor | 1 |  | 0 |  |  | základní |  | 0 | 0 | 0 | 0 | 0 | 4 | K | 2 |  |  |  | ROZPOCET | 0 | 0 | 0 | 0 | 0 | 1 | 0 | 4 | 67294058
| P |  | Poznámka k položce: - PROVÁDĚNÍ DLE NÁVRHU SPECIALIZOVANÉ FIRMY | [14 empty] | P | 2
22 | K | 9979002 | Likvidace kovového šrotu ( odhad - 5 t) | soubor | 1 |  | 0 |  |  | základní |  | 0 | 0 | 0 | 0 | 0 | 4 | K | 2 |  |  |  | ROZPOCET | 0 | 0 | 0 | 0 | 0 | 1 | 0 | 4 | -539390496