## Rekapitulace stavby
Export Komplet | [27 empty] | 2.0 | ZAMOK |  |  |  |  | False | False | {df827067-f2db-4822-9e20-a9fdd2073be8}
[33 empty] | 0,01 | 21
[33 empty] | 0,01 | 15
|  | REKAPITULACE STAVBY | [17 empty] | v --- níže se nacházejí doplnkové a pomocné údaje k sestavám --- v | [11 empty] | Návod na vyplnění | 0,001
|  | Kód: |  |  |  |  | 09/2020 | [24 empty] | Měnit lze pouze buňky se žlutým podbarvením! 1) na prvním listu Rekapitulace stavby vyplňte v sestavě a) Souhrnný list - údaje o Uchazeči (přenesou se do ostatních sestav i v jiných listech) b) Rekapitulace objektů - potřebné Ostatní náklady 2) na vybraných listech vyplňte v sestavě a) Krycí list - údaje o Uchazeči, pokud se liší od údajů o Uchazeči na Souhrnném listu (údaje se přenesou do ostatních sestav v daném listu) b) Rekapitulace rozpočtu - potřebné Ostatní náklady c) Celkové náklady za stavbu - ceny u položek - množství, pokud má žluté podbarvení - a v případě potřeby poznámku (ta je ve skrytém sloupci) | 0,01
|  | Stavba: |  |  |  |  | Zateplení bytového domu č.p. 76, 77, 78, 79 na st.p.č.280-283, Obec Bečov (blok 7) | [25 empty] | 0,01
|  | KSO: | [13 empty] | CC-CZ: | [16 empty] | 0,01
|  | Místo: | [13 empty] | Datum: |  | 30. 7. 2020 | [14 empty] | 0,01
0,01
|  | Zadavatel: | [13 empty] | IČ: | [16 empty] | 0,01
|  |  | Obec Bečov | [12 empty] | DIČ: | [16 empty] | 0,01
0,01
|  | Uchazeč: | [13 empty] | IČ: |  | Vyplň údaj | [14 empty] | 0,01
|  |  | Vyplň údaj | [12 empty] | DIČ: |  | Vyplň údaj | [14 empty] | 0,01
False
|  | Projektant: | [13 empty] | IČ: |  | 48288802 | [14 empty] | False
|  |  | REAL-INVESTA spol. s r.o. | [12 empty] | DIČ: | [16 empty] | True
0,01
|  | Zpracovatel: | [13 empty] | IČ: | [16 empty] | 0,01
[16 empty] | DIČ: | [16 empty] | True
Poznámka:
|  | Cena bez DPH | [13 empty] | 0
[8 empty] | Sazba daně |  |  | Základ daně |  |  |  |  | Výše daně
|  | DPH |  | základní |  |  |  | 21% |  |  | 0 |  |  |  |  | 0
|  |  |  | snížená |  |  |  | 15% |  |  | 0 |  |  |  |  | 0
|  |  |  | zákl. přenesená |  |  |  | 21% |  |  | 0 |  |  |  |  | 0
|  |  |  | sníž. přenesená |  |  |  | 15% |  |  | 0 |  |  |  |  | 0
|  |  |  | nulová |  |  |  | 0% |  |  | 0 |  |  |  |  | 0
|  | Cena s DPH | [6 empty] | v |  |  | CZK |  |  |  | 0
|  | Projektant | [11 empty] | Zpracovatel
|  | Datum a podpis: | [7 empty] | Razítko |  |  |  | Datum a podpis: |  |  | Razítko
|  | Objednavatel | [11 empty] | Uchazeč
|  | Datum a podpis: | [7 empty] | Razítko |  |  |  | Datum a podpis: |  |  | Razítko
REKAPITULACE OBJEKTŮ STAVBY A SOUPISŮ PRACÍ
| Kód: | [6 empty] | 09/2020
| Stavba: | [6 empty] | Zateplení bytového domu č.p. 76, 77, 78, 79 na st.p.č.280-283, Obec Bečov (blok 7)
| Místo: | [13 empty] | Datum: |  | 30. 7. 2020
| Zadavatel: | [6 empty] | Obec Bečov | [6 empty] | Projektant: |  | REAL-INVESTA spol. s r.o. |  |  | Informatívní údaje z listů zakázek
| Uchazeč: | [13 empty] | Zpracovatel:
| Kód |  |  |  | Popis | [7 empty] | Cena bez DPH [CZK] |  |  |  |  | Cena s DPH [CZK] | Typ | z toho Ostat. náklady [CZK] | DPH [CZK] | Normohodiny [h] | DPH základní [CZK] | DPH snížená [CZK] | DPH základní přenesená [CZK] | DPH snížená přenesená [CZK] | Základna DPH základní | Základna DPH snížená | Základna DPH zákl. přenesená | Základna DPH sníž. přenesená | Základna DPH nulová
| Náklady z rozpočtů | [11 empty] | 0 |  |  |  |  | 0 |  | 0 | 0 | 0 | 0 | 0 | 0 | 0 | 0 | 0 | 0 | 0 | 0 |  | D | 0 | ###NOIMPORT### | IMPORT | {df827067-f2db-4822-9e20-a9fdd2073be8} | {00000000-0000-0000-0000-000000000000}
/ |  | SO 01 |  |  |  | Stavební část | [6 empty] | 0 |  |  |  |  | 0 | STA | 0 | 0 | 0 | 0 | 0 | 0 | 0 | 0 | 0 | 0 | 0 | 0 |  |  | 1 |  | IMPORT | {3831e8b5-96f8-4a1e-ae61-a9f25c6d6564} | {df827067-f2db-4822-9e20-a9fdd2073be8} | 1

## SO 01 - Stavební část
{3831e8b5-96f8-4a1e-ae61-a9f25c6d6564}
1
| KRYCÍ LIST SOUPISU PRACÍ | [7 empty] | v --- níže se nacházejí doplnkové a pomocné údaje k sestavám --- v | [8 empty] | False
Stavba:
Zateplení bytového domu č.p. 76, 77, 78, 79 na st.p.č.280-283, Obec Bečov (blok 7)
Objekt:
SO 01 - Stavební část
| KSO: |  |  |  |  | CC-CZ:
| Místo: |  |  |  |  | Datum: | 30. 7. 2020
| Zadavatel: |  |  |  |  | IČ:
|  | Obec Bečov |  |  |  | DIČ:
| Uchazeč: |  |  |  |  | IČ: | Vyplň údaj
|  | Vyplň údaj |  |  |  | DIČ: | Vyplň údaj
| Projektant: |  |  |  |  | IČ: | 48288802
|  | REAL-INVESTA spol. s r.o. |  |  |  | DIČ:
| Zpracovatel: |  |  |  |  | IČ:
DIČ:
Poznámka:
| Cena bez DPH | [5 empty] | 0
|  |  | Základ daně |  |  | Sazba daně | Výše daně
| DPH | základní | 0 |  |  | 21% | 0
|  | snížená | 0 |  |  | 15% | 0
|  | zákl. přenesená | 0 |  |  | 21% | 0
|  | sníž. přenesená | 0 |  |  | 15% | 0
|  | nulová | 0 |  |  | 0% | 0
| Cena s DPH |  |  | v | CZK |  | 0
| Projektant |  |  | Zpracovatel
| Datum a podpis: |  | Razítko | Datum a podpis: |  |  | Razítko
| Objednavatel |  |  | Uchazeč
| Datum a podpis: |  | Razítko | Datum a podpis: |  |  | Razítko
REKAPITULACE ČLENĚNÍ SOUPISU PRACÍ
Stavba:
Zateplení bytového domu č.p. 76, 77, 78, 79 na st.p.č.280-283, Obec Bečov (blok 7)
Objekt:
SO 01 - Stavební část
Místo: | [5 empty] | Datum: | 30. 7. 2020
Zadavatel: |  |  | Obec Bečov |  |  | Projektant: | REAL-INVESTA spol. s r.o.
Uchazeč: |  |  | Vyplň údaj |  |  | Zpracovatel:
Kód dílu - Popis | [6 empty] | Cena celkem [CZK]
Náklady ze soupisu prací | [6 empty] | 0 | [11 empty] | -1
| HSV - Práce a dodávky HSV | [5 empty] | 0
| 1 - Zemní práce | [5 empty] | 0
| 2 - Zakládání | [5 empty] | 0
| 3 - Svislé a kompletní konstrukce | [5 empty] | 0
| 5 - Komunikace pozemní | [5 empty] | 0
| 6 - Úpravy povrchů, podlahy a osazování výplní | [5 empty] | 0
| 8 - Trubní vedení | [5 empty] | 0
| 9 - Ostatní konstrukce a práce, bourání | [5 empty] | 0
| 997 - Přesun sutě | [5 empty] | 0
| 998 - Přesun hmot | [5 empty] | 0
| PSV - Práce a dodávky PSV | [5 empty] | 0
| 711 - Izolace proti vodě, vlhkosti a plynům | [5 empty] | 0
| 712 - Povlakové krytiny | [5 empty] | 0
| 713 - Izolace tepelné | [5 empty] | 0
| 721 - Zdravotechnika - vnitřní kanalizace | [5 empty] | 0
| 741 - Elektroinstalace - silnoproud | [5 empty] | 0
| 742 - Elektroinstalace - slaboproud | [5 empty] | 0
| 751 - Vzduchotechnika | [5 empty] | 0
| 762 - Konstrukce tesařské | [5 empty] | 0
| 764 - Konstrukce klempířské | [5 empty] | 0
| 765 - Krytina skládaná | [5 empty] | 0
| 766 - Konstrukce truhlářské | [5 empty] | 0
| 767 - Konstrukce zámečnické | [5 empty] | 0
| 771 - Podlahy z dlaždic | [5 empty] | 0
| 781 - Dokončovací práce - obklady | [5 empty] | 0
| 783 - Dokončovací práce - nátěry | [5 empty] | 0
| 784 - Dokončovací práce - malby a tapety | [5 empty] | 0
| 787 - Dokončovací práce - zasklívání | [5 empty] | 0
| VRN - Vedlejší rozpočtové náklady | [5 empty] | 0
| VRN1 - Průzkumné, geodetické a projektové práce | [5 empty] | 0
| VRN3 - Zařízení staveniště | [5 empty] | 0
| VRN4 - Inženýrská činnost | [5 empty] | 0
SOUPIS PRACÍ
Stavba:
Zateplení bytového domu č.p. 76, 77, 78, 79 na st.p.č.280-283, Obec Bečov (blok 7)
Objekt:
SO 01 - Stavební část
Místo: | [5 empty] | Datum: | 30. 7. 2020
Zadavatel: |  |  | Obec Bečov |  |  | Projektant: | REAL-INVESTA spol. s r.o.
Uchazeč: |  |  | Vyplň údaj |  |  | Zpracovatel:
PČ | Typ | Kód | Popis | MJ | Množství | J.cena [CZK] | Cena celkem [CZK] | Cenová soustava |  | DPH | J. Nh [h] | Nh celkem [h] | J. hmotnost [t] | Hmotnost celkem [t] | J. suť [t] | Suť Celkem [t]
Náklady soupisu celkem | [6 empty] | 0 |  |  |  |  | 0 |  | 154.1541 |  | 76.7873 |  | D | -1 | [10 empty] | 0
| D | HSV | Práce a dodávky HSV |  |  |  | 0 |  |  |  |  | 0 |  | 127.2355 |  | 59.7242 | 1 | D | 0 |  |  |  | ROZPOCET | [6 empty] | 0
| D | 1 | Zemní práce |  |  |  | 0 |  |  |  |  | 0 |  | 1.3447 |  | 25.911 | 1 | D | 1 |  |  |  | ROZPOCET | [6 empty] | 0
1 | K | 113106121 | Rozebrání dlažeb z betonových nebo kamenných dlaždic komunikací pro pěší ručně | m2 | 43.8 |  | 0 | CS ÚRS 2020 02 |  | snížená |  | 0 | 0 | 0 | 0.255 | 11.169 | 4 | K | 2 |  |  |  | ROZPOCET | 0 | 0 | 0 | 0 | 0 | 2 | 0 | 4 | -1255021954
| VV |  | výkres půdorys 1.PP - Bourání +Demontáže | [14 empty] | VV | 2 | 1 | True | 0 | ROZPOCET
| VV |  | "Dlažba 30x30x3 cm" 21,83*0,6+7,48*0,6+10,78*0,6+14,65*0,6+10,78*0,6+7,48*0,6 |  | 43.8 | [12 empty] | VV | 2 | 2 | True | 1 | ROZPOCET
2 | K | 113107130 | Odstranění podkladu z betonu prostého tl 100 mm ručně | m2 | 16.488 |  | 0 | CS ÚRS 2020 02 |  | snížená |  | 0 | 0 | 0 | 0.24 | 3.9571 | 4 | K | 2 |  |  |  | ROZPOCET | 0 | 0 | 0 | 0 | 0 | 2 | 0 | 4 | 587332226
| VV |  | výkres půdorys 1.PP - bourání + demontáže | [14 empty] | VV | 2 | 1 | True | 0 | ROZPOCET
| VV |  | okapový chodník v průčelích domu | [14 empty] | VV | 2 | 1 | True | 0 | ROZPOCET
| VV |  | (13,74*0,6)*2 |  | 16.488 | [12 empty] | VV | 2 | 2 | True | 1 | ROZPOCET
3 | K | 113107142 | Odstranění podkladu živičného tl 100 mm ručně | m2 | 49.022 |  | 0 | CS ÚRS 2020 02 |  | snížená |  | 0 | 0 | 0 | 0.22 | 10.7848 | 4 | K | 2 |  |  |  | ROZPOCET | 0 | 0 | 0 | 0 | 0 | 2 | 0 | 4 | -399605901
| VV |  | Půdorys 1.PP - bourání + demontáže | [14 empty] | VV | 2 | 1 | True | 0 | ROZPOCET
| VV |  | 29,71*1,65 |  | 49.022 | [12 empty] | VV | 2 | 2 | True | 1 | ROZPOCET
4 | K | 131213101 | Hloubení jam v soudržných horninách třídy těžitelnosti I, skupiny 3 ručně | m3 | 0.844 |  | 0 | CS ÚRS 2020 02 |  | snížená |  | 0 | 0 | 0 | 0 | 0 | 4 | K | 2 |  |  |  | ROZPOCET | 0 | 0 | 0 | 0 | 0 | 2 | 0 | 4 | -863853293
| VV |  | výkop pro vsakování vody u vchodů - pohled západní | [14 empty] | VV | 2 | 1 | True | 0 | ROZPOCET
| VV |  | (0,75*0,75*0,75)*2 |  | 0.844 | [12 empty] | VV | 2 | 2 | True | 1 | ROZPOCET
5 | K | 132212111 | Hloubení rýh š do 800 mm v soudržných horninách třídy těžitelnosti I, skupiny 3 ručně | m3 | 0.672 |  | 0 | CS ÚRS 2020 02 |  | snížená |  | 0 | 0 | 0 | 0 | 0 | 4 | K | 2 |  |  |  | ROZPOCET | 0 | 0 | 0 | 0 | 0 | 2 | 0 | 4 | 1827235750
| VV |  | pro vsak z prostoru vchodů - pohled západní | [14 empty] | VV | 2 | 1 | True | 0 | ROZPOCET
| VV |  | (1,4*2)*0,6*0,4 |  | 0.672 | [12 empty] | VV | 2 | 2 | True | 1 | ROZPOCET
6 | K | 171111103 | Uložení sypaniny z hornin soudržných do násypů zhutněných ručně | m3 | 13.408 |  | 0 | CS ÚRS 2020 02 |  | snížená |  | 0 | 0 | 0 | 0 | 0 | 4 | K | 2 |  |  |  | ROZPOCET | 0 | 0 | 0 | 0 | 0 | 2 | 0 | 4 | 804708485
| VV |  | zásyp za obrubníky | [14 empty] | VV | 2 | 1 | True | 0 | ROZPOCET
| VV |  | (7,27+13,67+8,75+10,7+15,85+12+7,48+13,74+22,27)*0,3*0,4 |  | 13.408 | [12 empty] | VV | 2 | 2 | True | 1 | ROZPOCET
7 | K | 174111101 | Zásyp jam, šachet rýh nebo kolem objektů sypaninou se zhutněním ručně | m3 | 0.672 |  | 0 | CS ÚRS 2020 02 |  | snížená |  | 0 | 0 | 0 | 0 | 0 | 4 | K | 2 |  |  |  | ROZPOCET | 0 | 0 | 0 | 0 | 0 | 2 | 0 | 4 | -425129722
| VV |  | pro vsak z prostoru vchodů - pohled západní | [14 empty] | VV | 2 | 1 | True | 0 | ROZPOCET
| VV |  | (1,4*2)*0,6*0,4 |  | 0.672 | [12 empty] | VV | 2 | 2 | True | 1 | ROZPOCET
8 | K | 175111101 | Obsypání potrubí ručně sypaninou bez prohození, uloženou do 3 m | m3 | 0.672 |  | 0 | CS ÚRS 2020 02 |  | snížená |  | 0 | 0 | 0 | 0 | 0 | 4 | K | 2 |  |  |  | ROZPOCET | 0 | 0 | 0 | 0 | 0 | 2 | 0 | 4 | 295757126
| VV |  | pro vsak z prostoru vchodů - pohled západní | [14 empty] | VV | 2 | 1 | True | 0 | ROZPOCET
| VV |  | (1,4*2)*0,6*0,4 |  | 0.672 | [12 empty] | VV | 2 | 2 | True | 1 | ROZPOCET
9 | M | 58331200 | štěrkopísek netříděný zásypový | t | 1.344 |  | 0 | CS ÚRS 2020 02 |  | snížená |  | 0 | 1 | 1.344 | 0 | 0 | 8 | M | 2 |  |  |  | ROZPOCET | 0 | 0 | 0 | 0 | 0 | 2 | 0 | 4 | 1200717202
| VV |  | 0,672*2 'Přepočtené koeficientem množství |  | 1.344 | [12 empty] | VV | 2 | 2 | False | 1 | ROZPOCET
10 | K | 181411131 | Založení parkového trávníku výsevem plochy do 1000 m2 v rovině a ve svahu do 1:5 | m2 | 44.692 |  | 0 | CS ÚRS 2020 02 |  | snížená |  | 0 | 0 | 0 | 0 | 0 | 4 | K | 2 |  |  |  | ROZPOCET | 0 | 0 | 0 | 0 | 0 | 2 | 0 | 4 | 1251688305
| VV |  | zásyp za obrubníky | [14 empty] | VV | 2 | 1 | True | 0 | ROZPOCET
| VV |  | (7,27+13,67+8,75+10,7+15,85+12+7,48+13,74+22,27)*0,4 |  | 44.692 | [12 empty] | VV | 2 | 2 | True | 1 | ROZPOCET
11 | M | 00572410 | osivo směs travní parková | kg | 0.67 |  | 0 | CS ÚRS 2020 02 |  | snížená |  | 0 | 0.001 | 0.00067 | 0 | 0 | 8 | M | 2 |  |  |  | ROZPOCET | 0 | 0 | 0 | 0 | 0 | 2 | 0 | 4 | 1869453636
| VV |  | 44,692*0,015 'Přepočtené koeficientem množství |  | 0.67 | [12 empty] | VV | 2 | 2 | False | 1 | ROZPOCET
| D | 2 | Zakládání |  |  |  | 0 |  |  |  |  | 0 |  | 0.0020587 |  | 0 | 1 | D | 1 |  |  |  | ROZPOCET | [6 empty] | 0
12 | K | 211531111 | Výplň odvodňovacích žeber nebo trativodů kamenivem hrubým drceným frakce 16 až 63 mm | m3 | 0.844 |  | 0 | CS ÚRS 2020 02 |  | snížená |  | 0 | 0 | 0 | 0 | 0 | 4 | K | 2 |  |  |  | ROZPOCET | 0 | 0 | 0 | 0 | 0 | 2 | 0 | 4 | -204103577
| VV |  | (0,75*0,75*0,75)*2 |  | 0.844 | [12 empty] | VV | 2 | 2 | True | 1 | ROZPOCET
13 | K | 211571111 | Výplň odvodňovacích žeber nebo trativodů štěrkopískem tříděným | m3 | 0.844 |  | 0 | CS ÚRS 2020 02 |  | snížená |  | 0 | 0 | 0 | 0 | 0 | 4 | K | 2 |  |  |  | ROZPOCET | 0 | 0 | 0 | 0 | 0 | 2 | 0 | 4 | 1939946482
| VV |  | (0,75*0,75*0,75)*2 |  | 0.844 | [12 empty] | VV | 2 | 2 | True | 1 | ROZPOCET
14 | K | 211971121 | Zřízení opláštění žeber nebo trativodů geotextilií v rýze nebo zářezu sklonu přes 1:2 š do 2,5 m | m2 | 3.375 |  | 0 | CS ÚRS 2020 02 |  | snížená |  | 0 | 0.00031 | 0.0010463 | 0 | 0 | 4 | K | 2 |  |  |  | ROZPOCET | 0 | 0 | 0 | 0 | 0 | 2 | 0 | 4 | -1018491717
| VV |  | retence | [14 empty] | VV | 2 | 1 | True | 0 | ROZPOCET
| VV |  | (0,75*0,75)*4+0,75*0,75*2 |  | 3.375 | [12 empty] | VV | 2 | 2 | True | 1 | ROZPOCET
15 | M | 69311172 | geotextilie PP s ÚV stabilizací 300g/m2 | m2 | 3.375 |  | 0 | CS ÚRS 2020 02 |  | snížená |  | 0 | 0.0003 | 0.0010125 | 0 | 0 | 8 | M | 2 |  |  |  | ROZPOCET | 0 | 0 | 0 | 0 | 0 | 2 | 0 | 4 | -838234525
| D | 3 | Svislé a kompletní konstrukce |  |  |  | 0 |  |  |  |  | 0 |  | 19.1803 |  | 0 | 1 | D | 1 |  |  |  | ROZPOCET | [6 empty] | 0
16 | K | 310279842 | Zazdívka otvorů pl do 4 m2 ve zdivu nadzákladovém z nepálených tvárnic tl do 300 mm | m3 | 3.48 |  | 0 | CS ÚRS 2020 02 |  | snížená |  | 0 | 1.3272 | 4.6185 | 0 | 0 | 4 | K | 2 |  |  |  | ROZPOCET | 0 | 0 | 0 | 0 | 0 | 2 | 0 | 4 | 1775478554
| VV |  | (4*(2,9*1,2))*0,25 |  | 3.48 | [12 empty] | VV | 2 | 2 | True | 1 | ROZPOCET
17 | K | 311272031 | Zdivo z pórobetonových tvárnic hladkých přes P2 do P4 přes 450 do 600 kg/m3 na tenkovrstvou maltu tl 200 mm | m2 | 62.968 |  | 0 | CS ÚRS 2020 02 |  | snížená |  | 0 | 0.14854 | 9.3533 | 0 | 0 | 4 | K | 2 |  |  |  | ROZPOCET | 0 | 0 | 0 | 0 | 0 | 2 | 0 | 4 | 1058995252
| VV |  | nadezdívka atiky | [14 empty] | VV | 2 | 1 | True | 0 | ROZPOCET
| VV |  | (66,11*2+12,6*2)*0,4 |  | 62.968 | [12 empty] | VV | 2 | 2 | True | 1 | ROZPOCET
18 | K | 311272111 | Zdivo z pórobetonových tvárnic hladkých do P2 do 450 kg/m3 na tenkovrstvou maltu tl 250 mm | m2 | 3.33 |  | 0 | CS ÚRS 2020 02 |  | snížená |  | 0 | 0.17764 | 0.59154 | 0 | 0 | 4 | K | 2 |  |  |  | ROZPOCET | 0 | 0 | 0 | 0 | 0 | 2 | 0 | 4 | 923061612
| VV |  | Vyzdívka parapetů u vitrín v 1.PP | [14 empty] | VV | 2 | 1 | True | 0 | ROZPOCET
| VV |  | (2,4*0,3)*3+(1,3*0,3)*3 |  | 3.33 | [12 empty] | VV | 2 | 2 | True | 1 | ROZPOCET
19 | K | 339921132 | Osazování betonových palisád do betonového základu v řadě výšky prvku přes 0,5 do 1 m | m | 11.1 |  | 0 | CS ÚRS 2020 02 |  | snížená |  | 0 | 0.24127 | 2.6781 | 0 | 0 | 4 | K | 2 |  |  |  | ROZPOCET | 0 | 0 | 0 | 0 | 0 | 2 | 0 | 4 | -1254265105
| VV |  | U vchodů pohled západní | [14 empty] | VV | 2 | 1 | True | 0 | ROZPOCET
| VV |  | (1,95+3,6)*2 |  | 11.1 | [12 empty] | VV | 2 | 2 | True | 1 | ROZPOCET
20 | M | 59228408 | palisáda betonová tyčová hranatá přírodní 110x110x600mm | kus | 101.01 |  | 0 | CS ÚRS 2020 02 |  | snížená |  | 0 | 0.012 | 1.2121 | 0 | 0 | 8 | M | 2 |  |  |  | ROZPOCET | 0 | 0 | 0 | 0 | 0 | 2 | 0 | 4 | 2068577446
| VV |  | 11,1*9,1 |  | 101.01 | [12 empty] | VV | 2 | 2 | True | 1 | ROZPOCET
21 | K | 34100001R | Příplatek za řezání porobetonových tvárnic pro dozdění na projektovanou výšku | m | 24 |  | 0 |  |  | snížená |  | 0 | 0 | 0 | 0 | 0 | 4 | K | 2 |  |  |  | ROZPOCET | 0 | 0 | 0 | 0 | 0 | 2 | 0 | 4 | -535284295
| VV |  | "nadezdívka atiky u dilatace" (12*2) |  | 24 | [12 empty] | VV | 2 | 2 | True | 1 | ROZPOCET
22 | K | 342272245 | Příčka z pórobetonových hladkých tvárnic na tenkovrstvou maltu tl 150 mm | m2 | 9.6 |  | 0 | CS ÚRS 2020 02 |  | snížená |  | 0 | 0.07571 | 0.72682 | 0 | 0 | 4 | K | 2 |  |  |  | ROZPOCET | 0 | 0 | 0 | 0 | 0 | 2 | 0 | 4 | -1975966600
| VV |  | nadezdění atiky u dilatace | [14 empty] | VV | 2 | 1 | True | 0 | ROZPOCET
| VV |  | (12*2)*0,4 |  | 9.6 | [12 empty] | VV | 2 | 2 | True | 1 | ROZPOCET
| D | 5 | Komunikace pozemní |  |  |  | 0 |  |  |  |  | 0 |  | 8.9058 |  | 0 | 1 | D | 1 |  |  |  | ROZPOCET | [6 empty] | 0
23 | K | 564851111 | Podklad ze štěrkodrtě ŠD tl 150 mm | m2 | 16.368 |  | 0 | CS ÚRS 2020 02 |  | snížená |  | 0 | 0 | 0 | 0 | 0 | 4 | K | 2 |  |  |  | ROZPOCET | 0 | 0 | 0 | 0 | 0 | 2 | 0 | 4 | -248300048
| VV |  | štítové strany okapových chodníků | [14 empty] | VV | 2 | 1 | True | 0 | ROZPOCET
| VV |  | (13,64*0,6)*2 |  | 16.368 | [12 empty] | VV | 2 | 2 | True | 1 | ROZPOCET
24 | K | 577143111 | Asfaltový beton vrstva obrusná ACO 8 (ABJ) tl 50 mm š do 3 m z nemodifikovaného asfaltu | m2 | 44.55 |  | 0 | CS ÚRS 2020 02 |  | snížená |  | 0 | 0 | 0 | 0 | 0 | 4 | K | 2 |  |  |  | ROZPOCET | 0 | 0 | 0 | 0 | 0 | 2 | 0 | 4 | -829308915
25 | K | 577144111 | Asfaltový beton vrstva obrusná ACO 11 (ABS) tř. I tl 50 mm š do 3 m z nemodifikovaného asfaltu | m2 | 44.55 |  | 0 | CS ÚRS 2020 02 |  | snížená |  | 0 | 0 | 0 | 0 | 0 | 4 | K | 2 |  |  |  | ROZPOCET | 0 | 0 | 0 | 0 | 0 | 2 | 0 | 4 | 2010551979
| VV |  | před obchody dle půdorysu 1.PP | [14 empty] | VV | 2 | 1 | True | 0 | ROZPOCET
| VV |  | 29,7*1,5 |  | 44.55 | [12 empty] | VV | 2 | 2 | True | 1 | ROZPOCET
26 | K | 596411111 | Kladení dlažby z vegetačních tvárnic komunikací pro pěší tl 80 mm pl do 50 m2 | m2 | 5.328 |  | 0 | CS ÚRS 2020 02 |  | snížená |  | 0 | 0.08003 | 0.4264 | 0 | 0 | 4 | K | 2 |  |  |  | ROZPOCET | 0 | 0 | 0 | 0 | 0 | 2 | 0 | 4 | 2144880116
| VV |  | dležba Vegetační u vstupů - pohled západní | [14 empty] | VV | 2 | 1 | True | 0 | ROZPOCET
| VV |  | (5,55*0,48)*2 |  | 5.328 | [12 empty] | VV | 2 | 2 | True | 1 | ROZPOCET
27 | M | BET.758R | dlažba zatravňovací 80x240x170 mm přírodní | kus | 137.118 |  | 0 |  |  | snížená |  | 0 | 0.0324 | 4.4426 | 0 | 0 | 8 | M | 2 |  |  |  | ROZPOCET | 0 | 0 | 0 | 0 | 0 | 2 | 0 | 4 | -170503544
| VV |  | 5,328*24,51 "ks/m2" |  | 130.589 | [12 empty] | VV | 2 | 2 | True | 1 | ROZPOCET
| VV |  | 130,589*1,05 'Přepočtené koeficientem množství |  | 137.118 | [12 empty] | VV | 2 | 2 | False | 1 | ROZPOCET
28 | K | 596811120 | Kladení betonové dlažby komunikací pro pěší do lože z kameniva vel do 0,09 m2 plochy do 50 m2 | m2 | 17.4 |  | 0 | CS ÚRS 2020 02 |  | snížená |  | 0 | 0.101 | 1.7574 | 0 | 0 | 4 | K | 2 |  |  |  | ROZPOCET | 0 | 0 | 0 | 0 | 0 | 2 | 0 | 4 | 590518501
| VV |  | vstupy pohled západní 1.PP | [14 empty] | VV | 2 | 1 | True | 0 | ROZPOCET
| VV |  | 17,4 |  | 17.4 | [12 empty] | VV | 2 | 2 | True | 1 | ROZPOCET
29 | M | 59245018 | dlažba tvar obdélník betonová 200x100x60mm přírodní | m2 | 17.4 |  | 0 | CS ÚRS 2020 02 |  | snížená |  | 0 | 0.131 | 2.2794 | 0 | 0 | 8 | M | 2 |  |  |  | ROZPOCET | 0 | 0 | 0 | 0 | 0 | 2 | 0 | 4 | -2143242522
| D | 6 | Úpravy povrchů, podlahy a osazování výplní |  |  |  | 0 |  |  |  |  | 0 |  | 75.4423 |  | 0 | 1 | D | 1 |  |  |  | ROZPOCET | [6 empty] | 0
30 | K | 612131121 | Penetrační disperzní nátěr vnitřních stěn nanášený ručně | m2 | 18.54 |  | 0 | CS ÚRS 2020 02 |  | snížená |  | 0 | 0.00026 | 0.0048204 | 0 | 0 | 4 | K | 2 |  |  |  | ROZPOCET | 0 | 0 | 0 | 0 | 0 | 2 | 0 | 4 | 1157177350
31 | K | 612142001 | Potažení vnitřních stěn sklovláknitým pletivem vtlačeným do tenkovrstvé hmoty | m2 | 18.54 |  | 0 | CS ÚRS 2020 02 |  | snížená |  | 0 | 0.00438 | 0.081205 | 0 | 0 | 4 | K | 2 |  |  |  | ROZPOCET | 0 | 0 | 0 | 0 | 0 | 2 | 0 | 4 | 941939320
| VV |  | zazdívka v 4.NP | [14 empty] | VV | 2 | 1 | True | 0 | ROZPOCET
| VV |  | (4*(2,9*1,2)) |  | 13.92 | [12 empty] | VV | 2 | 2 | True | 0 | ROZPOCET
| VV |  | Vyzděné parapetní zdi v 1.PP obchody | [14 empty] | VV | 2 | 1 | True | 0 | ROZPOCET
| VV |  | (2,4*0,3+2,4*0,1+0,3*0,1)*3+(1,3*0,3+1,3*0,1+0,3*0,1)*3 |  | 4.62 | [12 empty] | VV | 2 | 2 | True | 0 | ROZPOCET
| VV |  | Součet |  | 18.54 | [12 empty] | VV | 2 | 4 | True | 1 | ROZPOCET
32 | K | 612311131 | Potažení vnitřních stěn vápenným štukem tloušťky do 3 mm | m2 | 18.54 |  | 0 | CS ÚRS 2020 02 |  | snížená |  | 0 | 0.003 | 0.05562 | 0 | 0 | 4 | K | 2 |  |  |  | ROZPOCET | 0 | 0 | 0 | 0 | 0 | 2 | 0 | 4 | -1915892876
33 | K | 619995001 | Začištění omítek kolem oken, dveří, podlah nebo obkladů | m | 263.36 |  | 0 | CS ÚRS 2020 02 |  | snížená |  | 0 | 0.0015 | 0.39504 | 0 | 0 | 4 | K | 2 |  |  |  | ROZPOCET | 0 | 0 | 0 | 0 | 0 | 2 | 0 | 4 | -397126671
| VV |  | nově vyměnené výplně otvorů | [14 empty] | VV | 2 | 1 | True | 0 | ROZPOCET
| VV |  | 263,36 |  | 263.36 | [12 empty] | VV | 2 | 2 | True | 1 | ROZPOCET
34 | K | 621131121 | Penetrační disperzní nátěr vnějších podhledů nanášený ručně | m2 | 214.301 |  | 0 | CS ÚRS 2020 02 |  | snížená |  | 0 | 0.00026 | 0.055718 | 0 | 0 | 4 | K | 2 |  |  |  | ROZPOCET | 0 | 0 | 0 | 0 | 0 | 2 | 0 | 4 | 1409402761
| VV |  | "podhledy lodžií a nad 4.NP-všechny pohledy" | [14 empty] | VV | 2 | 1 | True | 0 | ROZPOCET
| VV |  | (40*(3*1,23)+40*(3,6*0,3)) |  | 190.8 | [12 empty] | VV | 2 | 2 | True | 0 | ROZPOCET
| VV |  | "podhledy vchodů pohled východní" (4*(2,96*1,23)) |  | 14.563 | [12 empty] | VV | 2 | 2 | True | 0 | ROZPOCET
| VV |  | "podhled vchodů pohled západní" ((2,94*1,52)*2) |  | 8.938 | [12 empty] | VV | 2 | 2 | True | 0 | ROZPOCET
| VV |  | Součet |  | 214.301 | [12 empty] | VV | 2 | 4 | True | 1 | ROZPOCET
35 | K | 62122112R | Montáž kontaktního zateplení vnitřních podhledů lepením a mechanickým kotvením desek z minerální vlny s kolmou orientací tl do 120 mm | m2 | 650 |  | 0 |  |  | snížená |  | 0 | 0.0116 | 7.54 | 0 | 0 | 4 | K | 2 |  |  |  | ROZPOCET | 0 | 0 | 0 | 0 | 0 | 2 | 0 | 4 | -49774281
| VV |  | dle výkresu 1.PP | [14 empty] | VV | 2 | 1 | True | 0 | ROZPOCET
| VV |  | 650 |  | 650 | [12 empty] | VV | 2 | 2 | True | 1 | ROZPOCET
36 | M | 63152263 | deska tepelně izolační minerální kontaktních fasád podélné vlákno λ=0,034 tl 100mm | m2 | 663 |  | 0 | CS ÚRS 2020 02 |  | snížená |  | 0 | 0.0155 | 10.2765 | 0 | 0 | 8 | M | 2 |  |  |  | ROZPOCET | 0 | 0 | 0 | 0 | 0 | 2 | 0 | 4 | 857501795
| VV |  | 650*1,02 'Přepočtené koeficientem množství |  | 663 | [12 empty] | VV | 2 | 2 | False | 1 | ROZPOCET
37 | K | 621531021 | Tenkovrstvá silikonová zrnitá omítka tl. 2,0 mm včetně penetrace vnějších podhledů | m2 | 302.501 |  | 0 | CS ÚRS 2020 02 |  | snížená |  | 0 | 0.00348 | 1.0527 | 0 | 0 | 4 | K | 2 |  |  |  | ROZPOCET | 0 | 0 | 0 | 0 | 0 | 2 | 0 | 4 | -121911153
| VV |  | "podhledy lodžií a nad 4.NP-všechny pohledy" | [14 empty] | VV | 2 | 1 | True | 0 | ROZPOCET
| VV |  | (40*(3*1,23)+40*(3,6*0,3)) |  | 190.8 | [12 empty] | VV | 2 | 2 | True | 0 | ROZPOCET
| VV |  | "podhledy vchodů pohled východní" (4*(2,96*1,23)) |  | 14.563 | [12 empty] | VV | 2 | 2 | True | 0 | ROZPOCET
| VV |  | "podhled vchodů pohled západní" ((2,94*1,52)*2) |  | 8.938 | [12 empty] | VV | 2 | 2 | True | 0 | ROZPOCET
| VV |  | "nadpraží" (1,2*8+2,1*104+2,4*8+1,1*8+1*14+2,3*36)*0,25 |  | 88.2 | [12 empty] | VV | 2 | 2 | True | 0 | ROZPOCET
| VV |  | Součet |  | 302.501 | [12 empty] | VV | 2 | 4 | True | 1 | ROZPOCET
38 | K | 622131121 | Penetrační disperzní nátěr vnějších stěn nanášený ručně | m2 | 2154.353 |  | 0 | CS ÚRS 2020 02 |  | snížená |  | 0 | 0.00026 | 0.56013 | 0 | 0 | 4 | K | 2 |  |  |  | ROZPOCET | 0 | 0 | 0 | 0 | 0 | 2 | 0 | 4 | 334732898
| VV |  | fasády | [14 empty] | VV | 2 | 1 | True | 0 | ROZPOCET
| VV |  | "pohled jižní" (12,6*11,6-4*(1,2*1,6))+"soklová část" (12,5*1,9) |  | 162.23 | [12 empty] | VV | 2 | 2 | True | 0 | ROZPOCET
| VV |  | Mezisoučet |  | 162.23 | [12 empty] | VV | 2 | 3 | True | 0 | ROZPOCET
| VV |  | "pohled severní" (12,6*11,6-4*(1,2*1,6))+"soklová část" (12,5*1,2) |  | 153.48 | [12 empty] | VV | 2 | 2 | True | 0 | ROZPOCET
| VV |  | Mezisoučet |  | 153.48 | [12 empty] | VV | 2 | 3 | True | 0 | ROZPOCET
| VV |  | pohled západní | [14 empty] | VV | 2 | 1 | True | 0 | ROZPOCET
| VV |  | (65,69*11,6)+"soklová část"(65,61*2,6)-"balkonové sestavy" ((0,8*2,35+1,5*1,6)*24-"okna" (2,1*1,6)*48) |  | 991.15 | [12 empty] | VV | 2 | 2 | True | 0 | ROZPOCET
| VV |  | "okna v sokl.části" -((1,1*1,4)*8) |  | -12.32 | [12 empty] | VV | 2 | 2 | True | 0 | ROZPOCET
| VV |  | "vchody" -((2,95*2,35)*2) |  | -13.865 | [12 empty] | VV | 2 | 2 | True | 0 | ROZPOCET
| VV |  | "vstupy obchody" -(2,4*1,8+(1,3*1,8+1,1*2,1)*2+2,4*1,8+1,3*1,8+1,1*2,1+2,4*1,8+1,41*1,49+0,95*2,1+2,4*1,49) |  | -34.582 | [12 empty] | VV | 2 | 2 | True | 0 | ROZPOCET
| VV |  | Mezisoučet |  | 930.383 | [12 empty] | VV | 2 | 3 | True | 0 | ROZPOCET
| VV |  | Pohled východní | [14 empty] | VV | 2 | 1 | True | 0 | ROZPOCET
| VV |  | (65,69*11,6)+"soklová část" (65,61*1,34)-"balkonové sestavy"((0,8*2,35+1,5*1,6))*12-"okna"((2,1*1,6)*56) |  | 610.401 | [12 empty] | VV | 2 | 2 | True | 0 | ROZPOCET
| VV |  | "vchody" -(2*(1,7*2,6))-"okna sokl" ((1*0,6)*14) |  | -17.24 | [12 empty] | VV | 2 | 2 | True | 0 | ROZPOCET
| VV |  | Mezisoučet |  | 593.161 | [12 empty] | VV | 2 | 3 | True | 0 | ROZPOCET
| VV |  | Perimetr 10 cm pod povrchem | [14 empty] | VV | 2 | 1 | True | 0 | ROZPOCET
| VV |  | "pohled severní"2,5*0,1+3,13*0,1+1,28*0,1 |  | 0.691 | [12 empty] | VV | 2 | 2 | True | 0 | ROZPOCET
| VV |  | "pohled jižní" 5,9*0,1+1,1*0,1 |  | 0.7 | [12 empty] | VV | 2 | 2 | True | 0 | ROZPOCET
| VV |  | "Odpočet minerální vata na západní straně" -28,77 |  | -28.77 | [12 empty] | VV | 2 | 2 | True | 0 | ROZPOCET
| VV |  | "nadezdívka atiky" (65,93*2+12,84*2)*0,4 |  | 63.016 | [12 empty] | VV | 2 | 2 | True | 0 | ROZPOCET
| VV |  | pohled západní | [14 empty] | VV | 2 | 1 | True | 0 | ROZPOCET
| VV |  | "stěny lodžií" (((1,2*2,6)*2)*24) |  | 149.76 | [12 empty] | VV | 2 | 2 | True | 0 | ROZPOCET
| VV |  | "stěny vstupy"((1,52*2,44)*4) |  | 14.835 | [12 empty] | VV | 2 | 2 | True | 0 | ROZPOCET
| VV |  | Pohled východní | [14 empty] | VV | 2 | 1 | True | 0 | ROZPOCET
| VV |  | "stěny lodžií" (((1,2*2,6)*2)*12+((1,4*1,2)*2)*4) |  | 88.32 | [12 empty] | VV | 2 | 2 | True | 0 | ROZPOCET
| VV |  | "stěny vstupy" ((1,2*2,44)*4+(1,52*2,44)*4) |  | 26.547 | [12 empty] | VV | 2 | 2 | True | 0 | ROZPOCET
| VV |  | Součet |  | 2154.353 | [12 empty] | VV | 2 | 4 | True | 1 | ROZPOCET
39 | K | 622135001 | Vyrovnání podkladu vnějších stěn maltou vápenocementovou tl do 10 mm | m2 | 311.29 |  | 0 | CS ÚRS 2020 02 |  | snížená |  | 0 | 0.02048 | 6.3752 | 0 | 0 | 4 | K | 2 |  |  |  | ROZPOCET | 0 | 0 | 0 | 0 | 0 | 2 | 0 | 4 | -1266847799
| VV |  | 15% z celkové plochy | [14 empty] | VV | 2 | 1 | True | 0 | ROZPOCET
| VV |  | "podhledy lodžií a nad 4.NP-všechny pohledy" | [14 empty] | VV | 2 | 1 | True | 0 | ROZPOCET
| VV |  | (40*(3*1,23)+40*(3,6*0,3))*0,15 |  | 28.62 | [12 empty] | VV | 2 | 2 | True | 0 | ROZPOCET
| VV |  | "krakorec v+9.75 m" ((3*0,375)*4)*0,15 |  | 0.675 | [12 empty] | VV | 2 | 2 | True | 0 | ROZPOCET
| VV |  | "čela a boční čela lodžiových panelů a nad 4.NP" (46*(0,2*3,6)+46*((0,2*0,3)*2))*0,15 |  | 5.796 | [12 empty] | VV | 2 | 2 | True | 0 | ROZPOCET
| VV |  | "podhledy vchodů pohled východní" (4*(2,96*1,23))*0,15 |  | 2.184 | [12 empty] | VV | 2 | 2 | True | 0 | ROZPOCET
| VV |  | "podhled vchodů pohled západní" ((2,94*1,52)*2)*0,15 |  | 1.341 | [12 empty] | VV | 2 | 2 | True | 0 | ROZPOCET
| VV |  | Mezisoučet |  | 38.616 | [12 empty] | VV | 2 | 3 | True | 0 | ROZPOCET
| VV |  | fasády | [14 empty] | VV | 2 | 1 | True | 0 | ROZPOCET
| VV |  | "pohled jižní" (12,6*11,6-4*(1,2*1,6))*0,15+"soklová část" (12,5*1,9)*0,15 |  | 24.335 | [12 empty] | VV | 2 | 2 | True | 0 | ROZPOCET
| VV |  | Mezisoučet |  | 24.335 | [12 empty] | VV | 2 | 3 | True | 0 | ROZPOCET
| VV |  | "pohled severní" (12,6*11,6-4*(1,2*1,6))*0,15+"soklová část" (12,5*1,2)*0,15 |  | 23.022 | [12 empty] | VV | 2 | 2 | True | 0 | ROZPOCET
| VV |  | Mezisoučet |  | 23.022 | [12 empty] | VV | 2 | 3 | True | 0 | ROZPOCET
| VV |  | pohled západní | [14 empty] | VV | 2 | 1 | True | 0 | ROZPOCET
| VV |  | (65,69*11,6)*0,15+"soklová část"(65,61*2,6)*0,15-"balkonové sestavy" ((0,8*2,35+1,5*1,6)*24)*0,15-"okna" ((2,1*1,6)*48)*0,15 |  | 100.289 | [12 empty] | VV | 2 | 2 | True | 0 | ROZPOCET
| VV |  | "okna v sokl.části" ((1,1*1,4)*8)*0,15 |  | 1.848 | [12 empty] | VV | 2 | 2 | True | 0 | ROZPOCET
| VV |  | "vchody" -((2,95*2,35)*2)*0,15-"okno"(2,36*1,49)*0,15-"vitríny" ((2,4*1,8)*3+(1,3*1,8*3)+(1,41*1,49+0,95*2,1))*0,15 |  | -6.219 | [12 empty] | VV | 2 | 2 | True | 0 | ROZPOCET
| VV |  | "vstupy obchody" -(0,95*2,1-1,41*1,5+(2,4*2,1)*2)*0,15 |  | -1.494 | [12 empty] | VV | 2 | 2 | True | 0 | ROZPOCET
| VV |  | "stěny lodžií" (((1,2*2,6)*2)*24)*0,15 |  | 22.464 | [12 empty] | VV | 2 | 2 | True | 0 | ROZPOCET
| VV |  | "stěny vstupy"((1,52*2,44)*4)*0,15 |  | 2.225 | [12 empty] | VV | 2 | 2 | True | 0 | ROZPOCET
| VV |  | Mezisoučet |  | 119.113 | [12 empty] | VV | 2 | 3 | True | 0 | ROZPOCET
| VV |  | Pohled východní | [14 empty] | VV | 2 | 1 | True | 0 | ROZPOCET
| VV |  | (65,69*11,6)*0,15+"soklová část" (65,61*1,34)*0,15-"balkonové sestavy"((0,8*2,35+1,5*1,6))*12*0,15-"okna"((2,1*1,6)*56)*0,15 |  | 91.56 | [12 empty] | VV | 2 | 2 | True | 0 | ROZPOCET
| VV |  | "vchody" -(2*(1,7*2,6))*0,15-"okna sokl" ((1*0,6)*14)*0,15 |  | -2.586 | [12 empty] | VV | 2 | 2 | True | 0 | ROZPOCET
| VV |  | "stěny lodžií" (((1,2*2,6)*2)*12+((1,4*1,2)*2)*4)*0,15 |  | 13.248 | [12 empty] | VV | 2 | 2 | True | 0 | ROZPOCET
| VV |  | "stěny vstupy" ((1,2*2,44)*4+(1,52*2,44)*4)*0,15 |  | 3.982 | [12 empty] | VV | 2 | 2 | True | 0 | ROZPOCET
| VV |  | Mezisoučet |  | 106.204 | [12 empty] | VV | 2 | 3 | True | 0 | ROZPOCET
| VV |  | Součet |  | 311.29 | [12 empty] | VV | 2 | 4 | True | 1 | ROZPOCET
40 | K | 622135091 | Příplatek k vyrovnání vnějších stěn maltou vápenocementovou za každých dalších 5 mm tl | m2 | 46.694 |  | 0 | CS ÚRS 2020 02 |  | snížená |  | 0 | 0.0079 | 0.36888 | 0 | 0 | 4 | K | 2 |  |  |  | ROZPOCET | 0 | 0 | 0 | 0 | 0 | 2 | 0 | 4 | 352561851
| VV |  | 5% z plochy 311,29 vrstva do 2,5 cm tj. 3x | [14 empty] | VV | 2 | 1 | True | 0 | ROZPOCET
| VV |  | 311,29*0,05*3 |  | 46.694 | [12 empty] | VV | 2 | 2 | True | 1 | ROZPOCET
41 | K | 622142001 | Potažení vnějších stěn sklovláknitým pletivem vtlačeným do tenkovrstvé hmoty | m2 | 212.096 |  | 0 | CS ÚRS 2020 02 |  | snížená |  | 0 | 0.00438 | 0.92898 | 0 | 0 | 4 | K | 2 |  |  |  | ROZPOCET | 0 | 0 | 0 | 0 | 0 | 2 | 0 | 4 | 542127668
| VV |  | Druhá vrstva přes různé tepelné izolace | [14 empty] | VV | 2 | 1 | True | 0 | ROZPOCET
| VV |  | pohled západní - plocha soklu po odečtu otvorů | [14 empty] | VV | 2 | 1 | True | 0 | ROZPOCET
| VV |  | (65,85*2,6) |  | 171.21 | [12 empty] | VV | 2 | 2 | True | 0 | ROZPOCET
| VV |  | "okna v sokl.části" -((1,1*1,4)*8) |  | -12.32 | [12 empty] | VV | 2 | 2 | True | 0 | ROZPOCET
| VV |  | "vchody" -((2,95*2,35)*2) |  | -13.865 | [12 empty] | VV | 2 | 2 | True | 0 | ROZPOCET
| VV |  | "vstupy obchody" -(2,4*1,8+(1,3*1,8+1,1*2,1)*2+2,4*1,8+1,3*1,8+1,1*2,1+2,4*1,8+1,41*1,49+0,95*2,1+2,4*1,49) |  | -34.582 | [12 empty] | VV | 2 | 2 | True | 0 | ROZPOCET
| VV |  | Mezisoučet |  | 110.443 | [12 empty] | VV | 2 | 3 | True | 0 | ROZPOCET
| VV |  | Pohled východní po odečtu otvorů | [14 empty] | VV | 2 | 1 | True | 0 | ROZPOCET
| VV |  | 65,85*1,34 |  | 88.239 | [12 empty] | VV | 2 | 2 | True | 0 | ROZPOCET
| VV |  | "vchody" -(4*(1,7*2,6))-"okna sokl" ((1*0,6)*14) |  | -26.08 | [12 empty] | VV | 2 | 2 | True | 0 | ROZPOCET
| VV |  | Pohled jižní - soklová část | [14 empty] | VV | 2 | 1 | True | 0 | ROZPOCET
| VV |  | 12,74*1,9 |  | 24.206 | [12 empty] | VV | 2 | 2 | True | 0 | ROZPOCET
| VV |  | Pohled severní - soklová část | [14 empty] | VV | 2 | 1 | True | 0 | ROZPOCET
| VV |  | 12,74*1,2 |  | 15.288 | [12 empty] | VV | 2 | 2 | True | 0 | ROZPOCET
| VV |  | Mezisoučet |  | 101.653 | [12 empty] | VV | 2 | 3 | True | 0 | ROZPOCET
| VV |  | Součet |  | 212.096 | [12 empty] | VV | 2 | 4 | True | 1 | ROZPOCET
42 | K | 622211001 | Montáž kontaktního zateplení vnějších stěn lepením a mechanickým kotvením polystyrénových desek tl do 40 mm | m2 | 486.583 |  | 0 | CS ÚRS 2020 02 |  | snížená |  | 0 | 0.00827 | 4.024 | 0 | 0 | 4 | K | 2 |  |  |  | ROZPOCET | 0 | 0 | 0 | 0 | 0 | 2 | 0 | 4 | -782399120
| VV |  | "podhledy lodžií a nad 4.NP-všechny pohledy" | [14 empty] | VV | 2 | 1 | True | 0 | ROZPOCET
| VV |  | (40*(3*1,23)+40*(3,6*0,3)) |  | 190.8 | [12 empty] | VV | 2 | 2 | True | 0 | ROZPOCET
| VV |  | "krakorec v+9.75 m" ((3*0,375)*4) |  | 4.5 | [12 empty] | VV | 2 | 2 | True | 0 | ROZPOCET
| VV |  | "čela a boční čela lodžiových panelů a nad 4.NP" (46*(0,2*3,6)+46*((0,2*0,3)*2)) |  | 38.64 | [12 empty] | VV | 2 | 2 | True | 0 | ROZPOCET
| VV |  | "podhledy vchodů pohled východní" (4*(2,96*1,23)) |  | 14.563 | [12 empty] | VV | 2 | 2 | True | 0 | ROZPOCET
| VV |  | pohled západní | [14 empty] | VV | 2 | 1 | True | 0 | ROZPOCET
| VV |  | "stěny lodžií" (((1,2*2,6)*2)*24) |  | 149.76 | [12 empty] | VV | 2 | 2 | True | 0 | ROZPOCET
| VV |  | Pohled východní | [14 empty] | VV | 2 | 1 | True | 0 | ROZPOCET
| VV |  | "stěny lodžií" (((1,2*2,6)*2)*12+((1,4*1,2)*2)*4) |  | 88.32 | [12 empty] | VV | 2 | 2 | True | 0 | ROZPOCET
| VV |  | Součet |  | 486.583 | [12 empty] | VV | 2 | 4 | True | 1 | ROZPOCET
43 | M | 28375932 | deska EPS 70 fasádní λ=0,039 tl 40mm | m2 | 496.315 |  | 0 | CS ÚRS 2020 02 |  | snížená |  | 0 | 0.00068 | 0.33749 | 0 | 0 | 8 | M | 2 |  |  |  | ROZPOCET | 0 | 0 | 0 | 0 | 0 | 2 | 0 | 4 | -1387163477
| VV |  | 486,583*1,02 'Přepočtené koeficientem množství |  | 496.315 | [12 empty] | VV | 2 | 2 | False | 1 | ROZPOCET
44 | K | 622211021 | Montáž kontaktního zateplení vnějších stěn lepením a mechanickým kotvením polystyrénových desek tl do 120 mm | m2 | 1874.891 |  | 0 | CS ÚRS 2020 02 |  | snížená |  | 0 | 0.00852 | 15.9741 | 0 | 0 | 4 | K | 2 |  |  |  | ROZPOCET | 0 | 0 | 0 | 0 | 0 | 2 | 0 | 4 | -1081299574
| VV |  | fasády | [14 empty] | VV | 2 | 1 | True | 0 | ROZPOCET
| VV |  | "pohled jižní" (12,6*11,6-4*(1,2*1,6))+"soklová část" (12,5*1,9) |  | 162.23 | [12 empty] | VV | 2 | 2 | True | 0 | ROZPOCET
| VV |  | Mezisoučet |  | 162.23 | [12 empty] | VV | 2 | 3 | True | 0 | ROZPOCET
| VV |  | "pohled severní" (12,6*11,6-4*(1,2*1,6))+"soklová část" (12,5*1,2) |  | 153.48 | [12 empty] | VV | 2 | 2 | True | 0 | ROZPOCET
| VV |  | Mezisoučet |  | 153.48 | [12 empty] | VV | 2 | 3 | True | 0 | ROZPOCET
| VV |  | pohled západní | [14 empty] | VV | 2 | 1 | True | 0 | ROZPOCET
| VV |  | (65,69*11,6)+"soklová část"(65,61*2,6)-"balkonové sestavy" ((0,8*2,35+1,5*1,6)*24-"okna" (2,1*1,6)*48) |  | 991.15 | [12 empty] | VV | 2 | 2 | True | 0 | ROZPOCET
| VV |  | "okna v sokl.části" -((1,1*1,4)*8) |  | -12.32 | [12 empty] | VV | 2 | 2 | True | 0 | ROZPOCET
| VV |  | "vchody" -((2,95*2,35)*2) |  | -13.865 | [12 empty] | VV | 2 | 2 | True | 0 | ROZPOCET
| VV |  | "vstupy obchody" -(2,4*1,8+(1,3*1,8+1,1*2,1)*2+2,4*1,8+1,3*1,8+1,1*2,1+2,4*1,8+1,41*1,49+0,95*2,1+2,4*1,49) |  | -34.582 | [12 empty] | VV | 2 | 2 | True | 0 | ROZPOCET
| VV |  | Mezisoučet |  | 930.383 | [12 empty] | VV | 2 | 3 | True | 0 | ROZPOCET
| VV |  | Pohled východní | [14 empty] | VV | 2 | 1 | True | 0 | ROZPOCET
| VV |  | (65,69*11,6)+"soklová část" (65,61*1,34)-"balkonové sestavy"((0,8*2,35+1,5*1,6))*12-"okna"((2,1*1,6)*56) |  | 610.401 | [12 empty] | VV | 2 | 2 | True | 0 | ROZPOCET
| VV |  | "vchody" -(2*(1,7*2,6))-"okna sokl" ((1*0,6)*14) |  | -17.24 | [12 empty] | VV | 2 | 2 | True | 0 | ROZPOCET
| VV |  | Mezisoučet |  | 593.161 | [12 empty] | VV | 2 | 3 | True | 0 | ROZPOCET
| VV |  | Perimetr 10 cm pod povrchem | [14 empty] | VV | 2 | 1 | True | 0 | ROZPOCET
| VV |  | "pohled severní"2,5*0,1+3,13*0,1+1,28*0,1 |  | 0.691 | [12 empty] | VV | 2 | 2 | True | 0 | ROZPOCET
| VV |  | "pohled jižní" 5,9*0,1+1,1*0,1 |  | 0.7 | [12 empty] | VV | 2 | 2 | True | 0 | ROZPOCET
| VV |  | "Odpočet minerální vata na západní straně" -28,77 |  | -28.77 | [12 empty] | VV | 2 | 2 | True | 0 | ROZPOCET
| VV |  | "nadezdívka atiky" (65,93*2+12,84*2)*0,4 |  | 63.016 | [12 empty] | VV | 2 | 2 | True | 0 | ROZPOCET
| VV |  | Součet |  | 1874.891 | [12 empty] | VV | 2 | 4 | True | 1 | ROZPOCET
45 | M | 28375939 | deska EPS 70 fasádní λ=0,039 tl 120mm | m2 | 1873.446 |  | 0 | CS ÚRS 2020 02 |  | snížená |  | 0 | 0.00204 | 3.8218 | 0 | 0 | 8 | M | 2 |  |  |  | ROZPOCET | 0 | 0 | 0 | 0 | 0 | 2 | 0 | 4 | 654864452
| VV |  | "celková plocha" 1874,891 |  | 1874.891 | [12 empty] | VV | 2 | 2 | True | 0 | ROZPOCET
| VV |  | "odpočet perimetr" -38,179 |  | -38.179 | [12 empty] | VV | 2 | 2 | True | 0 | ROZPOCET
| VV |  | Součet |  | 1836.712 | [12 empty] | VV | 2 | 4 | True | 1 | ROZPOCET
| VV |  | 1836,712*1,02 'Přepočtené koeficientem množství |  | 1873.446 | [12 empty] | VV | 2 | 2 | False | 1 | ROZPOCET
46 | M | 28376018 | deska perimetrická fasádní soklová 150kPa λ=0,035 tl 120mm | m2 | 38.943 |  | 0 | CS ÚRS 2020 02 |  | snížená |  | 0 | 0.0036 | 0.14019 | 0 | 0 | 8 | M | 2 |  |  |  | ROZPOCET | 0 | 0 | 0 | 0 | 0 | 2 | 0 | 4 | -978202855
| VV |  | "pohled severní"2,5*0,5+3,13*0,5+1,28*0,5 |  | 3.455 | [12 empty] | VV | 2 | 2 | True | 0 | ROZPOCET
| VV |  | "pohled jižní" 5,9*0,5+1,1*0,5 |  | 3.5 | [12 empty] | VV | 2 | 2 | True | 0 | ROZPOCET
| VV |  | "pohled východní" 5,4*0,6+8,6*0,6+11,14*0,6+8,6*0,6+6,3*0,6 |  | 24.024 | [12 empty] | VV | 2 | 2 | True | 0 | ROZPOCET
| VV |  | "půdorys 1.PP" (1,5*0,6)*8 |  | 7.2 | [12 empty] | VV | 2 | 2 | True | 0 | ROZPOCET
| VV |  | Součet |  | 38.179 | [12 empty] | VV | 2 | 4 | True | 1 | ROZPOCET
| VV |  | 38,179*1,02 'Přepočtené koeficientem množství |  | 38.943 | [12 empty] | VV | 2 | 2 | False | 1 | ROZPOCET
47 | K | 622212051 | Montáž kontaktního zateplení vnějšího ostění, nadpraží nebo parapetu hl. špalety do 400 mm lepením desek z polystyrenu tl do 40 mm | m | 1244.29 |  | 0 | CS ÚRS 2020 02 |  | snížená |  | 0 | 0.00339 | 4.2181 | 0 | 0 | 4 | K | 2 |  |  |  | ROZPOCET | 0 | 0 | 0 | 0 | 0 | 2 | 0 | 4 | 1355862772
| VV |  | Pohled západní | [14 empty] | VV | 2 | 1 | True | 0 | ROZPOCET
| VV |  | "okna" (2,1*2+1,6*2)*48 |  | 355.2 | [12 empty] | VV | 2 | 2 | True | 0 | ROZPOCET
| VV |  | "balkonové sestavy" (0,8+1,5*2+2,35*2)*24 |  | 204 | [12 empty] | VV | 2 | 2 | True | 0 | ROZPOCET
| VV |  | "okna v 1.PP pouze nadpraží a parapet, ostění z MV" (1,1*2)*8 |  | 17.6 | [12 empty] | VV | 2 | 2 | True | 0 | ROZPOCET
| VV |  | "sestavy v 1.PP pouze nadpraží a parapet, ostění bude z MV" 2,4*2+2,4+1,4+2,4+1,4+2,4*2+2,4+1,4+2,4*2+2,36+1,41+2,36*2 |  | 34.29 | [12 empty] | VV | 2 | 2 | True | 0 | ROZPOCET
| VV |  | Pohled jižní | [14 empty] | VV | 2 | 1 | True | 0 | ROZPOCET
| VV |  | "okna" (1,2*2+1,6*2)*4 |  | 22.4 | [12 empty] | VV | 2 | 2 | True | 0 | ROZPOCET
| VV |  | pohled severní | [14 empty] | VV | 2 | 1 | True | 0 | ROZPOCET
| VV |  | "okna" (1,2*2+1,6*2)*4 |  | 22.4 | [12 empty] | VV | 2 | 2 | True | 0 | ROZPOCET
| VV |  | pohled východní | [14 empty] | VV | 2 | 1 | True | 0 | ROZPOCET
| VV |  | "okna" (2,1*2+1,6*2)*56 |  | 414.4 | [12 empty] | VV | 2 | 2 | True | 0 | ROZPOCET
| VV |  | "balkonové sestavy" (0,8+1,5*2+2,35*2)*12 |  | 102 | [12 empty] | VV | 2 | 2 | True | 0 | ROZPOCET
| VV |  | "vstupy" (1,6+2,6*2)*4 |  | 27.2 | [12 empty] | VV | 2 | 2 | True | 0 | ROZPOCET
| VV |  | "sklepní okna"(1*2+0,6*2)*14 |  | 44.8 | [12 empty] | VV | 2 | 2 | True | 0 | ROZPOCET
| VV |  | Součet |  | 1244.29 | [12 empty] | VV | 2 | 4 | True | 1 | ROZPOCET
48 | M | 28375932 | deska EPS 70 fasádní λ=0,039 tl 40mm | m2 | 340.635 |  | 0 | CS ÚRS 2020 02 |  | snížená |  | 0 | 0.00068 | 0.23163 | 0 | 0 | 8 | M | 2 |  |  |  | ROZPOCET | 0 | 0 | 0 | 0 | 0 | 2 | 0 | 4 | 834614099
| VV |  | 1238,67*0,25 |  | 309.668 | [12 empty] | VV | 2 | 2 | True | 1 | ROZPOCET
| VV |  | 309,668*1,1 'Přepočtené koeficientem množství |  | 340.635 | [12 empty] | VV | 2 | 2 | False | 1 | ROZPOCET
49 | M | 28376439 | deska z polystyrénu XPS, hrana rovná a strukturovaný povrch 250kPa tl 40mm | m2 | 91.389 |  | 0 | CS ÚRS 2020 02 |  | snížená |  | 0 | 0.0012 | 0.10967 | 0 | 0 | 8 | M | 2 |  |  |  | ROZPOCET | 0 | 0 | 0 | 0 | 0 | 2 | 0 | 4 | 2107949755
| VV |  | Pohled západní | [14 empty] | VV | 2 | 1 | True | 0 | ROZPOCET
| VV |  | "okna" (2,1*48)*0,27 |  | 27.216 | [12 empty] | VV | 2 | 2 | True | 0 | ROZPOCET
| VV |  | "balkonové sestavy" (1,5*24)*0,27 |  | 9.72 | [12 empty] | VV | 2 | 2 | True | 0 | ROZPOCET
| VV |  | "okna v 1.PP pouze nadpraží a parapet, ostění z MV" (1,1*8)*0,27 |  | 2.376 | [12 empty] | VV | 2 | 2 | True | 0 | ROZPOCET
| VV |  | "sestavy v 1.PP pouze nadpraží, ostění bude z MV" (2,4*4+1,4*4+2,36)*0,27 |  | 4.741 | [12 empty] | VV | 2 | 2 | True | 0 | ROZPOCET
| VV |  | Pohled jižní | [14 empty] | VV | 2 | 1 | True | 0 | ROZPOCET
| VV |  | "okna" (1,2*4)*0,27 |  | 1.296 | [12 empty] | VV | 2 | 2 | True | 0 | ROZPOCET
| VV |  | pohled severní | [14 empty] | VV | 2 | 1 | True | 0 | ROZPOCET
| VV |  | "okna" (1,2*4)*0,27 |  | 1.296 | [12 empty] | VV | 2 | 2 | True | 0 | ROZPOCET
| VV |  | pohled východní | [14 empty] | VV | 2 | 1 | True | 0 | ROZPOCET
| VV |  | "okna" (2,1*56)*0,27 |  | 31.752 | [12 empty] | VV | 2 | 2 | True | 0 | ROZPOCET
| VV |  | "balkonové sestavy" (1,5*12)*0,27 |  | 4.86 | [12 empty] | VV | 2 | 2 | True | 0 | ROZPOCET
| VV |  | "sklepní okna"(1*14)*0,27 |  | 3.78 | [12 empty] | VV | 2 | 2 | True | 0 | ROZPOCET
| VV |  | Součet |  | 87.037 | [12 empty] | VV | 2 | 4 | True | 1 | ROZPOCET
| VV |  | 87,037*1,05 'Přepočtené koeficientem množství |  | 91.389 | [12 empty] | VV | 2 | 2 | False | 1 | ROZPOCET
50 | K | 622221021 | Montáž kontaktního zateplení vnějších stěn lepením a mechanickým kotvením desek z minerální vlny s podélnou orientací vláken tl do 120 mm | m2 | 28.77 |  | 0 | CS ÚRS 2020 02 |  | snížená |  | 0 | 0.00952 | 0.27389 | 0 | 0 | 4 | K | 2 |  |  |  | ROZPOCET | 0 | 0 | 0 | 0 | 0 | 2 | 0 | 4 | 86870705
| VV |  | Požární pás na západní straně | [14 empty] | VV | 2 | 1 | True | 0 | ROZPOCET
| VV |  | 1,6*0,6+2,6*0,9+1,6*0,9+0,95*0,9+1,25*0,9+0,4*0,9+1,2*0,9+1,2*0,9+1,2*0,9+1,2*0,9+1,5*0,9+1,2*0,9+0,9*0,9+1,6*0,9+(2,5*0,9)*5+1,6*0,9 |  | 28.77 | [12 empty] | VV | 2 | 2 | True | 1 | ROZPOCET
51 | M | 63151529 | deska tepelně izolační minerální kontaktních fasád podélné vlákno λ=0,036 tl 120mm | m2 | 29.345 |  | 0 | CS ÚRS 2020 02 |  | snížená |  | 0 | 0.015 | 0.44017 | 0 | 0 | 8 | M | 2 |  |  |  | ROZPOCET | 0 | 0 | 0 | 0 | 0 | 2 | 0 | 4 | 203875085
| VV |  | 28,77*1,02 'Přepočtené koeficientem množství |  | 29.345 | [12 empty] | VV | 2 | 2 | False | 1 | ROZPOCET
52 | K | 622222051 | Montáž kontaktního zateplení vnějšího ostění, nadpraží nebo parapetu hl. špalety do 400 mm lepením desek z minerální vlny tl do 40 mm | m | 54.17 |  | 0 | CS ÚRS 2020 02 |  | snížená |  | 0 | 0.00339 | 0.18364 | 0 | 0 | 4 | K | 2 |  |  |  | ROZPOCET | 0 | 0 | 0 | 0 | 0 | 2 | 0 | 4 | -48335183
| VV |  | Pohled západní | [14 empty] | VV | 2 | 1 | True | 0 | ROZPOCET
| VV |  | "ostění výplní otvorů v 1.PP, doplnění k PP pásu z MV" | [14 empty] | VV | 2 | 1 | True | 0 | ROZPOCET
| VV |  | "Okna" (1,4*2)*8+(1,49*2) |  | 25.38 | [12 empty] | VV | 2 | 2 | True | 0 | ROZPOCET
| VV |  | "sestvy a vitríny" 2,1+1,49+2,1*12 |  | 28.79 | [12 empty] | VV | 2 | 2 | True | 0 | ROZPOCET
| VV |  | Součet |  | 54.17 | [12 empty] | VV | 2 | 4 | True | 1 | ROZPOCET
53 | M | 63151518 | deska tepelně izolační minerální kontaktních fasád podélné vlákno λ=0,036 tl 40mm | m2 | 14.897 |  | 0 | CS ÚRS 2020 02 |  | snížená |  | 0 | 0.006 | 0.089382 | 0 | 0 | 8 | M | 2 |  |  |  | ROZPOCET | 0 | 0 | 0 | 0 | 0 | 2 | 0 | 4 | -1297318907
| VV |  | 54,17*0,25 |  | 13.543 | [12 empty] | VV | 2 | 2 | True | 1 | ROZPOCET
| VV |  | 13,543*1,1 'Přepočtené koeficientem množství |  | 14.897 | [12 empty] | VV | 2 | 2 | False | 1 | ROZPOCET
54 | K | 622251101 | Příplatek k cenám kontaktního zateplení stěn za použití tepelněizolačních zátek z polystyrenu | m2 | 1874.891 |  | 0 | CS ÚRS 2020 02 |  | snížená |  | 0 | 6e-05 | 0.11249 | 0 | 0 | 4 | K | 2 |  |  |  | ROZPOCET | 0 | 0 | 0 | 0 | 0 | 2 | 0 | 4 | -1241686864
| VV |  | 1874,891 |  | 1874.891 | [12 empty] | VV | 2 | 2 | True | 1 | ROZPOCET
55 | K | 622251105 | Příplatek k cenám kontaktního zateplení stěn za použití tepelněizolačních zátek z minerální vlny | m2 | 28.77 |  | 0 | CS ÚRS 2020 02 |  | snížená |  | 0 | 6e-05 | 0.0017262 | 0 | 0 | 4 | K | 2 |  |  |  | ROZPOCET | 0 | 0 | 0 | 0 | 0 | 2 | 0 | 4 | -254792387
56 | K | 622252001 | Montáž profilů kontaktního zateplení připevněných mechanicky | m | 43.88 |  | 0 | CS ÚRS 2020 02 |  | snížená |  | 0 | 3e-05 | 0.0013164 | 0 | 0 | 4 | K | 2 |  |  |  | ROZPOCET | 0 | 0 | 0 | 0 | 0 | 2 | 0 | 4 | 1878708468
| VV |  | západní pohled | [14 empty] | VV | 2 | 1 | True | 0 | ROZPOCET
| VV |  | "zakládací lišta pro TI 120 mm" 5,3+4+1,8+4,2+4,4+3,1+15 |  | 37.8 | [12 empty] | VV | 2 | 2 | True | 0 | ROZPOCET
| VV |  | "zakládací lišta pro TI 40mm" 1,52*4 |  | 6.08 | [12 empty] | VV | 2 | 2 | True | 0 | ROZPOCET
| VV |  | Součet |  | 43.88 | [12 empty] | VV | 2 | 4 | True | 1 | ROZPOCET
57 | M | 59051648 | profil zakládací Al tl 0,7mm pro ETICS pro izolant tl 40mm | m | 6.384 |  | 0 | CS ÚRS 2020 02 |  | snížená |  | 0 | 0.0002 | 0.0012768 | 0 | 0 | 8 | M | 2 |  |  |  | ROZPOCET | 0 | 0 | 0 | 0 | 0 | 2 | 0 | 4 | 1435452188
| VV |  | "zakládací lišta pro TI 40mm" 1,52*4 |  | 6.08 | [12 empty] | VV | 2 | 2 | True | 1 | ROZPOCET
| VV |  | 6,08*1,05 'Přepočtené koeficientem množství |  | 6.384 | [12 empty] | VV | 2 | 2 | False | 1 | ROZPOCET
58 | M | 59051649 | profil zakládací Al tl 0,7mm pro ETICS pro izolant tl 120mm | m | 39.69 |  | 0 | CS ÚRS 2020 02 |  | snížená |  | 0 | 0.00042 | 0.01667 | 0 | 0 | 8 | M | 2 |  |  |  | ROZPOCET | 0 | 0 | 0 | 0 | 0 | 2 | 0 | 4 | -847524669
| VV |  | "zakládací lišta pro TI 120 mm" 5,3+4+1,8+4,2+4,4+3,1+15 |  | 37.8 | [12 empty] | VV | 2 | 2 | True | 1 | ROZPOCET
| VV |  | 37,8*1,05 'Přepočtené koeficientem množství |  | 39.69 | [12 empty] | VV | 2 | 2 | False | 1 | ROZPOCET
59 | K | 622252002 | Montáž profilů kontaktního zateplení lepených | m | 2916.336 |  | 0 | CS ÚRS 2020 02 |  | snížená |  | 0 | 0 | 0 | 0 | 0 | 4 | K | 2 |  |  |  | ROZPOCET | 0 | 0 | 0 | 0 | 0 | 2 | 0 | 4 | -783295524
| VV |  | rohové PVC s perlinkou | [14 empty] | VV | 2 | 1 | True | 0 | ROZPOCET
| VV |  | pohled jižní | [14 empty] | VV | 2 | 1 | True | 0 | ROZPOCET
| VV |  | 13,27+14,55+1,6*8+12,84 |  | 53.46 | [12 empty] | VV | 2 | 2 | True | 0 | ROZPOCET
| VV |  | pohled severní | [14 empty] | VV | 2 | 1 | True | 0 | ROZPOCET
| VV |  | 14+13,27+1,6*8+12,84 |  | 52.91 | [12 empty] | VV | 2 | 2 | True | 0 | ROZPOCET
| VV |  | pohled západní | [14 empty] | VV | 2 | 1 | True | 0 | ROZPOCET
| VV |  | 14,55*8+2,6*48+(2,35+1,6+0,75)*24+1,6*48+1,4*16+2,44*8+0,2*2+1,49*2+2,1*4+1,49+1,8*9 |  | 502.19 | [12 empty] | VV | 2 | 2 | True | 0 | ROZPOCET
| VV |  | pohled východní | [14 empty] | VV | 2 | 1 | True | 0 | ROZPOCET
| VV |  | 13,27*8+1,6*112+(2,35+1,6+0,75)*12+2,6*32+0,6*14+2,6*4+2,3*4 |  | 452.96 | [12 empty] | VV | 2 | 2 | True | 0 | ROZPOCET
| VV |  | Mezisoučet |  | 1061.52 | [12 empty] | VV | 2 | 3 | True | 0 | ROZPOCET
| VV |  | parapetní | [14 empty] | VV | 2 | 1 | True | 0 | ROZPOCET
| VV |  | 1,2*8+2,1*104+1,5*36+1,1*8+1*14+2,36*4+1,3*3+1,41 |  | 319.55 | [12 empty] | VV | 2 | 2 | True | 0 | ROZPOCET
| VV |  | Mezisoučet |  | 319.55 | [12 empty] | VV | 2 | 3 | True | 0 | ROZPOCET
| VV |  | okenní s překapničkou | [14 empty] | VV | 2 | 1 | True | 0 | ROZPOCET
| VV |  | 1,2*8+2,1*104+2,4*8+1,1*8+1*14+2,7*36+3,6*46+3*4+36,3 |  | 581.1 | [12 empty] | VV | 2 | 2 | True | 0 | ROZPOCET
| VV |  | Mezisoučet |  | 581.1 | [12 empty] | VV | 2 | 3 | True | 0 | ROZPOCET
| VV |  | APu lišta | [14 empty] | VV | 2 | 1 | True | 0 | ROZPOCET
| VV |  | (1,6*2+2,1)*104+(2,35+2,3+1,5)*36+(1,4*2+1,1)*8+(1,6*2+1,2)*8+(0,6*2+1)*14+(1,8*2+2,4)*3+(1,8*2,4*2,1)*3+(1,49+2,36+2,1)+(1,49*2+2,4) |  | 926.346 | [12 empty] | VV | 2 | 2 | True | 0 | ROZPOCET
| VV |  | Mezisoučet |  | 926.346 | [12 empty] | VV | 2 | 3 | True | 0 | ROZPOCET
| VV |  | dilatační rovná | [14 empty] | VV | 2 | 1 | True | 0 | ROZPOCET
| VV |  | 14,55+13,27 |  | 27.82 | [12 empty] | VV | 2 | 2 | True | 0 | ROZPOCET
| VV |  | Mezisoučet |  | 27.82 | [12 empty] | VV | 2 | 3 | True | 0 | ROZPOCET
| VV |  | Součet |  | 2916.336 | [12 empty] | VV | 2 | 4 | True | 1 | ROZPOCET
60 | M | 59051486 | profil rohový PVC 15x15mm s výztužnou tkaninou š 100mm pro ETICS | m | 1114.596 |  | 0 | CS ÚRS 2020 02 |  | snížená |  | 0 | 3e-05 | 0.033438 | 0 | 0 | 8 | M | 2 |  |  |  | ROZPOCET | 0 | 0 | 0 | 0 | 0 | 2 | 0 | 4 | 954034101
| VV |  | rohové PVC s perlinkou | [14 empty] | VV | 2 | 1 | True | 0 | ROZPOCET
| VV |  | pohled jižní | [14 empty] | VV | 2 | 1 | True | 0 | ROZPOCET
| VV |  | 13,27+14,55+1,6*8+12,84 |  | 53.46 | [12 empty] | VV | 2 | 2 | True | 0 | ROZPOCET
| VV |  | pohled severní | [14 empty] | VV | 2 | 1 | True | 0 | ROZPOCET
| VV |  | 14+13,27+1,6*8+12,84 |  | 52.91 | [12 empty] | VV | 2 | 2 | True | 0 | ROZPOCET
| VV |  | pohled západní | [14 empty] | VV | 2 | 1 | True | 0 | ROZPOCET
| VV |  | 14,55*8+2,6*48+(2,35+1,6+0,75)*24+1,6*48+1,4*16+2,44*8+0,2*2+1,49*2+2,1*4+1,49+1,8*9 |  | 502.19 | [12 empty] | VV | 2 | 2 | True | 0 | ROZPOCET
| VV |  | pohled východní | [14 empty] | VV | 2 | 1 | True | 0 | ROZPOCET
| VV |  | 13,27*8+1,6*112+(2,35+1,6+0,75)*12+2,6*32+0,6*14+2,6*4+2,3*4 |  | 452.96 | [12 empty] | VV | 2 | 2 | True | 0 | ROZPOCET
| VV |  | Součet |  | 1061.52 | [12 empty] | VV | 2 | 4 | True | 1 | ROZPOCET
| VV |  | 1061,52*1,05 'Přepočtené koeficientem množství |  | 1114.596 | [12 empty] | VV | 2 | 2 | False | 1 | ROZPOCET
61 | M | 59051500 | profil dilatační stěnový PVC s výztužnou tkaninou pro ETICS | m | 29.211 |  | 0 | CS ÚRS 2020 02 |  | snížená |  | 0 | 0.0005 | 0.014606 | 0 | 0 | 8 | M | 2 |  |  |  | ROZPOCET | 0 | 0 | 0 | 0 | 0 | 2 | 0 | 4 | 473570625
| VV |  | dilatační rovná | [14 empty] | VV | 2 | 1 | True | 0 | ROZPOCET
| VV |  | 14,55+13,27 |  | 27.82 | [12 empty] | VV | 2 | 2 | True | 1 | ROZPOCET
| VV |  | 27,82*1,05 'Přepočtené koeficientem množství |  | 29.211 | [12 empty] | VV | 2 | 2 | False | 1 | ROZPOCET
62 | M | 28342205 | profil začišťovací PVC 6mm s výztužnou tkaninou pro ostění ETICS | m | 972.663 |  | 0 | CS ÚRS 2020 02 |  | snížená |  | 0 | 4e-05 | 0.038907 | 0 | 0 | 8 | M | 2 |  |  |  | ROZPOCET | 0 | 0 | 0 | 0 | 0 | 2 | 0 | 4 | -1989810595
| VV |  | APu lišta | [14 empty] | VV | 2 | 1 | True | 0 | ROZPOCET
| VV |  | (1,6*2+2,1)*104+(2,35+2,3+1,5)*36+(1,4*2+1,1)*8+(1,6*2+1,2)*8+(0,6*2+1)*14+(1,8*2+2,4)*3+(1,8*2,4*2,1)*3+(1,49+2,36+2,1)+(1,49*2+2,4) |  | 926.346 | [12 empty] | VV | 2 | 2 | True | 1 | ROZPOCET
| VV |  | 926,346*1,05 'Přepočtené koeficientem množství |  | 972.663 | [12 empty] | VV | 2 | 2 | False | 1 | ROZPOCET
63 | M | 59051510 | profil začišťovací s okapnicí PVC s výztužnou tkaninou pro nadpraží ETICS | m | 610.155 |  | 0 | CS ÚRS 2020 02 |  | snížená |  | 0 | 0.0003 | 0.18305 | 0 | 0 | 8 | M | 2 |  |  |  | ROZPOCET | 0 | 0 | 0 | 0 | 0 | 2 | 0 | 4 | -1905541996
| VV |  | okenní s překapničkou | [14 empty] | VV | 2 | 1 | True | 0 | ROZPOCET
| VV |  | 1,2*8+2,1*104+2,4*8+1,1*8+1*14+2,7*36+3,6*46+3*4+36,3 |  | 581.1 | [12 empty] | VV | 2 | 2 | True | 1 | ROZPOCET
| VV |  | 581,1*1,05 'Přepočtené koeficientem množství |  | 610.155 | [12 empty] | VV | 2 | 2 | False | 1 | ROZPOCET
64 | M | 59051512 | profil začišťovací s okapnicí PVC s výztužnou tkaninou pro parapet ETICS | m | 335.528 |  | 0 | CS ÚRS 2020 02 |  | snížená |  | 0 | 0.0002 | 0.067106 | 0 | 0 | 8 | M | 2 |  |  |  | ROZPOCET | 0 | 0 | 0 | 0 | 0 | 2 | 0 | 4 | -466539726
| VV |  | parapetní | [14 empty] | VV | 2 | 1 | True | 0 | ROZPOCET
| VV |  | 1,2*8+2,1*104+1,5*36+1,1*8+1*14+2,36*4+1,3*3+1,41 |  | 319.55 | [12 empty] | VV | 2 | 2 | True | 1 | ROZPOCET
| VV |  | 319,55*1,05 'Přepočtené koeficientem množství |  | 335.528 | [12 empty] | VV | 2 | 2 | False | 1 | ROZPOCET
65 | K | 622511111 | Tenkovrstvá akrylátová mozaiková střednězrnná omítka včetně penetrace vnějších stěn | m2 | 268.097 |  | 0 | CS ÚRS 2020 02 |  | snížená |  | 0 | 0.00628 | 1.6836 | 0 | 0 | 4 | K | 2 |  |  |  | ROZPOCET | 0 | 0 | 0 | 0 | 0 | 2 | 0 | 4 | -54659264
| VV |  | pohled západní - plocha soklu po odečtu otvorů | [14 empty] | VV | 2 | 1 | True | 0 | ROZPOCET
| VV |  | (65,85*2,6) |  | 171.21 | [12 empty] | VV | 2 | 2 | True | 0 | ROZPOCET
| VV |  | "okna v sokl.části" -((1,1*1,4)*8) |  | -12.32 | [12 empty] | VV | 2 | 2 | True | 0 | ROZPOCET
| VV |  | "vchody" -((2,95*2,35)*2) |  | -13.865 | [12 empty] | VV | 2 | 2 | True | 0 | ROZPOCET
| VV |  | "vstupy obchody" -(2,4*1,8+(1,3*1,8+1,1*2,1)*2+2,4*1,8+1,3*1,8+1,1*2,1+2,4*1,8+1,41*1,49+0,95*2,1+2,4*1,49) |  | -34.582 | [12 empty] | VV | 2 | 2 | True | 0 | ROZPOCET
| VV |  | Pohled východní po odečtu otvorů | [14 empty] | VV | 2 | 1 | True | 0 | ROZPOCET
| VV |  | 65,85*1,34 |  | 88.239 | [12 empty] | VV | 2 | 2 | True | 0 | ROZPOCET
| VV |  | "vchody" -(4*(1,7*2,6))-"okna sokl" ((1*0,6)*14) |  | -26.08 | [12 empty] | VV | 2 | 2 | True | 0 | ROZPOCET
| VV |  | Pohled jižní - soklová část | [14 empty] | VV | 2 | 1 | True | 0 | ROZPOCET
| VV |  | 12,74*1,9 |  | 24.206 | [12 empty] | VV | 2 | 2 | True | 0 | ROZPOCET
| VV |  | Pohled severní - soklová část | [14 empty] | VV | 2 | 1 | True | 0 | ROZPOCET
| VV |  | 12,74*1,2 |  | 15.288 | [12 empty] | VV | 2 | 2 | True | 0 | ROZPOCET
| VV |  | "stěny vchody tl.40" | [14 empty] | VV | 2 | 1 | True | 0 | ROZPOCET
| VV |  | "stěny vstupy západní pohled"((1,52*2,44)*4) |  | 14.835 | [12 empty] | VV | 2 | 2 | True | 0 | ROZPOCET
| VV |  | "stěny vstupy východní pohled" ((1,2*2,44)*4+(1,52*2,44)*4) |  | 26.547 | [12 empty] | VV | 2 | 2 | True | 0 | ROZPOCET
| VV |  | "ostění | [14 empty] | VV | 2 | 1 | True | 0 | ROZPOCET
| VV |  | "okna v sokl.části-západní pohled" (1,4*8)*0,25+(1,49*2)*0,25+(1,49*1,41)*0,25+(0,95*2,1)*0,25+(1,8*0,25)*9+(2,1*0,25)*3+(0,3*0,25)*3 |  | 10.419 | [12 empty] | VV | 2 | 2 | True | 0 | ROZPOCET
| VV |  | "okna v sokl.části-východní pohled" (0,6*0,25)*28 |  | 4.2 | [12 empty] | VV | 2 | 2 | True | 0 | ROZPOCET
| VV |  | Součet |  | 268.097 | [12 empty] | VV | 2 | 4 | True | 1 | ROZPOCET
66 | K | 622531021 | Tenkovrstvá silikonová zrnitá omítka tl. 2,0 mm včetně penetrace vnějších stěn | m2 | 2038.954 |  | 0 | CS ÚRS 2020 02 |  | snížená |  | 0 | 0.00348 | 7.0956 | 0 | 0 | 4 | K | 2 |  |  |  | ROZPOCET | 0 | 0 | 0 | 0 | 0 | 2 | 0 | 4 | 439236848
| VV |  | pohled západní | [14 empty] | VV | 2 | 1 | True | 0 | ROZPOCET
| VV |  | "stěny lodžií" (((1,2*2,6)*2)*24) |  | 149.76 | [12 empty] | VV | 2 | 2 | True | 0 | ROZPOCET
| VV |  | Pohled východní | [14 empty] | VV | 2 | 1 | True | 0 | ROZPOCET
| VV |  | "stěny lodžií" (((1,2*2,6)*2)*12+((1,4*1,2)*2)*4) |  | 88.32 | [12 empty] | VV | 2 | 2 | True | 0 | ROZPOCET
| VV |  | fasády | [14 empty] | VV | 2 | 1 | True | 0 | ROZPOCET
| VV |  | "pohled jižní" (12,6*11,6-4*(1,2*1,6)) |  | 138.48 | [12 empty] | VV | 2 | 2 | True | 0 | ROZPOCET
| VV |  | Mezisoučet |  | 376.56 | [12 empty] | VV | 2 | 3 | True | 0 | ROZPOCET
| VV |  | "pohled severní" (12,6*11,6-4*(1,2*1,6)) |  | 138.48 | [12 empty] | VV | 2 | 2 | True | 0 | ROZPOCET
| VV |  | Mezisoučet |  | 138.48 | [12 empty] | VV | 2 | 3 | True | 0 | ROZPOCET
| VV |  | pohled západní | [14 empty] | VV | 2 | 1 | True | 0 | ROZPOCET
| VV |  | (65,69*11,6)-"balkonové sestavy" ((0,8*2,35+1,5*1,6)*24-"okna" (2,1*1,6)*48) |  | 820.564 | [12 empty] | VV | 2 | 2 | True | 0 | ROZPOCET
| VV |  | Mezisoučet |  | 820.564 | [12 empty] | VV | 2 | 3 | True | 0 | ROZPOCET
| VV |  | Pohled východní | [14 empty] | VV | 2 | 1 | True | 0 | ROZPOCET
| VV |  | (65,69*11,6)-"balkonové sestavy"((0,8*2,35+1,5*1,6))*12-"okna"((2,1*1,6)*56) |  | 522.484 | [12 empty] | VV | 2 | 2 | True | 0 | ROZPOCET
| VV |  | Mezisoučet |  | 522.484 | [12 empty] | VV | 2 | 3 | True | 0 | ROZPOCET
| VV |  | "nadezdívka atiky" (65,93*2+12,84*2)*0,4 |  | 63.016 | [12 empty] | VV | 2 | 2 | True | 0 | ROZPOCET
| VV |  | "ostění" ((1,6*2)*104+(2,35+1,5)*36)*0,25 |  | 117.85 | [12 empty] | VV | 2 | 2 | True | 0 | ROZPOCET
| VV |  | Součet |  | 2038.954 | [12 empty] | VV | 2 | 4 | True | 1 | ROZPOCET
67 | K | 62463100R | Tmelení Trvale pružným tmelem styku ETICS a HI | m | 102.39 |  | 0 |  |  | snížená |  | 0 | 0.00023 | 0.02355 | 0 | 0 | 4 | K | 2 |  |  |  | ROZPOCET | 0 | 0 | 0 | 0 | 0 | 2 | 0 | 4 | 487804470
| VV |  | "stříšky nad 1.PP- římsa nad vstupy" (32,895*2) |  | 65.79 | [12 empty] | VV | 2 | 2 | True | 0 | ROZPOCET
| VV |  | "plocha nad lodžiemi 4 NP" 3,66*10 |  | 36.6 | [12 empty] | VV | 2 | 2 | True | 0 | ROZPOCET
| VV |  | Součet |  | 102.39 | [12 empty] | VV | 2 | 4 | True | 1 | ROZPOCET
68 | K | 625681012 | Ochrana proti holubům hrotovým systémem dvouřadým s účinnou šířkou 15 cm | m | 18 |  | 0 | CS ÚRS 2020 02 |  | snížená |  | 0 | 0.00114 | 0.02052 | 0 | 0 | 4 | K | 2 |  |  |  | ROZPOCET | 0 | 0 | 0 | 0 | 0 | 2 | 0 | 4 | 800619724
| VV |  | parapety chodbových oken | [14 empty] | VV | 2 | 1 | True | 0 | ROZPOCET
| VV |  | 12*1,5 |  | 18 | [12 empty] | VV | 2 | 2 | True | 1 | ROZPOCET
69 | K | 629991012 | Zakrytí výplní otvorů fólií přilepenou na začišťovací lišty | m2 | 596.887 |  | 0 | CS ÚRS 2020 02 |  | snížená |  | 0 | 0 | 0 | 0 | 0 | 4 | K | 2 |  |  |  | ROZPOCET | 0 | 0 | 0 | 0 | 0 | 2 | 0 | 4 | -1534151847
| VV |  | fasády | [14 empty] | VV | 2 | 1 | True | 0 | ROZPOCET
| VV |  | "pohled jižní" 4*(1,2*1,6) |  | 7.68 | [12 empty] | VV | 2 | 2 | True | 0 | ROZPOCET
| VV |  | Mezisoučet |  | 7.68 | [12 empty] | VV | 2 | 3 | True | 0 | ROZPOCET
| VV |  | "pohled severní" 4*(1,2*1,6) |  | 7.68 | [12 empty] | VV | 2 | 2 | True | 0 | ROZPOCET
| VV |  | Mezisoučet |  | 7.68 | [12 empty] | VV | 2 | 3 | True | 0 | ROZPOCET
| VV |  | pohled západní | [14 empty] | VV | 2 | 1 | True | 0 | ROZPOCET
| VV |  | "balkonové sestavy" ((0,8*2,35+1,5*1,6)*24+"okna" (2,1*1,6)*48) |  | 264 | [12 empty] | VV | 2 | 2 | True | 0 | ROZPOCET
| VV |  | "okna v sokl.části" ((1,1*1,4)*8) |  | 12.32 | [12 empty] | VV | 2 | 2 | True | 0 | ROZPOCET
| VV |  | "vchody" ((2,95*2,35)*2) |  | 13.865 | [12 empty] | VV | 2 | 2 | True | 0 | ROZPOCET
| VV |  | "vstupy obchody" (2,4*1,8+(1,3*1,8+1,1*2,1)*2+2,4*1,8+1,3*1,8+1,1*2,1+2,4*1,8+1,41*1,49+0,95*2,1+2,4*1,49) |  | 34.582 | [12 empty] | VV | 2 | 2 | True | 0 | ROZPOCET
| VV |  | Mezisoučet |  | 324.767 | [12 empty] | VV | 2 | 3 | True | 0 | ROZPOCET
| VV |  | Pohled východní | [14 empty] | VV | 2 | 1 | True | 0 | ROZPOCET
| VV |  | "balkonové sestavy"((0,8*2,35+1,5*1,6))*12+"okna"((2,1*1,6)*56) |  | 239.52 | [12 empty] | VV | 2 | 2 | True | 0 | ROZPOCET
| VV |  | "vchody" (2*(1,7*2,6))+"okna sokl" ((1*0,6)*14) |  | 17.24 | [12 empty] | VV | 2 | 2 | True | 0 | ROZPOCET
| VV |  | Součet |  | 596.887 | [12 empty] | VV | 2 | 4 | True | 1 | ROZPOCET
70 | K | 62999900R | Příplatek za pracnost styku barevné omítky | m2 | 1077.177 |  | 0 |  |  | snížená |  | 0 | 0 | 0 | 0 | 0 | 4 | K | 2 |  |  |  | ROZPOCET | 0 | 0 | 0 | 0 | 0 | 2 | 0 | 4 | 379438571
| VV |  | 2154,353*0,5 'Přepočtené koeficientem množství |  | 1077.177 | [12 empty] | VV | 2 | 2 | False | 1 | ROZPOCET
71 | K | 631311114 | Mazanina tl do 80 mm z betonu prostého bez zvýšených nároků na prostředí tř. C 16/20 | m3 | 3.723 |  | 0 | CS ÚRS 2020 02 |  | snížená |  | 0 | 2.2563 | 8.4004 | 0 | 0 | 4 | K | 2 |  |  |  | ROZPOCET | 0 | 0 | 0 | 0 | 0 | 2 | 0 | 4 | -787479818
| VV |  | Okapové chodníky tl.70 mm | [14 empty] | VV | 2 | 1 | True | 0 | ROZPOCET
| VV |  | (7,27+13,67+8,2+9,5+14,65+10,8+6,88+13,74+21,67)*0,5*0,07 |  | 3.723 | [12 empty] | VV | 2 | 2 | True | 1 | ROZPOCET
72 | K | 631319171 | Příplatek k mazanině tl do 80 mm za stržení povrchu spodní vrstvy před vložením výztuže | m3 | 3.723 |  | 0 | CS ÚRS 2020 02 |  | snížená |  | 0 | 0 | 0 | 0 | 0 | 4 | K | 2 |  |  |  | ROZPOCET | 0 | 0 | 0 | 0 | 0 | 2 | 0 | 4 | 1269331626
73 | K | 631362021 | Výztuž mazanin svařovanými sítěmi Kari | t | 0.164 |  | 0 | CS ÚRS 2020 02 |  | snížená |  | 0 | 1.0628 | 0.17429 | 0 | 0 | 4 | K | 2 |  |  |  | ROZPOCET | 0 | 0 | 0 | 0 | 0 | 2 | 0 | 4 | -1453687651
| VV |  | Síť KARI 6/15/2x3m (KH 20) | [14 empty] | VV | 2 | 1 | True | 0 | ROZPOCET
| VV |  | Okapové chodníky | [14 empty] | VV | 2 | 1 | True | 0 | ROZPOCET
| VV |  | (7,27+13,67+8,2+9,5+14,65+10,8+6,88+13,74+21,67)*0,5/6 = 8,865 | [14 empty] | VV | 2 | 1 | True | 0 | ROZPOCET
| VV |  | 9*18,2/1000 |  | 0.164 | [12 empty] | VV | 2 | 2 | True | 1 | ROZPOCET
74 | K | 63245013R | Vyrovnávací cementový potěr tl do 60 mm ze suchých směsí provedený v ploše- montáž | m2 | 225.152 |  | 0 |  |  | snížená |  | 0 | 0 | 0 | 0 | 0 | 4 | K | 2 |  |  |  | ROZPOCET | 0 | 0 | 0 | 0 | 0 | 2 | 0 | 4 | -14385904
| VV |  | lodžie tl. 20-40 mm spádový | [14 empty] | VV | 2 | 1 | True | 0 | ROZPOCET
| VV |  | "po vybourání podkladní vrstvy lodžií " | [14 empty] | VV | 2 | 1 | True | 0 | ROZPOCET
| VV |  | (2,97*1,1+0,15*0,8+3,66*0,39)*36 |  | 173.318 | [12 empty] | VV | 2 | 2 | True | 0 | ROZPOCET
| VV |  | "u nadezdívky atik" (32,895*4)*0,3+(12,6*2)*0,3+(12*2)*0,2 |  | 51.834 | [12 empty] | VV | 2 | 2 | True | 0 | ROZPOCET
| VV |  | Součet |  | 225.152 | [12 empty] | VV | 2 | 4 | True | 1 | ROZPOCET
75 | M | 632 SPCM 01 | rychletuhnoucí potěr s řízeným smršťováním dle EN 13813 CT30 - F6A1 | kg | 26342.784 |  | 0 |  |  | snížená |  | 0 | 0 | 0 | 0 | 0 | 8 | M | 2 |  |  |  | ROZPOCET | 0 | 0 | 0 | 0 | 0 | 2 | 0 | 4 | 1002271282
| VV |  | spotřeba 19,5 kg/m2 pro tl. 10 mm - průměrná tl. počítána (40 mm+ 80 mm)/2 = 60 mm | [14 empty] | VV | 2 | 1 | True | 0 | ROZPOCET
| VV |  | 225,152*(19,50*6) |  | 26342.784 | [12 empty] | VV | 2 | 2 | True | 0 | ROZPOCET
| VV |  | Součet |  | 26342.784 | [12 empty] | VV | 2 | 4 | True | 1 | ROZPOCET
76 | K | 632459125 | Příplatek k potěrům tl do 50 mm za sklon přes 15 do 30° | m2 | 225.152 |  | 0 | CS ÚRS 2020 02 |  | snížená |  | 0 | 0 | 0 | 0 | 0 | 4 | K | 2 |  |  |  | ROZPOCET | 0 | 0 | 0 | 0 | 0 | 2 | 0 | 4 | 571767297
| VV |  | 225,152 |  | 225.152 | [12 empty] | VV | 2 | 2 | True | 0 | ROZPOCET
| VV |  | Součet |  | 225.152 | [12 empty] | VV | 2 | 4 | True | 1 | ROZPOCET
77 | K | 634112113 | Obvodová dilatace podlahovým páskem z pěnového PE mezi stěnou a mazaninou nebo potěrem v 80 mm | m | 106.38 |  | 0 | CS ÚRS 2020 02 |  | snížená |  | 0 | 2e-05 | 0.0021276 | 0 | 0 | 4 | K | 2 |  |  |  | ROZPOCET | 0 | 0 | 0 | 0 | 0 | 2 | 0 | 4 | 1901880611
| VV |  | Okapové chodníky | [14 empty] | VV | 2 | 1 | True | 0 | ROZPOCET
| VV |  | (7,27+13,67+8,2+9,5+14,65+10,8+6,88+13,74+21,67) |  | 106.38 | [12 empty] | VV | 2 | 2 | True | 1 | ROZPOCET
78 | K | 634611111 | Výplň dilatačních spár š do 10 mm v mazaninách tl do 100 mm pískem a asfaltem | m | 25.5 |  | 0 | CS ÚRS 2020 02 |  | snížená |  | 0 | 0.00128 | 0.03264 | 0 | 0 | 4 | K | 2 |  |  |  | ROZPOCET | 0 | 0 | 0 | 0 | 0 | 2 | 0 | 4 | -1979334450
| VV |  | 51*0,5 |  | 25.5 | [12 empty] | VV | 2 | 2 | True | 1 | ROZPOCET
| D | 8 | Trubní vedení |  |  |  | 0 |  |  |  |  | 0 |  | 0.00571 |  | 0 | 1 | D | 1 |  |  |  | ROZPOCET | [6 empty] | 0
79 | K | 871260310 | Montáž kanalizačního potrubí hladkého plnostěnného SN 10 z polypropylenu DN 100 | m | 2.6 |  | 0 | CS ÚRS 2020 02 |  | snížená |  | 0 | 1e-05 | 2.6e-05 | 0 | 0 | 4 | K | 2 |  |  |  | ROZPOCET | 0 | 0 | 0 | 0 | 0 | 2 | 0 | 4 | -1655058019
| VV |  | vsak u vchodů | [14 empty] | VV | 2 | 1 | True | 0 | ROZPOCET
| VV |  | 1,3*2 |  | 2.6 | [12 empty] | VV | 2 | 2 | True | 1 | ROZPOCET
80 | M | 28617001 | trubka kanalizační PP plnostěnná třívrstvá DN 100x1000mm SN10 | m | 4.06 |  | 0 | CS ÚRS 2020 02 |  | snížená |  | 0 | 0.0014 | 0.005684 | 0 | 0 | 8 | M | 2 |  |  |  | ROZPOCET | 0 | 0 | 0 | 0 | 0 | 2 | 0 | 4 | -555685705
| VV |  | 4*1,015 'Přepočtené koeficientem množství |  | 4.06 | [12 empty] | VV | 2 | 2 | False | 1 | ROZPOCET
| D | 9 | Ostatní konstrukce a práce, bourání |  |  |  | 0 |  |  |  |  | 0 |  | 22.3547 |  | 33.8132 | 1 | D | 1 |  |  |  | ROZPOCET | [6 empty] | 0
81 | K | 91000000R | Dodávka a osazení netopýřích budek průlezných z XPS | ks | 2 |  | 0 |  |  | snížená |  | 0 | 0 | 0 | 0 | 0 | 16 | K | 2 |  |  |  | ROZPOCET | 0 | 0 | 0 | 0 | 0 | 2 | 0 | 16 | -1964949241
82 | K | 916231213 | Osazení chodníkového obrubníku betonového stojatého s boční opěrou do lože z betonu prostého | m | 111.73 |  | 0 | CS ÚRS 2020 02 |  | snížená |  | 0 | 0.1295 | 14.469 | 0 | 0 | 16 | K | 2 |  |  |  | ROZPOCET | 0 | 0 | 0 | 0 | 0 | 2 | 0 | 16 | 1981872498
| VV |  | 7,27+13,67+8,75+10,7+15,85+12+7,48+13,74+22,27 |  | 111.73 | [12 empty] | VV | 2 | 2 | True | 1 | ROZPOCET
83 | M | 59217001 | obrubník betonový zahradní 1000x50x250mm | m | 117.317 |  | 0 | CS ÚRS 2020 02 |  | snížená |  | 0 | 0.028 | 3.2849 | 0 | 0 | 32 | M | 2 |  |  |  | ROZPOCET | 0 | 0 | 0 | 0 | 0 | 2 | 0 | 16 | 200201655
| VV |  | 111,73*1,05 'Přepočtené koeficientem množství |  | 117.317 | [12 empty] | VV | 2 | 2 | False | 1 | ROZPOCET
84 | K | 919726122 | Geotextilie pro ochranu, separaci a filtraci netkaná měrná hmotnost do 300 g/m2 | m2 | 850.818 |  | 0 | CS ÚRS 2020 02 |  | snížená |  | 0 | 0.00047 | 0.39988 | 0 | 0 | 4 | K | 2 |  |  |  | ROZPOCET | 0 | 0 | 0 | 0 | 0 | 2 | 0 | 4 | 1637043860
| VV |  | separační vrstva střešní skladby | [14 empty] | VV | 2 | 1 | True | 0 | ROZPOCET
| VV |  | 66,11*12,6 |  | 832.986 | [12 empty] | VV | 2 | 2 | True | 0 | ROZPOCET
| VV |  | svislá část u atiky | [14 empty] | VV | 2 | 1 | True | 0 | ROZPOCET
| VV |  | (32,58*0,1)*4+(12*0,1)*4 |  | 17.832 | [12 empty] | VV | 2 | 2 | True | 0 | ROZPOCET
| VV |  | Součet |  | 850.818 | [12 empty] | VV | 2 | 4 | True | 1 | ROZPOCET
85 | K | 919735112 | Řezání stávajícího živičného krytu hl do 100 mm | m | 29.71 |  | 0 | CS ÚRS 2020 02 |  | snížená |  | 0 | 1.645e-06 | 4.8873e-05 | 0 | 0 | 4 | K | 2 |  |  |  | ROZPOCET | 0 | 0 | 0 | 0 | 0 | 2 | 0 | 4 | -743113544
| VV |  | Půdorys 1.PP - bourání + demontáže | [14 empty] | VV | 2 | 1 | True | 0 | ROZPOCET
| VV |  | 29,71 |  | 29.71 | [12 empty] | VV | 2 | 2 | True | 1 | ROZPOCET
86 | K | 93500100R | Napojení štěrbinových žlabů na stávající dešťovou kanalizaci ( výkop, tvarovky, potrubí, obsypy, záhozy, napojení na stávající kanalizaci) Montáž + dodávka | kus | 3 |  | 0 |  |  | snížená |  | 0 | 0 | 0 | 0 | 0 | 4 | K | 2 |  |  |  | ROZPOCET | 0 | 0 | 0 | 0 | 0 | 2 | 0 | 4 | 1989787681
87 | K | 935114111 | Mikroštěrbinový odvodňovací betonový žlab 220x260 mm bez vnitřního spádu se základem | m | 3 |  | 0 | CS ÚRS 2020 02 |  | snížená |  | 0 | 0.24567 | 0.73701 | 0 | 0 | 4 | K | 2 |  |  |  | ROZPOCET | 0 | 0 | 0 | 0 | 0 | 2 | 0 | 4 | 287540808
| VV |  | 3*1 |  | 3 | [12 empty] | VV | 2 | 2 | True | 1 | ROZPOCET
88 | K | 941311112 | Montáž lešení řadového modulového lehkého zatížení do 200 kg/m2 š do 0,9 m v do 25 m | m2 | 2177.299 |  | 0 | CS ÚRS 2020 02 |  | snížená |  | 0 | 0 | 0 | 0 | 0 | 4 | K | 2 |  |  |  | ROZPOCET | 0 | 0 | 0 | 0 | 0 | 2 | 0 | 4 | -701601065
| VV |  | Pohled jižní | [14 empty] | VV | 2 | 1 | True | 0 | ROZPOCET
| VV |  | 12,5*13,5 |  | 168.75 | [12 empty] | VV | 2 | 2 | True | 0 | ROZPOCET
| VV |  | pohled severní | [14 empty] | VV | 2 | 1 | True | 0 | ROZPOCET
| VV |  | 12,5*13,24 |  | 165.5 | [12 empty] | VV | 2 | 2 | True | 0 | ROZPOCET
| VV |  | pohled západní | [14 empty] | VV | 2 | 1 | True | 0 | ROZPOCET
| VV |  | 67,61*14,26 |  | 964.119 | [12 empty] | VV | 2 | 2 | True | 0 | ROZPOCET
| VV |  | Pohled východní | [14 empty] | VV | 2 | 1 | True | 0 | ROZPOCET
| VV |  | 67,61*13 |  | 878.93 | [12 empty] | VV | 2 | 2 | True | 0 | ROZPOCET
| VV |  | Součet |  | 2177.299 | [12 empty] | VV | 2 | 4 | True | 1 | ROZPOCET
89 | K | 941311211 | Příplatek k lešení řadovému modulovému lehkému š 0,9 m v do 25 m za první a ZKD den použití | m2 | 261275.88 |  | 0 | CS ÚRS 2020 02 |  | snížená |  | 0 | 0 | 0 | 0 | 0 | 4 | K | 2 |  |  |  | ROZPOCET | 0 | 0 | 0 | 0 | 0 | 2 | 0 | 4 | -2038712853
| VV |  | 2177,299*120 |  | 261275.88 | [12 empty] | VV | 2 | 2 | True | 1 | ROZPOCET
90 | K | 941311812 | Demontáž lešení řadového modulového lehkého zatížení do 200 kg/m2 š do 0,9 m v do 25 m | m2 | 2177.299 |  | 0 | CS ÚRS 2020 02 |  | snížená |  | 0 | 0 | 0 | 0 | 0 | 4 | K | 2 |  |  |  | ROZPOCET | 0 | 0 | 0 | 0 | 0 | 2 | 0 | 4 | 800439367
91 | K | 944511111 | Montáž ochranné sítě z textilie z umělých vláken | m2 | 2177.299 |  | 0 | CS ÚRS 2020 02 |  | snížená |  | 0 | 0 | 0 | 0 | 0 | 4 | K | 2 |  |  |  | ROZPOCET | 0 | 0 | 0 | 0 | 0 | 2 | 0 | 4 | -452310117
92 | K | 944511211 | Příplatek k ochranné síti za první a ZKD den použití | m2 | 261275.88 |  | 0 | CS ÚRS 2020 02 |  | snížená |  | 0 | 0 | 0 | 0 | 0 | 4 | K | 2 |  |  |  | ROZPOCET | 0 | 0 | 0 | 0 | 0 | 2 | 0 | 4 | 212531446
93 | K | 944511811 | Demontáž ochranné sítě z textilie z umělých vláken | m2 | 2205.349 |  | 0 | CS ÚRS 2020 02 |  | snížená |  | 0 | 0 | 0 | 0 | 0 | 4 | K | 2 |  |  |  | ROZPOCET | 0 | 0 | 0 | 0 | 0 | 2 | 0 | 4 | -787406730
| VV |  | ochranné sítě na lodžiích | [14 empty] | VV | 2 | 1 | True | 0 | ROZPOCET
| VV |  | 5*(3,3*1,7) |  | 28.05 | [12 empty] | VV | 2 | 2 | True | 0 | ROZPOCET
| VV |  | Lešení | [14 empty] | VV | 2 | 1 | True | 0 | ROZPOCET
| VV |  | 2177,299 |  | 2177.299 | [12 empty] | VV | 2 | 2 | True | 0 | ROZPOCET
| VV |  | Součet |  | 2205.349 | [12 empty] | VV | 2 | 4 | True | 1 | ROZPOCET
94 | K | 944711114 | Montáž záchytné stříšky š přes 2,5 m | m | 30 |  | 0 | CS ÚRS 2020 02 |  | snížená |  | 0 | 0 | 0 | 0 | 0 | 4 | K | 2 |  |  |  | ROZPOCET | 0 | 0 | 0 | 0 | 0 | 2 | 0 | 4 | -394577982
| VV |  | 10*3 |  | 30 | [12 empty] | VV | 2 | 2 | True | 1 | ROZPOCET
95 | K | 944711214 | Příplatek k záchytné stříšce š přes 2,5 m za první a ZKD den použití | m | 3600 |  | 0 | CS ÚRS 2020 02 |  | snížená |  | 0 | 0 | 0 | 0 | 0 | 4 | K | 2 |  |  |  | ROZPOCET | 0 | 0 | 0 | 0 | 0 | 2 | 0 | 4 | -351301188
| VV |  | 30*120 |  | 3600 | [12 empty] | VV | 2 | 2 | True | 1 | ROZPOCET
96 | K | 944711814 | Demontáž záchytné stříšky š přes 2,5 m | m | 30 |  | 0 | CS ÚRS 2020 02 |  | snížená |  | 0 | 0 | 0 | 0 | 0 | 4 | K | 2 |  |  |  | ROZPOCET | 0 | 0 | 0 | 0 | 0 | 2 | 0 | 4 | -296031907
97 | K | 95394170R | Osazování a dodávka držáků prádelních šnůr 6 háčků, kotveno přes dřev.hranolek na ocelové kotvy do panelu | kus | 72 |  | 0 |  |  | snížená |  | 0 | 0.00442 | 0.31824 | 0 | 0 | 4 | K | 2 |  |  |  | ROZPOCET | 0 | 0 | 0 | 0 | 0 | 2 | 0 | 4 | -437182655
| VV |  | 36*2 |  | 72 | [12 empty] | VV | 2 | 2 | True | 1 | ROZPOCET
98 | K | 95394523R | Montáž kotvy mechanické M 12 pro těžká kotvení do betonu, ŽB nebo kamene s vyvrtáním otvoru vč. dodání chemického lepidla | kus | 600 |  | 0 |  |  | snížená |  | 0 | 3.7632e-06 | 0.0022579 | 0 | 0 | 4 | K | 2 |  |  |  | ROZPOCET | 0 | 0 | 0 | 0 | 0 | 2 | 0 | 4 | -1721898683
99 | M | 31197004 | tyč závitová Pz 4,6 M12 | m | 198 |  | 0 | CS ÚRS 2020 02 |  | snížená |  | 0 | 0.00078 | 0.15444 | 0 | 0 | 8 | M | 2 |  |  |  | ROZPOCET | 0 | 0 | 0 | 0 | 0 | 2 | 0 | 4 | 756284928
| VV |  | 600*0,3*1,1 |  | 198 | [12 empty] | VV | 2 | 2 | True | 1 | ROZPOCET
100 | K | 962032230 | Bourání zdiva z cihel pálených nebo vápenopískových na MV nebo MVC do 1 m3 | m3 | 0.606 |  | 0 | CS ÚRS 2020 02 |  | snížená |  | 0 | 0 | 0 | 1.8 | 1.0908 | 4 | K | 2 |  |  |  | ROZPOCET | 0 | 0 | 0 | 0 | 0 | 2 | 0 | 4 | 677487018
| VV |  | Půdorys 1.PP - bourání + demontáže | [14 empty] | VV | 2 | 1 | True | 0 | ROZPOCET
| VV |  | vstupy do budovy (pohled západní) | [14 empty] | VV | 2 | 1 | True | 0 | ROZPOCET
| VV |  | ((3,2+1,65)*0,25*0,25)*2 |  | 0.606 | [12 empty] | VV | 2 | 2 | True | 1 | ROZPOCET
101 | K | 962032314 | Bourání pilířů cihelných z dutých nebo plných cihel pálených i nepálených na jakoukoli maltu | m3 | 0.202 |  | 0 | CS ÚRS 2020 02 |  | snížená |  | 0 | 0 | 0 | 1.8 | 0.3636 | 4 | K | 2 |  |  |  | ROZPOCET | 0 | 0 | 0 | 0 | 0 | 2 | 0 | 4 | 617683829
| VV |  | Půdorys 1.PP - bourání + demontáže | [14 empty] | VV | 2 | 1 | True | 0 | ROZPOCET
| VV |  | 0,32*0,3*2,1 |  | 0.202 | [12 empty] | VV | 2 | 2 | True | 1 | ROZPOCET
102 | K | 965042131 | Bourání podkladů pod dlažby nebo mazanin betonových nebo z litého asfaltu tl do 100 mm pl do 4 m2 | m3 | 1.797 |  | 0 | CS ÚRS 2020 02 |  | snížená |  | 0 | 0 | 0 | 2.2 | 3.9534 | 4 | K | 2 |  |  |  | ROZPOCET | 0 | 0 | 0 | 0 | 0 | 2 | 0 | 4 | -1979311994
| VV |  | Půdorys 1.PP - bourání + demontáže | [14 empty] | VV | 2 | 1 | True | 0 | ROZPOCET
| VV |  | vstupy do budovy | [14 empty] | VV | 2 | 1 | True | 0 | ROZPOCET
| VV |  | (3,01*2,93*0,1+0,1*1,65*0,1)*2 |  | 1.797 | [12 empty] | VV | 2 | 2 | True | 1 | ROZPOCET
103 | K | 965045113 | Bourání potěrů cementových nebo pískocementových tl do 50 mm pl přes 4 m2 | m2 | 171.72 |  | 0 | CS ÚRS 2020 02 |  | snížená |  | 0 | 0 | 0 | 0.09 | 15.4548 | 4 | K | 2 |  |  |  | ROZPOCET | 0 | 0 | 0 | 0 | 0 | 2 | 0 | 4 | -375484717
| VV |  | bourání podkladu lodžií | [14 empty] | VV | 2 | 1 | True | 0 | ROZPOCET
| VV |  | 36*4,77 |  | 171.72 | [12 empty] | VV | 2 | 2 | True | 1 | ROZPOCET
104 | K | 966080111 | Bourání kontaktního zateplení z desek z minerální vlny tloušťky do 60 mm | m2 | 277.92 |  | 0 | CS ÚRS 2020 02 |  | snížená |  | 0 | 0 | 0 | 0.021 | 5.8363 | 4 | K | 2 |  |  |  | ROZPOCET | 0 | 0 | 0 | 0 | 0 | 2 | 0 | 4 | -1413481564
| VV |  | pohled severní feal zateplení | [14 empty] | VV | 2 | 1 | True | 0 | ROZPOCET
| VV |  | Pohled jižní | [14 empty] | VV | 2 | 1 | True | 0 | ROZPOCET
| VV |  | 12,6*11,6-"okna" 4*(1,2*1,5) |  | 138.96 | [12 empty] | VV | 2 | 2 | True | 0 | ROZPOCET
| VV |  | pohled severní | [14 empty] | VV | 2 | 1 | True | 0 | ROZPOCET
| VV |  | 12,6*11,6-"okna" 4*(1,2*1,5) |  | 138.96 | [12 empty] | VV | 2 | 2 | True | 0 | ROZPOCET
| VV |  | Součet |  | 277.92 | [12 empty] | VV | 2 | 4 | True | 1 | ROZPOCET
105 | K | 968062375 | Vybourání dřevěných rámů oken zdvojených včetně křídel pl do 2 m2 | m2 | 12.32 |  | 0 | CS ÚRS 2020 02 |  | snížená |  | 0 | 0 | 0 | 0.038 | 0.46816 | 4 | K | 2 |  |  |  | ROZPOCET | 0 | 0 | 0 | 0 | 0 | 2 | 0 | 4 | -674109973
| VV |  | Půdorys 1.PP - bourání + demontáže | [14 empty] | VV | 2 | 1 | True | 0 | ROZPOCET
| VV |  | pohled východní | [14 empty] | VV | 2 | 1 | True | 0 | ROZPOCET
| VV |  | (1,1*1,4)*8 |  | 12.32 | [12 empty] | VV | 2 | 2 | True | 1 | ROZPOCET
106 | K | 968062376 | Vybourání dřevěných rámů oken zdvojených včetně křídel pl do 4 m2 | m2 | 43.8 |  | 0 | CS ÚRS 2020 02 |  | snížená |  | 0 | 0 | 0 | 0.034 | 1.4892 | 4 | K | 2 |  |  |  | ROZPOCET | 0 | 0 | 0 | 0 | 0 | 2 | 0 | 4 | -1246372978
| VV |  | pohled východní - balkonová sestava okno | [14 empty] | VV | 2 | 1 | True | 0 | ROZPOCET
| VV |  | (1,5*1,6)*12 |  | 28.8 | [12 empty] | VV | 2 | 2 | True | 0 | ROZPOCET
| VV |  | okna v 4.NP | [14 empty] | VV | 2 | 1 | True | 0 | ROZPOCET
| VV |  | (3*1,25)*4 |  | 15 | [12 empty] | VV | 2 | 2 | True | 0 | ROZPOCET
| VV |  | Součet |  | 43.8 | [12 empty] | VV | 2 | 4 | True | 1 | ROZPOCET
107 | K | 968062455 | Vybourání dřevěných dveřních zárubní pl do 2 m2 | m2 | 21.6 |  | 0 | CS ÚRS 2020 02 |  | snížená |  | 0 | 0 | 0 | 0.088 | 1.9008 | 4 | K | 2 |  |  |  | ROZPOCET | 0 | 0 | 0 | 0 | 0 | 2 | 0 | 4 | 414248991
| VV |  | pohled východní - balkonová sestava dveře | [14 empty] | VV | 2 | 1 | True | 0 | ROZPOCET
| VV |  | (0,75*2,4)*12 |  | 21.6 | [12 empty] | VV | 2 | 2 | True | 1 | ROZPOCET
108 | K | 971033541 | Vybourání otvorů ve zdivu cihelném pl do 1 m2 na MVC nebo MV tl do 300 mm | m3 | 0.54 |  | 0 | CS ÚRS 2020 02 |  | snížená |  | 0 | 0 | 0 | 1.8 | 0.972 | 4 | K | 2 |  |  |  | ROZPOCET | 0 | 0 | 0 | 0 | 0 | 2 | 0 | 4 | -739524826
| VV |  | 1.PP | [14 empty] | VV | 2 | 1 | True | 0 | ROZPOCET
| VV |  | (1*0,6)*3*0,3 |  | 0.54 | [12 empty] | VV | 2 | 2 | True | 1 | ROZPOCET
109 | K | 976082141 | Vybourání objímek, držáků nebo věšáků ze zdiva betonového | kus | 4 |  | 0 | CS ÚRS 2020 02 |  | snížená |  | 0 | 0 | 0 | 0.001 | 0.004 | 4 | K | 2 |  |  |  | ROZPOCET | 0 | 0 | 0 | 0 | 0 | 2 | 0 | 4 | 1653269337
| VV |  | ocelové háky - západní pohled | [14 empty] | VV | 2 | 1 | True | 0 | ROZPOCET
| VV |  | 4 |  | 4 | [12 empty] | VV | 2 | 2 | True | 1 | ROZPOCET
110 | K | 985112111 | Odsekání degradovaného betonu stěn tl do 10 mm | m2 | 103.643 |  | 0 | CS ÚRS 2020 02 |  | snížená |  | 0 | 0 | 0 | 0.022 | 2.2801 | 4 | K | 2 |  |  |  | ROZPOCET | 0 | 0 | 0 | 0 | 0 | 2 | 0 | 4 | -528951172
| VV |  | "podhledy lodžií a nad 4.NP-všechny pohledy" | [14 empty] | VV | 2 | 1 | True | 0 | ROZPOCET
| VV |  | (40*(3*1,23)+40*(3,6*0,3))*0,05 |  | 9.54 | [12 empty] | VV | 2 | 2 | True | 0 | ROZPOCET
| VV |  | "krakorec v+9.75 m" ((3*0,375)*4)*0,05 |  | 0.225 | [12 empty] | VV | 2 | 2 | True | 0 | ROZPOCET
| VV |  | "čela a boční čela lodžiových panelů a nad 4.NP" (46*(0,2*3,6)+46*((0,2*0,3)*2))*0,05 |  | 1.932 | [12 empty] | VV | 2 | 2 | True | 0 | ROZPOCET
| VV |  | "podhledy vchodů pohled východní" (4*(2,96*1,23))*0,05 |  | 0.728 | [12 empty] | VV | 2 | 2 | True | 0 | ROZPOCET
| VV |  | Mezisoučet |  | 12.425 | [12 empty] | VV | 2 | 3 | True | 0 | ROZPOCET
| VV |  | fasády | [14 empty] | VV | 2 | 1 | True | 0 | ROZPOCET
| VV |  | "pohled jižní" (12,6*11,6-4*(1,2*1,6))*0,05+"soklová část" (12,5*1,9)*0,05 |  | 8.112 | [12 empty] | VV | 2 | 2 | True | 0 | ROZPOCET
| VV |  | Mezisoučet |  | 8.112 | [12 empty] | VV | 2 | 3 | True | 0 | ROZPOCET
| VV |  | "pohled severní" (12,6*11,6-4*(1,2*1,6))*0,05+"soklová část" (12,5*1,2)*0,05 |  | 7.674 | [12 empty] | VV | 2 | 2 | True | 0 | ROZPOCET
| VV |  | Mezisoučet |  | 7.674 | [12 empty] | VV | 2 | 3 | True | 0 | ROZPOCET
| VV |  | pohled západní | [14 empty] | VV | 2 | 1 | True | 0 | ROZPOCET
| VV |  | (65,69*11,6)*0,05+"soklová část"(65,61*2,6)*0,05-"balkonové sestavy" ((0,8*2,35+1,5*1,6)*24)*0,05-"okna" ((2,1*1,6)*48)*0,05 |  | 33.43 | [12 empty] | VV | 2 | 2 | True | 0 | ROZPOCET
| VV |  | "okna v sokl.části" ((1,1*1,4)*8)*0,05 |  | 0.616 | [12 empty] | VV | 2 | 2 | True | 0 | ROZPOCET
| VV |  | "vchody" -((2,95*2,35)*2)*0,05-"okno" (2,36*1,49)*0,05-"dveře"(0,8*2,1)*0,05-"vitríny" ((2,36*2,1)*3-(1,205*2,1))*0,05 |  | -1.57 | [12 empty] | VV | 2 | 2 | True | 0 | ROZPOCET
| VV |  | -"vstupy obchody" (0,95*2,1-1,41*1,5-(2,4*2,1)*2)*0,05 |  | 0.51 | [12 empty] | VV | 2 | 2 | True | 0 | ROZPOCET
| VV |  | "stěny lodžií" (((1,2*2,6)*2)*24)*0,05 |  | 7.488 | [12 empty] | VV | 2 | 2 | True | 0 | ROZPOCET
| VV |  | Mezisoučet |  | 40.474 | [12 empty] | VV | 2 | 3 | True | 0 | ROZPOCET
| VV |  | Pohled východní | [14 empty] | VV | 2 | 1 | True | 0 | ROZPOCET
| VV |  | (65,69*11,6)*0,05+"soklová část" (65,61*1,34)*0,05-"balkonové sestavy"((0,8*2,35+1,5*1,6))*12*0,05-"okna"((2,1*1,6)*56)*0,05 |  | 30.52 | [12 empty] | VV | 2 | 2 | True | 0 | ROZPOCET
| VV |  | "vchody" (2*(1,7*2,6))*0,05-"okna sokl" ((1*0,6)*14)*0,05 |  | 0.022 | [12 empty] | VV | 2 | 2 | True | 0 | ROZPOCET
| VV |  | "stěny lodžií" (((1,2*2,6)*2)*12+((1,4*1,2)*2)*4)*0,05 |  | 4.416 | [12 empty] | VV | 2 | 2 | True | 0 | ROZPOCET
| VV |  | Mezisoučet |  | 34.958 | [12 empty] | VV | 2 | 3 | True | 0 | ROZPOCET
| VV |  | Součet |  | 103.643 | [12 empty] | VV | 2 | 4 | True | 1 | ROZPOCET
111 | K | 985131111 | Očištění ploch stěn, rubu kleneb a podlah tlakovou vodou | m2 | 2398.746 |  | 0 | CS ÚRS 2020 02 |  | snížená |  | 0 | 0 | 0 | 0 | 0 | 4 | K | 2 |  |  |  | ROZPOCET | 0 | 0 | 0 | 0 | 0 | 2 | 0 | 4 | -1426812769
| VV |  | "podhledy lodžií a nad 4.NP-všechny pohledy" | [14 empty] | VV | 2 | 1 | True | 0 | ROZPOCET
| VV |  | (40*(3*1,23)+40*(3,6*0,3)) |  | 190.8 | [12 empty] | VV | 2 | 2 | True | 0 | ROZPOCET
| VV |  | "krakorec v+9.75 m" ((3*0,375)*4) |  | 4.5 | [12 empty] | VV | 2 | 2 | True | 0 | ROZPOCET
| VV |  | "čela a boční čela lodžiových panelů a nad 4.NP" (46*(0,2*3,6)+46*((0,2*0,3)*2)) |  | 38.64 | [12 empty] | VV | 2 | 2 | True | 0 | ROZPOCET
| VV |  | "podhledy vchodů pohled východní" (4*(2,96*1,23)) |  | 14.563 | [12 empty] | VV | 2 | 2 | True | 0 | ROZPOCET
| VV |  | Mezisoučet |  | 248.503 | [12 empty] | VV | 2 | 3 | True | 0 | ROZPOCET
| VV |  | fasády | [14 empty] | VV | 2 | 1 | True | 0 | ROZPOCET
| VV |  | "pohled jižní" (12,6*11,6-4*(1,2*1,6))+"soklová část" (12,5*1,9) |  | 162.23 | [12 empty] | VV | 2 | 2 | True | 0 | ROZPOCET
| VV |  | Mezisoučet |  | 162.23 | [12 empty] | VV | 2 | 3 | True | 0 | ROZPOCET
| VV |  | "pohled severní" (12,6*11,6-4*(1,2*1,6))+"soklová část" (12,5*1,2) |  | 153.48 | [12 empty] | VV | 2 | 2 | True | 0 | ROZPOCET
| VV |  | Mezisoučet |  | 153.48 | [12 empty] | VV | 2 | 3 | True | 0 | ROZPOCET
| VV |  | pohled západní | [14 empty] | VV | 2 | 1 | True | 0 | ROZPOCET
| VV |  | (65,69*11,6)+"soklová část"(65,61*2,6)-"balkonové sestavy" ((0,8*2,35+1,5*1,6)*24-"okna" (2,1*1,6)*48) |  | 991.15 | [12 empty] | VV | 2 | 2 | True | 0 | ROZPOCET
| VV |  | "okna v sokl.části" ((1,1*1,4)*8) |  | 12.32 | [12 empty] | VV | 2 | 2 | True | 0 | ROZPOCET
| VV |  | "vchody" -((2,95*2,35)*2)-"okno" (2,36*1,49)*0,05-"dveře"(0,8*2,1)-"vitríny" ((2,36*2,1)*3-(1,205*2,1)) |  | -28.058 | [12 empty] | VV | 2 | 2 | True | 0 | ROZPOCET
| VV |  | -"vstupy obchody" (0,95*2,1-1,41*1,5-(2,4*2,1)*2) |  | 10.2 | [12 empty] | VV | 2 | 2 | True | 0 | ROZPOCET
| VV |  | "stěny lodžií" (((1,2*2,6)*2)*24) |  | 149.76 | [12 empty] | VV | 2 | 2 | True | 0 | ROZPOCET
| VV |  | Mezisoučet |  | 1135.372 | [12 empty] | VV | 2 | 3 | True | 0 | ROZPOCET
| VV |  | Pohled východní | [14 empty] | VV | 2 | 1 | True | 0 | ROZPOCET
| VV |  | (65,69*11,6)+"soklová část" (65,61*1,34)-"balkonové sestavy"((0,8*2,35+1,5*1,6))*12-"okna"((2,1*1,6)*56) |  | 610.401 | [12 empty] | VV | 2 | 2 | True | 0 | ROZPOCET
| VV |  | "vchody" (2*(1,7*2,6))-"okna sokl" ((1*0,6)*14) |  | 0.44 | [12 empty] | VV | 2 | 2 | True | 0 | ROZPOCET
| VV |  | "stěny lodžií" (((1,2*2,6)*2)*12+((1,4*1,2)*2)*4) |  | 88.32 | [12 empty] | VV | 2 | 2 | True | 0 | ROZPOCET
| VV |  | Mezisoučet |  | 699.161 | [12 empty] | VV | 2 | 3 | True | 0 | ROZPOCET
| VV |  | Součet |  | 2398.746 | [12 empty] | VV | 2 | 4 | True | 1 | ROZPOCET
112 | K | 985131311 | Ruční dočištění ploch stěn, rubu kleneb a podlah ocelových kartáči | m2 | 173.318 |  | 0 | CS ÚRS 2020 02 |  | snížená |  | 0 | 0 | 0 | 0 | 0 | 4 | K | 2 |  |  |  | ROZPOCET | 0 | 0 | 0 | 0 | 0 | 2 | 0 | 4 | -677592819
| VV |  | podlahy lodžií | [14 empty] | VV | 2 | 1 | True | 0 | ROZPOCET
| VV |  | (2,97*1,1+0,15*0,8+3,66*0,39)*36 |  | 173.318 | [12 empty] | VV | 2 | 2 | True | 1 | ROZPOCET
113 | K | 985311111 | Reprofilace stěn cementovými sanačními maltami tl 10 mm | m2 | 103.643 |  | 0 | CS ÚRS 2020 02 |  | snížená |  | 0 | 0.01943 | 2.0138 | 0 | 0 | 4 | K | 2 |  |  |  | ROZPOCET | 0 | 0 | 0 | 0 | 0 | 2 | 0 | 4 | 817675155
114 | K | 985311311 | Reprofilace rubu kleneb a podlah cementovými sanačními maltami tl 10 mm | m2 | 25.998 |  | 0 | CS ÚRS 2020 02 |  | snížená |  | 0 | 0.01995 | 0.51866 | 0 | 0 | 4 | K | 2 |  |  |  | ROZPOCET | 0 | 0 | 0 | 0 | 0 | 2 | 0 | 4 | -77494952
| VV |  | 173,318*0,15 |  | 25.998 | [12 empty] | VV | 2 | 2 | True | 1 | ROZPOCET
115 | K | 985311912 | Příplatek při reprofilaci sanačními maltami za plochu do 10 m2 jednotlivě | m2 | 25.998 |  | 0 | CS ÚRS 2020 02 |  | snížená |  | 0 | 0 | 0 | 0 | 0 | 4 | K | 2 |  |  |  | ROZPOCET | 0 | 0 | 0 | 0 | 0 | 2 | 0 | 4 | 1572985602
116 | K | 985321111 | Ochranný nátěr výztuže na cementové bázi stěn, líce kleneb a podhledů 1 vrstva tl 1 mm | m2 | 10.364 |  | 0 | CS ÚRS 2020 02 |  | snížená |  | 0 | 0.00099 | 0.01026 | 0 | 0 | 4 | K | 2 |  |  |  | ROZPOCET | 0 | 0 | 0 | 0 | 0 | 2 | 0 | 4 | -1792273298
| VV |  | 10% plochy z plochy odsekaného dagradovaného povrchu stěn | [14 empty] | VV | 2 | 1 | True | 0 | ROZPOCET
| VV |  | 103,643*0,1 |  | 10.364 | [12 empty] | VV | 2 | 2 | True | 1 | ROZPOCET
117 | K | 985321112 | Ochranný nátěr výztuže na cementové bázi rubu kleneb a podlah 1 vrstva tl 1 mm | m2 | 8.666 |  | 0 | CS ÚRS 2020 02 |  | snížená |  | 0 | 0.00099 | 0.0085793 | 0 | 0 | 4 | K | 2 |  |  |  | ROZPOCET | 0 | 0 | 0 | 0 | 0 | 2 | 0 | 4 | -154917824
| VV |  | 173,318*0,05 |  | 8.666 | [12 empty] | VV | 2 | 2 | True | 1 | ROZPOCET
118 | K | 985323111 | Spojovací můstek reprofilovaného betonu na cementové bázi tl 1 mm | m2 | 276.961 |  | 0 | CS ÚRS 2020 02 |  | snížená |  | 0 | 0.00158 | 0.4376 | 0 | 0 | 4 | K | 2 |  |  |  | ROZPOCET | 0 | 0 | 0 | 0 | 0 | 2 | 0 | 4 | 979270514
| VV |  | plocha odsekaného dagradovaného povrchu stěn | [14 empty] | VV | 2 | 1 | True | 0 | ROZPOCET
| VV |  | 103,643 |  | 103.643 | [12 empty] | VV | 2 | 2 | True | 0 | ROZPOCET
| VV |  | podlahy lodžií | [14 empty] | VV | 2 | 1 | True | 0 | ROZPOCET
| VV |  | (2,97*1,1+0,15*0,8+3,66*0,39)*36 |  | 173.318 | [12 empty] | VV | 2 | 2 | True | 0 | ROZPOCET
| VV |  | Součet |  | 276.961 | [12 empty] | VV | 2 | 4 | True | 1 | ROZPOCET
| D | 997 | Přesun sutě |  |  |  | 0 |  |  |  |  | 0 |  | 0 |  | 0 | 1 | D | 1 |  |  |  | ROZPOCET | [6 empty] | 0
119 | K | 997013501 | Odvoz suti a vybouraných hmot na skládku nebo meziskládku do 1 km se složením | t | 91.081 |  | 0 | CS ÚRS 2020 02 |  | snížená |  | 0 | 0 | 0 | 0 | 0 | 4 | K | 2 |  |  |  | ROZPOCET | 0 | 0 | 0 | 0 | 0 | 2 | 0 | 4 | 568269569
120 | K | 997013509 | Příplatek k odvozu suti a vybouraných hmot na skládku ZKD 1 km přes 1 km | t | 91.081 |  | 0 | CS ÚRS 2020 02 |  | snížená |  | 0 | 0 | 0 | 0 | 0 | 4 | K | 2 |  |  |  | ROZPOCET | 0 | 0 | 0 | 0 | 0 | 2 | 0 | 4 | 1658949346
121 | K | 997013601 | Poplatek za uložení na skládce (skládkovné) stavebního odpadu betonového kód odpadu 17 01 01 | t | 36.814 |  | 0 | CS ÚRS 2020 02 |  | snížená |  | 0 | 0 | 0 | 0 | 0 | 4 | K | 2 |  |  |  | ROZPOCET | 0 | 0 | 0 | 0 | 0 | 2 | 0 | 4 | 1360552437
| VV |  | 11,169+3,957+3,953+15,455+2,28 |  | 36.814 | [12 empty] | VV | 2 | 2 | True | 1 | ROZPOCET
122 | K | 997013603 | Poplatek za uložení na skládce (skládkovné) stavebního odpadu cihelného kód odpadu 17 01 02 | t | 2.427 |  | 0 | CS ÚRS 2020 02 |  | snížená |  | 0 | 0 | 0 | 0 | 0 | 4 | K | 2 |  |  |  | ROZPOCET | 0 | 0 | 0 | 0 | 0 | 2 | 0 | 4 | 1900760143
| VV |  | 1,091+0,364+0,972 |  | 2.427 | [12 empty] | VV | 2 | 2 | True | 1 | ROZPOCET
123 | K | 997013631 | Poplatek za uložení na skládce (skládkovné) stavebního odpadu směsného kód odpadu 17 09 04 | t | 29.164 |  | 0 | CS ÚRS 2020 02 |  | snížená |  | 0 | 0 | 0 | 0 | 0 | 4 | K | 2 |  |  |  | ROZPOCET | 0 | 0 | 0 | 0 | 0 | 2 | 0 | 4 | 506257545
| VV |  | 0,004+0,092+0,288+0,008+0,003+1,404+4,708+8,363+14,294 |  | 29.164 | [12 empty] | VV | 2 | 2 | True | 1 | ROZPOCET
124 | K | 997013645 | Poplatek za uložení na skládce (skládkovné) odpadu asfaltového bez dehtu kód odpadu 17 03 02 | t | 10.785 |  | 0 | CS ÚRS 2020 02 |  | snížená |  | 0 | 0 | 0 | 0 | 0 | 4 | K | 2 |  |  |  | ROZPOCET | 0 | 0 | 0 | 0 | 0 | 2 | 0 | 4 | 1936955364
| VV |  | 10,785 |  | 10.785 | [12 empty] | VV | 2 | 2 | True | 1 | ROZPOCET
125 | K | 997013811 | Poplatek za uložení na skládce (skládkovné) stavebního odpadu dřevěného kód odpadu 17 02 01 | t | 3.948 |  | 0 | CS ÚRS 2020 02 |  | snížená |  | 0 | 0 | 0 | 0 | 0 | 4 | K | 2 |  |  |  | ROZPOCET | 0 | 0 | 0 | 0 | 0 | 2 | 0 | 4 | 1878799267
| VV |  | 0,468+1,489+1,901+0,09 |  | 3.948 | [12 empty] | VV | 2 | 2 | True | 1 | ROZPOCET
126 | K | 997013814 | Poplatek za uložení na skládce (skládkovné) stavebního odpadu izolací kód odpadu 17 06 04 | t | 7.943 |  | 0 | CS ÚRS 2020 02 |  | snížená |  | 0 | 0 | 0 | 0 | 0 | 4 | K | 2 |  |  |  | ROZPOCET | 0 | 0 | 0 | 0 | 0 | 2 | 0 | 4 | -944432547
| VV |  | 5,836+1,659+0,448 |  | 7.943 | [12 empty] | VV | 2 | 2 | True | 1 | ROZPOCET
| D | 998 | Přesun hmot |  |  |  | 0 |  |  |  |  | 0 |  | 0 |  | 0 | 1 | D | 1 |  |  |  | ROZPOCET | [6 empty] | 0
127 | K | 998011003 | Přesun hmot pro budovy zděné v do 24 m | t | 109.742 |  | 0 | CS ÚRS 2020 02 |  | snížená |  | 0 | 0 | 0 | 0 | 0 | 4 | K | 2 |  |  |  | ROZPOCET | 0 | 0 | 0 | 0 | 0 | 2 | 0 | 4 | -953486387
| D | PSV | Práce a dodávky PSV |  |  |  | 0 |  |  |  |  | 0 |  | 26.9186 |  | 17.0631 | 2 | D | 0 |  |  |  | ROZPOCET | [6 empty] | 0
| D | 711 | Izolace proti vodě, vlhkosti a plynům |  |  |  | 0 |  |  |  |  | 0 |  | 0.35411 |  | 1.6589 | 2 | D | 1 |  |  |  | ROZPOCET | [6 empty] | 0
128 | K | 711111001 | Provedení izolace proti zemní vlhkosti vodorovné za studena nátěrem penetračním | m2 | 6.66 |  | 0 | CS ÚRS 2020 02 |  | snížená |  | 0 | 0 | 0 | 0 | 0 | 16 | K | 2 |  |  |  | ROZPOCET | 0 | 0 | 0 | 0 | 0 | 2 | 0 | 16 | -1952758942
| VV |  | pod novými vyzdívky v 1.PP | [14 empty] | VV | 2 | 1 | True | 0 | ROZPOCET
| VV |  | (2,3*0,6)*3 |  | 4.14 | [12 empty] | VV | 2 | 2 | True | 0 | ROZPOCET
| VV |  | (1,4*0,6)*3 |  | 2.52 | [12 empty] | VV | 2 | 2 | True | 0 | ROZPOCET
| VV |  | Součet |  | 6.66 | [12 empty] | VV | 2 | 4 | True | 1 | ROZPOCET
129 | M | 11163150 | lak penetrační asfaltový | t | 0.002 |  | 0 | CS ÚRS 2020 02 |  | snížená |  | 0 | 1 | 0.002 | 0 | 0 | 32 | M | 2 |  |  |  | ROZPOCET | 0 | 0 | 0 | 0 | 0 | 2 | 0 | 16 | 196810223
| VV |  | 6,66*0,0003 'Přepočtené koeficientem množství |  | 0.002 | [12 empty] | VV | 2 | 2 | False | 1 | ROZPOCET
130 | K | 711111012 | Provedení izolace proti zemní vlhkosti vodorovné za studena nátěrem tekutou lepenkou | m2 | 173.318 |  | 0 | CS ÚRS 2020 02 |  | snížená |  | 0 | 0 | 0 | 0 | 0 | 4 | K | 2 |  |  |  | ROZPOCET | 0 | 0 | 0 | 0 | 0 | 2 | 0 | 4 | -321319966
| VV |  | podlahová plocha lodžie | [14 empty] | VV | 2 | 1 | True | 0 | ROZPOCET
| VV |  | (2,97*1,1+0,15*0,8+3,66*0,39)*36 |  | 173.318 | [12 empty] | VV | 2 | 2 | True | 1 | ROZPOCET
131 | M | 24551274 | stěrka hydroizolační cementová jednosložková | kg | 259.977 |  | 0 | CS ÚRS 2020 02 |  | snížená |  | 0 | 0.001 | 0.25998 | 0 | 0 | 8 | M | 2 |  |  |  | ROZPOCET | 0 | 0 | 0 | 0 | 0 | 2 | 0 | 4 | 1494390979
| VV |  | 173,318*1,5 'Přepočtené koeficientem množství |  | 259.977 | [12 empty] | VV | 2 | 2 | False | 1 | ROZPOCET
132 | K | 711112012 | Provedení izolace proti zemní vlhkosti svislé za studena nátěrem tekutou lepenkou | m2 | 29.16 |  | 0 | CS ÚRS 2020 02 |  | snížená |  | 0 | 0 | 0 | 0 | 0 | 16 | K | 2 |  |  |  | ROZPOCET | 0 | 0 | 0 | 0 | 0 | 2 | 0 | 16 | 813131497
| VV |  | vytažení na svislé zdivo 15 cm | [14 empty] | VV | 2 | 1 | True | 0 | ROZPOCET
| VV |  | ((2*0,03+0,32*2+1,2*2+1,8+0,11*2+0,28)*0,15)*36 |  | 29.16 | [12 empty] | VV | 2 | 2 | True | 1 | ROZPOCET
133 | M | 24551274 | stěrka hydroizolační cementová jednosložková | kg | 48.114 |  | 0 | CS ÚRS 2020 02 |  | snížená |  | 0 | 0.001 | 0.048114 | 0 | 0 | 32 | M | 2 |  |  |  | ROZPOCET | 0 | 0 | 0 | 0 | 0 | 2 | 0 | 16 | -1600443733
| VV |  | 29,16*1,65 'Přepočtené koeficientem množství |  | 48.114 | [12 empty] | VV | 2 | 2 | False | 1 | ROZPOCET
134 | K | 711131811 | Odstranění izolace proti zemní vlhkosti vodorovné | m2 | 171.72 |  | 0 | CS ÚRS 2020 02 |  | snížená |  | 0 | 0 | 0 | 0.004 | 0.68688 | 16 | K | 2 |  |  |  | ROZPOCET | 0 | 0 | 0 | 0 | 0 | 2 | 0 | 16 | 1472191053
| VV |  | plocha lodžií po vybourání vrstvy potěru | [14 empty] | VV | 2 | 1 | True | 0 | ROZPOCET
| VV |  | 36*4,77 |  | 171.72 | [12 empty] | VV | 2 | 2 | True | 1 | ROZPOCET
135 | K | 711131821 | Odstranění izolace proti zemní vlhkosti svislé | m2 | 216 |  | 0 | CS ÚRS 2020 02 |  | snížená |  | 0 | 0 | 0 | 0.0045 | 0.972 | 16 | K | 2 |  |  |  | ROZPOCET | 0 | 0 | 0 | 0 | 0 | 2 | 0 | 16 | 2048017648
| VV |  | půdorysy 1.NP až 4.NP - po vybourání soklů lodžií | [14 empty] | VV | 2 | 1 | True | 0 | ROZPOCET
| VV |  | 36*(3,6+1,2+1,2) |  | 216 | [12 empty] | VV | 2 | 2 | True | 1 | ROZPOCET
136 | K | 711141559 | Provedení izolace proti zemní vlhkosti pásy přitavením vodorovné NAIP | m2 | 6.66 |  | 0 | CS ÚRS 2020 02 |  | snížená |  | 0 | 0.0004 | 0.002664 | 0 | 0 | 16 | K | 2 |  |  |  | ROZPOCET | 0 | 0 | 0 | 0 | 0 | 2 | 0 | 16 | 858210886
137 | M | 62832134 | pás asfaltový natavitelný oxidovaný tl 4,0mm typu V60 S40 s vložkou ze skleněné rohože, s jemnozrnným minerálním posypem | m2 | 7.659 |  | 0 | CS ÚRS 2020 02 |  | snížená |  | 0 | 0.0054 | 0.041359 | 0 | 0 | 32 | M | 2 |  |  |  | ROZPOCET | 0 | 0 | 0 | 0 | 0 | 2 | 0 | 16 | -1216409270
| VV |  | 6,66*1,15 'Přepočtené koeficientem množství |  | 7.659 | [12 empty] | VV | 2 | 2 | False | 1 | ROZPOCET
138 | K | 998711102 | Přesun hmot tonážní pro izolace proti vodě, vlhkosti a plynům v objektech výšky do 12 m | t | 0.094 |  | 0 | CS ÚRS 2020 02 |  | snížená |  | 0 | 0 | 0 | 0 | 0 | 16 | K | 2 |  |  |  | ROZPOCET | 0 | 0 | 0 | 0 | 0 | 2 | 0 | 16 | 1894219834
139 | K | 998711181 | Příplatek k přesunu hmot tonážní 711 prováděný bez použití mechanizace | t | 0.094 |  | 0 | CS ÚRS 2020 02 |  | snížená |  | 0 | 0 | 0 | 0 | 0 | 16 | K | 2 |  |  |  | ROZPOCET | 0 | 0 | 0 | 0 | 0 | 2 | 0 | 16 | -1145917452
| D | 712 | Povlakové krytiny |  |  |  | 0 |  |  |  |  | 0 |  | 4.5297 |  | 0.4482 | 2 | D | 1 |  |  |  | ROZPOCET | [6 empty] | 0
140 | K | 712300832 | Odstranění povlakové krytiny střech do 10° dvouvrstvé | m2 | 44.82 |  | 0 | CS ÚRS 2020 02 |  | snížená |  | 0 | 0 | 0 | 0.01 | 0.4482 | 16 | K | 2 |  |  |  | ROZPOCET | 0 | 0 | 0 | 0 | 0 | 2 | 0 | 16 | -1208345463
| VV |  | odříznutí izolace střechy v části pod novou vyzdívkou atiky | [14 empty] | VV | 2 | 1 | True | 0 | ROZPOCET
| VV |  | (12,6*0,4)*2+(26*0,3)*2+(25,6*0,3)*2+(12,6*0,15)*2 |  | 44.82 | [12 empty] | VV | 2 | 2 | True | 1 | ROZPOCET
141 | K | 712311101 | Provedení povlakové krytiny střech do 10° za studena lakem penetračním nebo asfaltovým | m2 | 62.968 |  | 0 | CS ÚRS 2020 02 |  | snížená |  | 0 | 0 | 0 | 0 | 0 | 16 | K | 2 |  |  |  | ROZPOCET | 0 | 0 | 0 | 0 | 0 | 2 | 0 | 16 | 5271405
| VV |  | natření nadezdění atiky z vnitřní strany | [14 empty] | VV | 2 | 1 | True | 0 | ROZPOCET
| VV |  | (66,11*2+12,6*2)*0,4 |  | 62.968 | [12 empty] | VV | 2 | 2 | True | 1 | ROZPOCET
142 | M | 11163150 | lak penetrační asfaltový | t | 0.019 |  | 0 | CS ÚRS 2020 02 |  | snížená |  | 0 | 1 | 0.019 | 0 | 0 | 32 | M | 2 |  |  |  | ROZPOCET | 0 | 0 | 0 | 0 | 0 | 2 | 0 | 16 | 1412185481
| VV |  | 62,968*0,0003 'Přepočtené koeficientem množství |  | 0.019 | [12 empty] | VV | 2 | 2 | False | 1 | ROZPOCET
143 | K | 712341559 | Provedení povlakové krytiny střech do 10° pásy NAIP přitavením v plné ploše | m2 | 94.452 |  | 0 | CS ÚRS 2020 02 |  | snížená |  | 0 | 0.00088 | 0.083118 | 0 | 0 | 16 | K | 2 |  |  |  | ROZPOCET | 0 | 0 | 0 | 0 | 0 | 2 | 0 | 16 | 1338072832
| VV |  | přizdívka atiky | [14 empty] | VV | 2 | 1 | True | 0 | ROZPOCET
| VV |  | (66,11*2+12,6*2)*0,6 |  | 94.452 | [12 empty] | VV | 2 | 2 | True | 1 | ROZPOCET
144 | M | 62832001 | pás asfaltový natavitelný oxidovaný tl 3,5mm typu V60 S35 s vložkou ze skleněné rohože, s jemnozrnným minerálním posypem | m2 | 108.62 |  | 0 | CS ÚRS 2020 02 |  | snížená |  | 0 | 0.0048 | 0.52138 | 0 | 0 | 32 | M | 2 |  |  |  | ROZPOCET | 0 | 0 | 0 | 0 | 0 | 2 | 0 | 16 | -1135172529
| VV |  | 94,452*1,15 'Přepočtené koeficientem množství |  | 108.62 | [12 empty] | VV | 2 | 2 | False | 1 | ROZPOCET
145 | K | 712341559 | Provedení povlakové krytiny střech do 10° pásy NAIP přitavením v plné ploše | m2 | 256.176 |  | 0 | CS ÚRS 2020 02 |  | snížená |  | 0 | 0.00088 | 0.22543 | 0 | 0 | 16 | K | 2 |  |  |  | ROZPOCET | 0 | 0 | 0 | 0 | 0 | 2 | 0 | 16 | -1251209960
| VV |  | oprava přelepením HI 30% plochy | [14 empty] | VV | 2 | 1 | True | 0 | ROZPOCET
| VV |  | ((35,58*12)*2)*0,3 |  | 256.176 | [12 empty] | VV | 2 | 2 | True | 1 | ROZPOCET
146 | M | 62832001 | pás asfaltový natavitelný oxidovaný tl 3,5mm typu V60 S35 s vložkou ze skleněné rohože, s jemnozrnným minerálním posypem | m2 | 294.602 |  | 0 | CS ÚRS 2020 02 |  | snížená |  | 0 | 0.0048 | 1.4141 | 0 | 0 | 32 | M | 2 |  |  |  | ROZPOCET | 0 | 0 | 0 | 0 | 0 | 2 | 0 | 16 | -1186106438
| VV |  | 256,176*1,15 'Přepočtené koeficientem množství |  | 294.602 | [12 empty] | VV | 2 | 2 | False | 1 | ROZPOCET
147 | K | 712363352 | Povlakové krytiny střech do 10° z tvarovaných poplastovaných lišt délky 2 m koutová lišta vnitřní rš 100 mm | m | 165 |  | 0 | CS ÚRS 2020 02 |  | snížená |  | 0 | 0.0006 | 0.099 | 0 | 0 | 16 | K | 2 |  |  |  | ROZPOCET | 0 | 0 | 0 | 0 | 0 | 2 | 0 | 16 | 1260799247
| VV |  | dle výpisu prvků | [14 empty] | VV | 2 | 1 | True | 0 | ROZPOCET
| VV |  | "K8 rohová lišta" 165 |  | 165 | [12 empty] | VV | 2 | 2 | True | 1 | ROZPOCET
148 | K | 712363353 | Povlakové krytiny střech do 10° z tvarovaných poplastovaných lišt délky 2 m koutová lišta vnější rš 100 mm | m | 165 |  | 0 | CS ÚRS 2020 02 |  | snížená |  | 0 | 0.0006 | 0.099 | 0 | 0 | 16 | K | 2 |  |  |  | ROZPOCET | 0 | 0 | 0 | 0 | 0 | 2 | 0 | 16 | -1268309703
| VV |  | dle výpisu prvků | [14 empty] | VV | 2 | 1 | True | 0 | ROZPOCET
| VV |  | "K8 koutová lišta" 165 |  | 165 | [12 empty] | VV | 2 | 2 | True | 1 | ROZPOCET
149 | K | 712363604 | Provedení povlak krytiny mechanicky kotvenou do betonu TI tl přes 240 mm vnitřní pole, budova v do 18 m | m2 | 278.9 |  | 0 | CS ÚRS 2020 02 |  | snížená |  | 0 | 0.00014 | 0.039046 | 0 | 0 | 16 | K | 2 |  |  |  | ROZPOCET | 0 | 0 | 0 | 0 | 0 | 2 | 0 | 16 | 1374988191
| VV |  | dle kotevního plánu | [14 empty] | VV | 2 | 1 | True | 0 | ROZPOCET
| VV |  | "H" 278,9 |  | 278.9 | [12 empty] | VV | 2 | 2 | True | 1 | ROZPOCET
150 | K | 712363605 | Provedení povlak krytiny mechanicky kotvenou do betonu TI tl přes 240 mm krajní pole, budova v do 18 m | m2 | 402.2 |  | 0 | CS ÚRS 2020 02 |  | snížená |  | 0 | 0.00028 | 0.11262 | 0 | 0 | 16 | K | 2 |  |  |  | ROZPOCET | 0 | 0 | 0 | 0 | 0 | 2 | 0 | 16 | 998266107
| VV |  | dle kotevního plánu | [14 empty] | VV | 2 | 1 | True | 0 | ROZPOCET
| VV |  | "G" 402,2 |  | 402.2 | [12 empty] | VV | 2 | 2 | True | 1 | ROZPOCET
151 | K | 712363606 | Provedení povlak krytiny mechanicky kotvenou do betonu TI tl přes 240 mm rohové pole, budova v do 18 m | m2 | 83.1 |  | 0 | CS ÚRS 2020 02 |  | snížená |  | 0 | 0.00043 | 0.035733 | 0 | 0 | 16 | K | 2 |  |  |  | ROZPOCET | 0 | 0 | 0 | 0 | 0 | 2 | 0 | 16 | 221296835
| VV |  | dle kotevního plánu | [14 empty] | VV | 2 | 1 | True | 0 | ROZPOCET
| VV |  | "F"83,1 |  | 83.1 | [12 empty] | VV | 2 | 2 | True | 1 | ROZPOCET
152 | M | 28322012 | fólie hydroizolační střešní mPVC mechanicky kotvená tl 1,5mm šedá | m2 | 990.171 |  | 0 | CS ÚRS 2020 02 |  | snížená |  | 0 | 0.0019 | 1.8813 | 0 | 0 | 32 | M | 2 |  |  |  | ROZPOCET | 0 | 0 | 0 | 0 | 0 | 2 | 0 | 16 | 104591480
| VV |  | 66,11*12,6 |  | 832.986 | [12 empty] | VV | 2 | 2 | True | 0 | ROZPOCET
| VV |  | svislé část atiky | [14 empty] | VV | 2 | 1 | True | 0 | ROZPOCET
| VV |  | (32,58*0,1)*4+(12*0,1)*4 |  | 17.832 | [12 empty] | VV | 2 | 2 | True | 0 | ROZPOCET
| VV |  | betonové základy | [14 empty] | VV | 2 | 1 | True | 0 | ROZPOCET
| VV |  | ((1,1*2+0,85*2)*0,2)*10+((0,9*2+0,6*2)*0,2)*4 |  | 10.2 | [12 empty] | VV | 2 | 2 | True | 0 | ROZPOCET
| VV |  | Součet |  | 861.018 | [12 empty] | VV | 2 | 4 | True | 1 | ROZPOCET
| VV |  | 861,018*1,15 'Přepočtené koeficientem množství |  | 990.171 | [12 empty] | VV | 2 | 2 | False | 1 | ROZPOCET
153 | K | 998712103 | Přesun hmot tonážní tonážní pro krytiny povlakové v objektech v do 24 m | t | 4.53 |  | 0 | CS ÚRS 2020 02 |  | snížená |  | 0 | 0 | 0 | 0 | 0 | 16 | K | 2 |  |  |  | ROZPOCET | 0 | 0 | 0 | 0 | 0 | 2 | 0 | 16 | -706867783
154 | K | 998712181 | Příplatek k přesunu hmot tonážní 712 prováděný bez použití mechanizace | t | 4.53 |  | 0 | CS ÚRS 2020 02 |  | snížená |  | 0 | 0 | 0 | 0 | 0 | 16 | K | 2 |  |  |  | ROZPOCET | 0 | 0 | 0 | 0 | 0 | 2 | 0 | 16 | 1136211881
| D | 713 | Izolace tepelné |  |  |  | 0 |  |  |  |  | 0 |  | 6.2952 |  | 0 | 2 | D | 1 |  |  |  | ROZPOCET | [6 empty] | 0
155 | K | 713131141 | Montáž izolace tepelné stěn a základů lepením celoplošně rohoží, pásů, dílců, desek | m2 | 78.71 |  | 0 | CS ÚRS 2020 02 |  | snížená |  | 0 | 0.006 | 0.47226 | 0 | 0 | 16 | K | 2 |  |  |  | ROZPOCET | 0 | 0 | 0 | 0 | 0 | 2 | 0 | 16 | -49801338
| VV |  | přizdívka atiky 40cm z vnější strany+10 cm z vnitřní strany | [14 empty] | VV | 2 | 1 | True | 0 | ROZPOCET
| VV |  | (66,11*2+12,6*2)*0,5 |  | 78.71 | [12 empty] | VV | 2 | 2 | True | 1 | ROZPOCET
156 | M | 28375933 | deska EPS 70 fasádní λ=0,039 tl 50mm | m2 | 82.646 |  | 0 | CS ÚRS 2020 02 |  | snížená |  | 0 | 0.00085 | 0.070249 | 0 | 0 | 32 | M | 2 |  |  |  | ROZPOCET | 0 | 0 | 0 | 0 | 0 | 2 | 0 | 16 | 1180170476
| VV |  | 78,71*1,05 'Přepočtené koeficientem množství |  | 82.646 | [12 empty] | VV | 2 | 2 | False | 1 | ROZPOCET
157 | K | 713141131 | Montáž izolace tepelné střech plochých lepené za studena plně 1 vrstva rohoží, pásů, dílců, desek | m2 | 780 |  | 0 | CS ÚRS 2020 02 |  | snížená |  | 0 | 0.00116 | 0.9048 | 0 | 0 | 16 | K | 2 |  |  |  | ROZPOCET | 0 | 0 | 0 | 0 | 0 | 2 | 0 | 16 | -281281196
| VV |  | spádová vrstva 20-180 mm | [14 empty] | VV | 2 | 1 | True | 0 | ROZPOCET
| VV |  | 780 |  | 780 | [12 empty] | VV | 2 | 2 | True | 1 | ROZPOCET
158 | M | 28376141 | klín izolační z pěnového polystyrenu EPS 100 spádový | m3 | 79.56 |  | 0 | CS ÚRS 2020 02 |  | snížená |  | 0 | 0.02 | 1.5912 | 0 | 0 | 32 | M | 2 |  |  |  | ROZPOCET | 0 | 0 | 0 | 0 | 0 | 2 | 0 | 16 | 1422005833
| VV |  | 78*1,02 'Přepočtené koeficientem množství |  | 79.56 | [12 empty] | VV | 2 | 2 | False | 1 | ROZPOCET
159 | K | 713141136 | Montáž izolace tepelné střech plochých lepené za studena nízkoexpanzní (PUR) pěnou 1 vrstva desek | m2 | 14.64 |  | 0 | CS ÚRS 2020 02 |  | snížená |  | 0 | 0.00012 | 0.0017568 | 0 | 0 | 16 | K | 2 |  |  |  | ROZPOCET | 0 | 0 | 0 | 0 | 0 | 2 | 0 | 16 | 350997391
| VV |  | stříšky nad lodžiemi 4.NP | [14 empty] | VV | 2 | 1 | True | 0 | ROZPOCET
| VV |  | 10*(3,66*0,4) |  | 14.64 | [12 empty] | VV | 2 | 2 | True | 1 | ROZPOCET
160 | M | 28376439 | deska z polystyrénu XPS, hrana rovná a strukturovaný povrch 250kPa tl 40mm | m2 | 14.933 |  | 0 | CS ÚRS 2020 02 |  | snížená |  | 0 | 0.0012 | 0.01792 | 0 | 0 | 32 | M | 2 |  |  |  | ROZPOCET | 0 | 0 | 0 | 0 | 0 | 2 | 0 | 16 | 639852249
| VV |  | 14,64*1,02 'Přepočtené koeficientem množství |  | 14.933 | [12 empty] | VV | 2 | 2 | False | 1 | ROZPOCET
161 | K | 713141151 | Montáž izolace tepelné střech plochých kladené volně 1 vrstva rohoží, pásů, dílců, desek | m2 | 780 |  | 0 | CS ÚRS 2020 02 |  | snížená |  | 0 | 0 | 0 | 0 | 0 | 16 | K | 2 |  |  |  | ROZPOCET | 0 | 0 | 0 | 0 | 0 | 2 | 0 | 16 | -2094680182
162 | M | 28372319 | deska EPS 100 do plochých střech a podlah λ=0,037 tl 160mm | m2 | 795.6 |  | 0 | CS ÚRS 2020 02 |  | snížená |  | 0 | 0.004 | 3.1824 | 0 | 0 | 32 | M | 2 |  |  |  | ROZPOCET | 0 | 0 | 0 | 0 | 0 | 2 | 0 | 16 | -395259458
| VV |  | 780 |  | 780 | [12 empty] | VV | 2 | 2 | True | 1 | ROZPOCET
| VV |  | 780*1,02 'Přepočtené koeficientem množství |  | 795.6 | [12 empty] | VV | 2 | 2 | False | 1 | ROZPOCET
163 | K | 713141243 | Přikotvení tepelné izolace šrouby do betonu pro izolaci tl přes 140 do 200 mm | m2 | 780 |  | 0 | CS ÚRS 2020 02 |  | snížená |  | 0 | 7e-05 | 0.0546 | 0 | 0 | 16 | K | 2 |  |  |  | ROZPOCET | 0 | 0 | 0 | 0 | 0 | 2 | 0 | 16 | 1937685819
| VV |  | "rovné desky tl. 160 mm" (32,5*12)*2 |  | 780 | [12 empty] | VV | 2 | 2 | True | 1 | ROZPOCET
164 | K | 998713103 | Přesun hmot tonážní pro izolace tepelné v objektech v do 24 m | t | 6.295 |  | 0 | CS ÚRS 2020 02 |  | snížená |  | 0 | 0 | 0 | 0 | 0 | 16 | K | 2 |  |  |  | ROZPOCET | 0 | 0 | 0 | 0 | 0 | 2 | 0 | 16 | 453248374
165 | K | 998713181 | Příplatek k přesunu hmot tonážní 713 prováděný bez použití mechanizace | t | 6.295 |  | 0 | CS ÚRS 2020 02 |  | snížená |  | 0 | 0 | 0 | 0 | 0 | 16 | K | 2 |  |  |  | ROZPOCET | 0 | 0 | 0 | 0 | 0 | 2 | 0 | 16 | 1523489775
| D | 721 | Zdravotechnika - vnitřní kanalizace |  |  |  | 0 |  |  |  |  | 0 |  | 0.03106 |  | 0.09228 | 2 | D | 1 |  |  |  | ROZPOCET | [6 empty] | 0
166 | K | 721210824 | Demontáž vpustí střešních DN 150 | kus | 4 |  | 0 | CS ÚRS 2020 02 |  | snížená |  | 0 | 0 | 0 | 0.02307 | 0.09228 | 16 | K | 2 |  |  |  | ROZPOCET | 0 | 0 | 0 | 0 | 0 | 2 | 0 | 16 | 790324523
167 | K | 721211611 | Vtok dvorní se svislým odtokem a zápachovou klapkou DN 110/160 mříž litina 226x226 | kus | 2 |  | 0 | CS ÚRS 2020 02 |  | snížená |  | 0 | 0.01019 | 0.02038 | 0 | 0 | 16 | K | 2 |  |  |  | ROZPOCET | 0 | 0 | 0 | 0 | 0 | 2 | 0 | 16 | -118536039
168 | K | 721239114 | Montáž střešního vtoku svislý odtok do DN 160 ostatní typ | kus | 4 |  | 0 | CS ÚRS 2020 02 |  | snížená |  | 0 | 0.00115 | 0.0046 | 0 | 0 | 16 | K | 2 |  |  |  | ROZPOCET | 0 | 0 | 0 | 0 | 0 | 2 | 0 | 16 | 98791748
169 | M | 56231108 | vtok střešní svislý s manžetou pro PVC-P hydroizolaci plochých střech DN 160 | kus | 4 |  | 0 | CS ÚRS 2020 02 |  | snížená |  | 0 | 0.00152 | 0.00608 | 0 | 0 | 32 | M | 2 |  |  |  | ROZPOCET | 0 | 0 | 0 | 0 | 0 | 2 | 0 | 16 | -1699996655
170 | K | 998721103 | Přesun hmot tonážní pro vnitřní kanalizace v objektech v do 24 m | t | 0.031 |  | 0 | CS ÚRS 2020 02 |  | snížená |  | 0 | 0 | 0 | 0 | 0 | 16 | K | 2 |  |  |  | ROZPOCET | 0 | 0 | 0 | 0 | 0 | 2 | 0 | 16 | -228019901
171 | K | 998721181 | Příplatek k přesunu hmot tonážní 721 prováděný bez použití mechanizace | t | 0.031 |  | 0 | CS ÚRS 2020 02 |  | snížená |  | 0 | 0 | 0 | 0 | 0 | 16 | K | 2 |  |  |  | ROZPOCET | 0 | 0 | 0 | 0 | 0 | 2 | 0 | 16 | 47901808
| D | 741 | Elektroinstalace - silnoproud |  |  |  | 0 |  |  |  |  | 0 |  | 0.50198 |  | 0.28811 | 2 | D | 1 |  |  |  | ROZPOCET | [6 empty] | 0
172 | K | 741420001 | Montáž drát nebo lano hromosvodné svodové D do 10 mm s podpěrou | m | 316 |  | 0 | CS ÚRS 2020 02 |  | snížená |  | 0 | 0 | 0 | 0 | 0 | 16 | K | 2 |  |  |  | ROZPOCET | 0 | 0 | 0 | 0 | 0 | 2 | 0 | 16 | 189291481
| VV |  | 248+68 |  | 316 | [12 empty] | VV | 2 | 2 | True | 1 | ROZPOCET
173 | M | 35441072 | drát D 8mm FeZn pro hromosvod | kg | 382.36 |  | 0 | CS ÚRS 2020 02 |  | snížená |  | 0 | 0.001 | 0.38236 | 0 | 0 | 32 | M | 2 |  |  |  | ROZPOCET | 0 | 0 | 0 | 0 | 0 | 2 | 0 | 16 | 1267074936
| VV |  | 316*1,21 |  | 382.36 | [12 empty] | VV | 2 | 2 | True | 1 | ROZPOCET
174 | M | 35441836 | držák ochranného úhelníku do zdiva, FeZn | kus | 10 |  | 0 | CS ÚRS 2020 02 |  | snížená |  | 0 | 0.00032 | 0.0032 | 0 | 0 | 32 | M | 2 |  |  |  | ROZPOCET | 0 | 0 | 0 | 0 | 0 | 2 | 0 | 16 | 1846339838
175 | M | 35441700 | podpěry vedení hromosvodu do zdiva na hmoždinku - 6/50mm, nerez | kus | 68 |  | 0 | CS ÚRS 2020 02 |  | snížená |  | 0 | 0.00011 | 0.00748 | 0 | 0 | 32 | M | 2 |  |  |  | ROZPOCET | 0 | 0 | 0 | 0 | 0 | 2 | 0 | 16 | -1210665892
176 | M | 35441831 | úhelník ochranný na ochranu svodu - 2000mm, FeZn | kus | 5 |  | 0 | CS ÚRS 2020 02 |  | snížená |  | 0 | 0.0042 | 0.021 | 0 | 0 | 32 | M | 2 |  |  |  | ROZPOCET | 0 | 0 | 0 | 0 | 0 | 2 | 0 | 16 | -96680361
177 | M | 35441895 | svorka připojovací k připojení kovových částí | kus | 19 |  | 0 | CS ÚRS 2020 02 |  | snížená |  | 0 | 0.00016 | 0.00304 | 0 | 0 | 32 | M | 2 |  |  |  | ROZPOCET | 0 | 0 | 0 | 0 | 0 | 2 | 0 | 16 | 711937617
178 | M | 35441996 | svorka odbočovací a spojovací pro spojování kruhových a páskových vodičů, FeZn | kus | 15 |  | 0 | CS ÚRS 2020 02 |  | snížená |  | 0 | 0.0007 | 0.0105 | 0 | 0 | 32 | M | 2 |  |  |  | ROZPOCET | 0 | 0 | 0 | 0 | 0 | 2 | 0 | 16 | 1851886594
179 | M | 35441550 | podpěra vedení FeZn na lepenkovou krytinu a eternit 100mm | kus | 248 |  | 0 | CS ÚRS 2020 02 |  | snížená |  | 0 | 0.0003 | 0.0744 | 0 | 0 | 32 | M | 2 |  |  |  | ROZPOCET | 0 | 0 | 0 | 0 | 0 | 2 | 0 | 16 | -1838854832
180 | K | 741421813 | Demontáž drátu nebo lana svodového vedení D přes 8 mm kolmý svod | m | 68 |  | 0 | CS ÚRS 2020 02 |  | snížená |  | 0 | 0 | 0 | 0.00062 | 0.04216 | 16 | K | 2 |  |  |  | ROZPOCET | 0 | 0 | 0 | 0 | 0 | 2 | 0 | 16 | 1555304814
181 | K | 741421823 | Demontáž drátu nebo lana svodového vedení D přes 8 mm rovná střecha | m | 248 |  | 0 | CS ÚRS 2020 02 |  | snížená |  | 0 | 0 | 0 | 0.00062 | 0.15376 | 16 | K | 2 |  |  |  | ROZPOCET | 0 | 0 | 0 | 0 | 0 | 2 | 0 | 16 | -889691238
| VV |  | výkres D1.1.6 | [14 empty] | VV | 2 | 1 | True | 0 | ROZPOCET
| VV |  | 248 |  | 248 | [12 empty] | VV | 2 | 2 | True | 1 | ROZPOCET
182 | K | 741421843 | Demontáž svorky šroubové hromosvodné se 2 šrouby | kus | 12 |  | 0 | CS ÚRS 2020 02 |  | snížená |  | 0 | 0 | 0 | 0.00025 | 0.003 | 16 | K | 2 |  |  |  | ROZPOCET | 0 | 0 | 0 | 0 | 0 | 2 | 0 | 16 | -820155091
183 | K | 741421845 | Demontáž svorky šroubové hromosvodné se 3 šrouby a více šrouby | kus | 15 |  | 0 | CS ÚRS 2020 02 |  | snížená |  | 0 | 0 | 0 | 0.00045 | 0.00675 | 16 | K | 2 |  |  |  | ROZPOCET | 0 | 0 | 0 | 0 | 0 | 2 | 0 | 16 | 1364113108
184 | K | 741421855 | Demontáž vedení hromosvodné-podpěra střešní pro plochou střechu | kus | 248 |  | 0 | CS ÚRS 2020 02 |  | snížená |  | 0 | 0 | 0 | 0.00028 | 0.06944 | 16 | K | 2 |  |  |  | ROZPOCET | 0 | 0 | 0 | 0 | 0 | 2 | 0 | 16 | 1088292341
185 | K | 741421873 | Demontáž vedení hromosvodné-ochranného úhelníku délky přes 1,4 m | kus | 5 |  | 0 | CS ÚRS 2020 02 |  | snížená |  | 0 | 0 | 0 | 0.0026 | 0.013 | 16 | K | 2 |  |  |  | ROZPOCET | 0 | 0 | 0 | 0 | 0 | 2 | 0 | 16 | 111831507
| D | 742 | Elektroinstalace - slaboproud |  |  |  | 0 |  |  |  |  | 0 |  | 0 |  | 0.008 | 2 | D | 1 |  |  |  | ROZPOCET | [6 empty] | 0
186 | K | 74234080R | Demontáž zvonkového tabla | kus | 4 |  | 0 |  |  | snížená |  | 0 | 0 | 0 | 0.001 | 0.004 | 16 | K | 2 |  |  |  | ROZPOCET | 0 | 0 | 0 | 0 | 0 | 2 | 0 | 16 | 511837232
187 | K | 74234084R | Montáž a dodávka zvonkového tabla | kus | 4 |  | 0 |  |  | snížená |  | 0 | 0 | 0 | 0.001 | 0.004 | 16 | K | 2 |  |  |  | ROZPOCET | 0 | 0 | 0 | 0 | 0 | 2 | 0 | 16 | -2116246086
| D | 751 | Vzduchotechnika |  |  |  | 0 |  |  |  |  | 0 |  | 0.03776 |  | 0.0032 | 2 | D | 1 |  |  |  | ROZPOCET | [6 empty] | 0
188 | K | 751398021 | Mtž větrací mřížky stěnové do 0,040 m2 | kus | 64 |  | 0 | CS ÚRS 2020 02 |  | snížená |  | 0 | 0 | 0 | 0 | 0 | 16 | K | 2 |  |  |  | ROZPOCET | 0 | 0 | 0 | 0 | 0 | 2 | 0 | 16 | 521282092
189 | M | 55341420 | průvětrník bez klapek se sítí 150x150mm | kus | 64 |  | 0 | CS ÚRS 2020 02 |  | snížená |  | 0 | 0.00059 | 0.03776 | 0 | 0 | 32 | M | 2 |  |  |  | ROZPOCET | 0 | 0 | 0 | 0 | 0 | 2 | 0 | 16 | 1169467874
190 | K | 751398821 | Demontáž větrací mřížky stěnové do průřezu 0,040 m2 | kus | 64 |  | 0 | CS ÚRS 2020 02 |  | snížená |  | 0 | 0 | 0 | 5e-05 | 0.0032 | 16 | K | 2 |  |  |  | ROZPOCET | 0 | 0 | 0 | 0 | 0 | 2 | 0 | 16 | 2134261603
| VV |  | výkres D1.1.7 | [14 empty] | VV | 2 | 1 | True | 0 | ROZPOCET
| VV |  | 64 |  | 64 | [12 empty] | VV | 2 | 2 | True | 1 | ROZPOCET
191 | K | 998751102 | Přesun hmot tonážní pro vzduchotechniku v objektech v do 24 m | t | 0.038 |  | 0 | CS ÚRS 2020 02 |  | snížená |  | 0 | 0 | 0 | 0 | 0 | 16 | K | 2 |  |  |  | ROZPOCET | 0 | 0 | 0 | 0 | 0 | 2 | 0 | 16 | 1118987595
192 | K | 998751181 | Příplatek k přesunu hmot tonážní 751 prováděný bez použití mechanizace | t | 0.038 |  | 0 | CS ÚRS 2020 02 |  | snížená |  | 0 | 0 | 0 | 0 | 0 | 16 | K | 2 |  |  |  | ROZPOCET | 0 | 0 | 0 | 0 | 0 | 2 | 0 | 16 | 1437119465
| D | 762 | Konstrukce tesařské |  |  |  | 0 |  |  |  |  | 0 |  | 1.6868 |  | 0 | 2 | D | 1 |  |  |  | ROZPOCET | [6 empty] | 0
193 | K | 762341016 | Bednění střech rovných z desek OSB tl 22 mm na sraz šroubovaných na krokve | m2 | 118.537 |  | 0 | CS ÚRS 2020 02 |  | snížená |  | 0 | 0.01423 | 1.6868 | 0 | 0 | 16 | K | 2 |  |  |  | ROZPOCET | 0 | 0 | 0 | 0 | 0 | 2 | 0 | 16 | 1365431953
| VV |  | na nadezdívce atiky | [14 empty] | VV | 2 | 1 | True | 0 | ROZPOCET
| VV |  | (66,11*2+12,6*2)*0,66 |  | 103.897 | [12 empty] | VV | 2 | 2 | True | 0 | ROZPOCET
| VV |  | Stříšky lodžií nad 4:NP | [14 empty] | VV | 2 | 1 | True | 0 | ROZPOCET
| VV |  | 10*(3,66*0,4) |  | 14.64 | [12 empty] | VV | 2 | 2 | True | 0 | ROZPOCET
| VV |  | Součet |  | 118.537 | [12 empty] | VV | 2 | 4 | True | 1 | ROZPOCET
194 | K | 998762103 | Přesun hmot tonážní pro kce tesařské v objektech v do 24 m | t | 1.687 |  | 0 | CS ÚRS 2020 02 |  | snížená |  | 0 | 0 | 0 | 0 | 0 | 16 | K | 2 |  |  |  | ROZPOCET | 0 | 0 | 0 | 0 | 0 | 2 | 0 | 16 | -479887860
195 | K | 998762181 | Příplatek k přesunu hmot tonážní 762 prováděný bez použití mechanizace | t | 1.687 |  | 0 | CS ÚRS 2020 02 |  | snížená |  | 0 | 0 | 0 | 0 | 0 | 16 | K | 2 |  |  |  | ROZPOCET | 0 | 0 | 0 | 0 | 0 | 2 | 0 | 16 | 1276181279
| D | 764 | Konstrukce klempířské |  |  |  | 0 |  |  |  |  | 0 |  | 1.0391 |  | 1.4038 | 2 | D | 1 |  |  |  | ROZPOCET | [6 empty] | 0
196 | K | 764001811 | Demontáž dilatační lišty do suti | m | 12.6 |  | 0 | CS ÚRS 2020 02 |  | snížená |  | 0 | 0 | 0 | 0.00067 | 0.008442 | 16 | K | 2 |  |  |  | ROZPOCET | 0 | 0 | 0 | 0 | 0 | 2 | 0 | 16 | 718133243
197 | K | 764001821 | Demontáž krytiny ze svitků nebo tabulí do suti | m2 | 14.4 |  | 0 | CS ÚRS 2020 02 |  | snížená |  | 0 | 0 | 0 | 0.00594 | 0.085536 | 16 | K | 2 |  |  |  | ROZPOCET | 0 | 0 | 0 | 0 | 0 | 2 | 0 | 16 | -592992218
| VV |  | oplechování lodžií - stříšky | [14 empty] | VV | 2 | 1 | True | 0 | ROZPOCET
| VV |  | (3,6*0,4)*10 |  | 14.4 | [12 empty] | VV | 2 | 2 | True | 1 | ROZPOCET
198 | K | 764002801 | Demontáž závětrné lišty do suti | m | 157.42 |  | 0 | CS ÚRS 2020 02 |  | snížená |  | 0 | 0 | 0 | 0.0017 | 0.26761 | 16 | K | 2 |  |  |  | ROZPOCET | 0 | 0 | 0 | 0 | 0 | 2 | 0 | 16 | -1834167276
| VV |  | obvod střechy | [14 empty] | VV | 2 | 1 | True | 0 | ROZPOCET
| VV |  | 66,11*2+12,6*2 |  | 157.42 | [12 empty] | VV | 2 | 2 | True | 1 | ROZPOCET
199 | K | 764002811 | Demontáž okapového plechu do suti v krytině povlakové | m | 129.6 |  | 0 | CS ÚRS 2020 02 |  | snížená |  | 0 | 0 | 0 | 0.00177 | 0.22939 | 16 | K | 2 |  |  |  | ROZPOCET | 0 | 0 | 0 | 0 | 0 | 2 | 0 | 16 | -1251235097
| VV |  | dle výkresu D1.1.7 | [14 empty] | VV | 2 | 1 | True | 0 | ROZPOCET
| VV |  | 129,6 |  | 129.6 | [12 empty] | VV | 2 | 2 | True | 1 | ROZPOCET
200 | K | 764002821 | Demontáž střešního výlezu do suti | kus | 1 |  | 0 | CS ÚRS 2020 02 |  | snížená |  | 0 | 0 | 0 | 0.00906 | 0.00906 | 4 | K | 2 |  |  |  | ROZPOCET | 0 | 0 | 0 | 0 | 0 | 2 | 0 | 4 | 1092796105
201 | K | 764002841 | Demontáž oplechování horních ploch zdí a nadezdívek do suti | m | 182.62 |  | 0 | CS ÚRS 2020 02 |  | snížená |  | 0 | 0 | 0 | 0.00191 | 0.3488 | 16 | K | 2 |  |  |  | ROZPOCET | 0 | 0 | 0 | 0 | 0 | 2 | 0 | 16 | 1817047224
| VV |  | 12,6*4+2*66,11 |  | 182.62 | [12 empty] | VV | 2 | 2 | True | 1 | ROZPOCET
202 | K | 764002851 | Demontáž oplechování parapetů do suti | m | 272.4 |  | 0 | CS ÚRS 2020 02 |  | snížená |  | 0 | 0 | 0 | 0.00167 | 0.45491 | 16 | K | 2 |  |  |  | ROZPOCET | 0 | 0 | 0 | 0 | 0 | 2 | 0 | 16 | 1716948373
| VV |  | dle výkresu D1.1.7 | [14 empty] | VV | 2 | 1 | True | 0 | ROZPOCET
| VV |  | 272,4 |  | 272.4 | [12 empty] | VV | 2 | 2 | True | 1 | ROZPOCET
203 | K | 764141331 | Krytina střechy rovné drážkováním z tabulí z TiZn lesklého plechu sklonu do 30° | m2 | 46.8 |  | 0 | CS ÚRS 2020 02 |  | snížená |  | 0 | 0.0064 | 0.29952 | 0 | 0 | 16 | K | 2 |  |  |  | ROZPOCET | 0 | 0 | 0 | 0 | 0 | 2 | 0 | 16 | 25768506
| VV |  | dle výpisu prvků ozn. K10 | [14 empty] | VV | 2 | 1 | True | 0 | ROZPOCET
| VV |  | 36*1,3 |  | 46.8 | [12 empty] | VV | 2 | 2 | True | 1 | ROZPOCET
204 | K | 764141391 | Příplatek k cenám krytiny z TiZn lesklého plechu za těsnění drážek sklonu do 10° | m2 | 46.8 |  | 0 | CS ÚRS 2020 02 |  | snížená |  | 0 | 0.00034 | 0.015912 | 0 | 0 | 16 | K | 2 |  |  |  | ROZPOCET | 0 | 0 | 0 | 0 | 0 | 2 | 0 | 16 | 45301214
205 | K | 764222404 | Oplechování štítu závětrnou lištou z Al plechu rš 330 mm | m | 167.4 |  | 0 | CS ÚRS 2020 02 |  | snížená |  | 0 | 0.00074 | 0.12388 | 0 | 0 | 16 | K | 2 |  |  |  | ROZPOCET | 0 | 0 | 0 | 0 | 0 | 2 | 0 | 16 | 1442118758
| VV |  | Dle výpisu prvků | [14 empty] | VV | 2 | 1 | True | 0 | ROZPOCET
| VV |  | " Ozn.K8" 167,4 |  | 167.4 | [12 empty] | VV | 2 | 2 | True | 1 | ROZPOCET
206 | K | 76422640R | Oplechování parapetů rovných celoplošně lepené z Al plechu atyp rozměr ozn. K7 | m | 10.88 |  | 0 |  |  | snížená |  | 0 | 0.00213 | 0.023174 | 0 | 0 | 16 | K | 2 |  |  |  | ROZPOCET | 0 | 0 | 0 | 0 | 0 | 2 | 0 | 16 | -745707029
| VV |  | dle výpisu prvků K7 rš 499 mm | [14 empty] | VV | 2 | 1 | True | 0 | ROZPOCET
| VV |  | 2,72*4 |  | 10.88 | [12 empty] | VV | 2 | 2 | True | 1 | ROZPOCET
207 | K | 76422644R | Oplechování parapetů rovných celoplošně lepené z Al plechu rš 300 mm | m | 240.08 |  | 0 |  |  | snížená |  | 0 | 0.00146 | 0.35052 | 0 | 0 | 16 | K | 2 |  |  |  | ROZPOCET | 0 | 0 | 0 | 0 | 0 | 2 | 0 | 16 | -1422227545
| VV |  | dle výpisu prvků | [14 empty] | VV | 2 | 1 | True | 0 | ROZPOCET
| VV |  | "K1 dl.2,02 m" 104*2,02 |  | 210.08 | [12 empty] | VV | 2 | 2 | True | 0 | ROZPOCET
| VV |  | "K2 dl.1,07 m" 16*1,07 |  | 17.12 | [12 empty] | VV | 2 | 2 | True | 0 | ROZPOCET
| VV |  | "K4 dl. 0,92 m" 14*0,92 |  | 12.88 | [12 empty] | VV | 2 | 2 | True | 0 | ROZPOCET
| VV |  | Součet |  | 240.08 | [12 empty] | VV | 2 | 4 | True | 1 | ROZPOCET
208 | K | 76422645R | Oplechování parapetů rovných celoplošně lepené z Al plechu rš 320 mm | m | 54 |  | 0 |  |  | snížená |  | 0 | 0.00146 | 0.07884 | 0 | 0 | 16 | K | 2 |  |  |  | ROZPOCET | 0 | 0 | 0 | 0 | 0 | 2 | 0 | 16 | 1285724830
| VV |  | dle výpisu prvků | [14 empty] | VV | 2 | 1 | True | 0 | ROZPOCET
| VV |  | "K3 dl.1,5 m" 1,5*36 |  | 54 | [12 empty] | VV | 2 | 2 | True | 1 | ROZPOCET
209 | K | 764242333 | Oplechování rovné okapové hrany z TiZn lesklého plechu rš 250 mm | m | 36.6 |  | 0 | CS ÚRS 2020 02 |  | snížená |  | 0 | 0.00151 | 0.055266 | 0 | 0 | 16 | K | 2 |  |  |  | ROZPOCET | 0 | 0 | 0 | 0 | 0 | 2 | 0 | 16 | -1715267694
| VV |  | stříšky nad 4.NP | [14 empty] | VV | 2 | 1 | True | 0 | ROZPOCET
| VV |  | 3,66*10 |  | 36.6 | [12 empty] | VV | 2 | 2 | True | 1 | ROZPOCET
210 | K | 76424800R | Oplechování římsy rovné mechanicky kotvené z TiZn lesklého plechu rš 250 mm | m | 36 |  | 0 | CS ÚRS 2020 02 |  | snížená |  | 0 | 0.002 | 0.072 | 0 | 0 | 16 | K | 2 |  |  |  | ROZPOCET | 0 | 0 | 0 | 0 | 0 | 2 | 0 | 16 | -2070494784
| VV |  | Dle výpisu prvků | [14 empty] | VV | 2 | 1 | True | 0 | ROZPOCET
| VV |  | 36 |  | 36 | [12 empty] | VV | 2 | 2 | True | 1 | ROZPOCET
211 | K | 998764103 | Přesun hmot tonážní pro konstrukce klempířské v objektech v do 24 m | t | 1.039 |  | 0 | CS ÚRS 2020 02 |  | snížená |  | 0 | 0 | 0 | 0 | 0 | 16 | K | 2 |  |  |  | ROZPOCET | 0 | 0 | 0 | 0 | 0 | 2 | 0 | 16 | 968506319
212 | K | 998764181 | Příplatek k přesunu hmot tonážní 764 prováděný bez použití mechanizace | t | 1.039 |  | 0 | CS ÚRS 2020 02 |  | snížená |  | 0 | 0 | 0 | 0 | 0 | 16 | K | 2 |  |  |  | ROZPOCET | 0 | 0 | 0 | 0 | 0 | 2 | 0 | 16 | 1961874028
213 | K | 76513500R | Montáž střešních výlezů plochy do 1,0 m2 | kus | 4 |  | 0 |  |  | snížená |  | 0 | 0 | 0 | 0 | 0 | 16 | K | 2 |  |  |  | ROZPOCET | 0 | 0 | 0 | 0 | 0 | 2 | 0 | 16 | -1626376503
214 | M | 5916115R | výlez na střechu 900x600mm plech Pz, zateplený | kus | 4 |  | 0 |  |  | snížená |  | 0 | 0.005 | 0.02 | 0 | 0 | 32 | M | 2 |  |  |  | ROZPOCET | 0 | 0 | 0 | 0 | 0 | 2 | 0 | 16 | -1268625738
| D | 765 | Krytina skládaná |  |  |  | 0 |  |  |  |  | 0 |  | 0.07882 |  | 0 | 2 | D | 1 |  |  |  | ROZPOCET | [6 empty] | 0
215 | K | 765115253 | Montáž držáku satelitní antény pro keramickou krytinu | kus | 14 |  | 0 | CS ÚRS 2020 02 |  | snížená |  | 0 | 0 | 0 | 0 | 0 | 16 | K | 2 |  |  |  | ROZPOCET | 0 | 0 | 0 | 0 | 0 | 2 | 0 | 16 | 449610138
216 | M | 5966020R | držák satelitní antény D 48mm | kus | 14 |  | 0 |  |  | snížená |  | 0 | 0.00563 | 0.07882 | 0 | 0 | 32 | M | 2 |  |  |  | ROZPOCET | 0 | 0 | 0 | 0 | 0 | 2 | 0 | 16 | -2125384688
217 | K | 998765103 | Přesun hmot tonážní pro krytiny skládané v objektech v do 24 m | t | 0.079 |  | 0 | CS ÚRS 2020 02 |  | snížená |  | 0 | 0 | 0 | 0 | 0 | 16 | K | 2 |  |  |  | ROZPOCET | 0 | 0 | 0 | 0 | 0 | 2 | 0 | 16 | -1573006159
218 | K | 998765181 | Příplatek k přesunu hmot tonážní 765 prováděný bez použití mechanizace | t | 0.079 |  | 0 | CS ÚRS 2020 02 |  | snížená |  | 0 | 0 | 0 | 0 | 0 | 16 | K | 2 |  |  |  | ROZPOCET | 0 | 0 | 0 | 0 | 0 | 2 | 0 | 16 | -1025383307
| D | 766 | Konstrukce truhlářské |  |  |  | 0 |  |  |  |  | 0 |  | 4.2654 |  | 0.09 | 2 | D | 1 |  |  |  | ROZPOCET | [6 empty] | 0
219 | K | 766441821 | Demontáž parapetních desek dřevěných nebo plastových šířky do 30 cm délky přes 1,0 m | kus | 18 |  | 0 | CS ÚRS 2020 02 |  | snížená |  | 0 | 0 | 0 | 0.005 | 0.09 | 16 | K | 2 |  |  |  | ROZPOCET | 0 | 0 | 0 | 0 | 0 | 2 | 0 | 16 | -894509104
| VV |  | vnitřní parapety u vybouraných lodžiových sestav | [14 empty] | VV | 2 | 1 | True | 0 | ROZPOCET
| VV |  | 1,5*12 |  | 18 | [12 empty] | VV | 2 | 2 | True | 1 | ROZPOCET
220 | K | 766660681 | Montáž vchodových dveří dvoukřídlových s díly a nadsvětlíkem do betonové kce | kus | 2 |  | 0 | CS ÚRS 2020 02 |  | snížená |  | 0 | 0.00093 | 0.00186 | 0 | 0 | 16 | K | 2 |  |  |  | ROZPOCET | 0 | 0 | 0 | 0 | 0 | 2 | 0 | 16 | 1192627964
| VV |  | vchodová sestava ozn 1P | [14 empty] | VV | 2 | 1 | True | 0 | ROZPOCET
| VV |  | 2 |  | 2 | [12 empty] | VV | 2 | 2 | True | 1 | ROZPOCET
221 | M | 6114416R | dveře PVC vchodové dvoukřídlé otvíravé s nadsvětlíkem a fixním bočním světlíkem, spodní výplň dveří PUR panel, sklo Connex / ozn 1P | m2 | 14.396 |  | 0 |  |  | snížená |  | 0 | 0.079 | 1.1373 | 0 | 0 | 32 | M | 2 |  |  |  | ROZPOCET | 0 | 0 | 0 | 0 | 0 | 2 | 0 | 16 | 2049939943
| VV |  | vchodová sestava ozn 1P | [14 empty] | VV | 2 | 1 | True | 0 | ROZPOCET
| VV |  | (2,95*(2+0,44))*2 |  | 14.396 | [12 empty] | VV | 2 | 2 | True | 1 | ROZPOCET
222 | K | 76662210R | Montáž plastových lodžiových sestav s rámem do celostěnových panelů / ozn. 3P | m2 | 51.36 |  | 0 |  |  | snížená |  | 0 | 0.00027 | 0.013867 | 0 | 0 | 16 | K | 2 |  |  |  | ROZPOCET | 0 | 0 | 0 | 0 | 0 | 2 | 0 | 16 | -1095119632
| VV |  | lodžiové sestavy | [14 empty] | VV | 2 | 1 | True | 0 | ROZPOCET
| VV |  | (1,5*1,6)*12+(0,8*2,35)*12 |  | 51.36 | [12 empty] | VV | 2 | 2 | True | 1 | ROZPOCET
223 | M | 6114005R | Lodžiová sestava výroba a dodávka / ozn. 3P | m2 | 51.36 |  | 0 |  |  | snížená |  | 0 | 0.03016 | 1.549 | 0 | 0 | 32 | M | 2 |  |  |  | ROZPOCET | 0 | 0 | 0 | 0 | 0 | 2 | 0 | 16 | 1658351533
| VV |  | 12*(0,8*2,35)+12*(1,5*1,6) |  | 51.36 | [12 empty] | VV | 2 | 2 | True | 1 | ROZPOCET
224 | K | 766622217 | Montáž plastových oken plochy do 1 m2 otevíravých s rámem do celostěnových panelů / ozn 4P | kus | 14 |  | 0 | CS ÚRS 2020 02 |  | snížená |  | 0 | 0.00027 | 0.00378 | 0 | 0 | 16 | K | 2 |  |  |  | ROZPOCET | 0 | 0 | 0 | 0 | 0 | 2 | 0 | 16 | 1514662580
| VV |  | sklepní okénka ozn. 4P | [14 empty] | VV | 2 | 1 | True | 0 | ROZPOCET
| VV |  | 14 |  | 14 | [12 empty] | VV | 2 | 2 | True | 1 | ROZPOCET
225 | M | 61140049 | okno plastové otevíravé/sklopné dvojsklo do plochy 1m2 / ozn. 4P | m2 | 8.4 |  | 0 | CS ÚRS 2020 02 |  | snížená |  | 0 | 0.03472 | 0.29165 | 0 | 0 | 32 | M | 2 |  |  |  | ROZPOCET | 0 | 0 | 0 | 0 | 0 | 2 | 0 | 16 | 1287733214
| VV |  | sklepní okna ozn. 4P | [14 empty] | VV | 2 | 1 | True | 0 | ROZPOCET
| VV |  | 14*(1*0,6) |  | 8.4 | [12 empty] | VV | 2 | 2 | True | 1 | ROZPOCET
226 | K | 766622136 | Montáž plastových oken plochy přes 1 m2 otevíravých výšky do 2,5 m s rámem do celostěnových panelů | m2 | 12.32 |  | 0 | CS ÚRS 2020 02 |  | snížená |  | 0 | 0.00027 | 0.0033264 | 0 | 0 | 16 | K | 2 |  |  |  | ROZPOCET | 0 | 0 | 0 | 0 | 0 | 2 | 0 | 16 | 132140637
| VV |  | "čtyřdílná sestava vitrína ozn. 5P" (2,4*1,8)*3 |  | 12.96 | [12 empty] | VV | 2 | 2 | True | 0 | ROZPOCET
| VV |  | "okno jednodílné ozn. 8P" (1,1*1,4)*8 |  | 12.32 | [12 empty] | VV | 2 | 2 | True | 1 | ROZPOCET
227 | M | 6114000R | čtyřdílná setava (vitrína) horní část sklopná, spodní pevná výroba a dodávka / ozn. 5P | m2 | 12.96 |  | 0 |  |  | snížená |  | 0 | 0.03016 | 0.39087 | 0 | 0 | 32 | M | 2 |  |  |  | ROZPOCET | 0 | 0 | 0 | 0 | 0 | 2 | 0 | 16 | -360432655
| VV |  | (2,4*1,8)*3 |  | 12.96 | [12 empty] | VV | 2 | 2 | True | 1 | ROZPOCET
228 | M | 6114001R | okno plastové jednodílné, otevíravé, sklopné, výroba a dodávka / ozn. 8P | m2 | 12.32 |  | 0 |  |  | snížená |  | 0 | 0.03016 | 0.37157 | 0 | 0 | 32 | M | 2 |  |  |  | ROZPOCET | 0 | 0 | 0 | 0 | 0 | 2 | 0 | 16 | 298207534
| VV |  | (1,1*1,4)*8 |  | 12.32 | [12 empty] | VV | 2 | 2 | True | 1 | ROZPOCET
229 | K | 76662211R | Montáž plastových sestav okna a vchodových dveří do celostěnových panelů / ozn. 6P | m2 | 13.86 |  | 0 |  |  | snížená |  | 0 | 0.00027 | 0.0037422 | 0 | 0 | 16 | K | 2 |  |  |  | ROZPOCET | 0 | 0 | 0 | 0 | 0 | 2 | 0 | 16 | 1133321657
| VV |  | sestava okno (vitrína) a vchodové dveře ú ozn 6P | [14 empty] | VV | 2 | 1 | True | 0 | ROZPOCET
| VV |  | (1*2,1)*3+(1,4*1,8)*3 |  | 13.86 | [12 empty] | VV | 2 | 2 | True | 1 | ROZPOCET
230 | M | 6114004R | Sestava okna a vchodových dveří výroba a dodávka / ozn. 6P | m2 | 13.86 |  | 0 |  |  | snížená |  | 0 | 0.03016 | 0.41802 | 0 | 0 | 32 | M | 2 |  |  |  | ROZPOCET | 0 | 0 | 0 | 0 | 0 | 2 | 0 | 16 | -1202262144
| VV |  | 3*(1*2,1)+3*(1,4*1,8) |  | 13.86 | [12 empty] | VV | 2 | 2 | True | 1 | ROZPOCET
231 | K | 766694112 | Montáž parapetních desek dřevěných nebo plastových šířky do 30 cm délky do 1,6 m | kus | 21 |  | 0 | CS ÚRS 2020 02 |  | snížená |  | 0 | 0 | 0 | 0 | 0 | 16 | K | 2 |  |  |  | ROZPOCET | 0 | 0 | 0 | 0 | 0 | 2 | 0 | 16 | -759031928
| VV |  | "ozn. T1 140x1500mm" 12 |  | 12 | [12 empty] | VV | 2 | 2 | True | 0 | ROZPOCET
| VV |  | "ozn. T3 140x1400mm" 9 |  | 9 | [12 empty] | VV | 2 | 2 | True | 0 | ROZPOCET
| VV |  | Součet |  | 21 | [12 empty] | VV | 2 | 4 | True | 1 | ROZPOCET
232 | M | 61144400 | parapet plastový vnitřní komůrkový 180x20x1000mm | m | 30.6 |  | 0 | CS ÚRS 2020 02 |  | snížená |  | 0 | 0.0011 | 0.03366 | 0 | 0 | 32 | M | 2 |  |  |  | ROZPOCET | 0 | 0 | 0 | 0 | 0 | 2 | 0 | 16 | -531699478
| VV |  | "ozn. T1 140x1500mm" 12*1,5 |  | 18 | [12 empty] | VV | 2 | 2 | True | 0 | ROZPOCET
| VV |  | "ozn. T3 140x1400mm" 9*1,4 |  | 12.6 | [12 empty] | VV | 2 | 2 | True | 0 | ROZPOCET
| VV |  | Součet |  | 30.6 | [12 empty] | VV | 2 | 4 | True | 1 | ROZPOCET
233 | K | 766694113 | Montáž parapetních desek dřevěných nebo plastových šířky do 30 cm délky do 2,6 m | kus | 11 |  | 0 | CS ÚRS 2020 02 |  | snížená |  | 0 | 0 | 0 | 0 | 0 | 16 | K | 2 |  |  |  | ROZPOCET | 0 | 0 | 0 | 0 | 0 | 2 | 0 | 16 | 1592083281
| VV |  | "T2 130x2400 mm" 11 |  | 11 | [12 empty] | VV | 2 | 2 | True | 1 | ROZPOCET
234 | M | 6114400R | parapet plastový vnitřní komůrkový 130x20 mm | m | 26.4 |  | 0 |  |  | snížená |  | 0 | 0.0011 | 0.02904 | 0 | 0 | 32 | M | 2 |  |  |  | ROZPOCET | 0 | 0 | 0 | 0 | 0 | 2 | 0 | 16 | -1781804872
| VV |  | "T2 130x2400 mm" 11*2,4 |  | 26.4 | [12 empty] | VV | 2 | 2 | True | 1 | ROZPOCET
235 | K | 766694114 | Montáž parapetních desek dřevěných nebo plastových šířky do 30 cm délky přes 2,6 m | kus | 4 |  | 0 | CS ÚRS 2020 02 |  | snížená |  | 0 | 0 | 0 | 0 | 0 | 16 | K | 2 |  |  |  | ROZPOCET | 0 | 0 | 0 | 0 | 0 | 2 | 0 | 16 | 263979176
| VV |  | "ozn. T4 240x2960 mm" 4 |  | 4 | [12 empty] | VV | 2 | 2 | True | 1 | ROZPOCET
236 | M | 6114440R | parapet plastový vnitřní komůrkový 240x20 | m | 11.84 |  | 0 |  |  | snížená |  | 0 | 0.0015 | 0.01776 | 0 | 0 | 32 | M | 2 |  |  |  | ROZPOCET | 0 | 0 | 0 | 0 | 0 | 2 | 0 | 16 | 1706275669
| VV |  | "ozn. T4 240x2960 mm" 4*2,96 |  | 11.84 | [12 empty] | VV | 2 | 2 | True | 1 | ROZPOCET
237 | K | 998766103 | Přesun hmot tonážní pro konstrukce truhlářské v objektech v do 24 m | t | 4.265 |  | 0 | CS ÚRS 2020 02 |  | snížená |  | 0 | 0 | 0 | 0 | 0 | 16 | K | 2 |  |  |  | ROZPOCET | 0 | 0 | 0 | 0 | 0 | 2 | 0 | 16 | -1059721149
238 | K | 998766181 | Příplatek k přesunu hmot tonážní 766 prováděný bez použití mechanizace | t | 4.265 |  | 0 | CS ÚRS 2020 02 |  | snížená |  | 0 | 0 | 0 | 0 | 0 | 16 | K | 2 |  |  |  | ROZPOCET | 0 | 0 | 0 | 0 | 0 | 2 | 0 | 16 | 961486982
| D | 767 | Konstrukce zámečnické |  |  |  | 0 |  |  |  |  | 0 |  | 2.199 |  | 4.7079 | 2 | D | 1 |  |  |  | ROZPOCET | [6 empty] | 0
239 | K | 76511520R | Demontáž držáku satelitní antény z fasády | kus | 17 |  | 0 |  |  | snížená |  | 0 | 0 | 0 | 0 | 0 | 16 | K | 2 |  |  |  | ROZPOCET | 0 | 0 | 0 | 0 | 0 | 2 | 0 | 16 | -1936000395
| VV |  | výkres D1.1.7 | [14 empty] | VV | 2 | 1 | True | 0 | ROZPOCET
| VV |  | 17 |  | 17 | [12 empty] | VV | 2 | 2 | True | 1 | ROZPOCET
240 | K | 767134831 | Demontáž obložení stěn lamelami | m2 | 277.92 |  | 0 | CS ÚRS 2020 02 |  | snížená |  | 0 | 0 | 0 | 0.0033 | 0.91714 | 16 | K | 2 |  |  |  | ROZPOCET | 0 | 0 | 0 | 0 | 0 | 2 | 0 | 16 | 927195435
| VV |  | pohled severní feal zateplení | [14 empty] | VV | 2 | 1 | True | 0 | ROZPOCET
| VV |  | Pohled jižní | [14 empty] | VV | 2 | 1 | True | 0 | ROZPOCET
| VV |  | 12,6*11,6-"okna" 4*(1,2*1,5) |  | 138.96 | [12 empty] | VV | 2 | 2 | True | 0 | ROZPOCET
| VV |  | pohled severní | [14 empty] | VV | 2 | 1 | True | 0 | ROZPOCET
| VV |  | 12,6*11,6-"okna" 4*(1,2*1,5) |  | 138.96 | [12 empty] | VV | 2 | 2 | True | 0 | ROZPOCET
| VV |  | Součet |  | 277.92 | [12 empty] | VV | 2 | 4 | True | 1 | ROZPOCET
241 | K | 767141800 | Demontáž konstrukcí pro beztmelé zasklení se zasklením | m2 | 5.12 |  | 0 | CS ÚRS 2020 02 |  | snížená |  | 0 | 0 | 0 | 0.02 | 0.1024 | 16 | K | 2 |  |  |  | ROZPOCET | 0 | 0 | 0 | 0 | 0 | 2 | 0 | 16 | 1154621812
| VV |  | zasklení lodžií | [14 empty] | VV | 2 | 1 | True | 0 | ROZPOCET
| VV |  | 3,2*1,6 |  | 5.12 | [12 empty] | VV | 2 | 2 | True | 1 | ROZPOCET
242 | K | 767161813 | Demontáž zábradlí rovného nerozebíratelného hmotnosti 1 m zábradlí do 20 kg do suti | m | 115.2 |  | 0 | CS ÚRS 2020 02 |  | snížená |  | 0 | 0 | 0 | 0.016 | 1.8432 | 16 | K | 2 |  |  |  | ROZPOCET | 0 | 0 | 0 | 0 | 0 | 2 | 0 | 16 | -1145649608
| VV |  | 36*3,2 |  | 115.2 | [12 empty] | VV | 2 | 2 | True | 1 | ROZPOCET
243 | K | 767163121 | Montáž přímého kovového zábradlí z dílců do betonu v rovině | m | 97.5 |  | 0 | CS ÚRS 2020 02 |  | snížená |  | 0 | 0.0004 | 0.039 | 0 | 0 | 16 | K | 2 |  |  |  | ROZPOCET | 0 | 0 | 0 | 0 | 0 | 2 | 0 | 16 | 627518649
| VV |  | lodžie-dle výpisu prvků | [14 empty] | VV | 2 | 1 | True | 0 | ROZPOCET
| VV |  | 30*3,25 |  | 97.5 | [12 empty] | VV | 2 | 2 | True | 1 | ROZPOCET
244 | M | 5534220R | zábradlí s bezpečnostním drátosklem, s bočním kotvením, sloupky z jeklů viz.výkres D1.1.16.15 (popis v TZ) | kus | 30 |  | 0 |  |  | snížená |  | 0 | 0.072 | 2.16 | 0 | 0 | 32 | M | 2 |  |  |  | ROZPOCET | 0 | 0 | 0 | 0 | 0 | 2 | 0 | 16 | 645854974
245 | K | 767492802 | Demontáž fasádního jednosměrného svislého roštu | m2 | 277.92 |  | 0 | CS ÚRS 2020 02 |  | snížená |  | 0 | 0 | 0 | 0.003 | 0.83376 | 16 | K | 2 |  |  |  | ROZPOCET | 0 | 0 | 0 | 0 | 0 | 2 | 0 | 16 | -1465998293
246 | K | 76753110R | Montáž a dodávka vstupních kovových čistících škrabáků-žárově zinkováno, 1000x500 mm, oka 30x10 mm, zapuštěné s rámem 33/30/3 mm | m2 | 4 |  | 0 |  |  | snížená |  | 0 | 0 | 0 | 0 | 0 | 16 | K | 2 |  |  |  | ROZPOCET | 0 | 0 | 0 | 0 | 0 | 2 | 0 | 16 | -504598935
247 | K | 76753111R | Demontáž vstupních kovových nebo plastových rohoží čistících zón | m2 | 1.5 |  | 0 |  |  | snížená |  | 0 | 0 | 0 | 0 | 0 | 16 | K | 2 |  |  |  | ROZPOCET | 0 | 0 | 0 | 0 | 0 | 2 | 0 | 16 | 812218665
| VV |  | Půdorys 1.PP - bourání + demontáže | [14 empty] | VV | 2 | 1 | True | 0 | ROZPOCET
| VV |  | vstupy do budovy | [14 empty] | VV | 2 | 1 | True | 0 | ROZPOCET
| VV |  | (0,6*0,4)*4 |  | 0.96 | [12 empty] | VV | 2 | 2 | True | 0 | ROZPOCET
| VV |  | krytí dešťové kanalizace | [14 empty] | VV | 2 | 1 | True | 0 | ROZPOCET
| VV |  | (0,6*0,3)*3 |  | 0.54 | [12 empty] | VV | 2 | 2 | True | 0 | ROZPOCET
| VV |  | Součet |  | 1.5 | [12 empty] | VV | 2 | 4 | True | 1 | ROZPOCET
248 | K | 767661811 | Demontáž mříží pevných nebo otevíravých | m2 | 14.762 |  | 0 | CS ÚRS 2020 02 |  | snížená |  | 0 | 0 | 0 | 0.02 | 0.29524 | 16 | K | 2 |  |  |  | ROZPOCET | 0 | 0 | 0 | 0 | 0 | 2 | 0 | 16 | -1815138521
| VV |  | Půdorys 1.PP - bourání + demontáže | [14 empty] | VV | 2 | 1 | True | 0 | ROZPOCET
| VV |  | vstupy do budovy (pohled západní) | [14 empty] | VV | 2 | 1 | True | 0 | ROZPOCET
| VV |  | 2,36*2,1+1,205*2,1+0,855*2,1+1,1*1,4+1,1*1,4 |  | 12.362 | [12 empty] | VV | 2 | 2 | True | 0 | ROZPOCET
| VV |  | pohled východní | [14 empty] | VV | 2 | 1 | True | 0 | ROZPOCET
| VV |  | (1*0,6)*4 |  | 2.4 | [12 empty] | VV | 2 | 2 | True | 0 | ROZPOCET
| VV |  | Součet |  | 14.762 | [12 empty] | VV | 2 | 4 | True | 1 | ROZPOCET
249 | K | 767712812 | Demontáž výkladců zapuštěných svařovaných | m2 | 39.785 |  | 0 | CS ÚRS 2020 02 |  | snížená |  | 0 | 0 | 0 | 0.018 | 0.71613 | 16 | K | 2 |  |  |  | ROZPOCET | 0 | 0 | 0 | 0 | 0 | 2 | 0 | 16 | 1422117384
| VV |  | Půdorys 1.PP - bourání + demontáže | [14 empty] | VV | 2 | 1 | True | 0 | ROZPOCET
| VV |  | vstupy do budovy | [14 empty] | VV | 2 | 1 | True | 0 | ROZPOCET
| VV |  | (2,93*2,1)*2 |  | 12.306 | [12 empty] | VV | 2 | 2 | True | 0 | ROZPOCET
| VV |  | výkladce | [14 empty] | VV | 2 | 1 | True | 0 | ROZPOCET
| VV |  | 2,36*2,1+1,205*2,1+2,4*2,1+2,36*2,1+2,4*2,1+2,36*2,1 |  | 27.479 | [12 empty] | VV | 2 | 2 | True | 0 | ROZPOCET
| VV |  | Součet |  | 39.785 | [12 empty] | VV | 2 | 4 | True | 1 | ROZPOCET
250 | K | 998767103 | Přesun hmot tonážní pro zámečnické konstrukce v objektech v do 24 m | t | 2.199 |  | 0 | CS ÚRS 2020 02 |  | snížená |  | 0 | 0 | 0 | 0 | 0 | 16 | K | 2 |  |  |  | ROZPOCET | 0 | 0 | 0 | 0 | 0 | 2 | 0 | 16 | -779388815
251 | K | 998767181 | Příplatek k přesunu hmot tonážní 767 prováděný bez použití mechanizace | t | 2.199 |  | 0 | CS ÚRS 2020 02 |  | snížená |  | 0 | 0 | 0 | 0 | 0 | 16 | K | 2 |  |  |  | ROZPOCET | 0 | 0 | 0 | 0 | 0 | 2 | 0 | 16 | -1290202405
| D | 771 | Podlahy z dlaždic |  |  |  | 0 |  |  |  |  | 0 |  | 5.8073 |  | 8.3628 | 2 | D | 1 |  |  |  | ROZPOCET | [6 empty] | 0
252 | K | 771121011 | Nátěr penetrační na podlahu | m2 | 180.428 |  | 0 | CS ÚRS 2020 02 |  | snížená |  | 0 | 0.0003 | 0.054128 | 0 | 0 | 16 | K | 2 |  |  |  | ROZPOCET | 0 | 0 | 0 | 0 | 0 | 2 | 0 | 16 | -1574692581
| VV |  | lodžie | [14 empty] | VV | 2 | 1 | True | 0 | ROZPOCET
| VV |  | (3,66*0,29+2,73*1,2+0,9*0,15)*36 |  | 161.006 | [12 empty] | VV | 2 | 2 | True | 0 | ROZPOCET
| VV |  | vstupy výkres půdorys 1.PP D1.1.1.8 | [14 empty] | VV | 2 | 1 | True | 0 | ROZPOCET
| VV |  | (3,6*0,25+2,965*1,2+1,42*0,28)*4 |  | 19.422 | [12 empty] | VV | 2 | 2 | True | 0 | ROZPOCET
| VV |  | Součet |  | 180.428 | [12 empty] | VV | 2 | 4 | True | 1 | ROZPOCET
253 | K | 771473810 | Demontáž soklíků z dlaždic keramických lepených rovných | m | 241 |  | 0 | CS ÚRS 2020 02 |  | snížená |  | 0 | 0 | 0 | 0.00325 | 0.78325 | 16 | K | 2 |  |  |  | ROZPOCET | 0 | 0 | 0 | 0 | 0 | 2 | 0 | 16 | -1343405656
| VV |  | Půdorys 1.PP - Bourání + demontáže | [14 empty] | VV | 2 | 1 | True | 0 | ROZPOCET
| VV |  | sokly u vchodů | [14 empty] | VV | 2 | 1 | True | 0 | ROZPOCET
| VV |  | (1,1+0,315+1,35+1,45+0,315)*4 |  | 18.12 | [12 empty] | VV | 2 | 2 | True | 0 | ROZPOCET
| VV |  | (1,62+0,2+1,62)*2 |  | 6.88 | [12 empty] | VV | 2 | 2 | True | 0 | ROZPOCET
| VV |  | půdorysy 1.NP až 4.NP - sokly lodžií | [14 empty] | VV | 2 | 1 | True | 0 | ROZPOCET
| VV |  | 36*(3,6+1,2+1,2) |  | 216 | [12 empty] | VV | 2 | 2 | True | 0 | ROZPOCET
| VV |  | Součet |  | 241 | [12 empty] | VV | 2 | 4 | True | 1 | ROZPOCET
254 | K | 771474111 | Montáž soklů z dlaždic keramických rovných flexibilní lepidlo v do 65 mm | m | 28.8 |  | 0 | CS ÚRS 2020 02 |  | snížená |  | 0 | 0.0003 | 0.00864 | 0 | 0 | 16 | K | 2 |  |  |  | ROZPOCET | 0 | 0 | 0 | 0 | 0 | 2 | 0 | 16 | 681987290
| VV |  | u lodžiových "schůdcích" | [14 empty] | VV | 2 | 1 | True | 0 | ROZPOCET
| VV |  | 0,8*36 |  | 28.8 | [12 empty] | VV | 2 | 2 | True | 1 | ROZPOCET
255 | K | 771474112 | Montáž soklů z dlaždic keramických rovných flexibilní lepidlo v do 90 mm | m | 300.68 |  | 0 | CS ÚRS 2020 02 |  | snížená |  | 0 | 0.00043 | 0.12929 | 0 | 0 | 16 | K | 2 |  |  |  | ROZPOCET | 0 | 0 | 0 | 0 | 0 | 2 | 0 | 16 | 1334540768
| VV |  | lodžie | [14 empty] | VV | 2 | 1 | True | 0 | ROZPOCET
| VV |  | (0,46*2+2*1,2+1,71+2+0,25*2+0,24)*36 |  | 279.72 | [12 empty] | VV | 2 | 2 | True | 0 | ROZPOCET
| VV |  | vstupy 1.PP výkres D1.1.1.8 | [14 empty] | VV | 2 | 1 | True | 0 | ROZPOCET
| VV |  | (0,4*2+1,2+1,34+0,37+1,53)*4 |  | 20.96 | [12 empty] | VV | 2 | 2 | True | 0 | ROZPOCET
| VV |  | Součet |  | 300.68 | [12 empty] | VV | 2 | 4 | True | 1 | ROZPOCET
256 | M | 59761275 | sokl-dlažba keramická slinutá hladká do interiéru i exteriéru 330x80mm | kus | 1102 |  | 0 | CS ÚRS 2020 02 |  | snížená |  | 0 | 0.00047 | 0.51794 | 0 | 0 | 32 | M | 2 |  |  |  | ROZPOCET | 0 | 0 | 0 | 0 | 0 | 2 | 0 | 16 | -1421132825
| VV |  | 300,68*3,33*1,1+0,609 |  | 1102 | [12 empty] | VV | 2 | 2 | True | 1 | ROZPOCET
257 | K | 771573810 | Demontáž podlah z dlaždic keramických lepených | m2 | 214.718 |  | 0 | CS ÚRS 2020 02 |  | snížená |  | 0 | 0 | 0 | 0.0353 | 7.5795 | 16 | K | 2 |  |  |  | ROZPOCET | 0 | 0 | 0 | 0 | 0 | 2 | 0 | 16 | 153898840
| VV |  | Půdorys 1.PP - bourání + demontáže | [14 empty] | VV | 2 | 1 | True | 0 | ROZPOCET
| VV |  | vstupy do budovy | [14 empty] | VV | 2 | 1 | True | 0 | ROZPOCET
| VV |  | (2,965*1,45+0,4*1,565+2*(0,315*0,4))*4 |  | 20.709 | [12 empty] | VV | 2 | 2 | True | 0 | ROZPOCET
| VV |  | (3,01*2,93+0,1*1,65)*2 |  | 17.969 | [12 empty] | VV | 2 | 2 | True | 0 | ROZPOCET
| VV |  | lodžie 1.NP až 4NP | [14 empty] | VV | 2 | 1 | True | 0 | ROZPOCET
| VV |  | 36*(1,63*3) |  | 176.04 | [12 empty] | VV | 2 | 2 | True | 0 | ROZPOCET
| VV |  | Součet |  | 214.718 | [12 empty] | VV | 2 | 4 | True | 1 | ROZPOCET
258 | K | 771574112 | Montáž podlah keramických hladkých lepených flexibilním lepidlem do 12 ks/ m2 | m2 | 180.428 |  | 0 | CS ÚRS 2020 02 |  | snížená |  | 0 | 0.0063 | 1.1367 | 0 | 0 | 16 | K | 2 |  |  |  | ROZPOCET | 0 | 0 | 0 | 0 | 0 | 2 | 0 | 16 | 1475917011
| VV |  | lodžie | [14 empty] | VV | 2 | 1 | True | 0 | ROZPOCET
| VV |  | (3,66*0,29+2,73*1,2+0,9*0,15)*36 |  | 161.006 | [12 empty] | VV | 2 | 2 | True | 0 | ROZPOCET
| VV |  | vstupy výkres půdorys 1.PP D1.1.1.8 | [14 empty] | VV | 2 | 1 | True | 0 | ROZPOCET
| VV |  | (3,6*0,25+2,965*1,2+1,42*0,28)*4 |  | 19.422 | [12 empty] | VV | 2 | 2 | True | 0 | ROZPOCET
| VV |  | Součet |  | 180.428 | [12 empty] | VV | 2 | 4 | True | 1 | ROZPOCET
259 | M | 59761409 | dlažba keramická slinutá protiskluzná do interiéru i exteriéru pro vysoké mechanické namáhání přes 9 do 12ks/m2 | m2 | 200.055 |  | 0 | CS ÚRS 2020 02 |  | snížená |  | 0 | 0.0192 | 3.8411 | 0 | 0 | 32 | M | 2 |  |  |  | ROZPOCET | 0 | 0 | 0 | 0 | 0 | 2 | 0 | 16 | 59026557
| VV |  | 180,428 |  | 180.428 | [12 empty] | VV | 2 | 2 | True | 0 | ROZPOCET
| VV |  | u lodžiových "schůdcích" | [14 empty] | VV | 2 | 1 | True | 0 | ROZPOCET
| VV |  | (0,8*0,05)*36 |  | 1.44 | [12 empty] | VV | 2 | 2 | True | 0 | ROZPOCET
| VV |  | Součet |  | 181.868 | [12 empty] | VV | 2 | 4 | True | 1 | ROZPOCET
| VV |  | 181,868*1,1 'Přepočtené koeficientem množství |  | 200.055 | [12 empty] | VV | 2 | 2 | False | 1 | ROZPOCET
260 | K | 771577111 | Příplatek k montáži podlah keramických lepených flexibilním lepidlem za plochu do 5 m2 | m2 | 180.428 |  | 0 | CS ÚRS 2020 02 |  | snížená |  | 0 | 0 | 0 | 0 | 0 | 16 | K | 2 |  |  |  | ROZPOCET | 0 | 0 | 0 | 0 | 0 | 2 | 0 | 16 | 1093071126
261 | K | 77159100R | Montáž koncové krytky parapetu do š.300 mm | kus | 36 |  | 0 |  |  | snížená |  | 0 | 0 | 0 | 0 | 0 | 16 | K | 2 |  |  |  | ROZPOCET | 0 | 0 | 0 | 0 | 0 | 2 | 0 | 16 | -1134721575
| VV |  | "ozn. T1 140x1500mm" 12 |  | 12 | [12 empty] | VV | 2 | 2 | True | 0 | ROZPOCET
| VV |  | "ozn. T3 140x1400mm" 9 |  | 9 | [12 empty] | VV | 2 | 2 | True | 0 | ROZPOCET
| VV |  | "T2 130x2400 mm" 11 |  | 11 | [12 empty] | VV | 2 | 2 | True | 0 | ROZPOCET
| VV |  | "ozn. T4 240x2960 mm" 4 |  | 4 | [12 empty] | VV | 2 | 2 | True | 0 | ROZPOCET
| VV |  | Součet |  | 36 | [12 empty] | VV | 2 | 4 | True | 1 | ROZPOCET
262 | M | 61144019 | koncovka k parapetu plastovému vnitřnímu 1 pár | sada | 18 |  | 0 | CS ÚRS 2020 02 |  | snížená |  | 0 | 0.0002 | 0.0036 | 0 | 0 | 32 | M | 2 |  |  |  | ROZPOCET | 0 | 0 | 0 | 0 | 0 | 2 | 0 | 16 | -864977865
263 | K | 771591121 | Podlahy separační provazec do pružných spar průměru 4 mm | m | 300.68 |  | 0 | CS ÚRS 2020 02 |  | snížená |  | 0 | 2e-05 | 0.0060136 | 0 | 0 | 16 | K | 2 |  |  |  | ROZPOCET | 0 | 0 | 0 | 0 | 0 | 2 | 0 | 16 | 1703201996
| VV |  | lodžie | [14 empty] | VV | 2 | 1 | True | 0 | ROZPOCET
| VV |  | (0,46*2+2*1,2+1,71+2+0,25*2+0,24)*36 |  | 279.72 | [12 empty] | VV | 2 | 2 | True | 0 | ROZPOCET
| VV |  | vstupy 1.PP výkres D1.1.1.8 | [14 empty] | VV | 2 | 1 | True | 0 | ROZPOCET
| VV |  | (0,4*2+1,2+1,34+0,37+1,53)*4 |  | 20.96 | [12 empty] | VV | 2 | 2 | True | 0 | ROZPOCET
| VV |  | Součet |  | 300.68 | [12 empty] | VV | 2 | 4 | True | 1 | ROZPOCET
264 | K | 771591264 | Izolace těsnícími pásy mezi podlahou a stěnou | m | 343.44 |  | 0 | CS ÚRS 2020 02 |  | snížená |  | 0 | 0.00032 | 0.1099 | 0 | 0 | 16 | K | 2 |  |  |  | ROZPOCET | 0 | 0 | 0 | 0 | 0 | 2 | 0 | 16 | -574908380
| VV |  | přelepení kraje systémové okapnice | [14 empty] | VV | 2 | 1 | True | 0 | ROZPOCET
| VV |  | (2*0,27+3,6)*36 |  | 149.04 | [12 empty] | VV | 2 | 2 | True | 0 | ROZPOCET
| VV |  | vytažení na svislé zdivo | [14 empty] | VV | 2 | 1 | True | 0 | ROZPOCET
| VV |  | (2*0,03+0,32*2+1,2*2+1,8+0,11*2+0,28)*36 |  | 194.4 | [12 empty] | VV | 2 | 2 | True | 0 | ROZPOCET
| VV |  | Součet |  | 343.44 | [12 empty] | VV | 2 | 4 | True | 1 | ROZPOCET
265 | K | 998771102 | Přesun hmot tonážní pro podlahy z dlaždic v objektech v do 12 m | t | 5.807 |  | 0 | CS ÚRS 2020 02 |  | snížená |  | 0 | 0 | 0 | 0 | 0 | 16 | K | 2 |  |  |  | ROZPOCET | 0 | 0 | 0 | 0 | 0 | 2 | 0 | 16 | 418443125
266 | K | 998771181 | Příplatek k přesunu hmot tonážní 771 prováděný bez použití mechanizace | t | 5.807 |  | 0 | CS ÚRS 2020 02 |  | snížená |  | 0 | 0 | 0 | 0 | 0 | 16 | K | 2 |  |  |  | ROZPOCET | 0 | 0 | 0 | 0 | 0 | 2 | 0 | 16 | 1622328830
| D | 781 | Dokončovací práce - obklady |  |  |  | 0 |  |  |  |  | 0 |  | 0 |  | 0 | 2 | D | 1 |  |  |  | ROZPOCET | [6 empty] | 0
267 | K | 781731810 | Demontáž obkladů z obkladaček cihelných kladených do malty | m2 | 164.487 |  | 0 | CS ÚRS 2020 02 |  | snížená |  | 0 | 0 | 0 | 0.0869 | 14.2939 | 16 | K | 2 |  |  |  | ROZPOCET | 0 | 0 | 0 | 0 | 0 | 2 | 0 | 16 | -1717732630
| VV |  | pohled východní bourání | [14 empty] | VV | 2 | 1 | True | 0 | ROZPOCET
| VV |  | (7,5*1,4-(1,1*0,6)*2)+(10,8*1,4-(1,1*0,6)*3)+(7,2*1,4-(1,1*0,6)*2)*2+(10,8*1,4-(1,1*0,6)*3)+(7,5*1,4-(1,1*0,6)*2) |  | 62.16 | [12 empty] | VV | 2 | 2 | True | 0 | ROZPOCET
| VV |  | pohled západní bourání | [14 empty] | VV | 2 | 1 | True | 0 | ROZPOCET
| VV |  | (7,4*1,66-(1,1*1,4)*2)+(21,8*2,66-(1,1*1,4)*6) |  | 57.952 | [12 empty] | VV | 2 | 2 | True | 0 | ROZPOCET
| VV |  | Pohled jižní | [14 empty] | VV | 2 | 1 | True | 0 | ROZPOCET
| VV |  | 12,5*1,91 |  | 23.875 | [12 empty] | VV | 2 | 2 | True | 0 | ROZPOCET
| VV |  | Pohled severní | [14 empty] | VV | 2 | 1 | True | 0 | ROZPOCET
| VV |  | 12,5*1,64 |  | 20.5 | [12 empty] | VV | 2 | 2 | True | 0 | ROZPOCET
| VV |  | Součet |  | 164.487 | [12 empty] | VV | 2 | 4 | True | 1 | ROZPOCET
| D | 783 | Dokončovací práce - nátěry |  |  |  | 0 |  |  |  |  | 0 |  | 0.0013 |  | 0 | 2 | D | 1 |  |  |  | ROZPOCET | [6 empty] | 0
268 | K | 78341700R | Krycí jednonásobný syntetický nátěr klempířských konstrukcí - odvětrání na střeše | kus | 10 |  | 0 |  |  | snížená |  | 0 | 0.00013 | 0.0013 | 0 | 0 | 16 | K | 2 |  |  |  | ROZPOCET | 0 | 0 | 0 | 0 | 0 | 2 | 0 | 16 | -2042305055
| D | 784 | Dokončovací práce - malby a tapety |  |  |  | 0 |  |  |  |  | 0 |  | 0.091 |  | 0 | 2 | D | 1 |  |  |  | ROZPOCET | [6 empty] | 0
269 | K | 784211021 | Jednonásobné bílé malby ze směsí za mokra středně otěruvzdorných v místnostech výšky do 3,80 m | m2 | 650 |  | 0 | CS ÚRS 2020 02 |  | snížená |  | 0 | 0.00014 | 0.091 | 0 | 0 | 16 | K | 2 |  |  |  | ROZPOCET | 0 | 0 | 0 | 0 | 0 | 2 | 0 | 16 | -321968860
| VV |  | výmalba zateplené části v 1.PP povrchová úprava stěrka | [14 empty] | VV | 2 | 1 | True | 0 | ROZPOCET
| VV |  | 650 |  | 650 | [12 empty] | VV | 2 | 2 | True | 1 | ROZPOCET
| D | 787 | Dokončovací práce - zasklívání |  |  |  | 0 |  |  |  |  | 0 |  | 0 |  | 0 | 2 | D | 1 |  |  |  | ROZPOCET | [6 empty] | 0
270 | K | 78770190R | Bezrámové zasklení lodžií včetně zábradlí v 1.NP-typový výrobek / ozn Z6 | kus | 6 |  | 0 |  |  | snížená |  | 0 | 0 | 0 | 0 | 0 | 16 | K | 2 |  |  |  | ROZPOCET | 0 | 0 | 0 | 0 | 0 | 2 | 0 | 16 | -1014501611
| D | VRN | Vedlejší rozpočtové náklady |  |  |  | 0 |  |  |  |  | 0 |  | 0 |  | 0 | 5 | D | 0 |  |  |  | ROZPOCET | [6 empty] | 0
| D | VRN1 | Průzkumné, geodetické a projektové práce |  |  |  | 0 |  |  |  |  | 0 |  | 0 |  | 0 | 5 | D | 1 |  |  |  | ROZPOCET | [6 empty] | 0
271 | K | 012002000 | Geodetické práce | soub | 1 |  | 0 | CS ÚRS 2020 02 |  | snížená |  | 0 | 0 | 0 | 0 | 0 | 1024 | K | 2 |  |  |  | ROZPOCET | 0 | 0 | 0 | 0 | 0 | 2 | 0 | 1024 | 1811006403
272 | K | 013002000 | Projektové práce-dílenská dokumentace zámečnických výrobků | soub | 1 |  | 0 | CS ÚRS 2020 02 |  | snížená |  | 0 | 0 | 0 | 0 | 0 | 1024 | K | 2 |  |  |  | ROZPOCET | 0 | 0 | 0 | 0 | 0 | 2 | 0 | 1024 | 2106852045
| D | VRN3 | Zařízení staveniště |  |  |  | 0 |  |  |  |  | 0 |  | 0 |  | 0 | 5 | D | 1 |  |  |  | ROZPOCET | [6 empty] | 0
273 | K | 030001000 | Zařízení staveniště | soub | 1 |  | 0 | CS ÚRS 2020 02 |  | snížená |  | 0 | 0 | 0 | 0 | 0 | 1024 | K | 2 |  |  |  | ROZPOCET | 0 | 0 | 0 | 0 | 0 | 2 | 0 | 1024 | -1361317372
| VV |  | Buňka-kancelář, buňka-šatna, mobilní WC | [14 empty] | VV | 2 | 1 | True | 0 | ROZPOCET
| VV |  | 4 měsíce | [14 empty] | VV | 2 | 1 | True | 0 | ROZPOCET
| VV |  | 1 |  | 1 | [12 empty] | VV | 2 | 2 | True | 1 | ROZPOCET
274 | K | 034002000 | Zabezpečení staveniště | soub | 1 |  | 0 | CS ÚRS 2020 02 |  | snížená |  | 0 | 0 | 0 | 0 | 0 | 1024 | K | 2 |  |  |  | ROZPOCET | 0 | 0 | 0 | 0 | 0 | 2 | 0 | 1024 | -164808226
275 | K | 039002000 | Zrušení zařízení staveniště | soub | 1 |  | 0 | CS ÚRS 2020 02 |  | snížená |  | 0 | 0 | 0 | 0 | 0 | 1024 | K | 2 |  |  |  | ROZPOCET | 0 | 0 | 0 | 0 | 0 | 2 | 0 | 1024 | 603838621
| D | VRN4 | Inženýrská činnost |  |  |  | 0 |  |  |  |  | 0 |  | 0 |  | 0 | 5 | D | 1 |  |  |  | ROZPOCET | [6 empty] | 0
276 | K | 043002000 | Zkoušky a ostatní měření | soub | 1 |  | 0 | CS ÚRS 2020 02 |  | snížená |  | 0 | 0 | 0 | 0 | 0 | 1024 | K | 2 |  |  |  | ROZPOCET | 0 | 0 | 0 | 0 | 0 | 2 | 0 | 1024 | -92546379
| VV |  | elektro, hutnění | [14 empty] | VV | 2 | 1 | True | 0 | ROZPOCET
| VV |  | "kpl" 1 |  | 1 | [12 empty] | VV | 2 | 2 | True | 1 | ROZPOCET
277 | K | 045002000 | Kompletační a koordinační činnost | soub | 1 |  | 0 | CS ÚRS 2020 02 |  | snížená |  | 0 | 0 | 0 | 0 | 0 | 1024 | K | 2 |  |  |  | ROZPOCET | 0 | 0 | 0 | 0 | 0 | 2 | 0 | 1024 | 1980750545