## Rekapitulace zakázky
Export Komplet | [27 empty] | 2.0 | ZAMOK |  |  |  |  | False | False | {f0869d8f-00e8-4532-b096-b6eb7be35ba5}
[33 empty] | 0,01 | 21
[33 empty] | 1 | 12
|  | REKAPITULACE ZAKÁZKY | [17 empty] | v --- níže se nacházejí doplnkové a pomocné údaje k sestavám --- v | [11 empty] | Návod na vyplnění | 0,001
|  | Kód: |  |  |  |  | 2024/07/17 | [24 empty] | Měnit lze pouze buňky se žlutým podbarvením! 1) na prvním listu Rekapitulace stavby vyplňte v sestavě a) Souhrnný list - údaje o Uchazeči (přenesou se do ostatních sestav i v jiných listech) b) Rekapitulace objektů - potřebné Ostatní náklady 2) na vybraných listech vyplňte v sestavě a) Krycí list - údaje o Uchazeči, pokud se liší od údajů o Uchazeči na Souhrnném listu (údaje se přenesou do ostatních sestav v daném listu) b) Rekapitulace rozpočtu - potřebné Ostatní náklady c) Celkové náklady za stavbu - ceny u položek - množství, pokud má žluté podbarvení - a v případě potřeby poznámku (ta je ve skrytém sloupci) | 0,01
|  | Zakázka: |  |  |  |  | Odstranění závad z revizí elektroinstalací - III. etapa | [25 empty] | 0,01
|  | KSO: | [13 empty] | CC-CZ: | [16 empty] | 0,01
|  | Místo: | [13 empty] | Datum: |  | 17. 7. 2024 | [14 empty] | 0,01
0,01
|  | Zadavatel: | [13 empty] | IČ: |  | 64809447 | [14 empty] | 0,01
|  |  | TECHNICKÉ SLUŽBY HRADEC KRÁLOVÉ | [12 empty] | DIČ: |  | CZ64809447 | [14 empty] | 0,01
0,01
|  | Uchazeč: | [13 empty] | IČ: |  | Vyplň údaj | [14 empty] | 0,01
|  |  | Vyplň údaj | [12 empty] | DIČ: |  | Vyplň údaj | [14 empty] | 0,01
False
|  | Projektant: | [13 empty] | IČ: | [16 empty] | False
[16 empty] | DIČ: | [16 empty] | True
1
|  | Zpracovatel: | [13 empty] | IČ: | [16 empty] | 0,1
[16 empty] | DIČ: | [16 empty] | True
Poznámka:
|  | Cena bez DPH | [13 empty] | 0
[8 empty] | Sazba daně |  |  | Základ daně |  |  |  |  | Výše daně
|  | DPH |  | základní |  |  |  | 21% |  |  | 0 |  |  |  |  | 0
|  |  |  | snížená |  |  |  | 12% |  |  | 0 |  |  |  |  | 0
|  |  |  | zákl. přenesená |  |  |  | 21% |  |  | 0 |  |  |  |  | 0
|  |  |  | sníž. přenesená |  |  |  | 12% |  |  | 0 |  |  |  |  | 0
|  |  |  | nulová |  |  |  | 0% |  |  | 0 |  |  |  |  | 0
|  | Cena s DPH | [6 empty] | v |  |  | CZK |  |  |  | 0
|  | Projektant | [11 empty] | Zpracovatel
|  | Datum a podpis: | [7 empty] | Razítko |  |  |  | Datum a podpis: |  |  | Razítko
|  | Objednavatel | [11 empty] | Uchazeč
|  | Datum a podpis: | [7 empty] | Razítko |  |  |  | Datum a podpis: |  |  | Razítko
REKAPITULACE OBJEKTŮ ZAKÁZKY A SOUPISŮ PRACÍ
| Kód: | [6 empty] | 2024/07/17
| Zakázka: | [6 empty] | Odstranění závad z revizí elektroinstalací - III. etapa
| Místo: | [13 empty] | Datum: |  | 17. 7. 2024
| Zadavatel: | [6 empty] | TECHNICKÉ SLUŽBY HRADEC KRÁLOVÉ | [6 empty] | Projektant: |  |  |  |  | Informatívní údaje z listů zakázek
| Uchazeč: | [13 empty] | Zpracovatel:
| Kód |  |  |  | Popis | [7 empty] | Cena bez DPH [CZK] |  |  |  |  | Cena s DPH [CZK] | Typ | z toho Ostat. náklady [CZK] | DPH [CZK] | Normohodiny [h] | DPH základní [CZK] | DPH snížená [CZK] | DPH základní přenesená [CZK] | DPH snížená přenesená [CZK] | Základna DPH základní | Základna DPH snížená | Základna DPH zákl. přenesená | Základna DPH sníž. přenesená | Základna DPH nulová
| Náklady z rozpočtů | [11 empty] | 0 |  |  |  |  | 0 |  | 0 | 0 | 0 | 0 | 0 | 0 | 0 | 0 | 0 | 0 | 0 | 0 |  | D | 0 | ###NOIMPORT### | IMPORT | {f0869d8f-00e8-4532-b096-b6eb7be35ba5} | {00000000-0000-0000-0000-000000000000}
/ |  | 2024/07-1 |  |  |  | ZŠ Bezručova | [6 empty] | 0 |  |  |  |  | 0 | STA | 0 | 0 | 0 | 0 | 0 | 0 | 0 | 0 | 0 | 0 | 0 | 0 |  |  | 1 |  | IMPORT | {e787f048-7b4e-490d-ad1e-58395b1f31c8} | {f0869d8f-00e8-4532-b096-b6eb7be35ba5} | 2
/ |  | 2024/10-1 |  |  |  | ŠJ Habrmanova | [6 empty] | 0 |  |  |  |  | 0 | STA | 0 | 0 | 0 | 0 | 0 | 0 | 0 | 0 | 0 | 0 | 0 | 0 |  |  | 1 |  | IMPORT | {a493513e-b4e1-4b20-a976-39a5f3c6c0f9} | {f0869d8f-00e8-4532-b096-b6eb7be35ba5} | 2
/ |  | 2024/10-2 |  |  |  | ŠJ J. Gočára | [6 empty] | 0 |  |  |  |  | 0 | STA | 0 | 0 | 0 | 0 | 0 | 0 | 0 | 0 | 0 | 0 | 0 | 0 |  |  | 1 |  | IMPORT | {6fa36a22-22fb-4fcd-ae3b-692ad99b2e84} | {f0869d8f-00e8-4532-b096-b6eb7be35ba5} | 2
/ |  | 2024/10-3 |  |  |  | ŠJ Nový Hradec Králové | [6 empty] | 0 |  |  |  |  | 0 | STA | 0 | 0 | 0 | 0 | 0 | 0 | 0 | 0 | 0 | 0 | 0 | 0 |  |  | 1 |  | IMPORT | {7272eaf2-8fa9-4701-b377-8020f2627d82} | {f0869d8f-00e8-4532-b096-b6eb7be35ba5} | 2
/ |  | 2024/10-4 |  |  |  | ŠJ Štefcova | [6 empty] | 0 |  |  |  |  | 0 | STA | 0 | 0 | 0 | 0 | 0 | 0 | 0 | 0 | 0 | 0 | 0 | 0 |  |  | 1 |  | IMPORT | {eee0ab75-d903-4911-a6ad-ea2bd7bf0b16} | {f0869d8f-00e8-4532-b096-b6eb7be35ba5} | 2
/ |  | 2024/10-5 |  |  |  | ŠJ Kukleny | [6 empty] | 0 |  |  |  |  | 0 | STA | 0 | 0 | 0 | 0 | 0 | 0 | 0 | 0 | 0 | 0 | 0 | 0 |  |  | 1 |  | IMPORT | {d4c4a0e0-8133-45ec-ab2d-2c1b806a0e14} | {f0869d8f-00e8-4532-b096-b6eb7be35ba5} | 2
/ |  | 2024/10-6 |  |  |  | ŠJ M. Horákové | [6 empty] | 0 |  |  |  |  | 0 | STA | 0 | 0 | 0 | 0 | 0 | 0 | 0 | 0 | 0 | 0 | 0 | 0 |  |  | 1 |  | IMPORT | {52ba480f-ba4c-432a-80e5-e568c6891100} | {f0869d8f-00e8-4532-b096-b6eb7be35ba5} | 2
/ |  | 2024/10-7 |  |  |  | ŠJ Svobodné Dvory | [6 empty] | 0 |  |  |  |  | 0 | STA | 0 | 0 | 0 | 0 | 0 | 0 | 0 | 0 | 0 | 0 | 0 | 0 |  |  | 1 |  | IMPORT | {63a6bd52-2544-40de-99a9-fe99ad12bf18} | {f0869d8f-00e8-4532-b096-b6eb7be35ba5} | 2
/ |  | 2024/10-8 |  |  |  | ŠJ SNP | [6 empty] | 0 |  |  |  |  | 0 | STA | 0 | 0 | 0 | 0 | 0 | 0 | 0 | 0 | 0 | 0 | 0 | 0 |  |  | 1 |  | IMPORT | {5371a01a-7538-43b1-bc0c-9afce4383021} | {f0869d8f-00e8-4532-b096-b6eb7be35ba5} | 2

## 2024-07-1 - ZŠ Bezručova
{e787f048-7b4e-490d-ad1e-58395b1f31c8}
2
| KRYCÍ LIST SOUPISU PRACÍ | [7 empty] | v --- níže se nacházejí doplnkové a pomocné údaje k sestavám --- v | [8 empty] | False
Zakázka:
Odstranění závad z revizí elektroinstalací - III. etapa
Objekt:
2024/07-1 - ZŠ Bezručova
| KSO: |  |  |  |  | CC-CZ:
| Místo: |  |  |  |  | Datum: | 17. 7. 2024
| Zadavatel: |  |  |  |  | IČ: | 64809447
|  | TECHNICKÉ SLUŽBY HRADEC KRÁLOVÉ |  |  |  | DIČ: | CZ64809447
| Uchazeč: |  |  |  |  | IČ: | Vyplň údaj
|  | Vyplň údaj |  |  |  | DIČ: | Vyplň údaj
| Projektant: |  |  |  |  | IČ:
DIČ:
| Zpracovatel: |  |  |  |  | IČ:
DIČ:
Poznámka:
| Cena bez DPH | [5 empty] | 0
|  |  | Základ daně |  |  | Sazba daně | Výše daně
| DPH | základní | 0 |  |  | 21% | 0
|  | snížená | 0 |  |  | 12% | 0
|  | zákl. přenesená | 0 |  |  | 21% | 0
|  | sníž. přenesená | 0 |  |  | 12% | 0
|  | nulová | 0 |  |  | 0% | 0
| Cena s DPH |  |  | v | CZK |  | 0
| Projektant |  |  | Zpracovatel
| Datum a podpis: |  | Razítko | Datum a podpis: |  |  | Razítko
| Objednavatel |  |  | Uchazeč
| Datum a podpis: |  | Razítko | Datum a podpis: |  |  | Razítko
REKAPITULACE ČLENĚNÍ SOUPISU PRACÍ
Zakázka:
Odstranění závad z revizí elektroinstalací - III. etapa
Objekt:
2024/07-1 - ZŠ Bezručova
Místo: | [5 empty] | Datum: | 17. 7. 2024
Zadavatel: |  |  | TECHNICKÉ SLUŽBY HRADEC KRÁLOVÉ |  |  | Projektant:
Uchazeč: |  |  | Vyplň údaj |  |  | Zpracovatel:
Kód dílu - Popis | [6 empty] | Cena celkem [CZK]
Náklady ze soupisu prací | [6 empty] | 0 | [11 empty] | -1
| PSV - Práce a dodávky PSV | [5 empty] | 0
| 741 - Elektroinstalace - silnoproud | [5 empty] | 0
| M - Práce a dodávky M | [5 empty] | 0
| 21-M - Elektromontáže | [5 empty] | 0
| VRN - Vedlejší rozpočtové náklady | [5 empty] | 0
| VRN9 - Ostatní náklady | [5 empty] | 0
SOUPIS PRACÍ
Zakázka:
Odstranění závad z revizí elektroinstalací - III. etapa
Objekt:
2024/07-1 - ZŠ Bezručova
Místo: | [5 empty] | Datum: | 17. 7. 2024
Zadavatel: |  |  | TECHNICKÉ SLUŽBY HRADEC KRÁLOVÉ |  |  | Projektant:
Uchazeč: |  |  | Vyplň údaj |  |  | Zpracovatel:
PČ | Typ | Kód | Popis | MJ | Množství | J.cena [CZK] | Cena celkem [CZK] | Cenová soustava |  | DPH | J. Nh [h] | Nh celkem [h] | J. hmotnost [t] | Hmotnost celkem [t] | J. suť [t] | Suť Celkem [t]
Náklady soupisu celkem | [6 empty] | 0 |  |  |  |  | 0 |  | 0.00975 |  | 0.0074 |  | D | -1 | [7 empty] | 0
| D | PSV | Práce a dodávky PSV |  |  |  | 0 |  |  |  |  | 0 |  | 0.00935 |  | 0.0074 | 2 | D | 0 | ROZPOCET | [6 empty] | 0
| D | 741 | Elektroinstalace - silnoproud |  |  |  | 0 |  |  |  |  | 0 |  | 0.00935 |  | 0.0074 | 2 | D | 1 | ROZPOCET | [6 empty] | 0
1 | K | 741110511 | Montáž lišta a kanálek vkládací šířky do 60 mm s víčkem | m | 2 |  | 0 |  |  | základní |  | 0 | 0 | 0 | 0 | 0 | 16 | K | 2 | ROZPOCET | 0 | 0 | 0 | 0 | 0 | 1 | 0 | 16 | -1592501520
| Online PSC |  | https://podminky.urs.cz/item/CS_URS_2023_01/741110511 | [14 empty] | Online PSC | 2
| P |  | Poznámka k položce: závada Tělocvična-1/3; | [14 empty] | P | 2
2 | M | 34571009 | lišta elektroinstalační vkládací 11x10mm | m | 12 |  | 0 |  |  | základní |  | 0 | 7e-05 | 0.00084 | 0 | 0 | 32 | M | 2 | ROZPOCET | 0 | 0 | 0 | 0 | 0 | 1 | 0 | 16 | -661019546
| P |  | Poznámka k položce: závada Tělocvična-1/3;šatny-3/5; | [14 empty] | P | 2
3 | M | 1185271 | KRABICE LISTOVA LK 80X16 T HB | kus | 1 |  | 0 |  |  | základní |  | 0 | 3e-05 | 3e-05 | 0 | 0 | 32 | M | 2 | ROZPOCET | 0 | 0 | 0 | 0 | 0 | 1 | 0 | 16 | -1874458088
| P |  | Poznámka k položce: závada Tělocvična-1/3; | [14 empty] | P | 2
4 | K | 741112021 | Montáž krabice nástěnná plastová čtyřhranná do 100x100 mm | kus | 2 |  | 0 |  |  | základní |  | 0 | 0 | 0 | 0 | 0 | 16 | K | 2 | ROZPOCET | 0 | 0 | 0 | 0 | 0 | 1 | 0 | 16 | 562645533
| Online PSC |  | https://podminky.urs.cz/item/CS_URS_2024_02/741112021 | [14 empty] | Online PSC | 2
| P |  | Poznámka k položce: jídelna-7/4; Tělocvična-1/3; | [14 empty] | P | 2
5 | M | 1187276 | KRABICE LISTOVA LK 80X28R/1 HB | kus | 1 |  | 0 |  |  | základní |  | 0 | 5e-05 | 5e-05 | 0 | 0 | 32 | M | 2 | ROZPOCET | 0 | 0 | 0 | 0 | 0 | 1 | 0 | 16 | -447568348
| P |  | Poznámka k položce: jídelna-7/4; | [14 empty] | P | 2
6 | K | 741112352 | Otevření nebo uzavření krabice plastové víčkem na 2 šrouby | kus | 1 |  | 0 |  |  | základní |  | 0 | 0 | 0 | 0 | 0 | 16 | K | 2 | ROZPOCET | 0 | 0 | 0 | 0 | 0 | 1 | 0 | 16 | -1963827804
| Online PSC |  | https://podminky.urs.cz/item/CS_URS_2023_01/741112352 | [14 empty] | Online PSC | 2
| P |  | Poznámka k položce: závada Tělocvična-1/3; | [14 empty] | P | 2
7 | M | 34571551 | víčko krabic z PH, D 80mm | kus | 1 |  | 0 |  |  | základní |  | 0 | 1e-05 | 1e-05 | 0 | 0 | 32 | M | 2 | ROZPOCET | 0 | 0 | 0 | 0 | 0 | 1 | 0 | 16 | -438252282
| P |  | Poznámka k položce: závada Tělocvična-1/3; | [14 empty] | P | 2
8 | K | 741120101 | Montáž vodič Cu izolovaný plný a laněný s PVC pláštěm žíla 0,15 až 16 mm2 zatažený (např. CY, CHAH-V) | m | 10 |  | 0 |  |  | základní |  | 0 | 0 | 0 | 0 | 0 | 16 | K | 2 | ROZPOCET | 0 | 0 | 0 | 0 | 0 | 1 | 0 | 16 | -1937956419
| Online PSC |  | https://podminky.urs.cz/item/CS_URS_2024_02/741120101 | [14 empty] | Online PSC | 2
| P |  | Poznámka k položce: závada: šatny-3/5 | [14 empty] | P | 2
9 | M | 34140826 | vodič propojovací jádro Cu plné izolace PVC 450/750V (H07V-U) 1x6mm2 | m | 10 |  | 0 |  |  | základní |  | 0 | 7e-05 | 0.0007 | 0 | 0 | 32 | M | 2 | ROZPOCET | 0 | 0 | 0 | 0 | 0 | 1 | 0 | 16 | -1740494851
| P |  | Poznámka k položce: šatny-3/5; | [14 empty] | P | 2
10 | K | 741122211 | Montáž kabel Cu plný kulatý žíla 3x1,5 až 6 mm2 uložený volně (např. CYKY) | m | 3 |  | 0 |  |  | základní |  | 0 | 0 | 0 | 0 | 0 | 16 | K | 2 | ROZPOCET | 0 | 0 | 0 | 0 | 0 | 1 | 0 | 16 | -819583494
| Online PSC |  | https://podminky.urs.cz/item/CS_URS_2023_01/741122211 | [14 empty] | Online PSC | 2
| P |  | Poznámka k položce: závada Tělocvična-1/3;šatny-3/4; | [14 empty] | P | 2
11 | M | 34111030 | kabel instalační jádro Cu plné izolace PVC plášť PVC 450/750V (CYKY) 3x1,5mm2 | m | 1 |  | 0 |  |  | základní |  | 0 | 0.00012 | 0.00012 | 0 | 0 | 32 | M | 2 | ROZPOCET | 0 | 0 | 0 | 0 | 0 | 1 | 0 | 16 | -108906278
| P |  | Poznámka k položce: šatny-3/4; | [14 empty] | P | 2
12 | M | 34111036 | kabel instalační jádro Cu plné izolace PVC plášť PVC 450/750V (CYKY) 3x2,5mm2 | m | 2 |  | 0 |  |  | základní |  | 0 | 0.00017 | 0.00034 | 0 | 0 | 32 | M | 2 | ROZPOCET | 0 | 0 | 0 | 0 | 0 | 1 | 0 | 16 | -463546655
| P |  | Poznámka k položce: závada Tělocvična-1/3; | [14 empty] | P | 2
13 | K | 741310001 | Montáž spínač nástěnný 1-jednopólový prostředí normální se zapojením vodičů | kus | 3 |  | 0 |  |  | základní |  | 0 | 0 | 0 | 0 | 0 | 16 | K | 2 | ROZPOCET | 0 | 0 | 0 | 0 | 0 | 1 | 0 | 16 | -1240277205
| P |  | Poznámka k položce: Poznámka k položce: závada U5-1/5; jídelna-7/1;šatny-3/1; | [14 empty] | P | 2
14 | M | 1186716 | TEPELNE IZOLACNI PODLOZKA PI 80R XX | kus | 1 |  | 0 |  |  | základní |  | 0 | 5e-05 | 5e-05 | 0 | 0 | 32 | M | 2 | ROZPOCET | 0 | 0 | 0 | 0 | 0 | 1 | 0 | 16 | 1665711386
| P |  | Poznámka k položce: závada: jídelna-7/1; | [14 empty] | P | 2
15 | K | 741313001 | Montáž zásuvka (polo)zapuštěná šroubové připojení 2P+PE se zapojením vodičů | kus | 12 |  | 0 |  |  | základní |  | 0 | 0 | 0 | 0 | 0 | 16 | K | 2 | ROZPOCET | 0 | 0 | 0 | 0 | 0 | 1 | 0 | 16 | 2079271138
| P |  | Poznámka k položce: závada U5-1/4; U10-2/2;U10-2/5;U12-2/3;U12-2/9;U12-2/10;U12-2/11;U12-2/12;tělocvična-1/1; tělocvična-1/2;Tělocvična-1/3;jídelna-7/1;jídelna-7/4; | [14 empty] | P | 2
16 | M | 1186715 | TEPELNE IZOLACNI PODLOZKA PI 80 2ZT XX | kus | 2 |  | 0 |  |  | základní |  | 0 | 7e-05 | 0.00014 | 0 | 0 | 32 | M | 2 | ROZPOCET | 0 | 0 | 0 | 0 | 0 | 1 | 0 | 16 | -1893526408
| P |  | Poznámka k položce: jídelna-7/1; | [14 empty] | P | 2
17 | M | 34555241 | přístroj zásuvky zápustné jednonásobné, krytka s clonkami, bezšroubové svorky | kus | 1 |  | 0 |  |  | základní |  | 0 | 6e-05 | 6e-05 | 0 | 0 | 32 | M | 2 | ROZPOCET | 0 | 0 | 0 | 0 | 0 | 1 | 0 | 16 | 363301792
| P |  | Poznámka k položce: závada U12-2/10 | [14 empty] | P | 2
18 | M | 1196360 | DVOJZASUVKA 5513J-C02357 B1 | kus | 2 |  | 0 |  |  | základní |  | 0 | 0.00012 | 0.00024 | 0 | 0 | 32 | M | 2 | ROZPOCET | 0 | 0 | 0 | 0 | 0 | 1 | 0 | 16 | 2028055739
| P |  | Poznámka k položce: závada U12-2/9; tělocvična-1/1;tělocvična-1/2; | [14 empty] | P | 2
19 | K | 741313082 | Montáž zásuvka chráněná v krabici šroubové připojení 2P+PE prostředí venkovní, mokré se zapojením vodičů | kus | 1 |  | 0 |  |  | základní |  | 0 | 0 | 0 | 0 | 0 | 16 | K | 2 | ROZPOCET | 0 | 0 | 0 | 0 | 0 | 1 | 0 | 16 | -1276618815
| Online PSC |  | https://podminky.urs.cz/item/CS_URS_2024_02/741313082 | [14 empty] | Online PSC | 2
| P |  | Poznámka k položce: závada: jídelna-7/3; | [14 empty] | P | 2
20 | M | 1738204 | ZASUVKA S VICKEM IP44 5519A-A02997 B | kus | 1 |  | 0 |  |  | základní |  | 0 | 0.00011 | 0.00011 | 0 | 0 | 32 | M | 2 | ROZPOCET | 0 | 0 | 0 | 0 | 0 | 1 | 0 | 16 | -1236753372
| P |  | Poznámka k položce: závada: jídelna-7/3 | [14 empty] | P | 2
21 | K | 741313131 | Montáž zásuvek průmyslových spojovacích provedení IP 44 2P+PE 16 A se zapojením vodičů | kus | 2 |  | 0 |  |  | základní |  | 0 | 0 | 0 | 0 | 0 | 16 | K | 2 | ROZPOCET | 0 | 0 | 0 | 0 | 0 | 1 | 0 | 16 | 1183422692
| Online PSC |  | https://podminky.urs.cz/item/CS_URS_2024_02/741313131 | [14 empty] | Online PSC | 2
| P |  | Poznámka k položce: závada: dílny-1/1; dílny-1/2; | [14 empty] | P | 2
22 | K | 741313813 | Demontáž spínačů nástěnných normálních do 10 A šroubových se zachováním funkčnosti do 2 svorek | kus | 4 |  | 0 |  |  | základní |  | 0 | 0 | 0 | 0 | 0 | 16 | K | 2 | ROZPOCET | 0 | 0 | 0 | 0 | 0 | 1 | 0 | 16 | -2065449334
| P |  | Poznámka k položce: Poznámka k položce: závada U5-1/5; jídelna-7/1;šatny-3/2; | [14 empty] | P | 2
23 | K | 741315823 | Demontáž zásuvek domovních normální prostředí do 16A zapuštěných šroubových bez zachování funkčnosti 2P+PE | kus | 4 |  | 0 |  |  | základní |  | 0 | 0 | 0 | 5e-05 | 0.0002 | 16 | K | 2 | ROZPOCET | 0 | 0 | 0 | 0 | 0 | 1 | 0 | 16 | -1085283932
| Online PSC |  | https://podminky.urs.cz/item/CS_URS_2024_02/741315823 | [14 empty] | Online PSC | 2
| P |  | Poznámka k položce: závada U12-2/9; U12-2/10;Tělocvična-1/1;tělocvična-1/2; | [14 empty] | P | 2
24 | K | 741315863 | Demontáž zásuvek průmyslových nástěnných venkovních šroubových bez zachování funkčnosti 2P+PE | kus | 2 |  | 0 |  |  | základní |  | 0 | 0 | 0 | 0.0001 | 0.0002 | 16 | K | 2 | ROZPOCET | 0 | 0 | 0 | 0 | 0 | 1 | 0 | 16 | -2142287517
| Online PSC |  | https://podminky.urs.cz/item/CS_URS_2024_02/741315863 | [14 empty] | Online PSC | 2
| P |  | Poznámka k položce: závada:dílny-1/1;dílny-1/2; | [14 empty] | P | 2
25 | K | 741316823 | Demontáž zásuvek domovních normální prostředí do 16A zapuštěných šroubových se zachováním funkčnosti 2P+PE | kus | 10 |  | 0 |  |  | základní |  | 0 | 0 | 0 | 0 | 0 | 16 | K | 2 | ROZPOCET | 0 | 0 | 0 | 0 | 0 | 1 | 0 | 16 | 1014866853
| P |  | Poznámka k položce: závada U5-1/4; U10-2/2;U10-2/5; U12-2/3; U12-2/11;U12-2/12; Tělocvična-1/3;jídelna-7/1; jídelna-7/4; | [14 empty] | P | 2
26 | K | 741316843 | Demontáž zásuvek domovních venkovních do 16A zapuštěných šroubových se zachováním funkčnosti 2P+PE | kus | 1 |  | 0 |  |  | základní |  | 0 | 0 | 0 | 0 | 0 | 16 | K | 2 | ROZPOCET | 0 | 0 | 0 | 0 | 0 | 1 | 0 | 16 | 374150229
| Online PSC |  | https://podminky.urs.cz/item/CS_URS_2024_02/741316843 | [14 empty] | Online PSC | 2
| P |  | Poznámka k položce: závada: jídelna-7/3; | [14 empty] | P | 2
27 | K | 741320931 | Výměna pojistkových vložek nožových velikosti do 400 A | kus | 1 |  | 0 |  |  | základní |  | 0 | 0 | 0 | 0 | 0 | 16 | K | 2 | ROZPOCET | 0 | 0 | 0 | 0 | 0 | 1 | 0 | 16 | -1503481893
| Online PSC |  | https://podminky.urs.cz/item/CS_URS_2023_01/741320931 | [14 empty] | Online PSC | 2
| P |  | Poznámka k položce: závada: venkovní prostor-10/4; | [14 empty] | P | 2
28 | M | 35825232 | pojistka nožová 50A nízkoztrátová 4,74W, provedení normální, charakteristika gG | kus | 1 |  | 0 |  |  | základní |  | 0 | 0.00013 | 0.00013 | 0 | 0 | 32 | M | 2 | ROZPOCET | 0 | 0 | 0 | 0 | 0 | 1 | 0 | 16 | -2111045182
| P |  | Poznámka k položce: Závada: venkovní prostor-10/4; | [14 empty] | P | 2
29 | K | 741371843 | Demontáž svítidla interiérového se standardní paticí nebo int. zdrojem LED přisazeného stropního přes 0,09 m2 do 0,36 m2 bez zachování funkčnosti | kus | 7 |  | 0 |  |  | základní |  | 0 | 0 | 0 | 0.001 | 0.007 | 16 | K | 2 | ROZPOCET | 0 | 0 | 0 | 0 | 0 | 1 | 0 | 16 | -683835922
| Online PSC |  | https://podminky.urs.cz/item/CS_URS_2023_01/741371843 | [14 empty] | Online PSC | 2
| P |  | Poznámka k položce: závada U12-2/5; šatny-3/1;šatny-3/3;šatny-3/8; | [14 empty] | P | 2
30 | K | 741372062 | Montáž svítidlo LED interiérové přisazené stropní hranaté nebo kruhové přes 0,09 do 0,36 m2 se zapojením vodičů | kus | 9 |  | 0 |  |  | základní |  | 0 | 0 | 0 | 0 | 0 | 16 | K | 2 | ROZPOCET | 0 | 0 | 0 | 0 | 0 | 1 | 0 | 16 | -4882267
| Online PSC |  | https://podminky.urs.cz/item/CS_URS_2023_01/741372062 | [14 empty] | Online PSC | 2
| P |  | Poznámka k položce: závada U12-2/5;jídelna-7/7;šatny-3/1;šatny-3/3;šatny-3/4;šatny-3/8; | [14 empty] | P | 2
31 | M | 34825003.1 | LED nouzové svítidlo, IP65, 3 hod svícení, 230V, bílé | kus | 1 |  | 0 |  |  | základní |  | 0 | 0.0013 | 0.0013 | 0 | 0 | 32 | M | 2 | ROZPOCET | 0 | 0 | 0 | 0 | 0 | 1 | 0 | 16 | 19549615
| P |  | Poznámka k položce: závada: šatny-3/4; | [14 empty] | P | 2
32 | M | 34825003 | LED svítidlo interiérové stropní přisazené kruhové D 300-450mm 1900-2500lm | kus | 4 |  | 0 |  |  | základní |  | 0 | 0.0013 | 0.0052 | 0 | 0 | 32 | M | 2 | ROZPOCET | 0 | 0 | 0 | 0 | 0 | 1 | 0 | 16 | -837622480
| P |  | Poznámka k položce: závada U12-2/5;jídelna-7/7;šatny-3/1;šatny-3/3; | [14 empty] | P | 2
33 | K | 741390911 | Výměna skel svítidel se závitem bez ochranného koše | kus | 1 |  | 0 |  |  | základní |  | 0 | 0 | 0 | 0 | 0 | 16 | K | 2 | ROZPOCET | 0 | 0 | 0 | 0 | 0 | 1 | 0 | 16 | -425482894
| Online PSC |  | https://podminky.urs.cz/item/CS_URS_2024_01/741390911 | [14 empty] | Online PSC | 2
| P |  | Poznámka k položce: závada U12-2/6 | [14 empty] | P | 2
34 | M | RMAT0001 | Sklo závitové pro svítidlo 60W mléčné opálové průměr 80,5-81,5mm |  | 1 |  | 0 |  |  | základní |  | 0 | 0 | 0 | 0 | 0 | 32 | M | 2 | ROZPOCET | 0 | 0 | 0 | 0 | 0 | 1 | 0 | 16 | 589886149
| P |  | Poznámka k položce: závada U12-2/6 | [14 empty] | P | 2
35 | K | 741850933 | Zjištění závad na silnoproudé instalaci ve školách s více než 5 místnostmi | kus | 1 |  | 0 |  |  | základní |  | 0 | 0 | 0 | 0 | 0 | 16 | K | 2 | ROZPOCET | 0 | 0 | 0 | 0 | 0 | 1 | 0 | 16 | -201212276
| Online PSC |  | https://podminky.urs.cz/item/CS_URS_2023_01/741850933 | [14 empty] | Online PSC | 2
| P |  | Poznámka k položce: závada šatny-3/6; | [14 empty] | P | 2
36 | K | 741852902 | Zjištění závad u svítidel zářivkových 2-trubicových pro prostředí normální | kus | 20 |  | 0 |  |  | základní |  | 0 | 0 | 0 | 0 | 0 | 16 | K | 2 | ROZPOCET | 0 | 0 | 0 | 0 | 0 | 1 | 0 | 16 | 1555079710
| P |  | Poznámka k položce: závada: U5-1/1;U10-2/3;U12-2/1;U12-2/2;U12-2/13;jídelna-7/2;jídelna-7/5;jídelna-7/6; dílny-1/3; šatny-3/10; | [14 empty] | P | 2
37 | M | 34751014 | zářivka lineární 36W G13 denní bílá | kus | 21 |  | 0 |  |  | základní |  | 0 | 0 | 0 | 0 | 0 | 32 | M | 2 | ROZPOCET | 0 | 0 | 0 | 0 | 0 | 1 | 0 | 16 | 336843102
| P |  | Poznámka k položce: Poznámka k položce: závada U5-1/1;U10-2/3;U12-2/1;U12-2/13;jídelna-7/2;jídelna-7/5;jídelna-7/6; dílny-1/3;šatny-3/10; | [14 empty] | P | 2
38 | K | 741852941 | Zjištění závad u svítidel žárovkových | kus | 9 |  | 0 |  |  | základní |  | 0 | 0 | 0 | 0 | 0 | 16 | K | 2 | ROZPOCET | 0 | 0 | 0 | 0 | 0 | 1 | 0 | 16 | -1394353348
| P |  | Poznámka k položce: Poznámka k položce: závada U5-1/2,1/3;U10-2/1;U10-2/4; U12-2/4;U12-2/8;Tělocvična-1/4; dílny-1/4;šatny-3/7; | [14 empty] | P | 2
39 | M | 1164148 | HALOGENOVA ZAROVKA J-80W 78MM STAR R7S | kus | 3 |  | 0 |  |  | základní |  | 0 | 1e-05 | 3e-05 | 0 | 0 | 32 | M | 2 | ROZPOCET | 0 | 0 | 0 | 0 | 0 | 1 | 0 | 16 | 645998354
| P |  | Poznámka k položce: závada U10-2/4; U12-2/4; U12-2/8 | [14 empty] | P | 2
40 | M | 34774102 | žárovka LED E27/6W | kus | 5 |  | 0 |  |  | základní |  | 0 | 0 | 0 | 0 | 0 | 32 | M | 2 | ROZPOCET | 0 | 0 | 0 | 0 | 0 | 1 | 0 | 16 | -953887558
| P |  | Poznámka k položce: Poznámka k položce: závada U5-1/2,1/3;U10-2/1;Tělocvična-1/4; dílny-1/4;šatny-3/7; | [14 empty] | P | 2
| D | M | Práce a dodávky M |  |  |  | 0 |  |  |  |  | 0 |  | 0.0004 |  | 0 | 3 | D | 0 | ROZPOCET | [6 empty] | 0
| D | 21-M | Elektromontáže |  |  |  | 0 |  |  |  |  | 0 |  | 0.0004 |  | 0 | 3 | D | 1 | ROZPOCET | [6 empty] | 0
41 | K | 210021031 | Zakrytí otvorů čtvercových pl do 0,010 m2 | kus | 1 |  | 0 |  |  | základní |  | 0 | 0 | 0 | 0 | 0 | 64 | K | 2 | ROZPOCET | 0 | 0 | 0 | 0 | 0 | 1 | 0 | 64 | -1037896903
| Online PSC |  | https://podminky.urs.cz/item/CS_URS_2023_02/210021031 | [14 empty] | Online PSC | 2
| P |  | Poznámka k položce: závada: jídelna-6/1; | [14 empty] | P | 2
42 | M | 1424138 | KRYTKA VOLNYCH MODULU VST 220 SEDA 220MM | kus | 1 |  | 0 |  |  | základní |  | 0 | 0 | 0 | 0 | 0 | 128 | M | 2 | ROZPOCET | 0 | 0 | 0 | 0 | 0 | 1 | 0 | 128 | 1515305898
| P |  | Poznámka k položce: závada: jídelna-6/1; | [14 empty] | P | 2
43 | K | 210120511 | Montáž chráničů do 100 A se zapojením vodičů | kus | 2 |  | 0 |  |  | základní |  | 0 | 0 | 0 | 0 | 0 | 64 | K | 2 | ROZPOCET | 0 | 0 | 0 | 0 | 0 | 1 | 0 | 64 | -515497603
| P |  | Poznámka k položce: závada U10-1/1;jídelna-2/2; | [14 empty] | P | 2
44 | M | 1747848 | KOMBICHRANIC PFL6-10/1N/C/003-A | kus | 1 |  | 0 |  |  | základní |  | 0 | 0.00025 | 0.00025 | 0 | 0 | 128 | M | 2 | ROZPOCET | 0 | 0 | 0 | 0 | 0 | 1 | 0 | 128 | 543880640
| P |  | Poznámka k položce: závada: jídelna-2/2; | [14 empty] | P | 2
45 | M | 1820045 | KOMBICHRANIC LMF-13B-1N-030A 1MODUL | kus | 1 |  | 0 |  |  | základní |  | 0 | 0.00015 | 0.00015 | 0 | 0 | 128 | M | 2 | ROZPOCET | 0 | 0 | 0 | 0 | 0 | 1 | 0 | 128 | 909166649
| P |  | Poznámka k položce: závada U10-1/1; | [14 empty] | P | 2
46 | K | 210192671 | oprava krytí rozvaděče | kus | 2 |  | 0 |  |  | základní |  | 0 | 0 | 0 | 0 | 0 | 64 | K | 2 | ROZPOCET | 0 | 0 | 0 | 0 | 0 | 1 | 0 | 64 | 1564184835
| Online PSC |  | https://podminky.urs.cz/item/CS_URS_2023_01/210192671 | [14 empty] | Online PSC | 2
| P |  | Poznámka k položce: včetně potřebného materiálu závada: jídelna-2/1;jídelna-3/1 | [14 empty] | P | 2
47 | K | 218120511 | Demontáž chrániče do 100 A s odpojením vodičů | kus | 2 |  | 0 |  |  | základní |  | 0 | 0 | 0 | 0 | 0 | 64 | K | 2 | ROZPOCET | 0 | 0 | 0 | 0 | 0 | 1 | 0 | 64 | -1427332410
| P |  | Poznámka k položce: závada U10 -1/1;jídelna-2/2; | [14 empty] | P | 2
48 | M | 35421000 | krytka koncová pro 2-3fázové přípojnice | kus | 4 |  | 0 |  |  | základní |  | 0 | 0 | 0 | 0 | 0 | 128 | M | 2 | ROZPOCET | 0 | 0 | 0 | 0 | 0 | 1 | 0 | 128 | -1646605467
| P |  | Poznámka k položce: závada: jídelna-4/2;jídelna-5/1; | [14 empty] | P | 2
49 | K | RM01 | označení vodičů a vývodů | kpl | 16 |  | 0 |  |  | základní |  | 0 | 0 | 0 | 0 | 0 | 64 | K | 2 | ROZPOCET | 0 | 0 | 0 | 0 | 0 | 1 | 0 | 64 | -1605322563
| P |  | Poznámka k položce: závada U12-1/1,jídelna-4/1;venkovní prostor-1/3;venkovní prostor-2/3;venkovní prostor-3/1; venkovní prostor-4/3;venkovní prostor-5/3;venkovní prostor-6/3;venkovní prostor-7/3;venkovní prostor-8/3;venkovní prostor-9/3;venkovní prostor-10/3;venkovní prostor-11/1 | [14 empty] | P | 2
50 | K | RM01.2 | Údržba rozvaděče - přepojení vodičů na svorky N a PE | kpl | 1 |  | 0 |  |  | základní |  | 0 | 0 | 0 | 0 | 0 | 64 | K | 2 | ROZPOCET | 0 | 0 | 0 | 0 | 0 | 1 | 0 | 64 | -909047985
| P |  | Poznámka k položce: závada: šatny-1/2; | [14 empty] | P | 2
51 | K | RM02 | Údržba rozvaděče - oprava hlavice hlavního vypínače | kus | 1 |  | 0 |  |  | základní |  | 0 | 0 | 0 | 0 | 0 | 64 | K | 2 | ROZPOCET | 0 | 0 | 0 | 0 | 0 | 1 | 0 | 64 | -2037328774
| P |  | Poznámka k položce: závada: jídelna-1/1; | [14 empty] | P | 2
52 | K | RM03 | Údržba rozvaděče - doplnění bezpečnostního značení | kus | 11 |  | 0 |  |  | základní |  | 0 | 0 | 0 | 0 | 0 | 64 | K | 2 | ROZPOCET | 0 | 0 | 0 | 0 | 0 | 1 | 0 | 64 | -1999596745
| P |  | Poznámka k položce: závada:venkovní prostor-1/2;venkovní prostor-2/2;venkovní prostor-3/2;venkovní prostor-4/2; venkovní prostor-5/2;venkovní prostor-6/2;venkovní prostor-7/2;venkovní prostor-8/2; venkovní prostor-9/2;venkovní prostor-10/2;venkovní prostor-11/1 | [14 empty] | P | 2
53 | K | RM03.1 | Údržba rozvaděče - doplnění výrobního štítku | kus | 2 |  | 0 |  |  | základní |  | 0 | 0 | 0 | 0 | 0 | 64 | K | 2 | ROZPOCET | 0 | 0 | 0 | 0 | 0 | 1 | 0 | 64 | 1211307147
| P |  | Poznámka k položce: závada: šatny-1/1;šatny-2/1; | [14 empty] | P | 2
54 | K | RM05 | Údržba rozvaděče - výměna/oprava zámku | kpl | 1 |  | 0 |  |  | základní |  | 0 | 0 | 0 | 0 | 0 | 64 | K | 2 | ROZPOCET | 0 | 0 | 0 | 0 | 0 | 1 | 0 | 64 | 317878339
| P |  | Poznámka k položce: závada: jídelna-1/2; | [14 empty] | P | 2
55 | K | RM05.1 | Údržba rozvaděče - doplnění trvanlivého názvu na dveře | kus | 11 |  | 0 |  |  | základní |  | 0 | 0 | 0 | 0 | 0 | 64 | K | 2 | ROZPOCET | 0 | 0 | 0 | 0 | 0 | 1 | 0 | 64 | 2146144474
| P |  | Poznámka k položce: závada: venkovní prostor-1/1;venkovní prostor-2/1;venkovní prostor-3/1;venkovní prostor-4/1; venkovní prostor-5/1;venkovní prostor-6/1;venkovní prostor-7/1;venkovní prostor-8/1; venkovní prostor-9/1;venkovní prostor-10/1;venkovní prostor-11/1; | [14 empty] | P | 2
| D | VRN | Vedlejší rozpočtové náklady |  |  |  | 0 |  |  |  |  | 0 |  | 0 |  | 0 | 5 | D | 0 | ROZPOCET | [6 empty] | 0
| D | VRN9 | Ostatní náklady |  |  |  | 0 |  |  |  |  | 0 |  | 0 |  | 0 | 5 | D | 1 | ROZPOCET | [6 empty] | 0
56 | K | 091002000 | Ostatní náklady související s objektem | kpl | 1 |  | 0 |  |  | základní |  | 0 | 0 | 0 | 0 | 0 | 4 | K | 2 | ROZPOCET | 0 | 0 | 0 | 0 | 0 | 1 | 0 | 4 | 407028879
| P |  | Poznámka k položce: Poznámka k položce: zařízení staveniště, doprava zaměstnanců, a pod.. | [14 empty] | P | 2

## 2024-10-1 - ŠJ Habrmanova
{a493513e-b4e1-4b20-a976-39a5f3c6c0f9}
2
| KRYCÍ LIST SOUPISU PRACÍ | [7 empty] | v --- níže se nacházejí doplnkové a pomocné údaje k sestavám --- v | [8 empty] | False
Zakázka:
Odstranění závad z revizí elektroinstalací - III. etapa
Objekt:
2024/10-1 - ŠJ Habrmanova
| KSO: |  |  |  |  | CC-CZ:
| Místo: |  |  |  |  | Datum: | 17. 7. 2024
| Zadavatel: |  |  |  |  | IČ: | 64809447
|  | TECHNICKÉ SLUŽBY HRADEC KRÁLOVÉ |  |  |  | DIČ: | CZ64809447
| Uchazeč: |  |  |  |  | IČ: | Vyplň údaj
|  | Vyplň údaj |  |  |  | DIČ: | Vyplň údaj
| Projektant: |  |  |  |  | IČ:
DIČ:
| Zpracovatel: |  |  |  |  | IČ:
DIČ:
Poznámka:
| Cena bez DPH | [5 empty] | 0
|  |  | Základ daně |  |  | Sazba daně | Výše daně
| DPH | základní | 0 |  |  | 21% | 0
|  | snížená | 0 |  |  | 12% | 0
|  | zákl. přenesená | 0 |  |  | 21% | 0
|  | sníž. přenesená | 0 |  |  | 12% | 0
|  | nulová | 0 |  |  | 0% | 0
| Cena s DPH |  |  | v | CZK |  | 0
| Projektant |  |  | Zpracovatel
| Datum a podpis: |  | Razítko | Datum a podpis: |  |  | Razítko
| Objednavatel |  |  | Uchazeč
| Datum a podpis: |  | Razítko | Datum a podpis: |  |  | Razítko
REKAPITULACE ČLENĚNÍ SOUPISU PRACÍ
Zakázka:
Odstranění závad z revizí elektroinstalací - III. etapa
Objekt:
2024/10-1 - ŠJ Habrmanova
Místo: | [5 empty] | Datum: | 17. 7. 2024
Zadavatel: |  |  | TECHNICKÉ SLUŽBY HRADEC KRÁLOVÉ |  |  | Projektant:
Uchazeč: |  |  | Vyplň údaj |  |  | Zpracovatel:
Kód dílu - Popis | [6 empty] | Cena celkem [CZK]
Náklady ze soupisu prací | [6 empty] | 0 | [11 empty] | -1
| PSV - Práce a dodávky PSV | [5 empty] | 0
| 741 - Elektroinstalace - silnoproud | [5 empty] | 0
| VRN - Vedlejší rozpočtové náklady | [5 empty] | 0
| VRN9 - Ostatní náklady | [5 empty] | 0
SOUPIS PRACÍ
Zakázka:
Odstranění závad z revizí elektroinstalací - III. etapa
Objekt:
2024/10-1 - ŠJ Habrmanova
Místo: | [5 empty] | Datum: | 17. 7. 2024
Zadavatel: |  |  | TECHNICKÉ SLUŽBY HRADEC KRÁLOVÉ |  |  | Projektant:
Uchazeč: |  |  | Vyplň údaj |  |  | Zpracovatel:
PČ | Typ | Kód | Popis | MJ | Množství | J.cena [CZK] | Cena celkem [CZK] | Cenová soustava |  | DPH | J. Nh [h] | Nh celkem [h] | J. hmotnost [t] | Hmotnost celkem [t] | J. suť [t] | Suť Celkem [t]
Náklady soupisu celkem | [6 empty] | 0 |  |  |  |  | 0 |  | 0 |  | 0 |  | D | -1 | [7 empty] | 0
| D | PSV | Práce a dodávky PSV |  |  |  | 0 |  |  |  |  | 0 |  | 0 |  | 0 | 2 | D | 0 | ROZPOCET | [6 empty] | 0
| D | 741 | Elektroinstalace - silnoproud |  |  |  | 0 |  |  |  |  | 0 |  | 0 |  | 0 | 2 | D | 1 | ROZPOCET | [6 empty] | 0
1 | K | 741371843 | Demontáž svítidla interiérového se standardní paticí nebo int. zdrojem LED přisazeného stropního přes 0,09 m2 do 0,36 m2 bez zachování funkčnosti | kus | 2 |  | 0 |  |  | základní |  | 0 | 0 | 0 | 0 | 0 | 16 | K | 2 | ROZPOCET | 0 | 0 | 0 | 0 | 0 | 1 | 0 | 16 | 34526551
| P |  | Poznámka k položce: závada 2/1 | [14 empty] | P | 2
2 | K | 741372062 | Montáž svítidlo LED interiérové přisazené stropní hranaté nebo kruhové přes 0,09 do 0,36 m2 se zapojením vodičů | kus | 2 |  | 0 |  |  | základní |  | 0 | 0 | 0 | 0 | 0 | 16 | K | 2 | ROZPOCET | 0 | 0 | 0 | 0 | 0 | 1 | 0 | 16 | 442743502
| P |  | Poznámka k položce: závada 2/1 | [14 empty] | P | 2
3 | M | 34825003 | svítidlo interiérové stropní přisazené kruhové D 300-450mm 1900-2500lm | kus | 2 |  | 0 |  |  | základní |  | 0 | 0 | 0 | 0 | 0 | 32 | M | 2 | ROZPOCET | 0 | 0 | 0 | 0 | 0 | 1 | 0 | 16 | -1289134015
| P |  | Poznámka k položce: závada 2/1 | [14 empty] | P | 2
| D | VRN | Vedlejší rozpočtové náklady |  |  |  | 0 |  |  |  |  | 0 |  | 0 |  | 0 | 5 | D | 0 | ROZPOCET | [6 empty] | 0
| D | VRN9 | Ostatní náklady |  |  |  | 0 |  |  |  |  | 0 |  | 0 |  | 0 | 5 | D | 1 | ROZPOCET | [6 empty] | 0
4 | K | 091002000 | Ostatní náklady související s objektem | kpl | 1 |  | 0 |  |  | základní |  | 0 | 0 | 0 | 0 | 0 | 4 | K | 2 | ROZPOCET | 0 | 0 | 0 | 0 | 0 | 1 | 0 | 4 | -1168603083
| P |  | Poznámka k položce: Poznámka k položce: zařízení staveniště, doprava zaměstnanců, a pod.. | [14 empty] | P | 2

## 2024-10-2 - ŠJ J. Gočára
{6fa36a22-22fb-4fcd-ae3b-692ad99b2e84}
2
| KRYCÍ LIST SOUPISU PRACÍ | [7 empty] | v --- níže se nacházejí doplnkové a pomocné údaje k sestavám --- v | [8 empty] | False
Zakázka:
Odstranění závad z revizí elektroinstalací - III. etapa
Objekt:
2024/10-2 - ŠJ J. Gočára
| KSO: |  |  |  |  | CC-CZ:
| Místo: |  |  |  |  | Datum: | 17. 7. 2024
| Zadavatel: |  |  |  |  | IČ: | 64809447
|  | TECHNICKÉ SLUŽBY HRADEC KRÁLOVÉ |  |  |  | DIČ: | CZ64809447
| Uchazeč: |  |  |  |  | IČ: | Vyplň údaj
|  | Vyplň údaj |  |  |  | DIČ: | Vyplň údaj
| Projektant: |  |  |  |  | IČ:
DIČ:
| Zpracovatel: |  |  |  |  | IČ:
DIČ:
Poznámka:
| Cena bez DPH | [5 empty] | 0
|  |  | Základ daně |  |  | Sazba daně | Výše daně
| DPH | základní | 0 |  |  | 21% | 0
|  | snížená | 0 |  |  | 12% | 0
|  | zákl. přenesená | 0 |  |  | 21% | 0
|  | sníž. přenesená | 0 |  |  | 12% | 0
|  | nulová | 0 |  |  | 0% | 0
| Cena s DPH |  |  | v | CZK |  | 0
| Projektant |  |  | Zpracovatel
| Datum a podpis: |  | Razítko | Datum a podpis: |  |  | Razítko
| Objednavatel |  |  | Uchazeč
| Datum a podpis: |  | Razítko | Datum a podpis: |  |  | Razítko
REKAPITULACE ČLENĚNÍ SOUPISU PRACÍ
Zakázka:
Odstranění závad z revizí elektroinstalací - III. etapa
Objekt:
2024/10-2 - ŠJ J. Gočára
Místo: | [5 empty] | Datum: | 17. 7. 2024
Zadavatel: |  |  | TECHNICKÉ SLUŽBY HRADEC KRÁLOVÉ |  |  | Projektant:
Uchazeč: |  |  | Vyplň údaj |  |  | Zpracovatel:
Kód dílu - Popis | [6 empty] | Cena celkem [CZK]
Náklady ze soupisu prací | [6 empty] | 0 | [11 empty] | -1
| PSV - Práce a dodávky PSV | [5 empty] | 0
| 741 - Elektroinstalace - silnoproud | [5 empty] | 0
| VRN - Vedlejší rozpočtové náklady | [5 empty] | 0
| VRN9 - Ostatní náklady | [5 empty] | 0
SOUPIS PRACÍ
Zakázka:
Odstranění závad z revizí elektroinstalací - III. etapa
Objekt:
2024/10-2 - ŠJ J. Gočára
Místo: | [5 empty] | Datum: | 17. 7. 2024
Zadavatel: |  |  | TECHNICKÉ SLUŽBY HRADEC KRÁLOVÉ |  |  | Projektant:
Uchazeč: |  |  | Vyplň údaj |  |  | Zpracovatel:
PČ | Typ | Kód | Popis | MJ | Množství | J.cena [CZK] | Cena celkem [CZK] | Cenová soustava |  | DPH | J. Nh [h] | Nh celkem [h] | J. hmotnost [t] | Hmotnost celkem [t] | J. suť [t] | Suť Celkem [t]
Náklady soupisu celkem | [6 empty] | 0 |  |  |  |  | 0 |  | 6e-05 |  | 0 |  | D | -1 | [7 empty] | 0
| D | PSV | Práce a dodávky PSV |  |  |  | 0 |  |  |  |  | 0 |  | 6e-05 |  | 0 | 2 | D | 0 | ROZPOCET | [6 empty] | 0
| D | 741 | Elektroinstalace - silnoproud |  |  |  | 0 |  |  |  |  | 0 |  | 6e-05 |  | 0 | 2 | D | 1 | ROZPOCET | [6 empty] | 0
1 | K | 741410071 | Montáž pospojování ochranné konstrukce ostatní vodičem do 16 mm2 uloženým volně nebo pod omítku | m | 2 |  | 0 |  |  | základní |  | 0 | 0 | 0 | 0 | 0 | 16 | K | 2 | ROZPOCET | 0 | 0 | 0 | 0 | 0 | 1 | 0 | 16 | -993163657
| P |  | Poznámka k položce: závada 3;4 | [14 empty] | P | 2
2 | M | 1188347 | ZEMNICI SVORKA ZSA 16 I131307 | kus | 1 |  | 0 |  |  | základní |  | 0 | 4e-05 | 4e-05 | 0 | 0 | 32 | M | 2 | ROZPOCET | 0 | 0 | 0 | 0 | 0 | 1 | 0 | 16 | -703855954
| P |  | Poznámka k položce: závada 4 | [14 empty] | P | 2
3 | M | 1188351 | ZEMNICI CU PASEK ZS16 I142708 MME005CU01 | kus | 1 |  | 0 |  |  | základní |  | 0 | 2e-05 | 2e-05 | 0 | 0 | 32 | M | 2 | ROZPOCET | 0 | 0 | 0 | 0 | 0 | 1 | 0 | 16 | -1031252619
| P |  | Poznámka k položce: závada 4 | [14 empty] | P | 2
4 | K | 741852902 | Zjištění závad u svítidel zářivkových 2-trubicových pro prostředí normální | kus | 2 |  | 0 |  |  | základní |  | 0 | 0 | 0 | 0 | 0 | 16 | K | 2 | ROZPOCET | 0 | 0 | 0 | 0 | 0 | 1 | 0 | 16 | 1708284509
| P |  | Poznámka k položce: Poznámka k položce: včetně výměny trubice závada 2 | [14 empty] | P | 2
5 | M | 34751014 | zářivka lineární 36W G13 denní bílá | kus | 4 |  | 0 |  |  | základní |  | 0 | 0 | 0 | 0 | 0 | 32 | M | 2 | ROZPOCET | 0 | 0 | 0 | 0 | 0 | 1 | 0 | 16 | 1141819503
| P |  | Poznámka k položce: závada 2 | [14 empty] | P | 2
| D | VRN | Vedlejší rozpočtové náklady |  |  |  | 0 |  |  |  |  | 0 |  | 0 |  | 0 | 5 | D | 0 | ROZPOCET | [6 empty] | 0
| D | VRN9 | Ostatní náklady |  |  |  | 0 |  |  |  |  | 0 |  | 0 |  | 0 | 5 | D | 1 | ROZPOCET | [6 empty] | 0
6 | K | 091002000 | Ostatní náklady související s objektem | kpl | 1 |  | 0 |  |  | základní |  | 0 | 0 | 0 | 0 | 0 | 4 | K | 2 | ROZPOCET | 0 | 0 | 0 | 0 | 0 | 1 | 0 | 4 | -360388180
| P |  | Poznámka k položce: Poznámka k položce: zařízení staveniště, doprava zaměstnanců, a pod.. | [14 empty] | P | 2

## 2024-10-3 - ŠJ Nový Hrade...
{7272eaf2-8fa9-4701-b377-8020f2627d82}
2
| KRYCÍ LIST SOUPISU PRACÍ | [7 empty] | v --- níže se nacházejí doplnkové a pomocné údaje k sestavám --- v | [8 empty] | False
Zakázka:
Odstranění závad z revizí elektroinstalací - III. etapa
Objekt:
2024/10-3 - ŠJ Nový Hradec Králové
| KSO: |  |  |  |  | CC-CZ:
| Místo: |  |  |  |  | Datum: | 17. 7. 2024
| Zadavatel: |  |  |  |  | IČ: | 64809447
|  | TECHNICKÉ SLUŽBY HRADEC KRÁLOVÉ |  |  |  | DIČ: | CZ64809447
| Uchazeč: |  |  |  |  | IČ: | Vyplň údaj
|  | Vyplň údaj |  |  |  | DIČ: | Vyplň údaj
| Projektant: |  |  |  |  | IČ:
DIČ:
| Zpracovatel: |  |  |  |  | IČ:
DIČ:
Poznámka:
| Cena bez DPH | [5 empty] | 0
|  |  | Základ daně |  |  | Sazba daně | Výše daně
| DPH | základní | 0 |  |  | 21% | 0
|  | snížená | 0 |  |  | 12% | 0
|  | zákl. přenesená | 0 |  |  | 21% | 0
|  | sníž. přenesená | 0 |  |  | 12% | 0
|  | nulová | 0 |  |  | 0% | 0
| Cena s DPH |  |  | v | CZK |  | 0
| Projektant |  |  | Zpracovatel
| Datum a podpis: |  | Razítko | Datum a podpis: |  |  | Razítko
| Objednavatel |  |  | Uchazeč
| Datum a podpis: |  | Razítko | Datum a podpis: |  |  | Razítko
REKAPITULACE ČLENĚNÍ SOUPISU PRACÍ
Zakázka:
Odstranění závad z revizí elektroinstalací - III. etapa
Objekt:
2024/10-3 - ŠJ Nový Hradec Králové
Místo: | [5 empty] | Datum: | 17. 7. 2024
Zadavatel: |  |  | TECHNICKÉ SLUŽBY HRADEC KRÁLOVÉ |  |  | Projektant:
Uchazeč: |  |  | Vyplň údaj |  |  | Zpracovatel:
Kód dílu - Popis | [6 empty] | Cena celkem [CZK]
Náklady ze soupisu prací | [6 empty] | 0 | [11 empty] | -1
| PSV - Práce a dodávky PSV | [5 empty] | 0
| 741 - Elektroinstalace - silnoproud | [5 empty] | 0
| M - Práce a dodávky M | [5 empty] | 0
| 21-M - Elektromontáže | [5 empty] | 0
| VRN - Vedlejší rozpočtové náklady | [5 empty] | 0
| VRN9 - Ostatní náklady | [5 empty] | 0
SOUPIS PRACÍ
Zakázka:
Odstranění závad z revizí elektroinstalací - III. etapa
Objekt:
2024/10-3 - ŠJ Nový Hradec Králové
Místo: | [5 empty] | Datum: | 17. 7. 2024
Zadavatel: |  |  | TECHNICKÉ SLUŽBY HRADEC KRÁLOVÉ |  |  | Projektant:
Uchazeč: |  |  | Vyplň údaj |  |  | Zpracovatel:
PČ | Typ | Kód | Popis | MJ | Množství | J.cena [CZK] | Cena celkem [CZK] | Cenová soustava |  | DPH | J. Nh [h] | Nh celkem [h] | J. hmotnost [t] | Hmotnost celkem [t] | J. suť [t] | Suť Celkem [t]
Náklady soupisu celkem | [6 empty] | 0 |  |  |  |  | 0 |  | 0.00048 |  | 0 |  | D | -1 | [7 empty] | 0
| D | PSV | Práce a dodávky PSV |  |  |  | 0 |  |  |  |  | 0 |  | 0.00048 |  | 0 | 2 | D | 0 | ROZPOCET | [6 empty] | 0
| D | 741 | Elektroinstalace - silnoproud |  |  |  | 0 |  |  |  |  | 0 |  | 0.00048 |  | 0 | 2 | D | 1 | ROZPOCET | [6 empty] | 0
1 | K | 741313001 | Montáž zásuvka (polo)zapuštěná šroubové připojení 2P+PE se zapojením vodičů | kus | 1 |  | 0 |  |  | základní |  | 0 | 0 | 0 | 0 | 0 | 16 | K | 2 | ROZPOCET | 0 | 0 | 0 | 0 | 0 | 1 | 0 | 16 | 69115034
| P |  | Poznámka k položce: závada 4/1 | [14 empty] | P | 2
2 | K | 741316823 | Demontáž zásuvek domovních normální prostředí do 16A zapuštěných šroubových se zachováním funkčnosti 2P+PE | kus | 1 |  | 0 |  |  | základní |  | 0 | 0 | 0 | 0 | 0 | 16 | K | 2 | ROZPOCET | 0 | 0 | 0 | 0 | 0 | 1 | 0 | 16 | -1888218698
| P |  | Poznámka k položce: závada 4/1 | [14 empty] | P | 2
3 | K | 741410071 | Montáž pospojování ochranné konstrukce ostatní vodičem do 16 mm2 uloženým volně nebo pod omítku | m | 8 |  | 0 |  |  | základní |  | 0 | 0 | 0 | 0 | 0 | 16 | K | 2 | ROZPOCET | 0 | 0 | 0 | 0 | 0 | 1 | 0 | 16 | 1994547565
| P |  | Poznámka k položce: závada 4/3;4/4;4/5; | [14 empty] | P | 2
4 | M | 1189178 | VODIC CY 6 ZLUTOZELENA H07V-U | m | 6 |  | 0 |  |  | základní |  | 0 | 7e-05 | 0.00042 | 0 | 0 | 32 | M | 2 | ROZPOCET | 0 | 0 | 0 | 0 | 0 | 1 | 0 | 16 | -283455115
| P |  | Poznámka k položce: závada 4/3;4/4; | [14 empty] | P | 2
5 | M | 1188347 | ZEMNICI SVORKA ZSA 16 I131307 | kus | 1 |  | 0 |  |  | základní |  | 0 | 4e-05 | 4e-05 | 0 | 0 | 32 | M | 2 | ROZPOCET | 0 | 0 | 0 | 0 | 0 | 1 | 0 | 16 | 868184183
| P |  | Poznámka k položce: závada 4/3 | [14 empty] | P | 2
6 | M | 1188351 | ZEMNICI CU PASEK ZS16 I142708 MME005CU01 | kus | 1 |  | 0 |  |  | základní |  | 0 | 2e-05 | 2e-05 | 0 | 0 | 32 | M | 2 | ROZPOCET | 0 | 0 | 0 | 0 | 0 | 1 | 0 | 16 | -256381395
| P |  | Poznámka k položce: závada 4/4 | [14 empty] | P | 2
7 | K | 741852902 | Zjištění závad u svítidel zářivkových 2-trubicových pro prostředí normální | kus | 1 |  | 0 |  |  | základní |  | 0 | 0 | 0 | 0 | 0 | 16 | K | 2 | ROZPOCET | 0 | 0 | 0 | 0 | 0 | 1 | 0 | 16 | 1040789651
| P |  | Poznámka k položce: Poznámka k položce: včetně výměny trubice závada 4/2 | [14 empty] | P | 2
8 | M | 34751014 | zářivka lineární 36W G13 denní bílá | kus | 1 |  | 0 |  |  | základní |  | 0 | 0 | 0 | 0 | 0 | 32 | M | 2 | ROZPOCET | 0 | 0 | 0 | 0 | 0 | 1 | 0 | 16 | 1145871789
| P |  | Poznámka k položce: závada 4/2 | [14 empty] | P | 2
| D | M | Práce a dodávky M |  |  |  | 0 |  |  |  |  | 0 |  | 0 |  | 0 | 3 | D | 0 | ROZPOCET | [6 empty] | 0
| D | 21-M | Elektromontáže |  |  |  | 0 |  |  |  |  | 0 |  | 0 |  | 0 | 3 | D | 1 | ROZPOCET | [6 empty] | 0
9 | K | RM02 | Údržba rozvaděče - oprava hlavice hlavního vypínače | kus | 2 |  | 0 |  |  | základní |  | 0 | 0 | 0 | 0 | 0 | 64 | K | 2 | ROZPOCET | 0 | 0 | 0 | 0 | 0 | 1 | 0 | 64 | -106582906
| P |  | Poznámka k položce: závada: 2/1;3/2; | [14 empty] | P | 2
| D | VRN | Vedlejší rozpočtové náklady |  |  |  | 0 |  |  |  |  | 0 |  | 0 |  | 0 | 5 | D | 0 | ROZPOCET | [6 empty] | 0
| D | VRN9 | Ostatní náklady |  |  |  | 0 |  |  |  |  | 0 |  | 0 |  | 0 | 5 | D | 1 | ROZPOCET | [6 empty] | 0
10 | K | 091002000 | Ostatní náklady související s objektem | kpl | 1 |  | 0 |  |  | základní |  | 0 | 0 | 0 | 0 | 0 | 4 | K | 2 | ROZPOCET | 0 | 0 | 0 | 0 | 0 | 1 | 0 | 4 | -1123174850
| P |  | Poznámka k položce: Poznámka k položce: zařízení staveniště, doprava zaměstnanců, a pod.. | [14 empty] | P | 2

## 2024-10-4 - ŠJ Štefcova
{eee0ab75-d903-4911-a6ad-ea2bd7bf0b16}
2
| KRYCÍ LIST SOUPISU PRACÍ | [7 empty] | v --- níže se nacházejí doplnkové a pomocné údaje k sestavám --- v | [8 empty] | False
Zakázka:
Odstranění závad z revizí elektroinstalací - III. etapa
Objekt:
2024/10-4 - ŠJ Štefcova
| KSO: |  |  |  |  | CC-CZ:
| Místo: |  |  |  |  | Datum: | 17. 7. 2024
| Zadavatel: |  |  |  |  | IČ: | 64809447
|  | TECHNICKÉ SLUŽBY HRADEC KRÁLOVÉ |  |  |  | DIČ: | CZ64809447
| Uchazeč: |  |  |  |  | IČ: | Vyplň údaj
|  | Vyplň údaj |  |  |  | DIČ: | Vyplň údaj
| Projektant: |  |  |  |  | IČ:
DIČ:
| Zpracovatel: |  |  |  |  | IČ:
DIČ:
Poznámka:
| Cena bez DPH | [5 empty] | 0
|  |  | Základ daně |  |  | Sazba daně | Výše daně
| DPH | základní | 0 |  |  | 21% | 0
|  | snížená | 0 |  |  | 12% | 0
|  | zákl. přenesená | 0 |  |  | 21% | 0
|  | sníž. přenesená | 0 |  |  | 12% | 0
|  | nulová | 0 |  |  | 0% | 0
| Cena s DPH |  |  | v | CZK |  | 0
| Projektant |  |  | Zpracovatel
| Datum a podpis: |  | Razítko | Datum a podpis: |  |  | Razítko
| Objednavatel |  |  | Uchazeč
| Datum a podpis: |  | Razítko | Datum a podpis: |  |  | Razítko
REKAPITULACE ČLENĚNÍ SOUPISU PRACÍ
Zakázka:
Odstranění závad z revizí elektroinstalací - III. etapa
Objekt:
2024/10-4 - ŠJ Štefcova
Místo: | [5 empty] | Datum: | 17. 7. 2024
Zadavatel: |  |  | TECHNICKÉ SLUŽBY HRADEC KRÁLOVÉ |  |  | Projektant:
Uchazeč: |  |  | Vyplň údaj |  |  | Zpracovatel:
Kód dílu - Popis | [6 empty] | Cena celkem [CZK]
Náklady ze soupisu prací | [6 empty] | 0 | [11 empty] | -1
| PSV - Práce a dodávky PSV | [5 empty] | 0
| 741 - Elektroinstalace - silnoproud | [5 empty] | 0
| VRN - Vedlejší rozpočtové náklady | [5 empty] | 0
| VRN9 - Ostatní náklady | [5 empty] | 0
SOUPIS PRACÍ
Zakázka:
Odstranění závad z revizí elektroinstalací - III. etapa
Objekt:
2024/10-4 - ŠJ Štefcova
Místo: | [5 empty] | Datum: | 17. 7. 2024
Zadavatel: |  |  | TECHNICKÉ SLUŽBY HRADEC KRÁLOVÉ |  |  | Projektant:
Uchazeč: |  |  | Vyplň údaj |  |  | Zpracovatel:
PČ | Typ | Kód | Popis | MJ | Množství | J.cena [CZK] | Cena celkem [CZK] | Cenová soustava |  | DPH | J. Nh [h] | Nh celkem [h] | J. hmotnost [t] | Hmotnost celkem [t] | J. suť [t] | Suť Celkem [t]
Náklady soupisu celkem | [6 empty] | 0 |  |  |  |  | 0 |  | 9e-05 |  | 0 |  | D | -1 | [7 empty] | 0
| D | PSV | Práce a dodávky PSV |  |  |  | 0 |  |  |  |  | 0 |  | 9e-05 |  | 0 | 2 | D | 0 | ROZPOCET | [6 empty] | 0
| D | 741 | Elektroinstalace - silnoproud |  |  |  | 0 |  |  |  |  | 0 |  | 9e-05 |  | 0 | 2 | D | 1 | ROZPOCET | [6 empty] | 0
1 | K | 741313001 | Montáž zásuvka (polo)zapuštěná šroubové připojení 2P+PE se zapojením vodičů | kus | 1 |  | 0 |  |  | základní |  | 0 | 0 | 0 | 0 | 0 | 16 | K | 2 | ROZPOCET | 0 | 0 | 0 | 0 | 0 | 1 | 0 | 16 | -551820937
| P |  | Poznámka k položce: závada 2/4 | [14 empty] | P | 2
2 | K | 741316823 | Demontáž zásuvek domovních normální prostředí do 16A zapuštěných šroubových se zachováním funkčnosti 2P+PE | kus | 1 |  | 0 |  |  | základní |  | 0 | 0 | 0 | 0 | 0 | 16 | K | 2 | ROZPOCET | 0 | 0 | 0 | 0 | 0 | 1 | 0 | 16 | 1182385817
| P |  | Poznámka k položce: závada 2/4 | [14 empty] | P | 2
3 | K | 741320912 | Výměna pojistkových vložek velikosti do 63 A | kus | 3 |  | 0 |  |  | základní |  | 0 | 0 | 0 | 0 | 0 | 16 | K | 2 | ROZPOCET | 0 | 0 | 0 | 0 | 0 | 1 | 0 | 16 | 1890206380
| Online PSC |  | https://podminky.urs.cz/item/CS_URS_2023_01/741320912 | [14 empty] | Online PSC | 2
| P |  | Poznámka k položce: závada 1/1 | [14 empty] | P | 2
4 | M | 1187527 | POJISTKA E27 DII 16A gL/gG POMALA | kus | 3 |  | 0 |  |  | základní |  | 0 | 3e-05 | 9e-05 | 0 | 0 | 32 | M | 2 | ROZPOCET | 0 | 0 | 0 | 0 | 0 | 1 | 0 | 16 | -1990921755
| P |  | Poznámka k položce: závada 1/1 | [14 empty] | P | 2
5 | K | 741850933 | Zjištění závad na silnoproudé instalaci ve školách s více než 5 místnostmi | kus | 1 |  | 0 |  |  | základní |  | 0 | 0 | 0 | 0 | 0 | 16 | K | 2 | ROZPOCET | 0 | 0 | 0 | 0 | 0 | 1 | 0 | 16 | 998013259
| Online PSC |  | https://podminky.urs.cz/item/CS_URS_2023_01/741850933 | [14 empty] | Online PSC | 2
| P |  | Poznámka k položce: závada 2/3; | [14 empty] | P | 2
6 | K | 741852902 | Zjištění závad u svítidel zářivkových 2-trubicových pro prostředí normální | kus | 1 |  | 0 |  |  | základní |  | 0 | 0 | 0 | 0 | 0 | 16 | K | 2 | ROZPOCET | 0 | 0 | 0 | 0 | 0 | 1 | 0 | 16 | 1466612813
| P |  | Poznámka k položce: Poznámka k položce: včetně výměny trubice závada 2/2 | [14 empty] | P | 2
7 | M | 34751014 | zářivka lineární 36W G13 denní bílá | kus | 1 |  | 0 |  |  | základní |  | 0 | 0 | 0 | 0 | 0 | 32 | M | 2 | ROZPOCET | 0 | 0 | 0 | 0 | 0 | 1 | 0 | 16 | 324831344
| P |  | Poznámka k položce: závada 2/2 | [14 empty] | P | 2
| D | VRN | Vedlejší rozpočtové náklady |  |  |  | 0 |  |  |  |  | 0 |  | 0 |  | 0 | 5 | D | 0 | ROZPOCET | [6 empty] | 0
| D | VRN9 | Ostatní náklady |  |  |  | 0 |  |  |  |  | 0 |  | 0 |  | 0 | 5 | D | 1 | ROZPOCET | [6 empty] | 0
8 | K | 091002000 | Ostatní náklady související s objektem | kpl | 1 |  | 0 |  |  | základní |  | 0 | 0 | 0 | 0 | 0 | 4 | K | 2 | ROZPOCET | 0 | 0 | 0 | 0 | 0 | 1 | 0 | 4 | 1372797947
| P |  | Poznámka k položce: Poznámka k položce: zařízení staveniště, doprava zaměstnanců, a pod.. | [14 empty] | P | 2

## 2024-10-5 - ŠJ Kukleny
{d4c4a0e0-8133-45ec-ab2d-2c1b806a0e14}
2
| KRYCÍ LIST SOUPISU PRACÍ | [7 empty] | v --- níže se nacházejí doplnkové a pomocné údaje k sestavám --- v | [8 empty] | False
Zakázka:
Odstranění závad z revizí elektroinstalací - III. etapa
Objekt:
2024/10-5 - ŠJ Kukleny
| KSO: |  |  |  |  | CC-CZ:
| Místo: |  |  |  |  | Datum: | 17. 7. 2024
| Zadavatel: |  |  |  |  | IČ: | 64809447
|  | TECHNICKÉ SLUŽBY HRADEC KRÁLOVÉ |  |  |  | DIČ: | CZ64809447
| Uchazeč: |  |  |  |  | IČ: | Vyplň údaj
|  | Vyplň údaj |  |  |  | DIČ: | Vyplň údaj
| Projektant: |  |  |  |  | IČ:
DIČ:
| Zpracovatel: |  |  |  |  | IČ:
DIČ:
Poznámka:
| Cena bez DPH | [5 empty] | 0
|  |  | Základ daně |  |  | Sazba daně | Výše daně
| DPH | základní | 0 |  |  | 21% | 0
|  | snížená | 0 |  |  | 12% | 0
|  | zákl. přenesená | 0 |  |  | 21% | 0
|  | sníž. přenesená | 0 |  |  | 12% | 0
|  | nulová | 0 |  |  | 0% | 0
| Cena s DPH |  |  | v | CZK |  | 0
| Projektant |  |  | Zpracovatel
| Datum a podpis: |  | Razítko | Datum a podpis: |  |  | Razítko
| Objednavatel |  |  | Uchazeč
| Datum a podpis: |  | Razítko | Datum a podpis: |  |  | Razítko
REKAPITULACE ČLENĚNÍ SOUPISU PRACÍ
Zakázka:
Odstranění závad z revizí elektroinstalací - III. etapa
Objekt:
2024/10-5 - ŠJ Kukleny
Místo: | [5 empty] | Datum: | 17. 7. 2024
Zadavatel: |  |  | TECHNICKÉ SLUŽBY HRADEC KRÁLOVÉ |  |  | Projektant:
Uchazeč: |  |  | Vyplň údaj |  |  | Zpracovatel:
Kód dílu - Popis | [6 empty] | Cena celkem [CZK]
Náklady ze soupisu prací | [6 empty] | 0 | [11 empty] | -1
| PSV - Práce a dodávky PSV | [5 empty] | 0
| 741 - Elektroinstalace - silnoproud | [5 empty] | 0
| VRN - Vedlejší rozpočtové náklady | [5 empty] | 0
| VRN9 - Ostatní náklady | [5 empty] | 0
SOUPIS PRACÍ
Zakázka:
Odstranění závad z revizí elektroinstalací - III. etapa
Objekt:
2024/10-5 - ŠJ Kukleny
Místo: | [5 empty] | Datum: | 17. 7. 2024
Zadavatel: |  |  | TECHNICKÉ SLUŽBY HRADEC KRÁLOVÉ |  |  | Projektant:
Uchazeč: |  |  | Vyplň údaj |  |  | Zpracovatel:
PČ | Typ | Kód | Popis | MJ | Množství | J.cena [CZK] | Cena celkem [CZK] | Cenová soustava |  | DPH | J. Nh [h] | Nh celkem [h] | J. hmotnost [t] | Hmotnost celkem [t] | J. suť [t] | Suť Celkem [t]
Náklady soupisu celkem | [6 empty] | 0 |  |  |  |  | 0 |  | 0 |  | 0 |  | D | -1 | [7 empty] | 0
| D | PSV | Práce a dodávky PSV |  |  |  | 0 |  |  |  |  | 0 |  | 0 |  | 0 | 2 | D | 0 | ROZPOCET | [6 empty] | 0
| D | 741 | Elektroinstalace - silnoproud |  |  |  | 0 |  |  |  |  | 0 |  | 0 |  | 0 | 2 | D | 1 | ROZPOCET | [6 empty] | 0
1 | K | 741852902 | Zjištění závad u svítidel zářivkových 2-trubicových pro prostředí normální | kus | 2 |  | 0 |  |  | základní |  | 0 | 0 | 0 | 0 | 0 | 16 | K | 2 | ROZPOCET | 0 | 0 | 0 | 0 | 0 | 1 | 0 | 16 | -1595126301
| P |  | Poznámka k položce: Poznámka k položce: včetně výměny trubice závada 2/1;2/2; | [14 empty] | P | 2
2 | M | 34751014 | zářivka lineární 36W G13 denní bílá | kus | 2 |  | 0 |  |  | základní |  | 0 | 0 | 0 | 0 | 0 | 32 | M | 2 | ROZPOCET | 0 | 0 | 0 | 0 | 0 | 1 | 0 | 16 | -1406241257
| P |  | Poznámka k položce: závada 2/1;2/2; | [14 empty] | P | 2
| D | VRN | Vedlejší rozpočtové náklady |  |  |  | 0 |  |  |  |  | 0 |  | 0 |  | 0 | 5 | D | 0 | ROZPOCET | [6 empty] | 0
| D | VRN9 | Ostatní náklady |  |  |  | 0 |  |  |  |  | 0 |  | 0 |  | 0 | 5 | D | 1 | ROZPOCET | [6 empty] | 0
3 | K | 091002000 | Ostatní náklady související s objektem | kpl | 1 |  | 0 |  |  | základní |  | 0 | 0 | 0 | 0 | 0 | 4 | K | 2 | ROZPOCET | 0 | 0 | 0 | 0 | 0 | 1 | 0 | 4 | 1522544276
| P |  | Poznámka k položce: Poznámka k položce: zařízení staveniště, doprava zaměstnanců, a pod.. | [14 empty] | P | 2

## 2024-10-6 - ŠJ M. Horákové
{52ba480f-ba4c-432a-80e5-e568c6891100}
2
| KRYCÍ LIST SOUPISU PRACÍ | [7 empty] | v --- níže se nacházejí doplnkové a pomocné údaje k sestavám --- v | [8 empty] | False
Zakázka:
Odstranění závad z revizí elektroinstalací - III. etapa
Objekt:
2024/10-6 - ŠJ M. Horákové
| KSO: |  |  |  |  | CC-CZ:
| Místo: |  |  |  |  | Datum: | 17. 7. 2024
| Zadavatel: |  |  |  |  | IČ: | 64809447
|  | TECHNICKÉ SLUŽBY HRADEC KRÁLOVÉ |  |  |  | DIČ: | CZ64809447
| Uchazeč: |  |  |  |  | IČ: | Vyplň údaj
|  | Vyplň údaj |  |  |  | DIČ: | Vyplň údaj
| Projektant: |  |  |  |  | IČ:
DIČ:
| Zpracovatel: |  |  |  |  | IČ:
DIČ:
Poznámka:
| Cena bez DPH | [5 empty] | 0
|  |  | Základ daně |  |  | Sazba daně | Výše daně
| DPH | základní | 0 |  |  | 21% | 0
|  | snížená | 0 |  |  | 12% | 0
|  | zákl. přenesená | 0 |  |  | 21% | 0
|  | sníž. přenesená | 0 |  |  | 12% | 0
|  | nulová | 0 |  |  | 0% | 0
| Cena s DPH |  |  | v | CZK |  | 0
| Projektant |  |  | Zpracovatel
| Datum a podpis: |  | Razítko | Datum a podpis: |  |  | Razítko
| Objednavatel |  |  | Uchazeč
| Datum a podpis: |  | Razítko | Datum a podpis: |  |  | Razítko
REKAPITULACE ČLENĚNÍ SOUPISU PRACÍ
Zakázka:
Odstranění závad z revizí elektroinstalací - III. etapa
Objekt:
2024/10-6 - ŠJ M. Horákové
Místo: | [5 empty] | Datum: | 17. 7. 2024
Zadavatel: |  |  | TECHNICKÉ SLUŽBY HRADEC KRÁLOVÉ |  |  | Projektant:
Uchazeč: |  |  | Vyplň údaj |  |  | Zpracovatel:
Kód dílu - Popis | [6 empty] | Cena celkem [CZK]
Náklady ze soupisu prací | [6 empty] | 0 | [11 empty] | -1
| PSV - Práce a dodávky PSV | [5 empty] | 0
| 741 - Elektroinstalace - silnoproud | [5 empty] | 0
| M - Práce a dodávky M | [5 empty] | 0
| 21-M - Elektromontáže | [5 empty] | 0
| VRN - Vedlejší rozpočtové náklady | [5 empty] | 0
| VRN9 - Ostatní náklady | [5 empty] | 0
SOUPIS PRACÍ
Zakázka:
Odstranění závad z revizí elektroinstalací - III. etapa
Objekt:
2024/10-6 - ŠJ M. Horákové
Místo: | [5 empty] | Datum: | 17. 7. 2024
Zadavatel: |  |  | TECHNICKÉ SLUŽBY HRADEC KRÁLOVÉ |  |  | Projektant:
Uchazeč: |  |  | Vyplň údaj |  |  | Zpracovatel:
PČ | Typ | Kód | Popis | MJ | Množství | J.cena [CZK] | Cena celkem [CZK] | Cenová soustava |  | DPH | J. Nh [h] | Nh celkem [h] | J. hmotnost [t] | Hmotnost celkem [t] | J. suť [t] | Suť Celkem [t]
Náklady soupisu celkem | [6 empty] | 0 |  |  |  |  | 0 |  | 3e-05 |  | 0 |  | D | -1 | [7 empty] | 0
| D | PSV | Práce a dodávky PSV |  |  |  | 0 |  |  |  |  | 0 |  | 3e-05 |  | 0 | 2 | D | 0 | ROZPOCET | [6 empty] | 0
| D | 741 | Elektroinstalace - silnoproud |  |  |  | 0 |  |  |  |  | 0 |  | 3e-05 |  | 0 | 2 | D | 1 | ROZPOCET | [6 empty] | 0
1 | K | 741320912 | Výměna pojistkových vložek velikosti do 63 A | kus | 1 |  | 0 |  |  | základní |  | 0 | 0 | 0 | 0 | 0 | 16 | K | 2 | ROZPOCET | 0 | 0 | 0 | 0 | 0 | 1 | 0 | 16 | 1084058112
| Online PSC |  | https://podminky.urs.cz/item/CS_URS_2023_01/741320912 | [14 empty] | Online PSC | 2
| P |  | Poznámka k položce: závada 3/2 | [14 empty] | P | 2
2 | M | 1187527 | POJISTKA E27 DII 16A gL/gG POMALA | kus | 1 |  | 0 |  |  | základní |  | 0 | 3e-05 | 3e-05 | 0 | 0 | 32 | M | 2 | ROZPOCET | 0 | 0 | 0 | 0 | 0 | 1 | 0 | 16 | 466743959
| P |  | Poznámka k položce: závada 3/2 | [14 empty] | P | 2
3 | K | 741371002 | Montáž svítidlo zářivkové bytové stropní přisazené 1 zdroj s krytem | kus | 1 |  | 0 |  |  | základní |  | 0 | 0 | 0 | 0 | 0 | 16 | K | 2 | ROZPOCET | 0 | 0 | 0 | 0 | 0 | 1 | 0 | 16 | -4193737
| Online PSC |  | https://podminky.urs.cz/item/CS_URS_2024_02/741371002 | [14 empty] | Online PSC | 2
| P |  | Poznámka k položce: závada 4/4 | [14 empty] | P | 2
4 | K | 741374823 | Demontáž osvětlovacího modulového systému zářivkového dl přes 1100 mm se zachováním funkčnosti | kus | 1 |  | 0 |  |  | základní |  | 0 | 0 | 0 | 0 | 0 | 16 | K | 2 | ROZPOCET | 0 | 0 | 0 | 0 | 0 | 1 | 0 | 16 | -463499790
| Online PSC |  | https://podminky.urs.cz/item/CS_URS_2024_02/741374823 | [14 empty] | Online PSC | 2
| P |  | Poznámka k položce: závada 4/4 | [14 empty] | P | 2
5 | K | 741852941 | Zjištění závad u svítidel žárovkových | kus | 1 |  | 0 |  |  | základní |  | 0 | 0 | 0 | 0 | 0 | 16 | K | 2 | ROZPOCET | 0 | 0 | 0 | 0 | 0 | 1 | 0 | 16 | -2084197901
| P |  | Poznámka k položce: závada 4/3 | [14 empty] | P | 2
6 | M | 34774102 | žárovka LED E27/6W | kus | 1 |  | 0 |  |  | základní |  | 0 | 0 | 0 | 0 | 0 | 32 | M | 2 | ROZPOCET | 0 | 0 | 0 | 0 | 0 | 1 | 0 | 16 | 661782567
| P |  | Poznámka k položce: závada 4/3 | [14 empty] | P | 2
| D | M | Práce a dodávky M |  |  |  | 0 |  |  |  |  | 0 |  | 0 |  | 0 | 3 | D | 0 | ROZPOCET | [6 empty] | 0
| D | 21-M | Elektromontáže |  |  |  | 0 |  |  |  |  | 0 |  | 0 |  | 0 | 3 | D | 1 | ROZPOCET | [6 empty] | 0
7 | K | RM04 | Údržba rozvaděče - výměna třmínků pro kabely, očištění od koroze, konzervace | kpl | 1 |  | 0 |  |  | základní |  | 0 | 0 | 0 | 0 | 0 | 64 | K | 2 | ROZPOCET | 0 | 0 | 0 | 0 | 0 | 1 | 0 | 64 | -2077335252
| P |  | Poznámka k položce: závada 2/1; | [14 empty] | P | 2
| D | VRN | Vedlejší rozpočtové náklady |  |  |  | 0 |  |  |  |  | 0 |  | 0 |  | 0 | 5 | D | 0 | ROZPOCET | [6 empty] | 0
| D | VRN9 | Ostatní náklady |  |  |  | 0 |  |  |  |  | 0 |  | 0 |  | 0 | 5 | D | 1 | ROZPOCET | [6 empty] | 0
8 | K | 091002000 | Ostatní náklady související s objektem | kpl | 1 |  | 0 |  |  | základní |  | 0 | 0 | 0 | 0 | 0 | 1024 | K | 2 | ROZPOCET | 0 | 0 | 0 | 0 | 0 | 1 | 0 | 1024 | -608992959
| Online PSC |  | https://podminky.urs.cz/item/CS_URS_2023_01/091002000 | [14 empty] | Online PSC | 2
| P |  | Poznámka k položce: zařízení staveniště, doprava zaměstnanců, a pod.. | [14 empty] | P | 2

## 2024-10-7 - ŠJ Svobodné D...
{63a6bd52-2544-40de-99a9-fe99ad12bf18}
2
| KRYCÍ LIST SOUPISU PRACÍ | [7 empty] | v --- níže se nacházejí doplnkové a pomocné údaje k sestavám --- v | [8 empty] | False
Zakázka:
Odstranění závad z revizí elektroinstalací - III. etapa
Objekt:
2024/10-7 - ŠJ Svobodné Dvory
| KSO: |  |  |  |  | CC-CZ:
| Místo: |  |  |  |  | Datum: | 17. 7. 2024
| Zadavatel: |  |  |  |  | IČ: | 64809447
|  | TECHNICKÉ SLUŽBY HRADEC KRÁLOVÉ |  |  |  | DIČ: | CZ64809447
| Uchazeč: |  |  |  |  | IČ: | Vyplň údaj
|  | Vyplň údaj |  |  |  | DIČ: | Vyplň údaj
| Projektant: |  |  |  |  | IČ:
DIČ:
| Zpracovatel: |  |  |  |  | IČ:
DIČ:
Poznámka:
| Cena bez DPH | [5 empty] | 0
|  |  | Základ daně |  |  | Sazba daně | Výše daně
| DPH | základní | 0 |  |  | 21% | 0
|  | snížená | 0 |  |  | 12% | 0
|  | zákl. přenesená | 0 |  |  | 21% | 0
|  | sníž. přenesená | 0 |  |  | 12% | 0
|  | nulová | 0 |  |  | 0% | 0
| Cena s DPH |  |  | v | CZK |  | 0
| Projektant |  |  | Zpracovatel
| Datum a podpis: |  | Razítko | Datum a podpis: |  |  | Razítko
| Objednavatel |  |  | Uchazeč
| Datum a podpis: |  | Razítko | Datum a podpis: |  |  | Razítko
REKAPITULACE ČLENĚNÍ SOUPISU PRACÍ
Zakázka:
Odstranění závad z revizí elektroinstalací - III. etapa
Objekt:
2024/10-7 - ŠJ Svobodné Dvory
Místo: | [5 empty] | Datum: | 17. 7. 2024
Zadavatel: |  |  | TECHNICKÉ SLUŽBY HRADEC KRÁLOVÉ |  |  | Projektant:
Uchazeč: |  |  | Vyplň údaj |  |  | Zpracovatel:
Kód dílu - Popis | [6 empty] | Cena celkem [CZK]
Náklady ze soupisu prací | [6 empty] | 0 | [11 empty] | -1
| PSV - Práce a dodávky PSV | [5 empty] | 0
| 741 - Elektroinstalace - silnoproud | [5 empty] | 0
| VRN - Vedlejší rozpočtové náklady | [5 empty] | 0
| VRN9 - Ostatní náklady | [5 empty] | 0
SOUPIS PRACÍ
Zakázka:
Odstranění závad z revizí elektroinstalací - III. etapa
Objekt:
2024/10-7 - ŠJ Svobodné Dvory
Místo: | [5 empty] | Datum: | 17. 7. 2024
Zadavatel: |  |  | TECHNICKÉ SLUŽBY HRADEC KRÁLOVÉ |  |  | Projektant:
Uchazeč: |  |  | Vyplň údaj |  |  | Zpracovatel:
PČ | Typ | Kód | Popis | MJ | Množství | J.cena [CZK] | Cena celkem [CZK] | Cenová soustava |  | DPH | J. Nh [h] | Nh celkem [h] | J. hmotnost [t] | Hmotnost celkem [t] | J. suť [t] | Suť Celkem [t]
Náklady soupisu celkem | [6 empty] | 0 |  |  |  |  | 0 |  | 0.00021 |  | 0 |  | D | -1 | [7 empty] | 0
| D | PSV | Práce a dodávky PSV |  |  |  | 0 |  |  |  |  | 0 |  | 0.00021 |  | 0 | 2 | D | 0 | ROZPOCET | [6 empty] | 0
| D | 741 | Elektroinstalace - silnoproud |  |  |  | 0 |  |  |  |  | 0 |  | 0.00021 |  | 0 | 2 | D | 1 | ROZPOCET | [6 empty] | 0
1 | K | 741410071 | Montáž pospojování ochranné konstrukce ostatní vodičem do 16 mm2 uloženým volně nebo pod omítku | m | 3 |  | 0 |  |  | základní |  | 0 | 0 | 0 | 0 | 0 | 16 | K | 2 | ROZPOCET | 0 | 0 | 0 | 0 | 0 | 1 | 0 | 16 | 1231092116
| P |  | Poznámka k položce: závada 2/1; | [14 empty] | P | 2
2 | M | 1189178 | VODIC CY 6 ZLUTOZELENA H07V-U | m | 3 |  | 0 |  |  | základní |  | 0 | 7e-05 | 0.00021 | 0 | 0 | 32 | M | 2 | ROZPOCET | 0 | 0 | 0 | 0 | 0 | 1 | 0 | 16 | 1104767157
| P |  | Poznámka k položce: závada 2/1; | [14 empty] | P | 2
3 | K | 741852902 | Zjištění závad u svítidel zářivkových 2-trubicových pro prostředí normální | kus | 1 |  | 0 |  |  | základní |  | 0 | 0 | 0 | 0 | 0 | 16 | K | 2 | ROZPOCET | 0 | 0 | 0 | 0 | 0 | 1 | 0 | 16 | -1265461320
| P |  | Poznámka k položce: Poznámka k položce: včetně výměny trubice závada 2/2 | [14 empty] | P | 2
4 | M | 34751014 | zářivka lineární 36W G13 denní bílá | kus | 1 |  | 0 |  |  | základní |  | 0 | 0 | 0 | 0 | 0 | 32 | M | 2 | ROZPOCET | 0 | 0 | 0 | 0 | 0 | 1 | 0 | 16 | -368469498
| P |  | Poznámka k položce: závada 2/2 | [14 empty] | P | 2
| D | VRN | Vedlejší rozpočtové náklady |  |  |  | 0 |  |  |  |  | 0 |  | 0 |  | 0 | 5 | D | 0 | ROZPOCET | [6 empty] | 0
| D | VRN9 | Ostatní náklady |  |  |  | 0 |  |  |  |  | 0 |  | 0 |  | 0 | 5 | D | 1 | ROZPOCET | [6 empty] | 0
5 | K | 091002000 | Ostatní náklady související s objektem | kpl | 1 |  | 0 |  |  | základní |  | 0 | 0 | 0 | 0 | 0 | 4 | K | 2 | ROZPOCET | 0 | 0 | 0 | 0 | 0 | 1 | 0 | 4 | 960396671
| P |  | Poznámka k položce: Poznámka k položce: zařízení staveniště, doprava zaměstnanců, a pod.. | [14 empty] | P | 2

## 2024-10-8 - ŠJ SNP
{5371a01a-7538-43b1-bc0c-9afce4383021}
2
| KRYCÍ LIST SOUPISU PRACÍ | [7 empty] | v --- níže se nacházejí doplnkové a pomocné údaje k sestavám --- v | [8 empty] | False
Zakázka:
Odstranění závad z revizí elektroinstalací - III. etapa
Objekt:
2024/10-8 - ŠJ SNP
| KSO: |  |  |  |  | CC-CZ:
| Místo: |  |  |  |  | Datum: | 17. 7. 2024
| Zadavatel: |  |  |  |  | IČ: | 64809447
|  | TECHNICKÉ SLUŽBY HRADEC KRÁLOVÉ |  |  |  | DIČ: | CZ64809447
| Uchazeč: |  |  |  |  | IČ: | Vyplň údaj
|  | Vyplň údaj |  |  |  | DIČ: | Vyplň údaj
| Projektant: |  |  |  |  | IČ:
DIČ:
| Zpracovatel: |  |  |  |  | IČ:
DIČ:
Poznámka:
| Cena bez DPH | [5 empty] | 0
|  |  | Základ daně |  |  | Sazba daně | Výše daně
| DPH | základní | 0 |  |  | 21% | 0
|  | snížená | 0 |  |  | 12% | 0
|  | zákl. přenesená | 0 |  |  | 21% | 0
|  | sníž. přenesená | 0 |  |  | 12% | 0
|  | nulová | 0 |  |  | 0% | 0
| Cena s DPH |  |  | v | CZK |  | 0
| Projektant |  |  | Zpracovatel
| Datum a podpis: |  | Razítko | Datum a podpis: |  |  | Razítko
| Objednavatel |  |  | Uchazeč
| Datum a podpis: |  | Razítko | Datum a podpis: |  |  | Razítko
REKAPITULACE ČLENĚNÍ SOUPISU PRACÍ
Zakázka:
Odstranění závad z revizí elektroinstalací - III. etapa
Objekt:
2024/10-8 - ŠJ SNP
Místo: | [5 empty] | Datum: | 17. 7. 2024
Zadavatel: |  |  | TECHNICKÉ SLUŽBY HRADEC KRÁLOVÉ |  |  | Projektant:
Uchazeč: |  |  | Vyplň údaj |  |  | Zpracovatel:
Kód dílu - Popis | [6 empty] | Cena celkem [CZK]
Náklady ze soupisu prací | [6 empty] | 0 | [11 empty] | -1
| PSV - Práce a dodávky PSV | [5 empty] | 0
| 741 - Elektroinstalace - silnoproud | [5 empty] | 0
| M - Práce a dodávky M | [5 empty] | 0
| 21-M - Elektromontáže | [5 empty] | 0
| VRN - Vedlejší rozpočtové náklady | [5 empty] | 0
| VRN9 - Ostatní náklady | [5 empty] | 0
SOUPIS PRACÍ
Zakázka:
Odstranění závad z revizí elektroinstalací - III. etapa
Objekt:
2024/10-8 - ŠJ SNP
Místo: | [5 empty] | Datum: | 17. 7. 2024
Zadavatel: |  |  | TECHNICKÉ SLUŽBY HRADEC KRÁLOVÉ |  |  | Projektant:
Uchazeč: |  |  | Vyplň údaj |  |  | Zpracovatel:
PČ | Typ | Kód | Popis | MJ | Množství | J.cena [CZK] | Cena celkem [CZK] | Cenová soustava |  | DPH | J. Nh [h] | Nh celkem [h] | J. hmotnost [t] | Hmotnost celkem [t] | J. suť [t] | Suť Celkem [t]
Náklady soupisu celkem | [6 empty] | 0 |  |  |  |  | 0 |  | 0.00038 |  | 0 |  | D | -1 | [7 empty] | 0
| D | PSV | Práce a dodávky PSV |  |  |  | 0 |  |  |  |  | 0 |  | 0.00013 |  | 0 | 2 | D | 0 | ROZPOCET | [6 empty] | 0
| D | 741 | Elektroinstalace - silnoproud |  |  |  | 0 |  |  |  |  | 0 |  | 0.00013 |  | 0 | 2 | D | 1 | ROZPOCET | [6 empty] | 0
1 | K | 741112021 | Montáž krabice nástěnná plastová čtyřhranná do 100x100 mm, | kus | 2 |  | 0 |  |  | základní |  | 0 | 0 | 0 | 0 | 0 | 16 | K | 2 | ROZPOCET | 0 | 0 | 0 | 0 | 0 | 1 | 0 | 16 | 1899437485
| Online PSC |  | https://podminky.urs.cz/item/CS_URS_2024_02/741112021 | [14 empty] | Online PSC | 2
| P |  | Poznámka k položce: závada 2;8 | [14 empty] | P | 2
2 | M | 1230650 | KRABICE E125 75X75X40MM IP54 | kus | 1 |  | 0 |  |  | základní |  | 0 | 4e-05 | 4e-05 | 0 | 0 | 32 | M | 2 | ROZPOCET | 0 | 0 | 0 | 0 | 0 | 1 | 0 | 16 | 1882298873
| P |  | Poznámka k položce: závada 8 | [14 empty] | P | 2
3 | M | 1210076 | KRABICE E126 75X37X40 IP54 | kus | 1 |  | 0 |  |  | základní |  | 0 | 3e-05 | 3e-05 | 0 | 0 | 32 | M | 2 | ROZPOCET | 0 | 0 | 0 | 0 | 0 | 1 | 0 | 16 | 1668284135
| P |  | Poznámka k položce: závada 2 | [14 empty] | P | 2
4 | K | 741410071 | Montáž pospojování ochranné konstrukce ostatní vodičem do 16 mm2 uloženým volně nebo pod omítku | m | 2 |  | 0 |  |  | základní |  | 0 | 0 | 0 | 0 | 0 | 16 | K | 2 | ROZPOCET | 0 | 0 | 0 | 0 | 0 | 1 | 0 | 16 | -670821408
| P |  | Poznámka k položce: závada 1;3; | [14 empty] | P | 2
5 | M | 1188347 | ZEMNICI SVORKA ZSA 16 I131307 | kus | 1 |  | 0 |  |  | základní |  | 0 | 4e-05 | 4e-05 | 0 | 0 | 32 | M | 2 | ROZPOCET | 0 | 0 | 0 | 0 | 0 | 1 | 0 | 16 | -336592335
| P |  | Poznámka k položce: závada 1 | [14 empty] | P | 2
6 | M | 1188351 | ZEMNICI CU PASEK ZS16 I142708 MME005CU01 | kus | 1 |  | 0 |  |  | základní |  | 0 | 2e-05 | 2e-05 | 0 | 0 | 32 | M | 2 | ROZPOCET | 0 | 0 | 0 | 0 | 0 | 1 | 0 | 16 | 1571940274
| P |  | Poznámka k položce: závada 1 | [14 empty] | P | 2
7 | K | 741850933 | Zjištění závad na silnoproudé instalaci ve školách s více než 5 místnostmi | kus | 2 |  | 0 |  |  | základní |  | 0 | 0 | 0 | 0 | 0 | 16 | K | 2 | ROZPOCET | 0 | 0 | 0 | 0 | 0 | 1 | 0 | 16 | -772865698
| Online PSC |  | https://podminky.urs.cz/item/CS_URS_2023_01/741850933 | [14 empty] | Online PSC | 2
| P |  | Poznámka k položce: závada 4;6; | [14 empty] | P | 2
8 | K | 741852941 | Zjištění závad u svítidel žárovkových | kus | 2 |  | 0 |  |  | základní |  | 0 | 0 | 0 | 0 | 0 | 16 | K | 2 | ROZPOCET | 0 | 0 | 0 | 0 | 0 | 1 | 0 | 16 | -1980162370
| P |  | Poznámka k položce: závada 7 | [14 empty] | P | 2
9 | M | 34774102 | žárovka LED E27/6W | kus | 2 |  | 0 |  |  | základní |  | 0 | 0 | 0 | 0 | 0 | 32 | M | 2 | ROZPOCET | 0 | 0 | 0 | 0 | 0 | 1 | 0 | 16 | 865844676
| P |  | Poznámka k položce: závada 7 | [14 empty] | P | 2
| D | M | Práce a dodávky M |  |  |  | 0 |  |  |  |  | 0 |  | 0.00025 |  | 0 | 3 | D | 0 | ROZPOCET | [6 empty] | 0
| D | 21-M | Elektromontáže |  |  |  | 0 |  |  |  |  | 0 |  | 0.00025 |  | 0 | 3 | D | 1 | ROZPOCET | [6 empty] | 0
10 | K | 210120511 | Montáž chráničů do 100 A se zapojením vodičů | kus | 1 |  | 0 |  |  | základní |  | 0 | 0 | 0 | 0 | 0 | 64 | K | 2 | ROZPOCET | 0 | 0 | 0 | 0 | 0 | 1 | 0 | 64 | -606083048
| P |  | Poznámka k položce: závada 5 | [14 empty] | P | 2
11 | M | 1747849 | KOMBICHRANIC PFL6-16/1N/C/003-A | kus | 1 |  | 0 |  |  | základní |  | 0 | 0.00025 | 0.00025 | 0 | 0 | 128 | M | 2 | ROZPOCET | 0 | 0 | 0 | 0 | 0 | 1 | 0 | 128 | 168463432
| P |  | Poznámka k položce: závada 5 | [14 empty] | P | 2
12 | K | 218120511 | Demontáž chrániče do 100 A s odpojením vodičů | kus | 1 |  | 0 |  |  | základní |  | 0 | 0 | 0 | 0 | 0 | 64 | K | 2 | ROZPOCET | 0 | 0 | 0 | 0 | 0 | 1 | 0 | 64 | -368614215
| P |  | Poznámka k položce: závada 5 | [14 empty] | P | 2
| D | VRN | Vedlejší rozpočtové náklady |  |  |  | 0 |  |  |  |  | 0 |  | 0 |  | 0 | 5 | D | 0 | ROZPOCET | [6 empty] | 0
| D | VRN9 | Ostatní náklady |  |  |  | 0 |  |  |  |  | 0 |  | 0 |  | 0 | 5 | D | 1 | ROZPOCET | [6 empty] | 0
13 | K | 091002000 | Ostatní náklady související s objektem | kpl | 1 |  | 0 |  |  | základní |  | 0 | 0 | 0 | 0 | 0 | 4 | K | 2 | ROZPOCET | 0 | 0 | 0 | 0 | 0 | 1 | 0 | 4 | 202759970
| P |  | Poznámka k položce: Poznámka k položce: zařízení staveniště, doprava zaměstnanců, a pod.. | [14 empty] | P | 2