## SO-01 - Připojení vrtu HV02
KRYCÍ LIST ROZPOČTU
| Název stavby |  |  | OBEC ŠTĚNOVICKÝ BOREK - PŘIPOJENÍ VRTU HV 02 | [7 empty] | JKSO
| Název objektu |  |  | Připojení vrtu HV02 | [7 empty] | EČO
[12 empty] | Místo |  | Štěnovický Borek
[12 empty] | IČ |  | DIČ
| Objednatel |  |  | Obec Štenovický Borek
Projektant
Zhotovitel
Zpracoval
|  |  |  | Rozpočet číslo |  |  | Dne |  |  |  |  | CZ-CPV
CZ-CPA
Měrné a účelové jednotky
Počet |  |  |  | Náklady / 1 m.j. | Počet |  |  | Náklady / 1 m.j. | Počet |  |  |  |  | Náklady / 1 m.j.
|  |  | 0 | 0 |  |  | 0 | 0 |  |  |  |  | 0 |  | 0
|  |  |  | Rozpočtové náklady v |  |  |  | CZK
A |  | Základní rozp. náklady |  |  | B |  | Doplňkové náklady |  | C |  | Náklady na umístění stavby
1 | HSV |  | Dodávky | 0 | 8 | Práce přesčas |  | 0 | 13 | Zařízení staveniště |  |  |  |  | 0
2 |  |  | Montáž | 0 | 9 | Bez pevné podl. |  | 0 | 14 | Projektové práce |  |  |  |  | 0
3 | PSV |  | Dodávky | 0 | 10 | Kulturní památka |  | 0 | 15 | Územní vlivy |  |  |  |  | 0
4 |  |  | Montáž | 0 | 11 |  |  | 0 | 16 | Provozní vlivy |  |  |  |  | 0
5 | "M" |  | Dodávky | 0 |  |  |  |  | 17 | Jiné VRN |  |  |  |  | 0
6 |  |  | Montáž | 0 |  |  |  |  | 18 | VRN z rozpočtu |  |  |  |  | 0
7 | ZRN (ř. 1-6) |  |  | 0 | 12 | DN (ř. 8-11) |  |  | 19 | VRN (ř. 13-18) |  |  |  |  | 0
20 | HZS |  |  | 0 | 21 | Kompl. činnost |  | 0 | 22 | Ostatní náklady |  |  |  |  | 0
|  | Projektant, Zhotovitel, Objednatel | [6 empty] | D |  | Celkem bez DPH |  |  |  | 0
[10 empty] | DPH |  | % |  | Základ daně | DPH celkem
[10 empty] | snížená |  | 15 | 0 |  | 0
[10 empty] | základní |  | 21 | 0 |  | 0
[10 empty] | Cena s DPH |  |  |  |  | 0
[9 empty] | E |  | Přípočty a odpočty
[10 empty] | Dodá zadavatel |  |  |  |  | 0
[10 empty] | Klouzavá doložka |  |  |  |  | 0
[10 empty] | Zvýhodnění |  |  |  |  | 0

## SO-01 - Připojení vrtu HV02(1)
VÝKAZ VÝMĚR
Stavba: OBEC ŠTĚNOVICKÝ BOREK - PŘIPOJENÍ VRTU HV 02
Objekt: Připojení vrtu HV02
Objednatel:
Zhotovitel: | [5 empty] | Zpracoval:
Místo: Štěnovický Borek | [5 empty] | Datum:
Č. | KCN | Kód položky | Popis | MJ | Množství celkem | Cena jednotková | Cena celkem
1 | 2 | 3 | 4 | 5 | 6 | 7 | 8
|  | 0000 | Geodetické práce
1 | R | 00001 | Geodetické zaměření | kpl. | 1
103 | R | 0000 | Skutečné provedení stavby | kpl. | 1
122 | R | 00002 | Vytýčení stávajících inženýrských sítí | kpl. | 1
|  | HSV | HSV
|  | 1 | Zemní práce
2 | 001 | 115101301 | Pohotovost čerpací soupravy pro dopravní výšku do 10 m přítok do 500 l/min | den | 4
3 | 001 | 115101201 | Čerpání vody na dopravní výšku do 10 m průměrný přítok do 500 l/min | hod | 16
5 | 001 | 131201101 | Hloubení jam nezapažených v hornině tř. 3 objemu do 100 m3 | m3 | 26.4
6 | 001 | 131201109 | Příplatek za lepivost u hloubení jam nezapažených v hornině tř. 3 | m3 | 26.4
7 | 001 | 132201101 | Hloubení rýh š do 600 mm v hornině tř. 3 objemu do 100 m3 | m3 | 53.04
8 | 001 | 132201109 | Příplatek za lepivost k hloubení rýh š do 600 mm v hornině tř. 3 | m3 | 53.04
9 | 001 | 151101101 | Zřízení příložného pažení a rozepření stěn rýh hl do 2 m | m2 | 104
10 | 001 | 151101111 | Odstranění příložného pažení a rozepření stěn rýh hl do 2 m | m2 | 104
11 | 001 | 161101101 | Svislé přemístění výkopku z horniny tř. 1 až 4 hl výkopu do 2,5 m | m3 | 64.31
13 | 001 | 162301101 | Vodorovné přemístění do 500 m výkopku z horniny tř. 1 až 4 | m3 | 15.13
12 | 001 | 167101101 | Nakládání výkopku z hornin tř. 1 až 4 do 100 m3 | m3 | 15.13
14 | 001 | 174101101 | Zásyp jam, šachet rýh nebo kolem objektů sypaninou se zhutněním | m3 | 64.31
15 | 001 | 181301103 | Rozprostření ornice tl vrstvy do 200 mm pl do 500 m2 v rovině nebo ve svahu do 1:5 | m2 | 75.65
|  | 2 | Zakládání
16 | 211 | 273311124 | Základové desky z betonu B20 | m3 | 3.5
17 | 589 | 589325820 | směs pro beton třída B20 vodostavebný V4 kamenivo do 22 mm | m3 | 3.5
18 | 313 | 313166630 | rohož KARI KY 49 11 139 3 x 2 m D 8 mm | kus | 2
|  | 3 | Svislé a kompletní konstrukce
105 | 553 | 553423210 | branka vchodová kovová MULTI Zn 1500 x 1000 mm | kus | 1
106 | 553 | 553423280 | sloupek pro branku v. 1500 mm 70x70 včetně pantu | kus | 1
107 | 553 | 553423290 | sloupek pro branku v. 1500 mm 70x70 s otvorem na doraz | kus | 1
108 | 313 | 313275030 | Pletivo pozinkované s úpravou PVC 2,5mm bez napínacího drátu | m | 28
109 |  | opl.5 | Napínací strojek pozink+PVC | kus | 15
110 |  | opl.1 | Napínací drát 3,4mm pozink.+ PVC - 52 m | bal | 1
112 | 314 | 314782010 | drát ostnatý D 2 mm - 100m | kus | 0.3
114 |  | opl.4 | Vázací drát - 50m | bal | 1
118 | 553 | 553422630 | sloupek plotový koncový pozinkovaný a komaxitový 2500/48x1,5 mm | kus | 4
119 | 553 | 553422550 | sloupek plotový průběžný pozinkovaný a komaxitový 2500/38x1,5 mm | kus | 11
120 | 553 | 553422740 | vzpěra plotová 38x1,5 mm včetně krytky s uchem, 2500 mm | kus | 12
121 | 589 | 589325630 | směs pro beton třída C 16/20 X0,XC1 kamenivo do 8 mm | m3 | 3.375
117 | 231 | 338171113 | Osazování sloupků a vzpěr plotových ocelových v 2,00 m se zabetonováním | kus | 27
104 | 231 | 348101220 | Osazení vrat a vrátek k oplocení na ocelové sloupky do 4 m2 | kus | 1
115 | 231 | 348401130 | Osazení oplocení ze strojového pletiva s napínacími dráty výšky do 2,0 m do 15° sklonu svahu | m | 28
111 | 231 | 348401310 | Osazení oplocení z ostnatého drátu výšky do 2,0 m do 15° sklonu svahu | m | 28
113 | 231 | 348401360 | Přiháčkování strojového pletiva k napínacímu drátu na oplocení ve sklonu svahu do 15° | m | 28
|  | 4 | Vodorovné konstrukce
90 | 271 | 451572111 | Lože pod potrubí otevřený výkop z kameniva drobného těženého | m3 | 12.48
92 | 946 | 460421181 | Lože kabelů z písku nebo štěrkopísku tl 10 cm nad kabel, kryté plastovou folií, š lože do 25 cm | m3 | 2.08
93 | 271 | 894302152 | Strop šachet ze ŽB vodostavebného V4 tř. B 20 | m3 | 0.5
94 | 589 | 589325820 | směs pro beton třída B20 vodostavebný V4 kamenivo do 22 mm | m3 | 0.5
95 | 313 | 313166630 | rohož KARI KY 49 11 139 3 x 2 m D 8 mm | kus | 2
|  | 8 | Trubní vedení - materiál a montáž
74 | 923 | 230040006 | Montáž díly závitové 1" | kus | 7
77 |  | 0000183641 | redukce vnitřní AVK 40-32 | kus | 1
78 |  | 0000002351 | filtr šikmý 1" | kus | 1
79 |  | 6600000014 | T kus pozink 32 | kus | 1
80 |  | 6610000015 | kohout zahradní 20 | kus | 1
81 |  | 3330000058 | šroubení 1" | kus | 1
82 |  | 0000182641 | vsuvka redukovaná 40-32 | kus | 1
83 |  | 0000011332 | zpětná klapka 32/40 | kus | 1
84 |  | 6610000018 | ventil kulový s odvod. 40 | kus | 1
85 |  | 0211126350 | ISIFLO T 112 šroubení 40-32 | kus | 1
86 |  | 0011050112 | ISIFLO T 110 šroubení 40-40 | kus | 2
87 |  | 0000018154 | Vsuvka dvojitá 40 | kus | 1
89 | 675 | 675732140 | provaz konopný těsnící D30 mm | kus | 1
66 | 935 | 350140003 | Montáž čerpadlo odstředivé | kus | 1
67 | 426 | 426119160 | čerpadlo do vrtu | kus | 1
96 | 271 | 871171141 | Montáž potrubí z PE100 SDR 11 otevřený výkop svařovaných na tupo D 40 x 3,7 mm | m | 96
97 | 286 | 286136530 | potrubí vodovodní PE LD (rPE) D 40 x 3,7 mm | m | 96
102 | 271 | 877171101 | Montáž elektrospojek na potrubí z PE trub d 40 | kus | 3
101 | 271 | 877171112 | Montáž elektrokolen 90° na potrubí z PE trub d 40 | kus | 3
99 | 286 | 286530160 | elektrospojka PE typ LU, d 40 mm | kus | 3
WAVIN, kód výrobku: FF485703W
100 | 286 | 286530530 | elektrokoleno 90 °, typ LU d 40 mm | kus | 3
WAVIN, kód výrobku: FF485814W
72 | 271 | 891168211 | Osazení závitových vodoměrů G 1 v šachtě | kus | 1
73 | 388 | 388214600 | vodoměr MULTICAL 21, Q 6,3m3/hod L=260 mm , 1" | kus | 1
54 | 271 | 892233111 | Proplach a desinfekce vodovodního potrubí DN od 40 do 70 | m | 96
58 | 271 | 892241111 | Tlaková zkouška vodovodního potrubí do 80 | m | 96
68 | 271 | 893812223 | Osazení zhlaví vrtu - šachty z PE obetonované pro statické zatížení plochy do 1,5 m2 hl do 1,6 m | kus | 1
69 | 562 | 562305550 | šachta PE | kus | 1
64 | 735 | 735580100 | páska výstražná "VSTUP ZAKÁZÁN" 200 m | kus | 1
|  | 9 | Ostatní konstrukce a práce-bourání
|  | 99 | Přesun hmot
19 | 271 | 998276101 | Přesun hmot pro trubní vedení z trub z plastických hmot otevřený výkop | t | 47.946
|  | M | Práce a dodávky M
|  | 21-M | Elektromontáže
20 | 341 | 341110940 | kabel silový s Cu jádrem CYKY 5x2,5 mm2 | m | 67
21 | 921 | 210810016 | Montáž měděných kabelů CYKY, CYKYD, CYKYDY, NYM, NYY, YSLY 750 V 5x2,5 mm2 uložených volně | m | 67
22 | 341 | 341111000 | kabel silový s Cu jádrem CYKY 5x6 mm2 | m | 67
23 | 921 | 210810017 | Montáž měděných kabelů CYKY, CYKYD, CYKYDY, NYM, NYY, YSLY 750 V 5x6 mm2 uložených volně | m | 67
24 | 469 | 459961112 | Krytí kabelů výstražnou fólií z PVC šířky 25 cm | m | 52
25 | 345 | 345628000 | Svorka 12747 4x35/2x25 ABL stoupací | kus | 2
26 | 345 | 34562800001 | Svorka 12747 4x35/2x16 ABL stoupací | kus | 1
27 | 357 | 357117100 | skříň 3926-T 26M - transp.dveře | kus | 2
28 | 358 | 358352020 | relé hladinové 190-260VAC 1P/8A | kus | 1
29 | 551 | 551294360 | hladinová sonda detekční | kus | 3
30 | 345 | 345726150 | vývodka IP 66 s maticí | kus | 20
31 | 345 | 345362200 | Spínač 32A/3, 380/415V | kus | 2
32 | 358 | 358221250 | jistič 6B/1 iC60N 6kA | kus | 2
33 | 358 | 358211010 | stykač 25A, 3ZAP, 220/240VAC iCT | kus | 1
34 | 358 | 358211010b | stykač 16A, 1ZAP | kus | 1
35 | 358 | 358211010c | spínač motorový 10A GZ1M14 | kus | 1
37 | 358 | 358226390 | pomocný kontakt GZ1AN11 | kus | 1
40 | 358 | 358226390b | Ostatní. el. materiál | kpl | 1
38 | 741 | 742232600 | Montáž a vystrojení el.skříňí | kpl | 1
39 | 741 | 742993110 | Výchozí revize | kus | 1
Celkem