## Sheet2
Celková cena bez
Pozice | Položky | Celkový počet | Jednotka | Jednotková cena bez DPH | DPH (dodávka+montáž)
TČ3
Polní instrumentace MaR
Jednotlačítkový ovladač v plastové skříni s rudým hřibovým knoflíkem s aretací (pro odblokování otočit), montáž na zeď.
|  | 1 | ks | 0 | 0
Snímač zaplavení včetně vyhodnocovacího relé, včetně veškerého montážního příslušenství.
|  | 1 | ks | 0 | 0
| Snímač teploty pro venkovní použití Ni1000, krytí IP65, měřící rozsah -35…50°C. včetně kompletního příslušenství pro montáž. | 1 | ks | 0 | 0
| Snímač prostorové teploty Ni1000, krytí IP30, měřící rozsah 0…50°C. včetně kompletního příslušenství pro montáž. | 1 | ks | 0 | 0
Detekce úniku chladiva, kalibrovat na chladivo R515B, elektro-chemický senzor
|  | 1 | ks | 0 | 0
Akustická výstražná signalizace.
|  | 1 | ks | 0 | 0
Optická signalizace poruchy kotelny(výstražná tabule jednostranná), včetně kompletního montážního příslušenství.
|  | 1 | ks | 0 | 0
| Ponorné teplotní čidlo Ni1000, délka stonku 100mm, měřící rozsah -50…160°C. vč. Návarku a nerezové jímky. | 15 | ks | 0 | 0
Kabelové teplotní čidlo Ni1000, délka kabelu 2m, -
| 35…100°C. vč. Návarku a mosazné jímky. | 5 | ks | 0 | 0
Snímač relativního tlaku, piezorezistivní nerezový sensor, rozsah 0-10 bar, přetížitelnost 40 bar, výstup 0-
| 10V, vč. kulového kohoutu. | 4 | ks | 0 | 0
Hlídač průtoku Flow Switch na bázi kalorimetrického principu.
|  | 10 | ks | 0 | 0
Jednotlačítkový ovladač v plastové skříni, montáž na zeď.
|  | 1 | ks | 0 | 0
Samoregulační topný kabel 20W/m.
|  | 1 | kpl | 0 | 0
Připojení zařízení technologie- zařízení dodávkou technologie
El. připojení a ovládání čerpadla 400V do 15kW. Včetně funkční zkoušky a zpětné signalizace provozních+ poruchových stavů.
|  | 18 | ks | 0 | 0
El. připojení a ovládání ventilátoru 230V/ 400V do 3kW.
Včetně funkční zkoušky a zpětné signalizace provozních+ poruchových stavů.
|  | 1 | ks | 0 | 0
El. připojení a ovládání chladící SPLIT jednotky 230V/
1,6kW. Včetně funkční zkoušky a zpětné signalizace provozních+ poruchových stavů.
|  | 1 | ks | 0 | 0
El. připojení a ovládání chladící přímotopu 230V/ 3kW.
Včetně funkční zkoušky a zpětné signalizace provozních+ poruchových stavů.
|  | 1 | ks | 0 | 0
El. připojení komunikace MODBUS ke stávajícímu PLC ve stávající kotelně.
|  | 1 | ks | 0 | 0
| El. připojení komunikace MODBUS RTU do tepelných čerpadel. | 2 | ks | 0 | 0
Řídící systém
| Procesorový modul PFC200; 2. generace; 2× Ethernet, RS-232/-485 | 1 | ks | 0 | 0
| 16 kanálový binární vstup; DC 24 V; 3 ms | 4 | ks | 0 | 0
| 16 kanálový binární výstup; DC 24 V; 0,5 A | 2 | ks | 0 | 0
| 8 kanálový analogový výstup; DC 0–10 V / ±10 V | 1 | ks | 0 | 0
8 kanálový analogový vstup; DC 0–10 V / ±10 V;
| Asymetrický vstup | 1 | ks | 0 | 0
| Sériové rozhraní RS-232/485 | 2 | ks | 0 | 0
| Zakončovací modul | 1 | ks | 0 | 0
| 12.1" LCD TFT barevný IPS display (16.7M barev), dotyková obrazovka, rozlišení obrazovky 1024 x 768, 2x sériový port, 1x Ethernet, 1x USB, slot pro SD kartu | 1 | ks | 0 | 0
| Průmyslový switch 4-port, 24VDC, na DIN lištu | 1 | ks | 0 | 0
| GSM modem (RS232, microUSB, nanoSIM, Watchdog, JAVA) | 1 | ks | 0 | 0
Rozvaděč MaR
Nástěnný oceloplechový rozvaděč rozměry
2000x600x400mm (VxŠxH), IP 54, ochrana dle ČSN 33
2000-4-41 automatickým odpojením vadné části v síti
| TN-S, montáž na stavbě | 1 | ks | 0 | 0
Další příslušenství rozvaděče: zdroj 230V/24VDC-5A, 230V/24VAC-5A, 2x zásuvka na DIN lištu 230V/16A, 1x hlavní vypínač, 12x1f jistič, 18x 3f jistič, 18x 3f stykač, 10x 1 f pojistkový odpojovač, 10x pomocné relé, 1x SPD ochrana 2. st., 2x tlumivka, 1x SPD ochrana 3. st. s VF filtrem pro ŘS, 10x stykač, 12x pomocné relé, osvětlení rozváděče, koncový snímač dveří, řadové svorky, 2x signálka 24VDC, 1x tlačítko na rozvaděč (kvitace), HOP v rozvaděči
|  | 1 | ks | 0 | 0
| Výroba rozvaděče | 1 | kpl | 0 | 0
| Ostatní náplň rozvaděčů dle zvyklostí výrobce (lanka, hřebeny, popisky atd..) | 1 | kpl | 0 | 0
Kabely a elektroinstalační matriál
CYA 185 | Kabel s PVC izolací, pevně zem/vzduch, odol. UV | 600 | m | 0 | 0
CYKY-J 5x25 | Kabel s PVC izolací, pevně mezi říd./aut. systémy, stíněný | 100 | m | 0 | 0
CYKY-J 3x1,5 | Kabel s PVC izolací, pevně zem/vzduch, odol. UV | 400 | m | 0 | 0
CYKY-J 3x2,5 | Kabel s PVC izolací, pevně zem/vzduch, odol. UV | 200 | m | 0 | 0
CYKY-J 5x2,5 | Kabel s PVC izolací, pevně zem/vzduch, odol. UV | 420 | m | 0 | 0
CYKY-J 4x6 | Kabel s PVC izolací, pevně zem/vzduch, odol. UV | 350 | m | 0 | 0
CY 50 ze/žlutá | H07V-R vodič propojovací- zeleno-žlutý | 60 | m | 0 | 0
CY 10 ze/žlutá | H07V-R vodič propojovací- zeleno-žlutý | 24 | m | 0 | 0
CY 6 ze/žlutá | H07V-R vodič propojovací- zeleno-žlutý | 50 | m | 0 | 0
CYKY-J 5x2,5 | Kabel s PVC izolací, pevně zem/vzduch, odol. UV | 320 | m | 0 | 0
J-Y(st)Y 1x2x0,8 | Kabel s PVC izolací, pevně mezi říd./aut. systémy, stíněný | 1500 | m | 0 | 0
J-Y(st)Y 2x2x0,8 | Kabel s PVC izolací, pevně mezi říd./aut. systémy, stíněný | 1200 | m | 0 | 0
| Síťový kabel cat 6 | 200 | m | 0 | 0
| Tuhá elektroinstalační trubka - D16, střední mechanická odolnost, UV odolná, včetně spojek a příchytek | 100 | m | 0 | 0
| Tuhá elektroinstalační trubka - D20, střední mechanická odolnost, UV odolná, včetně spojek a příchytek | 70 | m | 0 | 0
| Tuhá elektroinstalační trubka - D40, střední mechanická odolnost, UV odolná, včetně spojek a příchytek | 120 | m | 0 | 0
| Ohebná elektroinstalační trubka - D16, střední mechanická odolnost, UV odolná, včetně spojek a příchytek | 50 | m | 0 | 0
kabelový žlab 250/50 | Drátěný kabelový žlab kovový, zinkovaný 250x50, včetně podpěr a montážního příslušenství! | 120 | m | 0 | 0
kabelový žlab 100/50 | Drátěný kabelový žlab kovový, zinkovaný 50x50, včetně podpěr a montážního příslušenství! | 200 | m | 0 | 0
kabelový žlab 50/50 | Drátěný kabelový žlab kovový, zinkovaný 50x50, včetně podpěr a montážního příslušenství! | 200 | m | 0 | 0
| Podružný elektroinstalační materiál (konektory, wago svorky, rozbočovací krabičky) | 1 | kpl | 0 | 0
Ostatní pomocný montážní a kotvící materiál
| (hmoždinky, šrouby, kotvy, kabelové stropní příchytky…) | 1 | kpl | 0 | 0
Drobný elektroinstalační materiál
| ( kotvení, stahovací pásky, …) | 1 | kpl | 0 | 0
| Funkční zkoušky, uvedení do provozu | 1 | kpl | 0 | 0
| Zaškolení personálu obsluhy a údržby | 1 | kpl | 0 | 0
| Vyhotovení dokumentace skutečného stavu, návodu pro obsluhu a předávací dokumentace | 1 | kpl | 0 | 0
| Celkové režijní a další vedlejší náklady (lešení, služby, administrativní příprava, likvidace odpadu, zařízení staveniště, doprava... ) | 1 | kpl | 0 | 0
Celková nabízená cena bez DPH
DPH 21%
Celková cena s DPH