## Rekapitulace stavby
Export Komplet | [27 empty] | 2.0 | ZAMOK |  |  |  |  | False | False | {fa351748-a89f-4537-9c2b-d75b869e467b}
[33 empty] | 0,01 | 21
[33 empty] | 0,01 | 12
|  | REKAPITULACE STAVBY | [17 empty] | v --- níže se nacházejí doplnkové a pomocné údaje k sestavám --- v | [11 empty] | Návod na vyplnění | 0,001
|  | Kód: |  |  |  |  | 0924 | [24 empty] | Měnit lze pouze buňky se žlutým podbarvením! 1) na prvním listu Rekapitulace stavby vyplňte v sestavě a) Souhrnný list - údaje o Uchazeči (přenesou se do ostatních sestav i v jiných listech) b) Rekapitulace objektů - potřebné Ostatní náklady 2) na vybraných listech vyplňte v sestavě a) Krycí list - údaje o Uchazeči, pokud se liší od údajů o Uchazeči na Souhrnném listu (údaje se přenesou do ostatních sestav v daném listu) b) Rekapitulace rozpočtu - potřebné Ostatní náklady c) Celkové náklady za stavbu - ceny u položek - množství, pokud má žluté podbarvení - a v případě potřeby poznámku (ta je ve skrytém sloupci) | 0,01
|  | Stavba: |  |  |  |  | CYKLOSTEZKA JILEMNICE – MARTINICE V KRKONOŠÍCH - 1. úsek 0 - 0,947km | [25 empty] | 0,01
|  | KSO: | [13 empty] | CC-CZ: | [16 empty] | 0,01
|  | Místo: | [13 empty] | Datum: |  | 12. 8. 2023 | [14 empty] | 0,01
0,01
|  | Zadavatel: | [13 empty] | IČ: | [16 empty] | 0,01
|  |  | MĚSTO JILEMICE, Masarykovo nám.82,514 01 JILEMNICE | [12 empty] | DIČ: | [16 empty] | 0,01
0,01
|  | Uchazeč: | [13 empty] | IČ: |  | Vyplň údaj | [14 empty] | 0,01
|  |  | Vyplň údaj | [12 empty] | DIČ: |  | Vyplň údaj | [14 empty] | 0,01
False
|  | Projektant: | [13 empty] | IČ: |  | IČO: 86725521 | [14 empty] | False
|  |  | Ing. Jan KORDA, č.p. 103, ČISTÁ U HOREK, 512 35 | [12 empty] | DIČ: |  | ČKAIT: 0501076 | [14 empty] | True
0,01
|  | Zpracovatel: | [13 empty] | IČ: | [16 empty] | 0,01
[16 empty] | DIČ: | [16 empty] | True
Poznámka:
|  | Cena bez DPH | [13 empty] | 0
[8 empty] | Sazba daně |  |  | Základ daně |  |  |  |  | Výše daně
|  | DPH |  | základní |  |  |  | 21% |  |  | 0 |  |  |  |  | 0
|  |  |  | snížená |  |  |  | 12% |  |  | 0 |  |  |  |  | 0
|  |  |  | zákl. přenesená |  |  |  | 21% |  |  | 0 |  |  |  |  | 0
|  |  |  | sníž. přenesená |  |  |  | 12% |  |  | 0 |  |  |  |  | 0
|  |  |  | nulová |  |  |  | 0% |  |  | 0 |  |  |  |  | 0
|  | Cena s DPH | [6 empty] | v |  |  | CZK |  |  |  | 0
|  | Projektant | [11 empty] | Zpracovatel
|  | Datum a podpis: | [7 empty] | Razítko |  |  |  | Datum a podpis: |  |  | Razítko
|  | Objednavatel | [11 empty] | Uchazeč
|  | Datum a podpis: | [7 empty] | Razítko |  |  |  | Datum a podpis: |  |  | Razítko
REKAPITULACE OBJEKTŮ STAVBY A SOUPISŮ PRACÍ
| Kód: | [6 empty] | 0924
| Stavba: | [6 empty] | CYKLOSTEZKA JILEMNICE – MARTINICE V KRKONOŠÍCH - 1. úsek 0 - 0,947km
| Místo: | [13 empty] | Datum: |  | 12. 8. 2023
| Zadavatel: | [6 empty] | MĚSTO JILEMICE, Masarykovo nám.82,514 01 JILEMNICE | [6 empty] | Projektant: |  | Ing. Jan KORDA, č.p. 103, ČISTÁ U HOREK, 512 35 |  |  | Informatívní údaje z listů zakázek
| Uchazeč: | [13 empty] | Zpracovatel:
| Kód |  |  |  | Popis | [7 empty] | Cena bez DPH [CZK] |  |  |  |  | Cena s DPH [CZK] | Typ | z toho Ostat. náklady [CZK] | DPH [CZK] | Normohodiny [h] | DPH základní [CZK] | DPH snížená [CZK] | DPH základní přenesená [CZK] | DPH snížená přenesená [CZK] | Základna DPH základní | Základna DPH snížená | Základna DPH zákl. přenesená | Základna DPH sníž. přenesená | Základna DPH nulová
| Náklady z rozpočtů | [11 empty] | 0 |  |  |  |  | 0 |  | 0 | 0 | 0 | 0 | 0 | 0 | 0 | 0 | 0 | 0 | 0 | 0 |  | D | 0 | ###NOIMPORT### | IMPORT | {fa351748-a89f-4537-9c2b-d75b869e467b} | {00000000-0000-0000-0000-000000000000}
|  | 01 |  |  |  | úsek v k.ú. Jilemnice | [6 empty] | 0 |  |  |  |  | 0 | STA | 0 | 0 | 0 | 0 | 0 | 0 | 0 | 0 | 0 | 0 | 0 | 0 |  | D | 1 | ###NOIMPORT### | IMPORT | {bb9eef90-e12e-4d52-93e9-e24ab64fa1e0} | {fa351748-a89f-4537-9c2b-d75b869e467b} | 2
/ |  |  | 01CJ |  |  |  | Přímé výdaje na hlavní část - Jilemnice | [5 empty] | 0 |  |  |  |  | 0 | Soupis | 0 | 0 | 0 | 0 | 0 | 0 | 0 | 0 | 0 | 0 | 0 | 0 |  |  | 2 |  | IMPORT | {2e6f701d-81b8-4370-866e-35612303ad78} | {bb9eef90-e12e-4d52-93e9-e24ab64fa1e0}
/ |  |  | 02CJ |  |  |  | Přímé výdaje na doprovodnou část - Jilemnice | [5 empty] | 0 |  |  |  |  | 0 | Soupis | 0 | 0 | 0 | 0 | 0 | 0 | 0 | 0 | 0 | 0 | 0 | 0 |  |  | 2 |  | IMPORT | {26476004-59f8-41a5-b490-6d6419071c94} | {bb9eef90-e12e-4d52-93e9-e24ab64fa1e0}
/ |  |  | 03CJ |  |  |  | Nepřímé náklady - Jilemnice | [5 empty] | 0 |  |  |  |  | 0 | Soupis | 0 | 0 | 0 | 0 | 0 | 0 | 0 | 0 | 0 | 0 | 0 | 0 |  |  | 2 |  | IMPORT | {a42c7ed5-2347-4b4f-8987-c6c6a8bcd936} | {bb9eef90-e12e-4d52-93e9-e24ab64fa1e0}
|  | 02 |  |  |  | úsek v k.ú. Jilemnice - Tlamový propustek | [6 empty] | 0 |  |  |  |  | 0 | STA | 0 | 0 | 0 | 0 | 0 | 0 | 0 | 0 | 0 | 0 | 0 | 0 |  | D | 1 | ###NOIMPORT### | IMPORT | {d1efc942-e89a-4385-a999-2d89afde767e} | {fa351748-a89f-4537-9c2b-d75b869e467b} | 2
/ |  |  | 01TP |  |  |  | Přímé výdaje hlavní část - Tlamový propustek | [5 empty] | 0 |  |  |  |  | 0 | Soupis | 0 | 0 | 0 | 0 | 0 | 0 | 0 | 0 | 0 | 0 | 0 | 0 |  |  | 2 |  | IMPORT | {32a23781-1ebc-4257-a808-ee7e1f32f56d} | {d1efc942-e89a-4385-a999-2d89afde767e}
/ |  |  | 02TP |  |  |  | Přímé výdaje doprovodná část - Tlamový propustek | [5 empty] | 0 |  |  |  |  | 0 | Soupis | 0 | 0 | 0 | 0 | 0 | 0 | 0 | 0 | 0 | 0 | 0 | 0 |  |  | 2 |  | IMPORT | {d88c1c9e-ec5c-4ae9-82e0-a8c65514495f} | {d1efc942-e89a-4385-a999-2d89afde767e}
/ |  |  | 03TP |  |  |  | Nepřímé náklady - Tlamový propustek | [5 empty] | 0 |  |  |  |  | 0 | Soupis | 0 | 0 | 0 | 0 | 0 | 0 | 0 | 0 | 0 | 0 | 0 | 0 |  |  | 2 |  | IMPORT | {c3209985-8dd9-4235-be9a-23781b087ceb} | {d1efc942-e89a-4385-a999-2d89afde767e}
/ |  |  | 04TP |  |  |  | Nezpůsobilé výdaje - Tlamový propustek | [5 empty] | 0 |  |  |  |  | 0 | Soupis | 0 | 0 | 0 | 0 | 0 | 0 | 0 | 0 | 0 | 0 | 0 | 0 |  |  | 2 |  | IMPORT | {982c9d87-76a3-459a-af43-36ce54169e5a} | {d1efc942-e89a-4385-a999-2d89afde767e}
|  | 03 |  |  |  | úsek v k.ú. Jilemnice - VRN | [6 empty] | 0 |  |  |  |  | 0 | STA | 0 | 0 | 0 | 0 | 0 | 0 | 0 | 0 | 0 | 0 | 0 | 0 |  | D | 1 | ###NOIMPORT### | IMPORT | {900c46c1-fd7e-4466-a6bb-aac700937f24} | {fa351748-a89f-4537-9c2b-d75b869e467b} | 2
/ |  |  | 01VR |  |  |  | Přímé výdaje na hlavní část - VRN | [5 empty] | 0 |  |  |  |  | 0 | Soupis | 0 | 0 | 0 | 0 | 0 | 0 | 0 | 0 | 0 | 0 | 0 | 0 |  |  | 2 |  | IMPORT | {6c773533-ec60-4bfb-b50f-fb3fecf20ee8} | {900c46c1-fd7e-4466-a6bb-aac700937f24}
/ |  |  | 02VR |  |  |  | Přímé výdaje na doprovodnou část - VRN | [5 empty] | 0 |  |  |  |  | 0 | Soupis | 0 | 0 | 0 | 0 | 0 | 0 | 0 | 0 | 0 | 0 | 0 | 0 |  |  | 2 |  | IMPORT | {a91781ff-fbe7-40fe-a9cf-a12323a54abb} | {900c46c1-fd7e-4466-a6bb-aac700937f24}
/ |  |  | 03VR |  |  |  | Neřímé náklady - VRN | [5 empty] | 0 |  |  |  |  | 0 | Soupis | 0 | 0 | 0 | 0 | 0 | 0 | 0 | 0 | 0 | 0 | 0 | 0 |  |  | 2 |  | IMPORT | {7350808c-af4a-4405-a4ab-5e31ab3e1923} | {900c46c1-fd7e-4466-a6bb-aac700937f24}
|  | 04 |  |  |  | úsek v k.ú. Martinice | [6 empty] | 0 |  |  |  |  | 0 | STA | 0 | 0 | 0 | 0 | 0 | 0 | 0 | 0 | 0 | 0 | 0 | 0 |  | D | 1 | ###NOIMPORT### | IMPORT | {2b3f1e4a-6185-42ac-a4c2-fb18f9affc3d} | {fa351748-a89f-4537-9c2b-d75b869e467b} | 2
/ |  |  | 01CM |  |  |  | Přímé výdaje na hlavní část - Martinice | [5 empty] | 0 |  |  |  |  | 0 | Soupis | 0 | 0 | 0 | 0 | 0 | 0 | 0 | 0 | 0 | 0 | 0 | 0 |  |  | 2 |  | IMPORT | {8dda1973-c197-42a4-bab8-dfc276762325} | {2b3f1e4a-6185-42ac-a4c2-fb18f9affc3d}
/ |  |  | 02CM |  |  |  | Přímé výdaje na doprovodnu část - Martinice | [5 empty] | 0 |  |  |  |  | 0 | Soupis | 0 | 0 | 0 | 0 | 0 | 0 | 0 | 0 | 0 | 0 | 0 | 0 |  |  | 2 |  | IMPORT | {e44e0d04-6e25-4d43-b787-02a2302b32f6} | {2b3f1e4a-6185-42ac-a4c2-fb18f9affc3d}
/ |  |  | 03CM |  |  |  | Nepřímé náklady - Martinice | [5 empty] | 0 |  |  |  |  | 0 | Soupis | 0 | 0 | 0 | 0 | 0 | 0 | 0 | 0 | 0 | 0 | 0 | 0 |  |  | 2 |  | IMPORT | {56961033-87d2-47cb-8b01-d65c7cb809ec} | {2b3f1e4a-6185-42ac-a4c2-fb18f9affc3d}
|  | 05 |  |  |  | úsek v k.ú. Martinice - VRN | [6 empty] | 0 |  |  |  |  | 0 | STA | 0 | 0 | 0 | 0 | 0 | 0 | 0 | 0 | 0 | 0 | 0 | 0 |  | D | 1 | ###NOIMPORT### | IMPORT | {44f62e2d-8bf5-42b2-b1fe-a6cb96075661} | {fa351748-a89f-4537-9c2b-d75b869e467b} | 2
/ |  |  | 01VR |  |  |  | Přímé výdaje na hlavní část - VRN | [5 empty] | 0 |  |  |  |  | 0 | Soupis | 0 | 0 | 0 | 0 | 0 | 0 | 0 | 0 | 0 | 0 | 0 | 0 |  |  | 2 |  | IMPORT | {0860d780-c717-4c47-9ac8-5aaaeb43fbfc} | {44f62e2d-8bf5-42b2-b1fe-a6cb96075661}
/ |  |  | 02VR |  |  |  | Přímé výdaje na doprovodnouí část - VRN | [5 empty] | 0 |  |  |  |  | 0 | Soupis | 0 | 0 | 0 | 0 | 0 | 0 | 0 | 0 | 0 | 0 | 0 | 0 |  |  | 2 |  | IMPORT | {96a621a9-2d1b-47e0-8285-de5ec4805c05} | {44f62e2d-8bf5-42b2-b1fe-a6cb96075661}
/ |  |  | 03VR |  |  |  | Nepřímé náklady - VRN | [5 empty] | 0 |  |  |  |  | 0 | Soupis | 0 | 0 | 0 | 0 | 0 | 0 | 0 | 0 | 0 | 0 | 0 | 0 |  |  | 2 |  | IMPORT | {a16d70ed-2c51-4c2e-a7fe-e86c35f2bde2} | {44f62e2d-8bf5-42b2-b1fe-a6cb96075661}

## 01CJ - Přímé výdaje na hl...
{2e6f701d-81b8-4370-866e-35612303ad78}
2
| KRYCÍ LIST SOUPISU PRACÍ | [7 empty] | v --- níže se nacházejí doplnkové a pomocné údaje k sestavám --- v | [8 empty] | False
Stavba:
CYKLOSTEZKA JILEMNICE – MARTINICE V KRKONOŠÍCH - 1. úsek 0 - 0,947km
Objekt:
01 - úsek v k.ú. Jilemnice
Soupis:
01CJ - Přímé výdaje na hlavní část - Jilemnice
| KSO: |  |  |  |  | CC-CZ:
| Místo: |  |  |  |  | Datum: | 12. 8. 2023
| Zadavatel: |  |  |  |  | IČ:
|  | MĚSTO JILEMICE, Masarykovo nám.82,514 01 JILEMNICE |  |  |  | DIČ:
| Uchazeč: |  |  |  |  | IČ: | Vyplň údaj
|  | Vyplň údaj |  |  |  | DIČ: | Vyplň údaj
| Projektant: |  |  |  |  | IČ: | IČO: 86725521
|  | Ing. Jan KORDA, č.p. 103, ČISTÁ U HOREK, 512 35 |  |  |  | DIČ: | ČKAIT: 0501076
| Zpracovatel: |  |  |  |  | IČ:
DIČ:
Poznámka:
| Cena bez DPH | [5 empty] | 0
|  |  | Základ daně |  |  | Sazba daně | Výše daně
| DPH | základní | 0 |  |  | 21% | 0
|  | snížená | 0 |  |  | 12% | 0
|  | zákl. přenesená | 0 |  |  | 21% | 0
|  | sníž. přenesená | 0 |  |  | 12% | 0
|  | nulová | 0 |  |  | 0% | 0
| Cena s DPH |  |  | v | CZK |  | 0
| Projektant |  |  | Zpracovatel
| Datum a podpis: |  | Razítko | Datum a podpis: |  |  | Razítko
| Objednavatel |  |  | Uchazeč
| Datum a podpis: |  | Razítko | Datum a podpis: |  |  | Razítko
REKAPITULACE ČLENĚNÍ SOUPISU PRACÍ
Stavba:
CYKLOSTEZKA JILEMNICE – MARTINICE V KRKONOŠÍCH - 1. úsek 0 - 0,947km
Objekt:
01 - úsek v k.ú. Jilemnice
Soupis:
01CJ - Přímé výdaje na hlavní část - Jilemnice
Místo: | [5 empty] | Datum: | 12. 8. 2023
Zadavatel: |  |  | MĚSTO JILEMICE, Masarykovo nám.82,514 01 JILEMNICE |  |  | Projektant: | Ing. Jan KORDA, č.p. 103, ČISTÁ U HOREK, 512 35
Uchazeč: |  |  | Vyplň údaj |  |  | Zpracovatel:
Kód dílu - Popis | [6 empty] | Cena celkem [CZK]
Náklady ze soupisu prací | [6 empty] | 0 | [11 empty] | -1
| HSV - Práce a dodávky HSV | [5 empty] | 0
| 1 - Zemní práce | [5 empty] | 0
| 2 - Zakládání | [5 empty] | 0
| 3 - Svislé a kompletní konstrukce | [5 empty] | 0
| 4 - Vodorovné konstrukce | [5 empty] | 0
| 5 - Komunikace pozemní | [5 empty] | 0
| 8 - Trubní vedení | [5 empty] | 0
| 9 - Ostatní konstrukce a práce, bourání | [5 empty] | 0
| 997 - Přesun sutě | [5 empty] | 0
| 998 - Přesun hmot | [5 empty] | 0
| PSV - Práce a dodávky PSV | [5 empty] | 0
| 741 - Elektroinstalace - silnoproud | [5 empty] | 0
SOUPIS PRACÍ
Stavba:
CYKLOSTEZKA JILEMNICE – MARTINICE V KRKONOŠÍCH - 1. úsek 0 - 0,947km
Objekt:
01 - úsek v k.ú. Jilemnice
Soupis:
01CJ - Přímé výdaje na hlavní část - Jilemnice
Místo: | [5 empty] | Datum: | 12. 8. 2023
Zadavatel: |  |  | MĚSTO JILEMICE, Masarykovo nám.82,514 01 JILEMNICE |  |  | Projektant: | Ing. Jan KORDA, č.p. 103, ČISTÁ U HOREK, 512 35
Uchazeč: |  |  | Vyplň údaj |  |  | Zpracovatel:
PČ | Typ | Kód | Popis | MJ | Množství | J.cena [CZK] | Cena celkem [CZK] | Cenová soustava |  | DPH | J. Nh [h] | Nh celkem [h] | J. hmotnost [t] | Hmotnost celkem [t] | J. suť [t] | Suť Celkem [t]
Náklady soupisu celkem | [6 empty] | 0 |  |  |  |  | 0 |  | 2638.6566 |  | 144.125 |  | D | -1 | [10 empty] | 0
| D | HSV | Práce a dodávky HSV |  |  |  | 0 |  |  |  |  | 0 |  | 2638.6566 |  | 144.125 | 1 | D | 0 |  |  |  | ROZPOCET | [6 empty] | 0
| D | 1 | Zemní práce |  |  |  | 0 |  |  |  |  | 0 |  | 40.6226 |  | 110.765 | 1 | D | 1 |  |  |  | ROZPOCET | [6 empty] | 0
1 | K | 111211101 | Odstranění křovin a stromů průměru kmene do 100 mm i s kořeny sklonu terénu do 1:5 ručně | m2 | 630 |  | 0 |  |  | základní |  | 0 | 0 | 0 | 0 | 0 | 4 | K | 2 |  |  |  | ROZPOCET | 0 | 0 | 0 | 0 | 0 | 1 | 0 | 4 | -1809670941
2 | K | 112101103 | Odstranění stromů listnatých průměru kmene do 700 mm | kus | 140 |  | 0 |  |  | základní |  | 0 | 0 | 0 | 0 | 0 | 4 | K | 2 |  |  |  | ROZPOCET | 0 | 0 | 0 | 0 | 0 | 1 | 0 | 4 | 222759654
3 | K | 112251103 | Odstranění pařezů průměru přes 500 do 700 mm | kus | 140 |  | 0 |  |  | základní |  | 0 | 0 | 0 | 0 | 0 | 4 | K | 2 |  |  |  | ROZPOCET | 0 | 0 | 0 | 0 | 0 | 1 | 0 | 4 | 1638885870
4 | K | 113106271 | Rozebrání dlažeb vozovek ze zámkové dlažby s ložem z kameniva strojně pl přes 50 do 200 m2 | m2 | 145 |  | 0 |  |  | základní |  | 0 | 0 | 0 | 0.295 | 42.775 | 4 | K | 2 |  |  |  | ROZPOCET | 0 | 0 | 0 | 0 | 0 | 1 | 0 | 4 | -890463447
5 | K | 113107131 | Odstranění podkladu z betonu prostého tl přes 100 do 150 mm ručně | m2 | 145 |  | 0 |  |  | základní |  | 0 | 0 | 0 | 0.325 | 47.125 | 4 | K | 2 |  |  |  | ROZPOCET | 0 | 0 | 0 | 0 | 0 | 1 | 0 | 4 | 277929143
6 | K | 113107321 | Odstranění podkladu z kameniva drceného tl do 100 mm strojně pl do 50 m2 | m2 | 29 |  | 0 |  |  | základní |  | 0 | 0 | 0 | 0.17 | 4.93 | 4 | K | 2 |  |  |  | ROZPOCET | 0 | 0 | 0 | 0 | 0 | 1 | 0 | 4 | -1334202741
7 | K | 113107337 | Odstranění podkladu z betonu vyztuženého sítěmi tl přes 150 do 300 mm strojně pl do 50 m2 | m2 | 20 |  | 0 |  |  | základní |  | 0 | 0 | 0 | 0.63 | 12.6 | 4 | K | 2 |  |  |  | ROZPOCET | 0 | 0 | 0 | 0 | 0 | 1 | 0 | 4 | -1714068789
| VV |  | panely | [14 empty] | VV | 2 | 1 | True | 0 | ROZPOCET
| VV |  | 20 |  | 20 | [12 empty] | VV | 2 | 2 | True | 1 | ROZPOCET
8 | K | 113154113 | Frézování živičného krytu tl 50 mm pruh š 0,5 m pl do 500 m2 bez překážek v trase | m2 | 29 |  | 0 |  |  | základní |  | 0 | 4.058e-05 | 0.0011768 | 0.115 | 3.335 | 4 | K | 2 |  |  |  | ROZPOCET | 0 | 0 | 0 | 0 | 0 | 1 | 0 | 4 | -906114633
9 | K | 119001401 | Dočasné zajištění potrubí ocelového nebo litinového DN do 200 mm | m | 12 |  | 0 |  |  | základní |  | 0 | 0.0086767 | 0.10412 | 0 | 0 | 4 | K | 2 |  |  |  | ROZPOCET | 0 | 0 | 0 | 0 | 0 | 1 | 0 | 4 | 188631128
| VV |  | 2*6 |  | 12 | [12 empty] | VV | 2 | 2 | True | 1 | ROZPOCET
10 | K | 119001405 | Dočasné zajištění potrubí z PE DN do 200 mm | m | 75 |  | 0 |  |  | základní |  | 0 | 0.036904 | 2.7678 | 0 | 0 | 4 | K | 2 |  |  |  | ROZPOCET | 0 | 0 | 0 | 0 | 0 | 1 | 0 | 4 | -676419621
| VV |  | 15+60 |  | 75 | [12 empty] | VV | 2 | 2 | True | 1 | ROZPOCET
11 | K | 119001406 | Dočasné zajištění potrubí z PE DN přes 200 do 500 mm | m | 6 |  | 0 |  |  | základní |  | 0 | 0.0086767 | 0.05206 | 0 | 0 | 4 | K | 2 |  |  |  | ROZPOCET | 0 | 0 | 0 | 0 | 0 | 1 | 0 | 4 | 1316344737
12 | K | 119001411 | Dočasné zajištění potrubí betonového, ŽB nebo kameninového DN do 200 mm | m | 56 |  | 0 |  |  | základní |  | 0 | 0.010683 | 0.59823 | 0 | 0 | 4 | K | 2 |  |  |  | ROZPOCET | 0 | 0 | 0 | 0 | 0 | 1 | 0 | 4 | 1825566611
13 | K | 119001421 | Dočasné zajištění kabelů a kabelových tratí ze 3 volně ložených kabelů | m | 24 |  | 0 |  |  | základní |  | 0 | 0.036904 | 0.8857 | 0 | 0 | 4 | K | 2 |  |  |  | ROZPOCET | 0 | 0 | 0 | 0 | 0 | 1 | 0 | 4 | -807174749
| VV |  | 4*6 |  | 24 | [12 empty] | VV | 2 | 2 | True | 1 | ROZPOCET
14 | K | 119002411 | Pojezdový ocelový plech pro zabezpečení výkopu zřízení | m2 | 40 |  | 0 |  |  | základní |  | 0 | 0.00064 | 0.0256 | 0 | 0 | 4 | K | 2 |  |  |  | ROZPOCET | 0 | 0 | 0 | 0 | 0 | 1 | 0 | 4 | -644785271
| VV |  | sjezdy | [14 empty] | VV | 2 | 1 | True | 0 | ROZPOCET
| VV |  | 40 |  | 40 | [12 empty] | VV | 2 | 2 | True | 1 | ROZPOCET
15 | K | 119002412 | Pojezdový ocelový plech pro zabezpečení výkopu odstranění | m2 | 40 |  | 0 |  |  | základní |  | 0 | 0 | 0 | 0 | 0 | 4 | K | 2 |  |  |  | ROZPOCET | 0 | 0 | 0 | 0 | 0 | 1 | 0 | 4 | -219804585
16 | K | 119003131 | Výstražná páska pro zabezpečení výkopu zřízení | m | 300 |  | 0 |  |  | základní |  | 0 | 0.000562 | 0.1686 | 0 | 0 | 4 | K | 2 |  |  |  | ROZPOCET | 0 | 0 | 0 | 0 | 0 | 1 | 0 | 4 | -869230514
17 | K | 119003132 | Výstražná páska pro zabezpečení výkopu odstranění | m | 300 |  | 0 |  |  | základní |  | 0 | 0 | 0 | 0 | 0 | 4 | K | 2 |  |  |  | ROZPOCET | 0 | 0 | 0 | 0 | 0 | 1 | 0 | 4 | -764319471
18 | K | 121151123 | Sejmutí ornice plochy přes 500 m2 tl vrstvy do 200 mm strojně | m2 | 3226 |  | 0 |  |  | základní |  | 0 | 0 | 0 | 0 | 0 | 4 | K | 2 |  |  |  | ROZPOCET | 0 | 0 | 0 | 0 | 0 | 1 | 0 | 4 | -108345788
19 | K | 122211101 | Odkopávky a prokopávky v hornině třídy těžitelnosti I, skupiny 3 ručně | m3 | 104.5 |  | 0 |  |  | základní |  | 0 | 0 | 0 | 0 | 0 | 4 | K | 2 |  |  |  | ROZPOCET | 0 | 0 | 0 | 0 | 0 | 1 | 0 | 4 | 989520852
| VV |  | plyn | [14 empty] | VV | 2 | 1 | True | 0 | ROZPOCET
| VV |  | 1,5*6*2 |  | 18 | [12 empty] | VV | 2 | 2 | True | 0 | ROZPOCET
| VV |  | ostatní | [14 empty] | VV | 2 | 1 | True | 0 | ROZPOCET
| VV |  | 173*1*0,5 |  | 86.5 | [12 empty] | VV | 2 | 2 | True | 0 | ROZPOCET
| VV |  | Součet |  | 104.5 | [12 empty] | VV | 2 | 4 | True | 1 | ROZPOCET
20 | K | 122251105 | Odkopávky a prokopávky nezapažené v hornině třídy těžitelnosti I skupiny 3 objem do 1000 m3 strojně | m3 | 853 |  | 0 |  |  | základní |  | 0 | 0 | 0 | 0 | 0 | 4 | K | 2 |  |  |  | ROZPOCET | 0 | 0 | 0 | 0 | 0 | 1 | 0 | 4 | 1559182375
21 | K | 132251104 | Hloubení rýh nezapažených š do 800 mm v hornině třídy těžitelnosti I skupiny 3 objem přes 100 m3 strojně | m3 | 161.83 |  | 0 |  |  | základní |  | 0 | 0 | 0 | 0 | 0 | 4 | K | 2 |  |  |  | ROZPOCET | 0 | 0 | 0 | 0 | 0 | 1 | 0 | 4 | -1680700908
| VV |  | drena cyklo | [14 empty] | VV | 2 | 1 | True | 0 | ROZPOCET
| VV |  | 165*0,4*0,6 |  | 39.6 | [12 empty] | VV | 2 | 2 | True | 0 | ROZPOCET
| VV |  | drena cylko | [14 empty] | VV | 2 | 1 | True | 0 | ROZPOCET
| VV |  | 20*0,4*0,6 |  | 4.8 | [12 empty] | VV | 2 | 2 | True | 0 | ROZPOCET
| VV |  | propustek 400 | [14 empty] | VV | 2 | 1 | True | 0 | ROZPOCET
| VV |  | 25*0,8*0,8 |  | 16 | [12 empty] | VV | 2 | 2 | True | 0 | ROZPOCET
| VV |  | propustek 600 | [14 empty] | VV | 2 | 1 | True | 0 | ROZPOCET
| VV |  | 95*0,9*0,9 |  | 76.95 | [12 empty] | VV | 2 | 2 | True | 0 | ROZPOCET
| VV |  | propustek 800 | [14 empty] | VV | 2 | 1 | True | 0 | ROZPOCET
| VV |  | 9*1,2*1,2 |  | 12.96 | [12 empty] | VV | 2 | 2 | True | 0 | ROZPOCET
| VV |  | základy | [14 empty] | VV | 2 | 1 | True | 0 | ROZPOCET
| VV |  | 0,6*0,8*1,2*20 |  | 11.52 | [12 empty] | VV | 2 | 2 | True | 0 | ROZPOCET
| VV |  | Součet |  | 161.83 | [12 empty] | VV | 2 | 4 | True | 1 | ROZPOCET
22 | K | 162251102 | Vodorovné přemístění přes 20 do 50 m výkopku/sypaniny z horniny třídy těžitelnosti I skupiny 1 až 3 | m3 | 1119.33 |  | 0 |  |  | základní |  | 0 | 0 | 0 | 0 | 0 | 4 | K | 2 |  |  |  | ROZPOCET | 0 | 0 | 0 | 0 | 0 | 1 | 0 | 4 | 1288929356
| VV |  | 104,5+853+161,83 |  | 1119.33 | [12 empty] | VV | 2 | 2 | True | 1 | ROZPOCET
23 | K | 162651112 | Vodorovné přemístění přes 4 000 do 5000 m výkopku/sypaniny z horniny třídy těžitelnosti I skupiny 1 až 3 | m3 | 1255.33 |  | 0 |  |  | základní |  | 0 | 0 | 0 | 0 | 0 | 4 | K | 2 |  |  |  | ROZPOCET | 0 | 0 | 0 | 0 | 0 | 1 | 0 | 4 | -1123107630
| VV |  | výkopek | [14 empty] | VV | 2 | 1 | True | 0 | ROZPOCET
| VV |  | 1119,33-179 |  | 940.33 | [12 empty] | VV | 2 | 2 | True | 0 | ROZPOCET
| VV |  | odvoz přebytečné ornice | [14 empty] | VV | 2 | 1 | True | 0 | ROZPOCET
| VV |  | 2100*0,15 |  | 315 | [12 empty] | VV | 2 | 2 | True | 0 | ROZPOCET
| VV |  | Součet |  | 1255.33 | [12 empty] | VV | 2 | 4 | True | 1 | ROZPOCET
24 | K | 167151111 | Nakládání výkopku z hornin třídy těžitelnosti I skupiny 1 až 3 přes 100 m3 | m3 | 1613.33 |  | 0 |  |  | základní |  | 0 | 0 | 0 | 0 | 0 | 4 | K | 2 |  |  |  | ROZPOCET | 0 | 0 | 0 | 0 | 0 | 1 | 0 | 4 | 1416511445
| VV |  | výkopek | [14 empty] | VV | 2 | 1 | True | 0 | ROZPOCET
| VV |  | 1119,33 |  | 1119.33 | [12 empty] | VV | 2 | 2 | True | 0 | ROZPOCET
| VV |  | 179 |  | 179 | [12 empty] | VV | 2 | 2 | True | 0 | ROZPOCET
| VV |  | odvoz přebytečné ornice | [14 empty] | VV | 2 | 1 | True | 0 | ROZPOCET
| VV |  | 2100*0,15 |  | 315 | [12 empty] | VV | 2 | 2 | True | 0 | ROZPOCET
| VV |  | Součet |  | 1613.33 | [12 empty] | VV | 2 | 4 | True | 1 | ROZPOCET
25 | K | 171151103 | Uložení sypaniny z hornin soudržných do násypů zhutněných strojně | m3 | 179 |  | 0 |  |  | základní |  | 0 | 0 | 0 | 0 | 0 | 4 | K | 2 |  |  |  | ROZPOCET | 0 | 0 | 0 | 0 | 0 | 1 | 0 | 4 | -1239764465
26 | K | 174251101 | Zásyp jam, šachet rýh nebo kolem objektů sypaninou bez zhutnění | m3 | 18 |  | 0 |  |  | základní |  | 0 | 0 | 0 | 0 | 0 | 4 | K | 2 |  |  |  | ROZPOCET | 0 | 0 | 0 | 0 | 0 | 1 | 0 | 4 | -575014205
| VV |  | za úhlovou zeď | [14 empty] | VV | 2 | 1 | True | 0 | ROZPOCET
| VV |  | 18 |  | 18 | [12 empty] | VV | 2 | 2 | True | 1 | ROZPOCET
27 | M | 58344197 | štěrkodrť frakce 0/63 | t | 36 |  | 0 |  |  | základní |  | 0 | 1 | 36 | 0 | 0 | 8 | M | 2 |  |  |  | ROZPOCET | 0 | 0 | 0 | 0 | 0 | 1 | 0 | 4 | -653028790
| VV |  | 18*2 'Přepočtené koeficientem množství |  | 36 | [12 empty] | VV | 2 | 2 | False | 1 | ROZPOCET
28 | K | 181311103 | Rozprostření ornice tl vrstvy do 200 mm v rovině nebo ve svahu do 1:5 ručně | m2 | 964 |  | 0 |  |  | základní |  | 0 | 0 | 0 | 0 | 0 | 4 | K | 2 |  |  |  | ROZPOCET | 0 | 0 | 0 | 0 | 0 | 1 | 0 | 4 | 2066244403
29 | K | 181411131 | Založení parkového trávníku výsevem pl do 1000 m2 v rovině a ve svahu do 1:5 | m2 | 964 |  | 0 |  |  | základní |  | 0 | 0 | 0 | 0 | 0 | 4 | K | 2 |  |  |  | ROZPOCET | 0 | 0 | 0 | 0 | 0 | 1 | 0 | 4 | 2032543509
30 | M | 00572410 | osivo směs travní parková | kg | 19.28 |  | 0 |  |  | základní |  | 0 | 0.001 | 0.01928 | 0 | 0 | 8 | M | 2 |  |  |  | ROZPOCET | 0 | 0 | 0 | 0 | 0 | 1 | 0 | 4 | -619465829
| VV |  | 964*0,02 'Přepočtené koeficientem množství |  | 19.28 | [12 empty] | VV | 2 | 2 | False | 1 | ROZPOCET
31 | K | 181912112 | Úprava pláně v hornině třídy těžitelnosti I skupiny 3 se zhutněním ručně - 45MPa | m2 | 2282 |  | 0 |  |  | základní |  | 0 | 0 | 0 | 0 | 0 | 4 | K | 2 |  |  |  | ROZPOCET | 0 | 0 | 0 | 0 | 0 | 1 | 0 | 4 | -2059256792
| D | 2 | Zakládání |  |  |  | 0 |  |  |  |  | 0 |  | 81.2223 |  | 0 | 1 | D | 1 |  |  |  | ROZPOCET | [6 empty] | 0
32 | K | 211971110 | Zřízení opláštění žeber nebo trativodů geotextilií v rýze nebo zářezu sklonu do 1:2 | m2 | 277.5 |  | 0 |  |  | základní |  | 0 | 0.00016694 | 0.046326 | 0 | 0 | 4 | K | 2 |  |  |  | ROZPOCET | 0 | 0 | 0 | 0 | 0 | 1 | 0 | 4 | 1884708460
| VV |  | 185*1,5 |  | 277.5 | [12 empty] | VV | 2 | 2 | True | 1 | ROZPOCET
33 | M | 69311060 | geotextilie netkaná separační, ochranná, filtrační, drenážní PP 200g/m2 | m2 | 328.699 |  | 0 |  |  | základní |  | 0 | 0.0002 | 0.06574 | 0 | 0 | 8 | M | 2 |  |  |  | ROZPOCET | 0 | 0 | 0 | 0 | 0 | 1 | 0 | 4 | 1676022354
| VV |  | 277,5*1,1845 'Přepočtené koeficientem množství |  | 328.699 | [12 empty] | VV | 2 | 2 | False | 1 | ROZPOCET
34 | K | 212752402 | Trativod z drenážních trubek korugovaných PE-HD SN 8 perforace 360° včetně lože otevřený výkop DN 150 pro liniové stavby | m | 165 |  | 0 |  |  | základní |  | 0 | 0.27411 | 45.2284 | 0 | 0 | 4 | K | 2 |  |  |  | ROZPOCET | 0 | 0 | 0 | 0 | 0 | 1 | 0 | 4 | 623114173
| VV |  | cyklo | [14 empty] | VV | 2 | 1 | True | 0 | ROZPOCET
| VV |  | 165 |  | 165 | [12 empty] | VV | 2 | 2 | True | 1 | ROZPOCET
35 | K | 212752403 | Trativod z drenážních trubek korugovaných PE-HD SN 8 perforace 360° včetně lože otevřený výkop DN 200 pro liniové stavby | m | 20 |  | 0 |  |  | základní |  | 0 | 0.31524 | 6.3049 | 0 | 0 | 4 | K | 2 |  |  |  | ROZPOCET | 0 | 0 | 0 | 0 | 0 | 1 | 0 | 4 | -353778176
36 | K | 213141111 | Zřízení vrstvy z geotextilie v rovině nebo ve sklonu do 1:5 š do 3 m | m2 | 2249 |  | 0 |  |  | základní |  | 0 | 9.9e-05 | 0.22265 | 0 | 0 | 4 | K | 2 |  |  |  | ROZPOCET | 0 | 0 | 0 | 0 | 0 | 1 | 0 | 4 | -2012236810
37 | M | 69311060 | geotextilie netkaná separační, ochranná, filtrační, drenážní PP 200g/m2 | m2 | 2663.941 |  | 0 |  |  | základní |  | 0 | 0.0002 | 0.53279 | 0 | 0 | 8 | M | 2 |  |  |  | ROZPOCET | 0 | 0 | 0 | 0 | 0 | 1 | 0 | 4 | -1074631480
| VV |  | 2249*1,1845 'Přepočtené koeficientem množství |  | 2663.941 | [12 empty] | VV | 2 | 2 | False | 1 | ROZPOCET
38 | K | 27431381XF4 | Základové pásy z betonu tř. C 25/30 XF4 vč. lože ze štěrkopísku | m3 | 11.52 |  | 0 |  |  | základní |  | 0 | 2.5019 | 28.8215 | 0 | 0 | 4 | K | 2 |  |  |  | ROZPOCET | 0 | 0 | 0 | 0 | 0 | 1 | 0 | 4 | 65509185
| VV |  | základy k propustkům | [14 empty] | VV | 2 | 1 | True | 0 | ROZPOCET
| VV |  | 0,6*0,8*1,2*20 |  | 11.52 | [12 empty] | VV | 2 | 2 | True | 1 | ROZPOCET
| D | 3 | Svislé a kompletní konstrukce |  |  |  | 0 |  |  |  |  | 0 |  | 12.0123 |  | 0 | 1 | D | 1 |  |  |  | ROZPOCET | [6 empty] | 0
39 | K | 327122113 | Opěrná zeď samonosná ze ŽB dílců tvaru L v 1000 mm | m | 22 |  | 0 |  |  | základní |  | 0 | 0.50574 | 11.1263 | 0 | 0 | 4 | K | 2 |  |  |  | ROZPOCET | 0 | 0 | 0 | 0 | 0 | 1 | 0 | 4 | 1261959076
40 | K | 327122213 | Opěrná zeď samonosná rohový dílec ze ŽB tvaru L v 1000 mm | kus | 2 |  | 0 |  |  | základní |  | 0 | 0.44302 | 0.88604 | 0 | 0 | 4 | K | 2 |  |  |  | ROZPOCET | 0 | 0 | 0 | 0 | 0 | 1 | 0 | 4 | -1271435530
| D | 4 | Vodorovné konstrukce |  |  |  | 0 |  |  |  |  | 0 |  | 133.6932 |  | 0 | 1 | D | 1 |  |  |  | ROZPOCET | [6 empty] | 0
41 | K | 451572111 | Lože pod potrubí otevřený výkop z kameniva drobného těženého | m3 | 39.14 |  | 0 |  |  | základní |  | 0 | 1.8908 | 74.0047 | 0 | 0 | 4 | K | 2 |  |  |  | ROZPOCET | 0 | 0 | 0 | 0 | 0 | 1 | 0 | 4 | -661245572
| VV |  | drena cyklo | [14 empty] | VV | 2 | 1 | True | 0 | ROZPOCET
| VV |  | 165*0,4*0,2 |  | 13.2 | [12 empty] | VV | 2 | 2 | True | 0 | ROZPOCET
| VV |  | drena cylko | [14 empty] | VV | 2 | 1 | True | 0 | ROZPOCET
| VV |  | 20*0,4*0,2 |  | 1.6 | [12 empty] | VV | 2 | 2 | True | 0 | ROZPOCET
| VV |  | propustek 400 | [14 empty] | VV | 2 | 1 | True | 0 | ROZPOCET
| VV |  | 25*0,8*0,2 |  | 4 | [12 empty] | VV | 2 | 2 | True | 0 | ROZPOCET
| VV |  | propustek 600 | [14 empty] | VV | 2 | 1 | True | 0 | ROZPOCET
| VV |  | 95*0,9*0,2 |  | 17.1 | [12 empty] | VV | 2 | 2 | True | 0 | ROZPOCET
| VV |  | propustek 800 | [14 empty] | VV | 2 | 1 | True | 0 | ROZPOCET
| VV |  | 9*1,2*0,3 |  | 3.24 | [12 empty] | VV | 2 | 2 | True | 0 | ROZPOCET
| VV |  | Součet |  | 39.14 | [12 empty] | VV | 2 | 4 | True | 1 | ROZPOCET
42 | K | 452312141 | Sedlové lože z betonu prostého bez zvýšených nároků na prostředí tř. C 16/20 otevřený výkop | m3 | 25.94 |  | 0 |  |  | základní |  | 0 | 2.301 | 59.6885 | 0 | 0 | 4 | K | 2 |  |  |  | ROZPOCET | 0 | 0 | 0 | 0 | 0 | 1 | 0 | 4 | -1618810777
| VV |  | drena cylko | [14 empty] | VV | 2 | 1 | True | 0 | ROZPOCET
| VV |  | 20*0,4*0,2 |  | 1.6 | [12 empty] | VV | 2 | 2 | True | 0 | ROZPOCET
| VV |  | propustek 400 | [14 empty] | VV | 2 | 1 | True | 0 | ROZPOCET
| VV |  | 25*0,8*0,2 |  | 4 | [12 empty] | VV | 2 | 2 | True | 0 | ROZPOCET
| VV |  | propustek 600 | [14 empty] | VV | 2 | 1 | True | 0 | ROZPOCET
| VV |  | 95*0,9*0,2 |  | 17.1 | [12 empty] | VV | 2 | 2 | True | 0 | ROZPOCET
| VV |  | propustek 800 | [14 empty] | VV | 2 | 1 | True | 0 | ROZPOCET
| VV |  | 9*1,2*0,3 |  | 3.24 | [12 empty] | VV | 2 | 2 | True | 0 | ROZPOCET
| VV |  | Součet |  | 25.94 | [12 empty] | VV | 2 | 4 | True | 1 | ROZPOCET
| D | 5 | Komunikace pozemní |  |  |  | 0 |  |  |  |  | 0 |  | 2277.925 |  | 0 | 1 | D | 1 |  |  |  | ROZPOCET | [6 empty] | 0
43 | K | 56421101R | Podklad nebo podsyp ze štěrkopísku f 0-32 plochy do 100 m2 tl 50 mm | m2 | 44 |  | 0 |  |  | základní |  | 0 | 0.115 | 5.06 | 0 | 0 | 4 | K | 2 |  |  |  | ROZPOCET | 0 | 0 | 0 | 0 | 0 | 1 | 0 | 4 | -1860944686
| VV |  | signální, varovné | [14 empty] | VV | 2 | 1 | True | 0 | ROZPOCET
| VV |  | 14 |  | 14 | [12 empty] | VV | 2 | 2 | True | 0 | ROZPOCET
| VV |  | odpočívadlo | [14 empty] | VV | 2 | 1 | True | 0 | ROZPOCET
| VV |  | 30 |  | 30 | [12 empty] | VV | 2 | 2 | True | 0 | ROZPOCET
| VV |  | Součet |  | 44 | [12 empty] | VV | 2 | 4 | True | 1 | ROZPOCET
44 | K | 56425111R | Podklad nebo podsyp ze štěrkodrti f 0-32 plochy přes 100 m2 tl 150 mm | m2 | 1837 |  | 0 |  |  | základní |  | 0 | 0.345 | 633.765 | 0 | 0 | 4 | K | 2 |  |  |  | ROZPOCET | 0 | 0 | 0 | 0 | 0 | 1 | 0 | 4 | -1440362931
| VV |  | celé | [14 empty] | VV | 2 | 1 | True | 0 | ROZPOCET
| VV |  | 2015 |  | 2015 | [12 empty] | VV | 2 | 2 | True | 0 | ROZPOCET
| VV |  | odpočet sjezdů | [14 empty] | VV | 2 | 1 | True | 0 | ROZPOCET
| VV |  | -178 |  | -178 | [12 empty] | VV | 2 | 2 | True | 0 | ROZPOCET
| VV |  | Součet |  | 1837 | [12 empty] | VV | 2 | 4 | True | 1 | ROZPOCET
45 | K | 564771101 | Podklad z kameniva hrubého drceného vel. 32-63 mm plochy do 100 m2 tl 250 mm | m2 | 44 |  | 0 |  |  | základní |  | 0 | 0.487 | 21.428 | 0 | 0 | 4 | K | 2 |  |  |  | ROZPOCET | 0 | 0 | 0 | 0 | 0 | 1 | 0 | 4 | -594622806
| VV |  | signální, varovné | [14 empty] | VV | 2 | 1 | True | 0 | ROZPOCET
| VV |  | 14 |  | 14 | [12 empty] | VV | 2 | 2 | True | 0 | ROZPOCET
| VV |  | odpočívadlo | [14 empty] | VV | 2 | 1 | True | 0 | ROZPOCET
| VV |  | 30 |  | 30 | [12 empty] | VV | 2 | 2 | True | 0 | ROZPOCET
| VV |  | Součet |  | 44 | [12 empty] | VV | 2 | 4 | True | 1 | ROZPOCET
46 | K | 564861111 | Podklad ze štěrkodrtě ŠD plochy přes 100 m2 tl 200 mm | m2 | 2071 |  | 0 |  |  | základní |  | 0 | 0.46 | 952.66 | 0 | 0 | 4 | K | 2 |  |  |  | ROZPOCET | 0 | 0 | 0 | 0 | 0 | 1 | 0 | 4 | -2110136102
| VV |  | celé | [14 empty] | VV | 2 | 1 | True | 0 | ROZPOCET
| VV |  | 2249 |  | 2249 | [12 empty] | VV | 2 | 2 | True | 0 | ROZPOCET
| VV |  | odpočet sjezdů | [14 empty] | VV | 2 | 1 | True | 0 | ROZPOCET
| VV |  | -178 |  | -178 | [12 empty] | VV | 2 | 2 | True | 0 | ROZPOCET
| VV |  | Součet |  | 2071 | [12 empty] | VV | 2 | 4 | True | 1 | ROZPOCET
47 | K | 565165101 | Asfaltový beton vrstva podkladní ACP 16 (obalované kamenivo OKS) tl 80 mm š do 1,5 m | m2 | 1874 |  | 0 |  |  | základní |  | 0 | 0.211 | 395.414 | 0 | 0 | 4 | K | 2 |  |  |  | ROZPOCET | 0 | 0 | 0 | 0 | 0 | 1 | 0 | 4 | -1021895713
| VV |  | 1898 |  | 1898 | [12 empty] | VV | 2 | 2 | True | 0 | ROZPOCET
| VV |  | zámkovka na plyn | [14 empty] | VV | 2 | 1 | True | 0 | ROZPOCET
| VV |  | -24 |  | -24 | [12 empty] | VV | 2 | 2 | True | 0 | ROZPOCET
| VV |  | Součet |  | 1874 | [12 empty] | VV | 2 | 4 | True | 1 | ROZPOCET
48 | K | 569903311 | Zřízení zemních krajnic se zhutněním | m3 | 292 |  | 0 |  |  | základní |  | 0 | 0 | 0 | 0 | 0 | 4 | K | 2 |  |  |  | ROZPOCET | 0 | 0 | 0 | 0 | 0 | 1 | 0 | 4 | 1739557299
49 | K | 573211107 | Postřik živičný spojovací z asfaltu v množství 0,30 kg/m2 | m2 | 1757 |  | 0 |  |  | základní |  | 0 | 0.00031 | 0.54467 | 0 | 0 | 4 | K | 2 |  |  |  | ROZPOCET | 0 | 0 | 0 | 0 | 0 | 1 | 0 | 4 | -1622463301
| VV |  | 1781 |  | 1781 | [12 empty] | VV | 2 | 2 | True | 0 | ROZPOCET
| VV |  | zámkovka na plyn | [14 empty] | VV | 2 | 1 | True | 0 | ROZPOCET
| VV |  | -24 |  | -24 | [12 empty] | VV | 2 | 2 | True | 0 | ROZPOCET
| VV |  | Součet |  | 1757 | [12 empty] | VV | 2 | 4 | True | 1 | ROZPOCET
50 | K | 577144111 | Asfaltový beton vrstva obrusná ACO 11 (ABS) tř. I tl 50 mm š do 3 m z nemodifikovaného asfaltu | m2 | 1757 |  | 0 |  |  | základní |  | 0 | 0.12966 | 227.8126 | 0 | 0 | 4 | K | 2 |  |  |  | ROZPOCET | 0 | 0 | 0 | 0 | 0 | 1 | 0 | 4 | 1734502907
| VV |  | 1781 |  | 1781 | [12 empty] | VV | 2 | 2 | True | 0 | ROZPOCET
| VV |  | zámkovka na plyn | [14 empty] | VV | 2 | 1 | True | 0 | ROZPOCET
| VV |  | -24 |  | -24 | [12 empty] | VV | 2 | 2 | True | 0 | ROZPOCET
| VV |  | Součet |  | 1757 | [12 empty] | VV | 2 | 4 | True | 1 | ROZPOCET
51 | K | 59451111R | Kladení dlažby z lomového kamene tl do 250 mm s provedením lože z betonu tl. 100mm, štěrkopísek tl. 100mm | m2 | 59 |  | 0 |  |  | základní |  | 0 | 0.13404 | 7.9084 | 0 | 0 | 4 | K | 2 |  |  |  | ROZPOCET | 0 | 0 | 0 | 0 | 0 | 1 | 0 | 4 | 955462231
| VV |  | vyspárované cem. maltou MC 25, XF4, štěrkopískové lože tl. 100 | [14 empty] | VV | 2 | 1 | True | 0 | ROZPOCET
| VV |  | 59 |  | 59 | [12 empty] | VV | 2 | 2 | True | 1 | ROZPOCET
52 | M | 5838108 | kámen lomový upravený štípaný (80, 40, 20 cm) | t | 29.5 |  | 0 |  |  | základní |  | 0 | 0.5 | 14.75 | 0 | 0 | 8 | M | 2 |  |  |  | ROZPOCET | 0 | 0 | 0 | 0 | 0 | 1 | 0 | 4 | 1234295850
| VV |  | 59*0,5 'Přepočtené koeficientem množství |  | 29.5 | [12 empty] | VV | 2 | 2 | False | 1 | ROZPOCET
53 | K | 596212210 | Kladení zámkové dlažby pozemních komunikací ručně tl 80 mm skupiny A pl do 50 m2 | m2 | 68 |  | 0 |  |  | základní |  | 0 | 0.11162 | 7.5902 | 0 | 0 | 4 | K | 2 |  |  |  | ROZPOCET | 0 | 0 | 0 | 0 | 0 | 1 | 0 | 4 | 1532961379
| VV |  | signální, varovné | [14 empty] | VV | 2 | 1 | True | 0 | ROZPOCET
| VV |  | 14 |  | 14 | [12 empty] | VV | 2 | 2 | True | 0 | ROZPOCET
| VV |  | odpočívadlo | [14 empty] | VV | 2 | 1 | True | 0 | ROZPOCET
| VV |  | 30 |  | 30 | [12 empty] | VV | 2 | 2 | True | 0 | ROZPOCET
| VV |  | zámkovka na plyn | [14 empty] | VV | 2 | 1 | True | 0 | ROZPOCET
| VV |  | 24 |  | 24 | [12 empty] | VV | 2 | 2 | True | 0 | ROZPOCET
| VV |  | Součet |  | 68 | [12 empty] | VV | 2 | 4 | True | 1 | ROZPOCET
54 | M | 59245213 | dlažba zámková tvaru I 196x161x80mm přírodní | m2 | 55.62 |  | 0 |  |  | základní |  | 0 | 0.152 | 8.4542 | 0 | 0 | 8 | M | 2 |  |  |  | ROZPOCET | 0 | 0 | 0 | 0 | 0 | 1 | 0 | 4 | -1153084014
| VV |  | odpočívadlo | [14 empty] | VV | 2 | 1 | True | 0 | ROZPOCET
| VV |  | 30 |  | 30 | [12 empty] | VV | 2 | 2 | True | 0 | ROZPOCET
| VV |  | zámkovka na plyn | [14 empty] | VV | 2 | 1 | True | 0 | ROZPOCET
| VV |  | 24 |  | 24 | [12 empty] | VV | 2 | 2 | True | 0 | ROZPOCET
| VV |  | Součet |  | 54 | [12 empty] | VV | 2 | 4 | True | 1 | ROZPOCET
| VV |  | 54*1,03 'Přepočtené koeficientem množství |  | 55.62 | [12 empty] | VV | 2 | 2 | False | 1 | ROZPOCET
55 | M | 59245224 | dlažba zámková tvaru I základní pro nevidomé 196x161x80mm barevná | m2 | 14.42 |  | 0 |  |  | základní |  | 0 | 0.176 | 2.5379 | 0 | 0 | 8 | M | 2 |  |  |  | ROZPOCET | 0 | 0 | 0 | 0 | 0 | 1 | 0 | 4 | 1555118603
| VV |  | signální, varovné | [14 empty] | VV | 2 | 1 | True | 0 | ROZPOCET
| VV |  | 14 |  | 14 | [12 empty] | VV | 2 | 2 | True | 1 | ROZPOCET
| VV |  | 14*1,03 'Přepočtené koeficientem množství |  | 14.42 | [12 empty] | VV | 2 | 2 | False | 1 | ROZPOCET
| D | 8 | Trubní vedení |  |  |  | 0 |  |  |  |  | 0 |  | 2.4362 |  | 0 | 1 | D | 1 |  |  |  | ROZPOCET | [6 empty] | 0
56 | K | 871355221 | Kanalizační potrubí z tvrdého PVC jednovrstvé tuhost třídy SN8 DN 200 | m | 15 |  | 0 |  |  | základní |  | 0 | 0.0044008 | 0.066012 | 0 | 0 | 4 | K | 2 |  |  |  | ROZPOCET | 0 | 0 | 0 | 0 | 0 | 1 | 0 | 4 | 412451602
| VV |  | dešťovka | [14 empty] | VV | 2 | 1 | True | 0 | ROZPOCET
| VV |  | 15 |  | 15 | [12 empty] | VV | 2 | 2 | True | 1 | ROZPOCET
57 | K | 871390420 | Montáž kanalizačního potrubí korugovaného SN 12 z polypropylenu DN 400 | m | 25 |  | 0 |  |  | základní |  | 0 | 3e-05 | 0.00075 | 0 | 0 | 4 | K | 2 |  |  |  | ROZPOCET | 0 | 0 | 0 | 0 | 0 | 1 | 0 | 4 | -1452104429
| VV |  | propustky | [14 empty] | VV | 2 | 1 | True | 0 | ROZPOCET
| VV |  | 8+7+10 |  | 25 | [12 empty] | VV | 2 | 2 | True | 1 | ROZPOCET
58 | M | 28617270 | trubka kanalizační PP korugovaná DN 400x6000mm SN12 | m | 25.375 |  | 0 |  |  | základní |  | 0 | 0.00819 | 0.20782 | 0 | 0 | 8 | M | 2 |  |  |  | ROZPOCET | 0 | 0 | 0 | 0 | 0 | 1 | 0 | 4 | -1574267276
| VV |  | 25*1,015 'Přepočtené koeficientem množství |  | 25.375 | [12 empty] | VV | 2 | 2 | False | 1 | ROZPOCET
59 | K | 871440420 | Montáž kanalizačního potrubí korugovaného SN 12 z polypropylenu DN 600 | m | 95 |  | 0 |  |  | základní |  | 0 | 4e-05 | 0.0038 | 0 | 0 | 4 | K | 2 |  |  |  | ROZPOCET | 0 | 0 | 0 | 0 | 0 | 1 | 0 | 4 | 1411588891
| VV |  | 95 |  | 95 | [12 empty] | VV | 2 | 2 | True | 1 | ROZPOCET
60 | M | 28617272 | trubka kanalizační PP korugovaná DN 600x6000mm SN12 | m | 96.425 |  | 0 |  |  | základní |  | 0 | 0.02025 | 1.9526 | 0 | 0 | 8 | M | 2 |  |  |  | ROZPOCET | 0 | 0 | 0 | 0 | 0 | 1 | 0 | 4 | 920899168
| VV |  | 95*1,015 'Přepočtené koeficientem množství |  | 96.425 | [12 empty] | VV | 2 | 2 | False | 1 | ROZPOCET
61 | K | 871470420 | Montáž kanalizačního potrubí korugovaného SN 12 z polypropylenu DN 800 | m | 9 |  | 0 |  |  | základní |  | 0 | 6e-05 | 0.00054 | 0 | 0 | 4 | K | 2 |  |  |  | ROZPOCET | 0 | 0 | 0 | 0 | 0 | 1 | 0 | 4 | -263572529
| VV |  | propustek | [14 empty] | VV | 2 | 1 | True | 0 | ROZPOCET
| VV |  | 9 |  | 9 | [12 empty] | VV | 2 | 2 | True | 1 | ROZPOCET
62 | M | 28617273 | trubka kanalizační PP korugovaná DN 800x6000mm SN12 | m | 9.135 |  | 0 |  |  | základní |  | 0 | 0.0224 | 0.20462 | 0 | 0 | 8 | M | 2 |  |  |  | ROZPOCET | 0 | 0 | 0 | 0 | 0 | 1 | 0 | 4 | 1806253154
| VV |  | 9*1,015 'Přepočtené koeficientem množství |  | 9.135 | [12 empty] | VV | 2 | 2 | False | 1 | ROZPOCET
| D | 9 | Ostatní konstrukce a práce, bourání |  |  |  | 0 |  |  |  |  | 0 |  | 90.745 |  | 33.36 | 1 | D | 1 |  |  |  | ROZPOCET | [6 empty] | 0
63 | K | 911000001 | Přemístění svislých dopravních značek | kus | 2 |  | 0 |  |  | základní |  | 0 | 0 | 0 | 0 | 0 | 4 | K | 2 |  |  |  | ROZPOCET | 0 | 0 | 0 | 0 | 0 | 1 | 0 | 4 | 808950275
64 | K | 911000002 | D + M Sklopné zátarasy (vč. patky, kotvení) dle přílohy | kus | 1 |  | 0 |  |  | základní |  | 0 | 0 | 0 | 0 | 0 | 4 | K | 2 |  |  |  | ROZPOCET | 0 | 0 | 0 | 0 | 0 | 1 | 0 | 4 | -2053580692
65 | K | 911000003 | D + M Svislých dopravních značek (základ, sloup, uchycení, značka) | kus | 5 |  | 0 |  |  | základní |  | 0 | 0 | 0 | 0 | 0 | 4 | K | 2 |  |  |  | ROZPOCET | 0 | 0 | 0 | 0 | 0 | 1 | 0 | 4 | 1954710787
66 | K | 911000004 | Tůňka pro obojživelníky (hloubka min. 600mm, plocha 9m2 se stojatou vodou) dle přílohy | kus | 1 |  | 0 |  |  | základní |  | 0 | 0 | 0 | 0 | 0 | 4 | K | 2 |  |  |  | ROZPOCET | 0 | 0 | 0 | 0 | 0 | 1 | 0 | 4 | 229159674
67 | K | 911000005 | Uliční vpusti (dno, skruže, koš, litina. mříž, napojení na potrubí) | soubor | 4 |  | 0 |  |  | základní |  | 0 | 0 | 0 | 0 | 0 | 4 | K | 2 |  |  |  | ROZPOCET | 0 | 0 | 0 | 0 | 0 | 1 | 0 | 4 | 1528073830
68 | K | 911000006 | D + M kolostavů, laviček, stolu, nástěnka dle přílohy | soubor | 1 |  | 0 |  |  | základní |  | 0 | 0 | 0 | 0 | 0 | 4 | K | 2 |  |  |  | ROZPOCET | 0 | 0 | 0 | 0 | 0 | 1 | 0 | 4 | 1131441130
69 | K | 911000008 | Výsadba stromů třešeň ptačí vč. dvouleté péče, zálivky, kůlu 3ks a ochrany proti okusu, nátěr kmenů proti tepelnému poškození kůry (Prunus avium, výsadbová velikost 12/14 cm obvod kmínku) | soubor | 16 |  | 0 |  |  | základní |  | 0 | 0 | 0 | 0 | 0 | 4 | K | 2 |  |  |  | ROZPOCET | 0 | 0 | 0 | 0 | 0 | 1 | 0 | 4 | 1223306624
70 | K | 911000009 | Výsadba stromů dub letní vč. dvouleté péče, zálivky, kůlu 3ks a ochrany proti okusu, nátěr kmenů proti tepelnému poškození kůry (Quercus robur, výsadbová velikost 12/14 cm obvod kmínku) | soubor | 8 |  | 0 |  |  | základní |  | 0 | 0 | 0 | 0 | 0 | 4 | K | 2 |  |  |  | ROZPOCET | 0 | 0 | 0 | 0 | 0 | 1 | 0 | 4 | 2090753994
71 | K | 911000010 | Revizní šachta DN 1000 hl. 2m, plný betonový poklop nepojezdový | soubor | 2 |  | 0 |  |  | základní |  | 0 | 0 | 0 | 0 | 0 | 4 | K | 2 |  |  |  | ROZPOCET | 0 | 0 | 0 | 0 | 0 | 1 | 0 | 4 | 482833824
72 | K | 911121111 | Montáž zábradlí ocelového přichyceného vruty do betonového podkladu | m | 22 |  | 0 |  |  | základní |  | 0 | 0.0002966 | 0.0065252 | 0 | 0 | 4 | K | 2 |  |  |  | ROZPOCET | 0 | 0 | 0 | 0 | 0 | 1 | 0 | 4 | 513776136
73 | M | 5534203 | zábradlí Pz, sloupky 40x40mm, výplň 3 vodorovných prutů, madlo kruhové pr. 42,4mm, v. 1,3 | m | 22 |  | 0 |  |  | základní |  | 0 | 0.01386 | 0.30492 | 0 | 0 | 8 | M | 2 |  |  |  | ROZPOCET | 0 | 0 | 0 | 0 | 0 | 1 | 0 | 4 | 1523266636
74 | K | 915211121 | Vodorovné dopravní značení dělící čáry přerušované š 125 mm bílý plast | m | 18 |  | 0 |  |  | základní |  | 0 | 6.72e-05 | 0.0012096 | 0 | 0 | 4 | K | 2 |  |  |  | ROZPOCET | 0 | 0 | 0 | 0 | 0 | 1 | 0 | 4 | -989697526
| VV |  | V4 krajnice cyklo u obrubníku | [14 empty] | VV | 2 | 1 | True | 0 | ROZPOCET
| VV |  | 18 |  | 18 | [12 empty] | VV | 2 | 2 | True | 1 | ROZPOCET
75 | K | 916111113 | Osazení obruby z velkých kostek s boční opěrou do lože z betonu prostého | m | 58 |  | 0 |  |  | základní |  | 0 | 0.10988 | 6.3732 | 0 | 0 | 4 | K | 2 |  |  |  | ROZPOCET | 0 | 0 | 0 | 0 | 0 | 1 | 0 | 4 | -769776564
| VV |  | souběh samotný a s BUS zastávkou | [14 empty] | VV | 2 | 1 | True | 0 | ROZPOCET
| VV |  | 29*2 |  | 58 | [12 empty] | VV | 2 | 2 | True | 1 | ROZPOCET
76 | M | 58381008 | kostka štípaná dlažební žula velká 15/17 | m2 | 9.86 |  | 0 |  |  | základní |  | 0 | 0.417 | 4.1116 | 0 | 0 | 8 | M | 2 |  |  |  | ROZPOCET | 0 | 0 | 0 | 0 | 0 | 1 | 0 | 4 | -157034388
| VV |  | 58*0,17 'Přepočtené koeficientem množství |  | 9.86 | [12 empty] | VV | 2 | 2 | False | 1 | ROZPOCET
77 | K | 916131213 | Osazení silničního obrubníku betonového stojatého s boční opěrou do lože z betonu prostého | m | 148 |  | 0 |  |  | základní |  | 0 | 0.1554 | 22.9991 | 0 | 0 | 4 | K | 2 |  |  |  | ROZPOCET | 0 | 0 | 0 | 0 | 0 | 1 | 0 | 4 | 1677386528
| VV |  | HRANA SOUBEHU SE SILNICÍ + SJEZDY A PŘEJEZDOVÝ OBRUBNÍK | [14 empty] | VV | 2 | 1 | True | 0 | ROZPOCET
| VV |  | 69 |  | 69 | [12 empty] | VV | 2 | 2 | True | 0 | ROZPOCET
| VV |  | snížený | [14 empty] | VV | 2 | 1 | True | 0 | ROZPOCET
| VV |  | 69 |  | 69 | [12 empty] | VV | 2 | 2 | True | 0 | ROZPOCET
| VV |  | náběhový | [14 empty] | VV | 2 | 1 | True | 0 | ROZPOCET
| VV |  | 10 |  | 10 | [12 empty] | VV | 2 | 2 | True | 0 | ROZPOCET
| VV |  | Součet |  | 148 | [12 empty] | VV | 2 | 4 | True | 1 | ROZPOCET
78 | M | 59217031 | obrubník betonový silniční 1000x150x250mm | m | 70.38 |  | 0 |  |  | základní |  | 0 | 0.08 | 5.6304 | 0 | 0 | 8 | M | 2 |  |  |  | ROZPOCET | 0 | 0 | 0 | 0 | 0 | 1 | 0 | 4 | 1033696009
| VV |  | HRANA SOUBEHU SE SILNICÍ + SJEZDY A PŘEJEZDOVÝ OBRUBNÍK | [14 empty] | VV | 2 | 1 | True | 0 | ROZPOCET
| VV |  | 69 |  | 69 | [12 empty] | VV | 2 | 2 | True | 1 | ROZPOCET
| VV |  | 69*1,02 'Přepočtené koeficientem množství |  | 70.38 | [12 empty] | VV | 2 | 2 | False | 1 | ROZPOCET
79 | M | 59217029 | obrubník betonový silniční nájezdový 1000x150x150mm | m | 70.38 |  | 0 |  |  | základní |  | 0 | 0.0483 | 3.3994 | 0 | 0 | 8 | M | 2 |  |  |  | ROZPOCET | 0 | 0 | 0 | 0 | 0 | 1 | 0 | 4 | -1008283740
| VV |  | snížený | [14 empty] | VV | 2 | 1 | True | 0 | ROZPOCET
| VV |  | 69 |  | 69 | [12 empty] | VV | 2 | 2 | True | 1 | ROZPOCET
| VV |  | 69*1,02 'Přepočtené koeficientem množství |  | 70.38 | [12 empty] | VV | 2 | 2 | False | 1 | ROZPOCET
80 | M | 59217030 | obrubník betonový silniční přechodový 1000x150x150-250mm | m | 10.2 |  | 0 |  |  | základní |  | 0 | 0.06567 | 0.66983 | 0 | 0 | 8 | M | 2 |  |  |  | ROZPOCET | 0 | 0 | 0 | 0 | 0 | 1 | 0 | 4 | 2072819143
| VV |  | náběhový | [14 empty] | VV | 2 | 1 | True | 0 | ROZPOCET
| VV |  | 10 |  | 10 | [12 empty] | VV | 2 | 2 | True | 1 | ROZPOCET
| VV |  | 10*1,02 'Přepočtené koeficientem množství |  | 10.2 | [12 empty] | VV | 2 | 2 | False | 1 | ROZPOCET
81 | K | 916231213 | Osazení chodníkového obrubníku betonového stojatého s boční opěrou do lože z betonu prostého | m | 200 |  | 0 |  |  | základní |  | 0 | 0.1295 | 25.8999 | 0 | 0 | 4 | K | 2 |  |  |  | ROZPOCET | 0 | 0 | 0 | 0 | 0 | 1 | 0 | 4 | -762556140
| VV |  | KOLEM CYKLO A VODÍCÍ LINIE DO KM 0,180 poslední lampa u tunelu | [14 empty] | VV | 2 | 1 | True | 0 | ROZPOCET
| VV |  | 175 |  | 175 | [12 empty] | VV | 2 | 2 | True | 0 | ROZPOCET
| VV |  | odpočívadlo | [14 empty] | VV | 2 | 1 | True | 0 | ROZPOCET
| VV |  | 25 |  | 25 | [12 empty] | VV | 2 | 2 | True | 0 | ROZPOCET
| VV |  | Součet |  | 200 | [12 empty] | VV | 2 | 4 | True | 1 | ROZPOCET
82 | M | 59217017 | obrubník betonový chodníkový 1000x100x250mm | m | 204 |  | 0 |  |  | základní |  | 0 | 0.05612 | 11.4485 | 0 | 0 | 8 | M | 2 |  |  |  | ROZPOCET | 0 | 0 | 0 | 0 | 0 | 1 | 0 | 4 | 1320723111
| VV |  | 200*1,02 'Přepočtené koeficientem množství |  | 204 | [12 empty] | VV | 2 | 2 | False | 1 | ROZPOCET
83 | K | 919122121 | Těsnění spár zálivkou za tepla pro komůrky š 15 mm hl 25 mm s těsnicím profilem | m | 58 |  | 0 |  |  | základní |  | 0 | 9.24e-05 | 0.0053592 | 0 | 0 | 4 | K | 2 |  |  |  | ROZPOCET | 0 | 0 | 0 | 0 | 0 | 1 | 0 | 4 | 81719567
| VV |  | souběh a ZÚ | [14 empty] | VV | 2 | 1 | True | 0 | ROZPOCET
| VV |  | 58 |  | 58 | [12 empty] | VV | 2 | 2 | True | 1 | ROZPOCET
84 | K | 919413121 | Vtoková jímka z betonu prostého se zvýšenými nároky na prostředí pro propustek z trub do DN 800 | kus | 1 |  | 0 |  |  | základní |  | 0 | 9.895 | 9.895 | 0 | 0 | 4 | K | 2 |  |  |  | ROZPOCET | 0 | 0 | 0 | 0 | 0 | 1 | 0 | 4 | 396739346
85 | K | 919735112 | Řezání stávajícího živičného krytu hl přes 50 do 100 mm | m | 58 |  | 0 |  |  | základní |  | 0 | 1.645e-06 | 9.541e-05 | 0 | 0 | 4 | K | 2 |  |  |  | ROZPOCET | 0 | 0 | 0 | 0 | 0 | 1 | 0 | 4 | 889737224
| VV |  | souběh a ZÚ | [14 empty] | VV | 2 | 1 | True | 0 | ROZPOCET
| VV |  | 58 |  | 58 | [12 empty] | VV | 2 | 2 | True | 1 | ROZPOCET
86 | K | 966008112 | Bourání trubního propustku DN přes 300 do 500 | m | 12 |  | 0 |  |  | základní |  | 0 | 0 | 0 | 0.98 | 11.76 | 4 | K | 2 |  |  |  | ROZPOCET | 0 | 0 | 0 | 0 | 0 | 1 | 0 | 4 | 658273082
| VV |  | 12 |  | 12 | [12 empty] | VV | 2 | 2 | True | 1 | ROZPOCET
87 | K | 966008311 | Bourání čela trubního propustku z betonu železového | m3 | 9 |  | 0 |  |  | základní |  | 0 | 0 | 0 | 2.4 | 21.6 | 4 | K | 2 |  |  |  | ROZPOCET | 0 | 0 | 0 | 0 | 0 | 1 | 0 | 4 | -810674822
| D | 997 | Přesun sutě |  |  |  | 0 |  |  |  |  | 0 |  | 0 |  | 0 | 1 | D | 1 |  |  |  | ROZPOCET | [6 empty] | 0
88 | K | 997221551 | Vodorovná doprava suti ze sypkých materiálů do 1 km | t | 144.125 |  | 0 |  |  | základní |  | 0 | 0 | 0 | 0 | 0 | 4 | K | 2 |  |  |  | ROZPOCET | 0 | 0 | 0 | 0 | 0 | 1 | 0 | 4 | 2042859857
89 | K | 997221559 | Příplatek ZKD 1 km u vodorovné dopravy suti ze sypkých materiálů | t | 2594.25 |  | 0 |  |  | základní |  | 0 | 0 | 0 | 0 | 0 | 4 | K | 2 |  |  |  | ROZPOCET | 0 | 0 | 0 | 0 | 0 | 1 | 0 | 4 | -697947749
| VV |  | 144,125*18 'Přepočtené koeficientem množství |  | 2594.25 | [12 empty] | VV | 2 | 2 | False | 1 | ROZPOCET
90 | K | 997221611 | Nakládání suti na dopravní prostředky pro vodorovnou dopravu | t | 144.125 |  | 0 |  |  | základní |  | 0 | 0 | 0 | 0 | 0 | 4 | K | 2 |  |  |  | ROZPOCET | 0 | 0 | 0 | 0 | 0 | 1 | 0 | 4 | -1561190783
| D | 998 | Přesun hmot |  |  |  | 0 |  |  |  |  | 0 |  | 0 |  | 0 | 1 | D | 1 |  |  |  | ROZPOCET | [6 empty] | 0
91 | K | 998225111 | Přesun hmot pro pozemní komunikace s krytem z kamene, monolitickým betonovým nebo živičným | t | 2638.657 |  | 0 |  |  | základní |  | 0 | 0 | 0 | 0 | 0 | 4 | K | 2 |  |  |  | ROZPOCET | 0 | 0 | 0 | 0 | 0 | 1 | 0 | 4 | 1845466938
92 | K | 998225191 | Příplatek k přesunu hmot pro pozemní komunikace s krytem z kamene, živičným, betonovým do 1000 m | t | 2638.657 |  | 0 |  |  | základní |  | 0 | 0 | 0 | 0 | 0 | 4 | K | 2 |  |  |  | ROZPOCET | 0 | 0 | 0 | 0 | 0 | 1 | 0 | 4 | 611408751
| D | PSV | Práce a dodávky PSV |  |  |  | 0 |  |  |  |  | 0 |  | 0 |  | 0 | 2 | D | 0 |  |  |  | ROZPOCET | [6 empty] | 0
| D | 741 | Elektroinstalace - silnoproud |  |  |  | 0 |  |  |  |  | 0 |  | 0 |  | 0 | 2 | D | 1 |  |  |  | ROZPOCET | [6 empty] | 0
93 | K | 741000001 | Stožár K6 - 133/89/60 pozink ocel 6m bez výložníku S1.1, S1.2, svítidlo T25 DN10/730 (2991 lm, 23W) | soubor | 2 |  | 0 |  |  | základní |  | 0 | 0 | 0 | 0 | 0 | 16 | K | 2 |  |  |  | ROZPOCET | 0 | 0 | 0 | 0 | 0 | 1 | 0 | 16 | 1957649826
94 | K | 7410000011 | Stožár U8 - 159/133/114 8m pozink ocel výložník J1 2m S2.1, S2.2, svítidlo T25 /730 (9412 lm, 70W) | soubor | 2 |  | 0 |  |  | základní |  | 0 | 0 | 0 | 0 | 0 | 16 | K | 2 |  |  |  | ROZPOCET | 0 | 0 | 0 | 0 | 0 | 1 | 0 | 16 | -1600423558
95 | K | 7410000012 | Stožár U8 - 159/133/114 8m pozink ocel výložník J1 2m S3, svítidlo T25 DM31 BL1/730 (7736 lm, 77,5W) | soubor | 1 |  | 0 |  |  | základní |  | 0 | 0 | 0 | 0 | 0 | 16 | K | 2 |  |  |  | ROZPOCET | 0 | 0 | 0 | 0 | 0 | 1 | 0 | 16 | -588372914
96 | K | 7410000013 | Stožár U8 - 159/133/114 8m pozink ocel výložník J1 1,5m S4.1, S4.2 svítidlo T25 DN11 /730 (4707 lm, 34W) | soubor | 2 |  | 0 |  |  | základní |  | 0 | 0 | 0 | 0 | 0 | 16 | K | 2 |  |  |  | ROZPOCET | 0 | 0 | 0 | 0 | 0 | 1 | 0 | 16 | 1996363577
97 | K | 741000002 | Svítidla S5.1 + S5.2 na stropě tubusu 1400 lm, 15W, 3000K, IK10 | soubor | 2 |  | 0 |  |  | základní |  | 0 | 0 | 0 | 0 | 0 | 16 | K | 2 |  |  |  | ROZPOCET | 0 | 0 | 0 | 0 | 0 | 1 | 0 | 16 | -1718999890
98 | K | 741000003 | Základ pro sloup, roura, beton, výkop jamy | soubor | 7 |  | 0 |  |  | základní |  | 0 | 0 | 0 | 0 | 0 | 16 | K | 2 |  |  |  | ROZPOCET | 0 | 0 | 0 | 0 | 0 | 1 | 0 | 16 | -355189626
99 | K | 741000004 | Kabel - CYKY - J 4x10 mm2 V KORUG CHRÁNIČCE 50/41 (vč. chráničky) | mb | 370 |  | 0 |  |  | základní |  | 0 | 0 | 0 | 0 | 0 | 16 | K | 2 |  |  |  | ROZPOCET | 0 | 0 | 0 | 0 | 0 | 1 | 0 | 16 | -269389530
100 | K | 741000005 | Kabel - CYKY - J 3,5x10 mm2 V KORUG CHRÁNIČCE 50/41 SVĚTLA DO TUBUSU (vč. chráničky) | mb | 28 |  | 0 |  |  | základní |  | 0 | 0 | 0 | 0 | 0 | 16 | K | 2 |  |  |  | ROZPOCET | 0 | 0 | 0 | 0 | 0 | 1 | 0 | 16 | 1707987810
101 | K | 741000006 | Výkop volný terén | mb | 398 |  | 0 |  |  | základní |  | 0 | 0 | 0 | 0 | 0 | 16 | K | 2 |  |  |  | ROZPOCET | 0 | 0 | 0 | 0 | 0 | 1 | 0 | 16 | -1024503932
102 | K | 741000007 | Uzemnění stožárů páska FeZn 30 x 4mm | mb | 370 |  | 0 |  |  | základní |  | 0 | 0 | 0 | 0 | 0 | 16 | K | 2 |  |  |  | ROZPOCET | 0 | 0 | 0 | 0 | 0 | 1 | 0 | 16 | -1300275689
103 | K | 741000008 | Rozvaděč | soubor | 1 |  | 0 |  |  | základní |  | 0 | 0 | 0 | 0 | 0 | 16 | K | 2 |  |  |  | ROZPOCET | 0 | 0 | 0 | 0 | 0 | 1 | 0 | 16 | -1410366143
104 | K | 741000009 | Revize elektro, dokumentace skutečného provedení | soubor | 1 |  | 0 |  |  | základní |  | 0 | 0 | 0 | 0 | 0 | 16 | K | 2 |  |  |  | ROZPOCET | 0 | 0 | 0 | 0 | 0 | 1 | 0 | 16 | -1341299212

## 02CJ - Přímé výdaje na do...
{26476004-59f8-41a5-b490-6d6419071c94}
2
| KRYCÍ LIST SOUPISU PRACÍ | [7 empty] | v --- níže se nacházejí doplnkové a pomocné údaje k sestavám --- v | [8 empty] | False
Stavba:
CYKLOSTEZKA JILEMNICE – MARTINICE V KRKONOŠÍCH - 1. úsek 0 - 0,947km
Objekt:
01 - úsek v k.ú. Jilemnice
Soupis:
02CJ - Přímé výdaje na doprovodnou část - Jilemnice
| KSO: |  |  |  |  | CC-CZ:
| Místo: |  |  |  |  | Datum: | 12. 8. 2023
| Zadavatel: |  |  |  |  | IČ:
|  | MĚSTO JILEMICE, Masarykovo nám.82,514 01 JILEMNICE |  |  |  | DIČ:
| Uchazeč: |  |  |  |  | IČ: | Vyplň údaj
|  | Vyplň údaj |  |  |  | DIČ: | Vyplň údaj
| Projektant: |  |  |  |  | IČ: | IČO: 86725521
|  | Ing. Jan KORDA, č.p. 103, ČISTÁ U HOREK, 512 35 |  |  |  | DIČ: | ČKAIT: 0501076
| Zpracovatel: |  |  |  |  | IČ:
DIČ:
Poznámka:
| Cena bez DPH | [5 empty] | 0
|  |  | Základ daně |  |  | Sazba daně | Výše daně
| DPH | základní | 0 |  |  | 21% | 0
|  | snížená | 0 |  |  | 12% | 0
|  | zákl. přenesená | 0 |  |  | 21% | 0
|  | sníž. přenesená | 0 |  |  | 12% | 0
|  | nulová | 0 |  |  | 0% | 0
| Cena s DPH |  |  | v | CZK |  | 0
| Projektant |  |  | Zpracovatel
| Datum a podpis: |  | Razítko | Datum a podpis: |  |  | Razítko
| Objednavatel |  |  | Uchazeč
| Datum a podpis: |  | Razítko | Datum a podpis: |  |  | Razítko
REKAPITULACE ČLENĚNÍ SOUPISU PRACÍ
Stavba:
CYKLOSTEZKA JILEMNICE – MARTINICE V KRKONOŠÍCH - 1. úsek 0 - 0,947km
Objekt:
01 - úsek v k.ú. Jilemnice
Soupis:
02CJ - Přímé výdaje na doprovodnou část - Jilemnice
Místo: | [5 empty] | Datum: | 12. 8. 2023
Zadavatel: |  |  | MĚSTO JILEMICE, Masarykovo nám.82,514 01 JILEMNICE |  |  | Projektant: | Ing. Jan KORDA, č.p. 103, ČISTÁ U HOREK, 512 35
Uchazeč: |  |  | Vyplň údaj |  |  | Zpracovatel:
Kód dílu - Popis | [6 empty] | Cena celkem [CZK]
Náklady ze soupisu prací | [6 empty] | 0 | [11 empty] | -1
| HSV - Práce a dodávky HSV | [5 empty] | 0
| 2 - Zakládání | [5 empty] | 0
| 5 - Komunikace pozemní | [5 empty] | 0
| 9 - Ostatní konstrukce a práce, bourání | [5 empty] | 0
| 998 - Přesun hmot | [5 empty] | 0
SOUPIS PRACÍ
Stavba:
CYKLOSTEZKA JILEMNICE – MARTINICE V KRKONOŠÍCH - 1. úsek 0 - 0,947km
Objekt:
01 - úsek v k.ú. Jilemnice
Soupis:
02CJ - Přímé výdaje na doprovodnou část - Jilemnice
Místo: | [5 empty] | Datum: | 12. 8. 2023
Zadavatel: |  |  | MĚSTO JILEMICE, Masarykovo nám.82,514 01 JILEMNICE |  |  | Projektant: | Ing. Jan KORDA, č.p. 103, ČISTÁ U HOREK, 512 35
Uchazeč: |  |  | Vyplň údaj |  |  | Zpracovatel:
PČ | Typ | Kód | Popis | MJ | Množství | J.cena [CZK] | Cena celkem [CZK] | Cenová soustava |  | DPH | J. Nh [h] | Nh celkem [h] | J. hmotnost [t] | Hmotnost celkem [t] | J. suť [t] | Suť Celkem [t]
Náklady soupisu celkem | [6 empty] | 0 |  |  |  |  | 0 |  | 406.6826 |  | 0 |  | D | -1 | [10 empty] | 0
| D | HSV | Práce a dodávky HSV |  |  |  | 0 |  |  |  |  | 0 |  | 406.6826 |  | 0 | 1 | D | 0 |  |  |  | ROZPOCET | [6 empty] | 0
| D | 2 | Zakládání |  |  |  | 0 |  |  |  |  | 0 |  | 4.83 |  | 0 | 1 | D | 1 |  |  |  | ROZPOCET | [6 empty] | 0
1 | K | 291211111 | Zřízení plochy ze silničních panelů do lože tl 50 mm z kameniva | m2 | 10 |  | 0 |  |  | základní |  | 0 | 0.108 | 1.08 | 0 | 0 | 4 | K | 2 |  |  |  | ROZPOCET | 0 | 0 | 0 | 0 | 0 | 1 | 0 | 4 | 1230922211
| VV |  | ochrana VTL plynu | [14 empty] | VV | 2 | 1 | True | 0 | ROZPOCET
| VV |  | 10 |  | 10 | [12 empty] | VV | 2 | 2 | True | 1 | ROZPOCET
2 | M | 59381136 | panel silniční 2,00x1,00x0,15m | kus | 5 |  | 0 |  |  | základní |  | 0 | 0.75 | 3.75 | 0 | 0 | 8 | M | 2 |  |  |  | ROZPOCET | 0 | 0 | 0 | 0 | 0 | 1 | 0 | 4 | 1954570064
| VV |  | 20*0,25 'Přepočtené koeficientem množství |  | 5 | [12 empty] | VV | 2 | 2 | False | 1 | ROZPOCET
| D | 5 | Komunikace pozemní |  |  |  | 0 |  |  |  |  | 0 |  | 378.654 |  | 0 | 1 | D | 1 |  |  |  | ROZPOCET | [6 empty] | 0
3 | K | 561041121 | Zřízení podkladu ze zeminy upravené vápnem, cementem, směsnými pojivy tl přes 250 do 300 mm pl přes 1000 do 5000 m2 | m2 | 2142 |  | 0 |  |  | základní |  | 0 | 0 | 0 | 0 | 0 | 4 | K | 2 |  |  |  | ROZPOCET | 0 | 0 | 0 | 0 | 0 | 1 | 0 | 4 | -834613201
| VV |  | chem úprava aktivní zóny | [14 empty] | VV | 2 | 1 | True | 0 | ROZPOCET
| VV |  | 2142 |  | 2142 | [12 empty] | VV | 2 | 2 | True | 1 | ROZPOCET
4 | M | 58591002 | pojivo hydraulické pro stabilizaci zeminy vápna | t | 107.1 |  | 0 |  |  | základní |  | 0 | 1 | 107.1 | 0 | 0 | 8 | M | 2 |  |  |  | ROZPOCET | 0 | 0 | 0 | 0 | 0 | 1 | 0 | 4 | 1176513525
| VV |  | 2142*0,05 'Přepočtené koeficientem množství |  | 107.1 | [12 empty] | VV | 2 | 2 | False | 1 | ROZPOCET
5 | K | 56421101R | Podklad nebo podsyp ze štěrkopísku f 0-32 plochy do 100 m2 tl 50 mm | m2 | 35 |  | 0 |  |  | základní |  | 0 | 0.115 | 4.025 | 0 | 0 | 4 | K | 2 |  |  |  | ROZPOCET | 0 | 0 | 0 | 0 | 0 | 1 | 0 | 4 | -1436502754
| VV |  | bus nástupiště | [14 empty] | VV | 2 | 1 | True | 0 | ROZPOCET
| VV |  | 28 |  | 28 | [12 empty] | VV | 2 | 2 | True | 0 | ROZPOCET
| VV |  | pás š.500 mm u BUS obrubníku | [14 empty] | VV | 2 | 1 | True | 0 | ROZPOCET
| VV |  | 7 |  | 7 | [12 empty] | VV | 2 | 2 | True | 0 | ROZPOCET
| VV |  | Součet |  | 35 | [12 empty] | VV | 2 | 4 | True | 1 | ROZPOCET
6 | K | 56425111R | Podklad nebo podsyp ze štěrkodrti f 0-32 plochy přes 100 m2 tl 150 mm | m2 | 178 |  | 0 |  |  | základní |  | 0 | 0.345 | 61.41 | 0 | 0 | 4 | K | 2 |  |  |  | ROZPOCET | 0 | 0 | 0 | 0 | 0 | 1 | 0 | 4 | -479005607
| VV |  | sjezdy | [14 empty] | VV | 2 | 1 | True | 0 | ROZPOCET
| VV |  | 178 |  | 178 | [12 empty] | VV | 2 | 2 | True | 1 | ROZPOCET
7 | K | 56427111R | Podklad nebo podsyp ze štěrkopísku f 0-32 plochy přes 100 m2 tl 250 mm | m2 | 18 |  | 0 |  |  | základní |  | 0 | 0.575 | 10.35 | 0 | 0 | 4 | K | 2 |  |  |  | ROZPOCET | 0 | 0 | 0 | 0 | 0 | 1 | 0 | 4 | 1414017401
| VV |  | zesílené sjezdy | [14 empty] | VV | 2 | 1 | True | 0 | ROZPOCET
| VV |  | 18 |  | 18 | [12 empty] | VV | 2 | 2 | True | 1 | ROZPOCET
8 | K | 564771101 | Podklad z kameniva hrubého drceného vel. 32-63 mm plochy do 100 m2 tl 250 mm | m2 | 35 |  | 0 |  |  | základní |  | 0 | 0.487 | 17.045 | 0 | 0 | 4 | K | 2 |  |  |  | ROZPOCET | 0 | 0 | 0 | 0 | 0 | 1 | 0 | 4 | 1077199468
| VV |  | bus nástupiště | [14 empty] | VV | 2 | 1 | True | 0 | ROZPOCET
| VV |  | 28 |  | 28 | [12 empty] | VV | 2 | 2 | True | 0 | ROZPOCET
| VV |  | pás š.500 mm u BUS obrubníku | [14 empty] | VV | 2 | 1 | True | 0 | ROZPOCET
| VV |  | 7 |  | 7 | [12 empty] | VV | 2 | 2 | True | 0 | ROZPOCET
| VV |  | Součet |  | 35 | [12 empty] | VV | 2 | 4 | True | 1 | ROZPOCET
9 | K | 564861111 | Podklad ze štěrkodrtě ŠD plochy přes 100 m2 tl 200 mm | m2 | 178 |  | 0 |  |  | základní |  | 0 | 0.46 | 81.88 | 0 | 0 | 4 | K | 2 |  |  |  | ROZPOCET | 0 | 0 | 0 | 0 | 0 | 1 | 0 | 4 | 996233743
10 | K | 567131113 | Podklad ze směsi stmelené cementem SC C 3/4 (SC I) tl 180 mm | m2 | 178 |  | 0 |  |  | základní |  | 0 | 0.33924 | 60.3845 | 0 | 0 | 4 | K | 2 |  |  |  | ROZPOCET | 0 | 0 | 0 | 0 | 0 | 1 | 0 | 4 | -1061210395
| VV |  | asfaltové sjezdy k domům a sjezdy na trase | [14 empty] | VV | 2 | 1 | True | 0 | ROZPOCET
| VV |  | 158 |  | 158 | [12 empty] | VV | 2 | 2 | True | 0 | ROZPOCET
| VV |  | přejezdy v lese | [14 empty] | VV | 2 | 1 | True | 0 | ROZPOCET
| VV |  | 20 |  | 20 | [12 empty] | VV | 2 | 2 | True | 0 | ROZPOCET
| VV |  | Součet |  | 178 | [12 empty] | VV | 2 | 4 | True | 1 | ROZPOCET
11 | K | 596212210 | Kladení zámkové dlažby pozemních komunikací ručně tl 80 mm skupiny A pl do 50 m2 | m2 | 137 |  | 0 |  |  | základní |  | 0 | 0.11162 | 15.2919 | 0 | 0 | 4 | K | 2 |  |  |  | ROZPOCET | 0 | 0 | 0 | 0 | 0 | 1 | 0 | 4 | -1962041373
| VV |  | bus nástupiště | [14 empty] | VV | 2 | 1 | True | 0 | ROZPOCET
| VV |  | 28 |  | 28 | [12 empty] | VV | 2 | 2 | True | 0 | ROZPOCET
| VV |  | pás š.500 mm u BUS obrubníku | [14 empty] | VV | 2 | 1 | True | 0 | ROZPOCET
| VV |  | 7 |  | 7 | [12 empty] | VV | 2 | 2 | True | 0 | ROZPOCET
| VV |  | sjezdy | [14 empty] | VV | 2 | 1 | True | 0 | ROZPOCET
| VV |  | 102 |  | 102 | [12 empty] | VV | 2 | 2 | True | 0 | ROZPOCET
| VV |  | Součet |  | 137 | [12 empty] | VV | 2 | 4 | True | 1 | ROZPOCET
12 | M | 59245213 | dlažba zámková tvaru I 196x161x80mm přírodní | m2 | 133.9 |  | 0 |  |  | základní |  | 0 | 0.152 | 20.3528 | 0 | 0 | 8 | M | 2 |  |  |  | ROZPOCET | 0 | 0 | 0 | 0 | 0 | 1 | 0 | 4 | -1479844771
| VV |  | bus nástupiště | [14 empty] | VV | 2 | 1 | True | 0 | ROZPOCET
| VV |  | 28 |  | 28 | [12 empty] | VV | 2 | 2 | True | 0 | ROZPOCET
| VV |  | sjezdy | [14 empty] | VV | 2 | 1 | True | 0 | ROZPOCET
| VV |  | 102 |  | 102 | [12 empty] | VV | 2 | 2 | True | 0 | ROZPOCET
| VV |  | Součet |  | 130 | [12 empty] | VV | 2 | 4 | True | 1 | ROZPOCET
| VV |  | 130*1,03 'Přepočtené koeficientem množství |  | 133.9 | [12 empty] | VV | 2 | 2 | False | 1 | ROZPOCET
13 | M | 59245202 | dlažba zámková tvaru I 196x161x60mm barevná | m2 | 7.21 |  | 0 |  |  | základní |  | 0 | 0.113 | 0.81473 | 0 | 0 | 8 | M | 2 |  |  |  | ROZPOCET | 0 | 0 | 0 | 0 | 0 | 1 | 0 | 4 | 847134606
| VV |  | pás š.500 mm u BUS obrubníku | [14 empty] | VV | 2 | 1 | True | 0 | ROZPOCET
| VV |  | 7 |  | 7 | [12 empty] | VV | 2 | 2 | True | 1 | ROZPOCET
| VV |  | 7*1,03 'Přepočtené koeficientem množství |  | 7.21 | [12 empty] | VV | 2 | 2 | False | 1 | ROZPOCET
| D | 9 | Ostatní konstrukce a práce, bourání |  |  |  | 0 |  |  |  |  | 0 |  | 23.1986 |  | 0 | 1 | D | 1 |  |  |  | ROZPOCET | [6 empty] | 0
14 | K | 911000007 | Posun čichačky (zemní práce, úprava potrubí, obsyp, záyp, hutnění) | soubor | 1 |  | 0 |  |  | základní |  | 0 | 0 | 0 | 0 | 0 | 4 | K | 2 |  |  |  | ROZPOCET | 0 | 0 | 0 | 0 | 0 | 1 | 0 | 4 | 745329072
15 | K | 915211121 | Vodorovné dopravní značení dělící čáry přerušované š 125 mm bílý plast | m | 42 |  | 0 |  |  | základní |  | 0 | 6.72e-05 | 0.0028224 | 0 | 0 | 4 | K | 2 |  |  |  | ROZPOCET | 0 | 0 | 0 | 0 | 0 | 1 | 0 | 4 | 1979967784
| VV |  | bus zastávka | [14 empty] | VV | 2 | 1 | True | 0 | ROZPOCET
| VV |  | 3*14 |  | 42 | [12 empty] | VV | 2 | 2 | True | 1 | ROZPOCET
16 | K | 916131213 | Osazení silničního obrubníku betonového stojatého s boční opěrou do lože z betonu prostého | m | 35 |  | 0 |  |  | základní |  | 0 | 0.1554 | 5.439 | 0 | 0 | 4 | K | 2 |  |  |  | ROZPOCET | 0 | 0 | 0 | 0 | 0 | 1 | 0 | 4 | 2125265841
| VV |  | opravované 3 ks sjezdů | [14 empty] | VV | 2 | 1 | True | 0 | ROZPOCET
| VV |  | 23 |  | 23 | [12 empty] | VV | 2 | 2 | True | 0 | ROZPOCET
| VV |  | 2 sjezdy do lesa | [14 empty] | VV | 2 | 1 | True | 0 | ROZPOCET
| VV |  | 12 |  | 12 | [12 empty] | VV | 2 | 2 | True | 0 | ROZPOCET
| VV |  | Součet |  | 35 | [12 empty] | VV | 2 | 4 | True | 1 | ROZPOCET
17 | M | 59217031 | obrubník betonový silniční 1000x150x250mm | m | 35.7 |  | 0 |  |  | základní |  | 0 | 0.08 | 2.856 | 0 | 0 | 8 | M | 2 |  |  |  | ROZPOCET | 0 | 0 | 0 | 0 | 0 | 1 | 0 | 4 | -34020698
| VV |  | opravované 3 ks sjezdů | [14 empty] | VV | 2 | 1 | True | 0 | ROZPOCET
| VV |  | 23 |  | 23 | [12 empty] | VV | 2 | 2 | True | 0 | ROZPOCET
| VV |  | 2 sjezdy do lesa | [14 empty] | VV | 2 | 1 | True | 0 | ROZPOCET
| VV |  | 12 |  | 12 | [12 empty] | VV | 2 | 2 | True | 0 | ROZPOCET
| VV |  | Součet |  | 35 | [12 empty] | VV | 2 | 4 | True | 1 | ROZPOCET
| VV |  | 35*1,02 'Přepočtené koeficientem množství |  | 35.7 | [12 empty] | VV | 2 | 2 | False | 1 | ROZPOCET
18 | K | 916231213 | Osazení chodníkového obrubníku betonového stojatého s boční opěrou do lože z betonu prostého | m | 35 |  | 0 |  |  | základní |  | 0 | 0.1295 | 4.5325 | 0 | 0 | 4 | K | 2 |  |  |  | ROZPOCET | 0 | 0 | 0 | 0 | 0 | 1 | 0 | 4 | -2038638434
| VV |  | sjezdy | [14 empty] | VV | 2 | 1 | True | 0 | ROZPOCET
| VV |  | 9+14+12 |  | 35 | [12 empty] | VV | 2 | 2 | True | 1 | ROZPOCET
19 | M | 59217017 | obrubník betonový chodníkový 1000x100x250mm | m | 35.7 |  | 0 |  |  | základní |  | 0 | 0.05612 | 2.0035 | 0 | 0 | 8 | M | 2 |  |  |  | ROZPOCET | 0 | 0 | 0 | 0 | 0 | 1 | 0 | 4 | 1937785463
| VV |  | 35*1,02 'Přepočtené koeficientem množství |  | 35.7 | [12 empty] | VV | 2 | 2 | False | 1 | ROZPOCET
20 | K | 916431112 | Osazení bezbariérového betonového obrubníku do betonového lože tl 150 mm s boční opěrou | m | 14 |  | 0 |  |  | základní |  | 0 | 0.34613 | 4.8459 | 0 | 0 | 4 | K | 2 |  |  |  | ROZPOCET | 0 | 0 | 0 | 0 | 0 | 1 | 0 | 4 | -1819711702
21 | M | 59217040 | obrubník betonový bezbariérový náběhový | m | 2.04 |  | 0 |  |  | základní |  | 0 | 0.15 | 0.306 | 0 | 0 | 8 | M | 2 |  |  |  | ROZPOCET | 0 | 0 | 0 | 0 | 0 | 1 | 0 | 4 | 1024097602
| VV |  | 2*1,02 'Přepočtené koeficientem množství |  | 2.04 | [12 empty] | VV | 2 | 2 | False | 1 | ROZPOCET
22 | M | CSB.0019978.URS | Obrubník HK přímý (290/1006/400) | kus | 14.28 |  | 0 |  |  | základní |  | 0 | 0.225 | 3.213 | 0 | 0 | 8 | M | 2 |  |  |  | ROZPOCET | 0 | 0 | 0 | 0 | 0 | 1 | 0 | 4 | -757143607
| VV |  | 14*1,02 'Přepočtené koeficientem množství |  | 14.28 | [12 empty] | VV | 2 | 2 | False | 1 | ROZPOCET
| D | 998 | Přesun hmot |  |  |  | 0 |  |  |  |  | 0 |  | 0 |  | 0 | 1 | D | 1 |  |  |  | ROZPOCET | [6 empty] | 0
23 | K | 998225111 | Přesun hmot pro pozemní komunikace s krytem z kamene, monolitickým betonovým nebo živičným | t | 406.683 |  | 0 |  |  | základní |  | 0 | 0 | 0 | 0 | 0 | 4 | K | 2 |  |  |  | ROZPOCET | 0 | 0 | 0 | 0 | 0 | 1 | 0 | 4 | -1721501334
24 | K | 998225191 | Příplatek k přesunu hmot pro pozemní komunikace s krytem z kamene, živičným, betonovým do 1000 m | t | 406.683 |  | 0 |  |  | základní |  | 0 | 0 | 0 | 0 | 0 | 4 | K | 2 |  |  |  | ROZPOCET | 0 | 0 | 0 | 0 | 0 | 1 | 0 | 4 | 1715744411

## 03CJ - Nepřímé náklady - ...
{a42c7ed5-2347-4b4f-8987-c6c6a8bcd936}
2
| KRYCÍ LIST SOUPISU PRACÍ | [7 empty] | v --- níže se nacházejí doplnkové a pomocné údaje k sestavám --- v | [8 empty] | False
Stavba:
CYKLOSTEZKA JILEMNICE – MARTINICE V KRKONOŠÍCH - 1. úsek 0 - 0,947km
Objekt:
01 - úsek v k.ú. Jilemnice
Soupis:
03CJ - Nepřímé náklady - Jilemnice
| KSO: |  |  |  |  | CC-CZ:
| Místo: |  |  |  |  | Datum: | 12. 8. 2023
| Zadavatel: |  |  |  |  | IČ:
|  | MĚSTO JILEMICE, Masarykovo nám.82,514 01 JILEMNICE |  |  |  | DIČ:
| Uchazeč: |  |  |  |  | IČ: | Vyplň údaj
|  | Vyplň údaj |  |  |  | DIČ: | Vyplň údaj
| Projektant: |  |  |  |  | IČ: | IČO: 86725521
|  | Ing. Jan KORDA, č.p. 103, ČISTÁ U HOREK, 512 35 |  |  |  | DIČ: | ČKAIT: 0501076
| Zpracovatel: |  |  |  |  | IČ:
DIČ:
Poznámka:
| Cena bez DPH | [5 empty] | 0
|  |  | Základ daně |  |  | Sazba daně | Výše daně
| DPH | základní | 0 |  |  | 21% | 0
|  | snížená | 0 |  |  | 12% | 0
|  | zákl. přenesená | 0 |  |  | 21% | 0
|  | sníž. přenesená | 0 |  |  | 12% | 0
|  | nulová | 0 |  |  | 0% | 0
| Cena s DPH |  |  | v | CZK |  | 0
| Projektant |  |  | Zpracovatel
| Datum a podpis: |  | Razítko | Datum a podpis: |  |  | Razítko
| Objednavatel |  |  | Uchazeč
| Datum a podpis: |  | Razítko | Datum a podpis: |  |  | Razítko
REKAPITULACE ČLENĚNÍ SOUPISU PRACÍ
Stavba:
CYKLOSTEZKA JILEMNICE – MARTINICE V KRKONOŠÍCH - 1. úsek 0 - 0,947km
Objekt:
01 - úsek v k.ú. Jilemnice
Soupis:
03CJ - Nepřímé náklady - Jilemnice
Místo: | [5 empty] | Datum: | 12. 8. 2023
Zadavatel: |  |  | MĚSTO JILEMICE, Masarykovo nám.82,514 01 JILEMNICE |  |  | Projektant: | Ing. Jan KORDA, č.p. 103, ČISTÁ U HOREK, 512 35
Uchazeč: |  |  | Vyplň údaj |  |  | Zpracovatel:
Kód dílu - Popis | [6 empty] | Cena celkem [CZK]
Náklady ze soupisu prací | [6 empty] | 0 | [11 empty] | -1
| HSV - Práce a dodávky HSV | [5 empty] | 0
| 1 - Zemní práce | [5 empty] | 0
| 997 - Přesun sutě | [5 empty] | 0
SOUPIS PRACÍ
Stavba:
CYKLOSTEZKA JILEMNICE – MARTINICE V KRKONOŠÍCH - 1. úsek 0 - 0,947km
Objekt:
01 - úsek v k.ú. Jilemnice
Soupis:
03CJ - Nepřímé náklady - Jilemnice
Místo: | [5 empty] | Datum: | 12. 8. 2023
Zadavatel: |  |  | MĚSTO JILEMICE, Masarykovo nám.82,514 01 JILEMNICE |  |  | Projektant: | Ing. Jan KORDA, č.p. 103, ČISTÁ U HOREK, 512 35
Uchazeč: |  |  | Vyplň údaj |  |  | Zpracovatel:
PČ | Typ | Kód | Popis | MJ | Množství | J.cena [CZK] | Cena celkem [CZK] | Cenová soustava |  | DPH | J. Nh [h] | Nh celkem [h] | J. hmotnost [t] | Hmotnost celkem [t] | J. suť [t] | Suť Celkem [t]
Náklady soupisu celkem | [6 empty] | 0 |  |  |  |  | 0 |  | 0 |  | 0 |  | D | -1 | [10 empty] | 0
| D | HSV | Práce a dodávky HSV |  |  |  | 0 |  |  |  |  | 0 |  | 0 |  | 0 | 1 | D | 0 |  |  |  | ROZPOCET | [6 empty] | 0
| D | 1 | Zemní práce |  |  |  | 0 |  |  |  |  | 0 |  | 0 |  | 0 | 1 | D | 1 |  |  |  | ROZPOCET | [6 empty] | 0
1 | K | 171201231 | Poplatek za uložení zeminy a kamení na recyklační skládce (skládkovné) kód odpadu 17 05 04 | t | 1037.328 |  | 0 |  |  | základní |  | 0 | 0 | 0 | 0 | 0 | 4 | K | 2 |  |  |  | ROZPOCET | 0 | 0 | 0 | 0 | 0 | 1 | 0 | 4 | 1996406257
| VV |  | (1119,33-179-292)*1,6 |  | 1037.328 | [12 empty] | VV | 2 | 2 | True | 1 | ROZPOCET
| D | 997 | Přesun sutě |  |  |  | 0 |  |  |  |  | 0 |  | 0 |  | 0 | 1 | D | 1 |  |  |  | ROZPOCET | [6 empty] | 0
2 | K | 997221615 | Poplatek za uložení na skládce (skládkovné) stavebního odpadu betonového kód odpadu 17 01 01 | t | 135.86 |  | 0 |  |  | základní |  | 0 | 0 | 0 | 0 | 0 | 4 | K | 2 |  |  |  | ROZPOCET | 0 | 0 | 0 | 0 | 0 | 1 | 0 | 4 | 1468022110
3 | K | 997221645 | Poplatek za uložení na skládce (skládkovné) odpadu asfaltového bez dehtu kód odpadu 17 03 02 | t | 3.335 |  | 0 |  |  | základní |  | 0 | 0 | 0 | 0 | 0 | 4 | K | 2 |  |  |  | ROZPOCET | 0 | 0 | 0 | 0 | 0 | 1 | 0 | 4 | -645707277
4 | K | 997221655 | Poplatek za uložení na skládce (skládkovné) zeminy a kamení kód odpadu 17 05 04 | t | 4.93 |  | 0 |  |  | základní |  | 0 | 0 | 0 | 0 | 0 | 4 | K | 2 |  |  |  | ROZPOCET | 0 | 0 | 0 | 0 | 0 | 1 | 0 | 4 | 373714517
| VV |  | 144,125 |  | 144.125 | [12 empty] | VV | 2 | 2 | True | 0 | ROZPOCET
| VV |  | -135,86 |  | -135.86 | [12 empty] | VV | 2 | 2 | True | 0 | ROZPOCET
| VV |  | -3,335 |  | -3.335 | [12 empty] | VV | 2 | 2 | True | 0 | ROZPOCET
| VV |  | Součet |  | 4.93 | [12 empty] | VV | 2 | 4 | True | 1 | ROZPOCET

## 01TP - Přímé výdaje hlavn...
{32a23781-1ebc-4257-a808-ee7e1f32f56d}
2
| KRYCÍ LIST SOUPISU PRACÍ | [7 empty] | v --- níže se nacházejí doplnkové a pomocné údaje k sestavám --- v | [8 empty] | False
Stavba:
CYKLOSTEZKA JILEMNICE – MARTINICE V KRKONOŠÍCH - 1. úsek 0 - 0,947km
Objekt:
02 - úsek v k.ú. Jilemnice - Tlamový propustek
Soupis:
01TP - Přímé výdaje hlavní část - Tlamový propustek
| KSO: |  |  |  |  | CC-CZ:
| Místo: |  |  |  |  | Datum: | 12. 8. 2023
| Zadavatel: |  |  |  |  | IČ:
|  | MĚSTO JILEMICE, Masarykovo nám.82,514 01 JILEMNICE |  |  |  | DIČ:
| Uchazeč: |  |  |  |  | IČ: | Vyplň údaj
|  | Vyplň údaj |  |  |  | DIČ: | Vyplň údaj
| Projektant: |  |  |  |  | IČ: | IČO: 86725521
|  | Ing. Jan KORDA, č.p. 103, ČISTÁ U HOREK, 512 35 |  |  |  | DIČ: | ČKAIT: 0501076
| Zpracovatel: |  |  |  |  | IČ:
DIČ:
Poznámka:
| Cena bez DPH | [5 empty] | 0
|  |  | Základ daně |  |  | Sazba daně | Výše daně
| DPH | základní | 0 |  |  | 21% | 0
|  | snížená | 0 |  |  | 12% | 0
|  | zákl. přenesená | 0 |  |  | 21% | 0
|  | sníž. přenesená | 0 |  |  | 12% | 0
|  | nulová | 0 |  |  | 0% | 0
| Cena s DPH |  |  | v | CZK |  | 0
| Projektant |  |  | Zpracovatel
| Datum a podpis: |  | Razítko | Datum a podpis: |  |  | Razítko
| Objednavatel |  |  | Uchazeč
| Datum a podpis: |  | Razítko | Datum a podpis: |  |  | Razítko
REKAPITULACE ČLENĚNÍ SOUPISU PRACÍ
Stavba:
CYKLOSTEZKA JILEMNICE – MARTINICE V KRKONOŠÍCH - 1. úsek 0 - 0,947km
Objekt:
02 - úsek v k.ú. Jilemnice - Tlamový propustek
Soupis:
01TP - Přímé výdaje hlavní část - Tlamový propustek
Místo: | [5 empty] | Datum: | 12. 8. 2023
Zadavatel: |  |  | MĚSTO JILEMICE, Masarykovo nám.82,514 01 JILEMNICE |  |  | Projektant: | Ing. Jan KORDA, č.p. 103, ČISTÁ U HOREK, 512 35
Uchazeč: |  |  | Vyplň údaj |  |  | Zpracovatel:
Kód dílu - Popis | [6 empty] | Cena celkem [CZK]
Náklady ze soupisu prací | [6 empty] | 0 | [11 empty] | -1
| HSV - Práce a dodávky HSV | [5 empty] | 0
| 1 - Zemní práce | [5 empty] | 0
| 2 - Zakládání | [5 empty] | 0
| 997 - Přesun sutě | [5 empty] | 0
| 998 - Přesun hmot | [5 empty] | 0
SOUPIS PRACÍ
Stavba:
CYKLOSTEZKA JILEMNICE – MARTINICE V KRKONOŠÍCH - 1. úsek 0 - 0,947km
Objekt:
02 - úsek v k.ú. Jilemnice - Tlamový propustek
Soupis:
01TP - Přímé výdaje hlavní část - Tlamový propustek
Místo: | [5 empty] | Datum: | 12. 8. 2023
Zadavatel: |  |  | MĚSTO JILEMICE, Masarykovo nám.82,514 01 JILEMNICE |  |  | Projektant: | Ing. Jan KORDA, č.p. 103, ČISTÁ U HOREK, 512 35
Uchazeč: |  |  | Vyplň údaj |  |  | Zpracovatel:
PČ | Typ | Kód | Popis | MJ | Množství | J.cena [CZK] | Cena celkem [CZK] | Cenová soustava |  | DPH | J. Nh [h] | Nh celkem [h] | J. hmotnost [t] | Hmotnost celkem [t] | J. suť [t] | Suť Celkem [t]
Náklady soupisu celkem | [6 empty] | 0 |  |  |  |  | 0 |  | 283.1577 |  | 248.065 |  | D | -1 | [10 empty] | 0
| D | HSV | Práce a dodávky HSV |  |  |  | 0 |  |  |  |  | 0 |  | 283.1577 |  | 248.065 | 1 | D | 0 |  |  |  | ROZPOCET | [6 empty] | 0
| D | 1 | Zemní práce |  |  |  | 0 |  |  |  |  | 0 |  | 198.0199 |  | 248.065 | 1 | D | 1 |  |  |  | ROZPOCET | [6 empty] | 0
1 | K | 113107163 | Odstranění podkladu z kameniva drceného tl přes 200 do 300 mm strojně pl přes 50 do 200 m2 | m2 | 184 |  | 0 |  |  | základní |  | 0 | 0 | 0 | 0.44 | 80.96 | 4 | K | 2 |  |  |  | ROZPOCET | 0 | 0 | 0 | 0 | 0 | 1 | 0 | 4 | 1490314006
2 | K | 113107172 | Odstranění podkladu z betonu prostého tl přes 150 do 300 mm strojně pl přes 50 do 200 m2 | m2 | 175 |  | 0 |  |  | základní |  | 0 | 0 | 0 | 0.625 | 109.375 | 4 | K | 2 |  |  |  | ROZPOCET | 0 | 0 | 0 | 0 | 0 | 1 | 0 | 4 | 1967995718
3 | K | 113154113 | Frézování živičného krytu tl 50 mm pruh š 0,5 m pl do 500 m2 bez překážek v trase | m2 | 166 |  | 0 |  |  | základní |  | 0 | 4.058e-05 | 0.0067363 | 0.115 | 19.09 | 4 | K | 2 |  |  |  | ROZPOCET | 0 | 0 | 0 | 0 | 0 | 1 | 0 | 4 | 1262692134
4 | K | 113154114 | Frézování živičného krytu tl 100 mm pruh š 0,5 m pl do 500 m2 bez překážek v trase | m2 | 168 |  | 0 |  |  | základní |  | 0 | 7.82e-05 | 0.013138 | 0.23 | 38.64 | 4 | K | 2 |  |  |  | ROZPOCET | 0 | 0 | 0 | 0 | 0 | 1 | 0 | 4 | -957598260
5 | K | 162651112 | Vodorovné přemístění přes 4 000 do 5000 m výkopku/sypaniny z horniny třídy těžitelnosti I skupiny 1 až 3 | m3 | 1120 |  | 0 |  |  | základní |  | 0 | 0 | 0 | 0 | 0 | 4 | K | 2 |  |  |  | ROZPOCET | 0 | 0 | 0 | 0 | 0 | 1 | 0 | 4 | -999265428
6 | K | 167151111 | Nakládání výkopku z hornin třídy těžitelnosti I skupiny 1 až 3 přes 100 m3 | m3 | 1519 |  | 0 |  |  | základní |  | 0 | 0 | 0 | 0 | 0 | 4 | K | 2 |  |  |  | ROZPOCET | 0 | 0 | 0 | 0 | 0 | 1 | 0 | 4 | -1504149925
| VV |  | 1120 |  | 1120 | [12 empty] | VV | 2 | 2 | True | 0 | ROZPOCET
| VV |  | 399 |  | 399 | [12 empty] | VV | 2 | 2 | True | 0 | ROZPOCET
| VV |  | Součet |  | 1519 | [12 empty] | VV | 2 | 4 | True | 1 | ROZPOCET
7 | K | 174151101 | Zásyp jam, šachet rýh nebo kolem objektů sypaninou se zhutněním | m3 | 399 |  | 0 |  |  | základní |  | 0 | 0 | 0 | 0 | 0 | 4 | K | 2 |  |  |  | ROZPOCET | 0 | 0 | 0 | 0 | 0 | 1 | 0 | 4 | 310630821
| VV |  | 69+330 |  | 399 | [12 empty] | VV | 2 | 2 | True | 1 | ROZPOCET
8 | K | 174151101 | Zásyp jam, šachet rýh nebo kolem objektů sypaninou se zhutněním | m3 | 99 |  | 0 |  |  | základní |  | 0 | 0 | 0 | 0 | 0 | 4 | K | 2 |  |  |  | ROZPOCET | 0 | 0 | 0 | 0 | 0 | 1 | 0 | 4 | -436800452
| VV |  | OCHRANNÝ NÁSYP Z PROPUSTNÉHO MATERIÁLU | [14 empty] | VV | 2 | 1 | True | 0 | ROZPOCET
| VV |  | (1,9+0,6+1,9)*22,5 |  | 99 | [12 empty] | VV | 2 | 2 | True | 1 | ROZPOCET
9 | M | 58343930 | kamenivo drcené hrubé frakce 16/32 | t | 198 |  | 0 |  |  | základní |  | 0 | 1 | 198 | 0 | 0 | 8 | M | 2 |  |  |  | ROZPOCET | 0 | 0 | 0 | 0 | 0 | 1 | 0 | 4 | 383606517
| VV |  | 99*2 'Přepočtené koeficientem množství |  | 198 | [12 empty] | VV | 2 | 2 | False | 1 | ROZPOCET
| D | 2 | Zakládání |  |  |  | 0 |  |  |  |  | 0 |  | 85.1378 |  | 0 | 1 | D | 1 |  |  |  | ROZPOCET | [6 empty] | 0
10 | K | 273313511 | Základové desky z betonu tř. C 12/15 | m3 | 37 |  | 0 |  |  | základní |  | 0 | 2.301 | 85.1378 | 0 | 0 | 4 | K | 2 |  |  |  | ROZPOCET | 0 | 0 | 0 | 0 | 0 | 1 | 0 | 4 | 1803532033
| D | 997 | Přesun sutě |  |  |  | 0 |  |  |  |  | 0 |  | 0 |  | 0 | 1 | D | 1 |  |  |  | ROZPOCET | [6 empty] | 0
11 | K | 997221551 | Vodorovná doprava suti ze sypkých materiálů do 1 km | t | 280.945 |  | 0 |  |  | základní |  | 0 | 0 | 0 | 0 | 0 | 4 | K | 2 |  |  |  | ROZPOCET | 0 | 0 | 0 | 0 | 0 | 1 | 0 | 4 | -107112687
12 | K | 997221559 | Příplatek ZKD 1 km u vodorovné dopravy suti ze sypkých materiálů | t | 5057.01 |  | 0 |  |  | základní |  | 0 | 0 | 0 | 0 | 0 | 4 | K | 2 |  |  |  | ROZPOCET | 0 | 0 | 0 | 0 | 0 | 1 | 0 | 4 | -1912444254
| VV |  | 280,945*18 'Přepočtené koeficientem množství |  | 5057.01 | [12 empty] | VV | 2 | 2 | False | 1 | ROZPOCET
13 | K | 997221611 | Nakládání suti na dopravní prostředky pro vodorovnou dopravu | t | 280.945 |  | 0 |  |  | základní |  | 0 | 0 | 0 | 0 | 0 | 4 | K | 2 |  |  |  | ROZPOCET | 0 | 0 | 0 | 0 | 0 | 1 | 0 | 4 | 1422357752
| D | 998 | Přesun hmot |  |  |  | 0 |  |  |  |  | 0 |  | 0 |  | 0 | 1 | D | 1 |  |  |  | ROZPOCET | [6 empty] | 0
14 | K | 998225111 | Přesun hmot pro pozemní komunikace s krytem z kamene, monolitickým betonovým nebo živičným | t | 283.158 |  | 0 |  |  | základní |  | 0 | 0 | 0 | 0 | 0 | 4 | K | 2 |  |  |  | ROZPOCET | 0 | 0 | 0 | 0 | 0 | 1 | 0 | 4 | 1644342871

## 02TP - Přímé výdaje dopro...
{d88c1c9e-ec5c-4ae9-82e0-a8c65514495f}
2
| KRYCÍ LIST SOUPISU PRACÍ | [7 empty] | v --- níže se nacházejí doplnkové a pomocné údaje k sestavám --- v | [8 empty] | False
Stavba:
CYKLOSTEZKA JILEMNICE – MARTINICE V KRKONOŠÍCH - 1. úsek 0 - 0,947km
Objekt:
02 - úsek v k.ú. Jilemnice - Tlamový propustek
Soupis:
02TP - Přímé výdaje doprovodná část - Tlamový propustek
| KSO: |  |  |  |  | CC-CZ:
| Místo: |  |  |  |  | Datum: | 12. 8. 2023
| Zadavatel: |  |  |  |  | IČ:
|  | MĚSTO JILEMICE, Masarykovo nám.82,514 01 JILEMNICE |  |  |  | DIČ:
| Uchazeč: |  |  |  |  | IČ: | Vyplň údaj
|  | Vyplň údaj |  |  |  | DIČ: | Vyplň údaj
| Projektant: |  |  |  |  | IČ: | IČO: 86725521
|  | Ing. Jan KORDA, č.p. 103, ČISTÁ U HOREK, 512 35 |  |  |  | DIČ: | ČKAIT: 0501076
| Zpracovatel: |  |  |  |  | IČ:
DIČ:
Poznámka:
| Cena bez DPH | [5 empty] | 0
|  |  | Základ daně |  |  | Sazba daně | Výše daně
| DPH | základní | 0 |  |  | 21% | 0
|  | snížená | 0 |  |  | 12% | 0
|  | zákl. přenesená | 0 |  |  | 21% | 0
|  | sníž. přenesená | 0 |  |  | 12% | 0
|  | nulová | 0 |  |  | 0% | 0
| Cena s DPH |  |  | v | CZK |  | 0
| Projektant |  |  | Zpracovatel
| Datum a podpis: |  | Razítko | Datum a podpis: |  |  | Razítko
| Objednavatel |  |  | Uchazeč
| Datum a podpis: |  | Razítko | Datum a podpis: |  |  | Razítko
REKAPITULACE ČLENĚNÍ SOUPISU PRACÍ
Stavba:
CYKLOSTEZKA JILEMNICE – MARTINICE V KRKONOŠÍCH - 1. úsek 0 - 0,947km
Objekt:
02 - úsek v k.ú. Jilemnice - Tlamový propustek
Soupis:
02TP - Přímé výdaje doprovodná část - Tlamový propustek
Místo: | [5 empty] | Datum: | 12. 8. 2023
Zadavatel: |  |  | MĚSTO JILEMICE, Masarykovo nám.82,514 01 JILEMNICE |  |  | Projektant: | Ing. Jan KORDA, č.p. 103, ČISTÁ U HOREK, 512 35
Uchazeč: |  |  | Vyplň údaj |  |  | Zpracovatel:
Kód dílu - Popis | [6 empty] | Cena celkem [CZK]
Náklady ze soupisu prací | [6 empty] | 0 | [11 empty] | -1
| HSV - Práce a dodávky HSV | [5 empty] | 0
| 1 - Zemní práce | [5 empty] | 0
| 2 - Zakládání | [5 empty] | 0
| 3 - Svislé a kompletní konstrukce | [5 empty] | 0
| 4 - Vodorovné konstrukce | [5 empty] | 0
| 5 - Komunikace pozemní | [5 empty] | 0
| 6 - Úpravy povrchů, podlahy a osazování výplní | [5 empty] | 0
| 9 - Ostatní konstrukce a práce, bourání | [5 empty] | 0
| 997 - Přesun sutě | [5 empty] | 0
| 998 - Přesun hmot | [5 empty] | 0
| PSV - Práce a dodávky PSV | [5 empty] | 0
| 711 - Izolace proti vodě, vlhkosti a plynům | [5 empty] | 0
SOUPIS PRACÍ
Stavba:
CYKLOSTEZKA JILEMNICE – MARTINICE V KRKONOŠÍCH - 1. úsek 0 - 0,947km
Objekt:
02 - úsek v k.ú. Jilemnice - Tlamový propustek
Soupis:
02TP - Přímé výdaje doprovodná část - Tlamový propustek
Místo: | [5 empty] | Datum: | 12. 8. 2023
Zadavatel: |  |  | MĚSTO JILEMICE, Masarykovo nám.82,514 01 JILEMNICE |  |  | Projektant: | Ing. Jan KORDA, č.p. 103, ČISTÁ U HOREK, 512 35
Uchazeč: |  |  | Vyplň údaj |  |  | Zpracovatel:
PČ | Typ | Kód | Popis | MJ | Množství | J.cena [CZK] | Cena celkem [CZK] | Cenová soustava |  | DPH | J. Nh [h] | Nh celkem [h] | J. hmotnost [t] | Hmotnost celkem [t] | J. suť [t] | Suť Celkem [t]
Náklady soupisu celkem | [6 empty] | 0 |  |  |  |  | 0 |  | 330.9907 |  | 16.44 |  | D | -1 | [10 empty] | 0
| D | HSV | Práce a dodávky HSV |  |  |  | 0 |  |  |  |  | 0 |  | 329.4518 |  | 16.44 | 1 | D | 0 |  |  |  | ROZPOCET | [6 empty] | 0
| D | 1 | Zemní práce |  |  |  | 0 |  |  |  |  | 0 |  | 0 |  | 0 | 1 | D | 1 |  |  |  | ROZPOCET | [6 empty] | 0
1 | K | 131251106 | Hloubení jam nezapažených v hornině třídy těžitelnosti I skupiny 3 objem do 5000 m3 strojně | m3 | 560 |  | 0 |  |  | základní |  | 0 | 0 | 0 | 0 | 0 | 4 | K | 2 |  |  |  | ROZPOCET | 0 | 0 | 0 | 0 | 0 | 1 | 0 | 4 | 1043294514
| VV |  | tunel + výkopy základů | [14 empty] | VV | 2 | 1 | True | 0 | ROZPOCET
| VV |  | 70*16/2 |  | 560 | [12 empty] | VV | 2 | 2 | True | 1 | ROZPOCET
| D | 2 | Zakládání |  |  |  | 0 |  |  |  |  | 0 |  | 100.9412 |  | 0 | 1 | D | 1 |  |  |  | ROZPOCET | [6 empty] | 0
2 | K | 212752402 | Trativod z drenážních trubek korugovaných PE-HD SN 8 perforace 360° včetně lože otevřený výkop DN 150 pro liniové stavby | m | 37.5 |  | 0 |  |  | základní |  | 0 | 0.27411 | 10.2792 | 0 | 0 | 4 | K | 2 |  |  |  | ROZPOCET | 0 | 0 | 0 | 0 | 0 | 1 | 0 | 4 | -216472184
| VV |  | tunel | [14 empty] | VV | 2 | 1 | True | 0 | ROZPOCET
| VV |  | 25*3/2 |  | 37.5 | [12 empty] | VV | 2 | 2 | True | 1 | ROZPOCET
3 | K | 273321118 | Základové desky mostních konstrukcí ze ŽB C 30/37 | m3 | 7.8 |  | 0 |  |  | základní |  | 0 | 2.5505 | 19.8942 | 0 | 0 | 4 | K | 2 |  |  |  | ROZPOCET | 0 | 0 | 0 | 0 | 0 | 1 | 0 | 4 | -2090772632
| VV |  | Vyrovnávací ŽB deska tl. do 0,3 m - u vrcholu tlamy | [14 empty] | VV | 2 | 1 | True | 0 | ROZPOCET
| VV |  | 0,75*8 |  | 6 | [12 empty] | VV | 2 | 2 | True | 0 | ROZPOCET
| VV |  | Ochranná ŽB deska tl. 60 mm - pod kce silnice | [14 empty] | VV | 2 | 1 | True | 0 | ROZPOCET
| VV |  | 1,2*8 |  | 9.6 | [12 empty] | VV | 2 | 2 | True | 0 | ROZPOCET
| VV |  | Součet |  | 15.6 | [12 empty] | VV | 2 | 4 | True | 0 | ROZPOCET
| VV |  | 15,6/2 |  | 7.8 | [12 empty] | VV | 2 | 2 | True | 1 | ROZPOCET
4 | K | 273322611 | Základové desky ze ŽB se zvýšenými nároky na prostředí tř. C 30/37 | m3 | 21.696 |  | 0 |  |  | základní |  | 0 | 2.5019 | 54.2806 | 0 | 0 | 4 | K | 2 |  |  |  | ROZPOCET | 0 | 0 | 0 | 0 | 0 | 1 | 0 | 4 | -608555446
| VV |  | 2x deska mezi PREFA tlamový profil | [14 empty] | VV | 2 | 1 | True | 0 | ROZPOCET
| VV |  | (3,2*22,6*0,3)*2/2 |  | 21.696 | [12 empty] | VV | 2 | 2 | True | 1 | ROZPOCET
5 | K | 273361412 | Výztuž základových desek ze svařovaných sítí přes 3,5 do 6 kg/m2 | t | 1.17 |  | 0 |  |  | základní |  | 0 | 1.0597 | 1.2399 | 0 | 0 | 4 | K | 2 |  |  |  | ROZPOCET | 0 | 0 | 0 | 0 | 0 | 1 | 0 | 4 | -953586380
| VV |  | Vyrovnávací ŽB deska tl. do 0,3 m - u vrcholu tlamy | [14 empty] | VV | 2 | 1 | True | 0 | ROZPOCET
| VV |  | 0,75*8*0,15 |  | 0.9 | [12 empty] | VV | 2 | 2 | True | 0 | ROZPOCET
| VV |  | Ochranná ŽB deska tl. 60 mm - pod kce silnice | [14 empty] | VV | 2 | 1 | True | 0 | ROZPOCET
| VV |  | 1,2*8*0,15 |  | 1.44 | [12 empty] | VV | 2 | 2 | True | 0 | ROZPOCET
| VV |  | Součet |  | 2.34 | [12 empty] | VV | 2 | 4 | True | 0 | ROZPOCET
| VV |  | 2,34/2 |  | 1.17 | [12 empty] | VV | 2 | 2 | True | 1 | ROZPOCET
6 | K | 274313711 | Základové pásy z betonu tř. C 20/25 | m3 | 6.075 |  | 0 |  |  | základní |  | 0 | 2.5019 | 15.1989 | 0 | 0 | 4 | K | 2 |  |  |  | ROZPOCET | 0 | 0 | 0 | 0 | 0 | 1 | 0 | 4 | 640483336
| VV |  | pod drenáže | [14 empty] | VV | 2 | 1 | True | 0 | ROZPOCET
| VV |  | (0,25*0,8*22,5)*2 |  | 9 | [12 empty] | VV | 2 | 2 | True | 0 | ROZPOCET
| VV |  | Betonový práh š. 0,5 m před a za tlamou ukončení dlažby z lom kamene | [14 empty] | VV | 2 | 1 | True | 0 | ROZPOCET
| VV |  | (3,5*0,5*0,9)*2 |  | 3.15 | [12 empty] | VV | 2 | 2 | True | 0 | ROZPOCET
| VV |  | Součet |  | 12.15 | [12 empty] | VV | 2 | 4 | True | 0 | ROZPOCET
| VV |  | 12,15/2 |  | 6.075 | [12 empty] | VV | 2 | 2 | True | 1 | ROZPOCET
7 | K | 274351121 | Zřízení bednění základových pasů rovného | m2 | 18 |  | 0 |  |  | základní |  | 0 | 0.0026919 | 0.048454 | 0 | 0 | 4 | K | 2 |  |  |  | ROZPOCET | 0 | 0 | 0 | 0 | 0 | 1 | 0 | 4 | -302203767
| VV |  | pod drenáže | [14 empty] | VV | 2 | 1 | True | 0 | ROZPOCET
| VV |  | (0,8*22,5)*2/2 |  | 18 | [12 empty] | VV | 2 | 2 | True | 1 | ROZPOCET
8 | K | 274351122 | Odstranění bednění základových pasů rovného | m2 | 18 |  | 0 |  |  | základní |  | 0 | 0 | 0 | 0 | 0 | 4 | K | 2 |  |  |  | ROZPOCET | 0 | 0 | 0 | 0 | 0 | 1 | 0 | 4 | 1122369957
| D | 3 | Svislé a kompletní konstrukce |  |  |  | 0 |  |  |  |  | 0 |  | 11.4911 |  | 0 | 1 | D | 1 |  |  |  | ROZPOCET | [6 empty] | 0
9 | K | 348321118 | Zábradelní římsy a nosníky a svodidlové římsy ze ŽB C 30/37 | m3 | 4.29 |  | 0 |  |  | základní |  | 0 | 2.5019 | 10.733 | 0 | 0 | 4 | K | 2 |  |  |  | ROZPOCET | 0 | 0 | 0 | 0 | 0 | 1 | 0 | 4 | 77489711
| VV |  | 0,33*26/2 |  | 4.29 | [12 empty] | VV | 2 | 2 | True | 1 | ROZPOCET
10 | K | 348351111 | Bednění římsového zábradlí a svodidla - zřízení | m2 | 15.6 |  | 0 |  |  | základní |  | 0 | 0.0040138 | 0.062615 | 0 | 0 | 4 | K | 2 |  |  |  | ROZPOCET | 0 | 0 | 0 | 0 | 0 | 1 | 0 | 4 | 1276693642
| VV |  | 1,2*26/2 |  | 15.6 | [12 empty] | VV | 2 | 2 | True | 1 | ROZPOCET
11 | K | 348351311 | Bednění římsového zábradlí a svodidla - odstranění | m2 | 15.6 |  | 0 |  |  | základní |  | 0 | 3.6e-05 | 0.0005616 | 0 | 0 | 4 | K | 2 |  |  |  | ROZPOCET | 0 | 0 | 0 | 0 | 0 | 1 | 0 | 4 | 1707085516
12 | K | 348361416 | Výztuž zábradlí římsového a svodidla římsy z betonářské oceli 10 505 | t | 0.644 |  | 0 |  |  | základní |  | 0 | 1.0464 | 0.67387 | 0 | 0 | 4 | K | 2 |  |  |  | ROZPOCET | 0 | 0 | 0 | 0 | 0 | 1 | 0 | 4 | 1936730589
| VV |  | 8,58*0,15/2 |  | 0.644 | [12 empty] | VV | 2 | 2 | True | 1 | ROZPOCET
13 | K | 388995212 | Chránička kabelů z trub HDPE v římse DN 110 | m | 26 |  | 0 |  |  | základní |  | 0 | 0.000809 | 0.021034 | 0 | 0 | 4 | K | 2 |  |  |  | ROZPOCET | 0 | 0 | 0 | 0 | 0 | 1 | 0 | 4 | 477112450
| VV |  | 13*4/2 |  | 26 | [12 empty] | VV | 2 | 2 | True | 1 | ROZPOCET
| D | 4 | Vodorovné konstrukce |  |  |  | 0 |  |  |  |  | 0 |  | 88.045 |  | 0 | 1 | D | 1 |  |  |  | ROZPOCET | [6 empty] | 0
14 | K | 45831111X | Výplňové klíny za opěrou z betonu stabilizačního SC II hutněného po vrstvách vč. bednění | m3 | 41.4 |  | 0 |  |  | základní |  | 0 | 1.9593 | 81.115 | 0 | 0 | 4 | K | 2 |  |  |  | ROZPOCET | 0 | 0 | 0 | 0 | 0 | 1 | 0 | 4 | 742628392
| VV |  | Přechodový klín z mezerovitého betonu | [14 empty] | VV | 2 | 1 | True | 0 | ROZPOCET
| VV |  | 2*(1,5*23) |  | 69 | [12 empty] | VV | 2 | 2 | True | 0 | ROZPOCET
| VV |  | břeh v tunelu pod dlažbu z lomového kamene | [14 empty] | VV | 2 | 1 | True | 0 | ROZPOCET
| VV |  | 0,6*23 |  | 13.8 | [12 empty] | VV | 2 | 2 | True | 0 | ROZPOCET
| VV |  | Součet |  | 82.8 | [12 empty] | VV | 2 | 4 | True | 0 | ROZPOCET
| VV |  | 82,8/2 |  | 41.4 | [12 empty] | VV | 2 | 2 | True | 1 | ROZPOCET
15 | K | 463215111 | Rovnanina z lomového kamene netříděného | m3 | 3.5 |  | 0 |  |  | základní |  | 0 | 1.98 | 6.93 | 0 | 0 | 4 | K | 2 |  |  |  | ROZPOCET | 0 | 0 | 0 | 0 | 0 | 1 | 0 | 4 | -707518366
| VV |  | tunel uvnitř, opatření pro přechod obojživelníků fr. 63-125/250 | [14 empty] | VV | 2 | 1 | True | 0 | ROZPOCET
| VV |  | 35*0,2/2 |  | 3.5 | [12 empty] | VV | 2 | 2 | True | 1 | ROZPOCET
| D | 5 | Komunikace pozemní |  |  |  | 0 |  |  |  |  | 0 |  | 128.6064 |  | 0 | 1 | D | 1 |  |  |  | ROZPOCET | [6 empty] | 0
16 | K | 564871111 | Podklad ze štěrkodrtě ŠD plochy přes 100 m2 tl 250 mm | m2 | 92 |  | 0 |  |  | základní |  | 0 | 0.575 | 52.9 | 0 | 0 | 4 | K | 2 |  |  |  | ROZPOCET | 0 | 0 | 0 | 0 | 0 | 1 | 0 | 4 | 1488355451
| VV |  | 184/2 |  | 92 | [12 empty] | VV | 2 | 2 | True | 1 | ROZPOCET
17 | K | 567131113 | Podklad ze směsi stmelené cementem SC C 3/4 (SC I) tl 180 mm | m2 | 87.5 |  | 0 |  |  | základní |  | 0 | 0.33924 | 29.6834 | 0 | 0 | 4 | K | 2 |  |  |  | ROZPOCET | 0 | 0 | 0 | 0 | 0 | 1 | 0 | 4 | 632070192
| VV |  | 175/2 |  | 87.5 | [12 empty] | VV | 2 | 2 | True | 1 | ROZPOCET
18 | K | 573211106 | Postřik živičný spojovací z asfaltu v množství 0,20 kg/m2 | m2 | 83 |  | 0 |  |  | základní |  | 0 | 0.00021 | 0.01743 | 0 | 0 | 4 | K | 2 |  |  |  | ROZPOCET | 0 | 0 | 0 | 0 | 0 | 1 | 0 | 4 | -711807205
| VV |  | 166/2 |  | 83 | [12 empty] | VV | 2 | 2 | True | 1 | ROZPOCET
19 | K | 573211107 | Postřik živičný spojovací z asfaltu v množství 0,30 kg/m2 | m2 | 84 |  | 0 |  |  | základní |  | 0 | 0.00031 | 0.02604 | 0 | 0 | 4 | K | 2 |  |  |  | ROZPOCET | 0 | 0 | 0 | 0 | 0 | 1 | 0 | 4 | 1515909074
| VV |  | 168/2 |  | 84 | [12 empty] | VV | 2 | 2 | True | 1 | ROZPOCET
20 | K | 577144111 | Asfaltový beton vrstva obrusná ACO 11 (ABS) tř. I tl 50 mm š do 3 m z nemodifikovaného asfaltu | m2 | 83 |  | 0 |  |  | základní |  | 0 | 0.12966 | 10.7618 | 0 | 0 | 4 | K | 2 |  |  |  | ROZPOCET | 0 | 0 | 0 | 0 | 0 | 1 | 0 | 4 | 641921858
| VV |  | 166/2 |  | 83 | [12 empty] | VV | 2 | 2 | True | 1 | ROZPOCET
21 | K | 577166121 | Asfaltový beton vrstva ložní ACL 22 (ABVH) tl 70 mm š přes 3 m z nemodifikovaného asfaltu | m2 | 84 |  | 0 |  |  | základní |  | 0 | 0.18152 | 15.2477 | 0 | 0 | 4 | K | 2 |  |  |  | ROZPOCET | 0 | 0 | 0 | 0 | 0 | 1 | 0 | 4 | 432302096
| VV |  | 168/2 |  | 84 | [12 empty] | VV | 2 | 2 | True | 1 | ROZPOCET
22 | K | 59451111R | Kladení dlažby z lomového kamene tl do 250 mm s provedením lože z betonu tl. 100mm, štěrkopísku tl. 100mm | m2 | 52 |  | 0 |  |  | základní |  | 0 | 0.13404 | 6.9701 | 0 | 0 | 4 | K | 2 |  |  |  | ROZPOCET | 0 | 0 | 0 | 0 | 0 | 1 | 0 | 4 | -888164451
| VV |  | vyspárované cem. maltou MC 25, XF4, štěrkopískové lože tl. 100 | [14 empty] | VV | 2 | 1 | True | 0 | ROZPOCET
| VV |  | čela | [14 empty] | VV | 2 | 1 | True | 0 | ROZPOCET
| VV |  | 104/2 |  | 52 | [12 empty] | VV | 2 | 2 | True | 1 | ROZPOCET
23 | M | 5838108 | kámen lomový upravený štípaný (63/125) | t | 26 |  | 0 |  |  | základní |  | 0 | 0.5 | 13 | 0 | 0 | 8 | M | 2 |  |  |  | ROZPOCET | 0 | 0 | 0 | 0 | 0 | 1 | 0 | 4 | -1814977729
| VV |  | 52*0,5 'Přepočtené koeficientem množství |  | 26 | [12 empty] | VV | 2 | 2 | False | 1 | ROZPOCET
| D | 6 | Úpravy povrchů, podlahy a osazování výplní |  |  |  | 0 |  |  |  |  | 0 |  | 0.030654 |  | 0 | 1 | D | 1 |  |  |  | ROZPOCET | [6 empty] | 0
24 | K | 628612101 | Nátěr žlabu mostních říms epoxipolyamidový základní a vrchní | m2 | 39 |  | 0 |  |  | základní |  | 0 | 0.000786 | 0.030654 | 0 | 0 | 4 | K | 2 |  |  |  | ROZPOCET | 0 | 0 | 0 | 0 | 0 | 1 | 0 | 4 | -478877840
| VV |  | 39*2/2 |  | 39 | [12 empty] | VV | 2 | 2 | True | 1 | ROZPOCET
| D | 9 | Ostatní konstrukce a práce, bourání |  |  |  | 0 |  |  |  |  | 0 |  | 0.33738 |  | 16.44 | 1 | D | 1 |  |  |  | ROZPOCET | [6 empty] | 0
25 | K | 911000001 | D + M tubusů tunelu (naložení, doprava, osazení) - tlamový propustek dle řezu mimoúrovňového křížení D.1.2.3.1 | soubor | 1 |  | 0 |  |  | základní |  | 0 | 0 | 0 | 0 | 0 | 4 | K | 2 |  |  |  | ROZPOCET | 0 | 0 | 0 | 0 | 0 | 1 | 0 | 4 | 1353252579
26 | K | 911334111 | Svodidlo ocelové zábradelní zádržnosti H2 kotvené do římsy bez výplně | m | 6.6 |  | 0 |  |  | základní |  | 0 | 0.051112 | 0.33734 | 0 | 0 | 4 | K | 2 |  |  |  | ROZPOCET | 0 | 0 | 0 | 0 | 0 | 1 | 0 | 4 | -2018873424
| VV |  | 13,2/2 |  | 6.6 | [12 empty] | VV | 2 | 2 | True | 1 | ROZPOCET
27 | K | 919735112 | Řezání stávajícího živičného krytu hl přes 50 do 100 mm | m | 22.5 |  | 0 |  |  | základní |  | 0 | 1.645e-06 | 3.7012e-05 | 0 | 0 | 4 | K | 2 |  |  |  | ROZPOCET | 0 | 0 | 0 | 0 | 0 | 1 | 0 | 4 | -390233422
| VV |  | bourání stávajících vrstev pro tunel | [14 empty] | VV | 2 | 1 | True | 0 | ROZPOCET
| VV |  | 7,5*6/2 |  | 22.5 | [12 empty] | VV | 2 | 2 | True | 1 | ROZPOCET
28 | K | 941121111 | Montáž lešení řadového trubkového těžkého s podlahami zatížení do 300 kg/m2 š od 1,5 do 1,8 m v do 10 m | m2 | 65 |  | 0 |  |  | základní |  | 0 | 0 | 0 | 0 | 0 | 4 | K | 2 |  |  |  | ROZPOCET | 0 | 0 | 0 | 0 | 0 | 1 | 0 | 4 | -1764767852
| VV |  | 13*5*2/2 |  | 65 | [12 empty] | VV | 2 | 2 | True | 1 | ROZPOCET
29 | K | 941121211 | Příplatek k lešení řadovému trubkovému těžkému s podlahami š 1,5 m v 10 m za první a ZKD den použití | m2 | 3900 |  | 0 |  |  | základní |  | 0 | 0 | 0 | 0 | 0 | 4 | K | 2 |  |  |  | ROZPOCET | 0 | 0 | 0 | 0 | 0 | 1 | 0 | 4 | 1740905012
| VV |  | 65*60 'Přepočtené koeficientem množství |  | 3900 | [12 empty] | VV | 2 | 2 | False | 1 | ROZPOCET
30 | K | 941121811 | Demontáž lešení řadového trubkového těžkého s podlahami zatížení do 300 kg/m2 š od 1,2 do 1,5 m v do 10 m | m2 | 65 |  | 0 |  |  | základní |  | 0 | 0 | 0 | 0 | 0 | 4 | K | 2 |  |  |  | ROZPOCET | 0 | 0 | 0 | 0 | 0 | 1 | 0 | 4 | -1258824067
31 | K | 966008113 | Bourání trubního propustku DN přes 500 do 800 | m | 8 |  | 0 |  |  | základní |  | 0 | 0 | 0 | 2.055 | 16.44 | 4 | K | 2 |  |  |  | ROZPOCET | 0 | 0 | 0 | 0 | 0 | 1 | 0 | 4 | -1350818306
| VV |  | 16/2 |  | 8 | [12 empty] | VV | 2 | 2 | True | 1 | ROZPOCET
32 | K | 993111111 | Dovoz a odvoz lešení řadového do 10 km včetně naložení a složení | m2 | 65 |  | 0 |  |  | základní |  | 0 | 0 | 0 | 0 | 0 | 4 | K | 2 |  |  |  | ROZPOCET | 0 | 0 | 0 | 0 | 0 | 1 | 0 | 4 | -931330475
33 | K | 993111119 | Příplatek k ceně dovozu a odvozu lešení řadového ZKD 10 km přes 10 km | m2 | 1300 |  | 0 |  |  | základní |  | 0 | 0 | 0 | 0 | 0 | 4 | K | 2 |  |  |  | ROZPOCET | 0 | 0 | 0 | 0 | 0 | 1 | 0 | 4 | 954724197
| VV |  | 65*20 'Přepočtené koeficientem množství |  | 1300 | [12 empty] | VV | 2 | 2 | False | 1 | ROZPOCET
34 | K | OST001 | Slepení zaizolování dílů tlamy systémem SIPLAST | m2 | 7 |  | 0 |  |  | základní |  | 0 | 0 | 0 | 0 | 0 | 4 | K | 2 |  |  |  | ROZPOCET | 0 | 0 | 0 | 0 | 0 | 1 | 0 | 4 | -1259310209
| VV |  | 14/2 |  | 7 | [12 empty] | VV | 2 | 2 | True | 1 | ROZPOCET
| D | 997 | Přesun sutě |  |  |  | 0 |  |  |  |  | 0 |  | 0 |  | 0 | 1 | D | 1 |  |  |  | ROZPOCET | [6 empty] | 0
35 | K | 997221615 | Poplatek za uložení na skládce (skládkovné) stavebního odpadu betonového kód odpadu 17 01 01 | t | 54.688 |  | 0 |  |  | základní |  | 0 | 0 | 0 | 0 | 0 | 4 | K | 2 |  |  |  | ROZPOCET | 0 | 0 | 0 | 0 | 0 | 1 | 0 | 4 | 76961491
| VV |  | 109,375/2 |  | 54.688 | [12 empty] | VV | 2 | 2 | True | 1 | ROZPOCET
36 | K | 997221645 | Poplatek za uložení na skládce (skládkovné) odpadu asfaltového bez dehtu kód odpadu 17 03 02 | t | 28.865 |  | 0 |  |  | základní |  | 0 | 0 | 0 | 0 | 0 | 4 | K | 2 |  |  |  | ROZPOCET | 0 | 0 | 0 | 0 | 0 | 1 | 0 | 4 | -1352044507
| VV |  | 57,730/2 |  | 28.865 | [12 empty] | VV | 2 | 2 | True | 1 | ROZPOCET
37 | K | 997221655 | Poplatek za uložení na skládce (skládkovné) zeminy a kamení kód odpadu 17 05 04 | t | 56.92 |  | 0 |  |  | základní |  | 0 | 0 | 0 | 0 | 0 | 4 | K | 2 |  |  |  | ROZPOCET | 0 | 0 | 0 | 0 | 0 | 1 | 0 | 4 | 1508505071
| VV |  | 280,945 |  | 280.945 | [12 empty] | VV | 2 | 2 | True | 0 | ROZPOCET
| VV |  | -109,375 |  | -109.375 | [12 empty] | VV | 2 | 2 | True | 0 | ROZPOCET
| VV |  | -57,73 |  | -57.73 | [12 empty] | VV | 2 | 2 | True | 0 | ROZPOCET
| VV |  | Součet |  | 113.84 | [12 empty] | VV | 2 | 4 | True | 0 | ROZPOCET
| VV |  | 113,84/2 |  | 56.92 | [12 empty] | VV | 2 | 2 | True | 1 | ROZPOCET
| D | 998 | Přesun hmot |  |  |  | 0 |  |  |  |  | 0 |  | 0 |  | 0 | 1 | D | 1 |  |  |  | ROZPOCET | [6 empty] | 0
38 | K | 998214111 | Přesun hmot pro mosty montované z dílců ŽB nebo předpjatých v do 20 m | t | 243 |  | 0 |  |  | základní |  | 0 | 0 | 0 | 0 | 0 | 4 | K | 2 |  |  |  | ROZPOCET | 0 | 0 | 0 | 0 | 0 | 1 | 0 | 4 | 1835280990
| VV |  | 243 |  | 243 | [12 empty] | VV | 2 | 2 | True | 1 | ROZPOCET
39 | K | 998225111 | Přesun hmot pro pozemní komunikace s krytem z kamene, monolitickým betonovým nebo živičným | t | 87 |  | 0 |  |  | základní |  | 0 | 0 | 0 | 0 | 0 | 4 | K | 2 |  |  |  | ROZPOCET | 0 | 0 | 0 | 0 | 0 | 1 | 0 | 4 | 1818976812
| D | PSV | Práce a dodávky PSV |  |  |  | 0 |  |  |  |  | 0 |  | 1.5389 |  | 0 | 2 | D | 0 |  |  |  | ROZPOCET | [6 empty] | 0
| D | 711 | Izolace proti vodě, vlhkosti a plynům |  |  |  | 0 |  |  |  |  | 0 |  | 1.5389 |  | 0 | 2 | D | 1 |  |  |  | ROZPOCET | [6 empty] | 0
40 | K | 711612101 | Provedení hydroizolace podchodů za studena penetračním lakem | m2 | 190 |  | 0 |  |  | základní |  | 0 | 0 | 0 | 0 | 0 | 16 | K | 2 |  |  |  | ROZPOCET | 0 | 0 | 0 | 0 | 0 | 1 | 0 | 16 | -201320260
| VV |  | 380/2 |  | 190 | [12 empty] | VV | 2 | 2 | True | 1 | ROZPOCET
41 | M | 11163150 | lak penetrační asfaltový | t | 0.068 |  | 0 |  |  | základní |  | 0 | 1 | 0.068 | 0 | 0 | 32 | M | 2 |  |  |  | ROZPOCET | 0 | 0 | 0 | 0 | 0 | 1 | 0 | 16 | -989937669
| VV |  | 190*0,00036 'Přepočtené koeficientem množství |  | 0.068 | [12 empty] | VV | 2 | 2 | False | 1 | ROZPOCET
42 | K | 711642567 | Provedení hydroizolace podchodů přitavením pásu NAIP | m2 | 190 |  | 0 |  |  | základní |  | 0 | 0.0004545 | 0.086355 | 0 | 0 | 16 | K | 2 |  |  |  | ROZPOCET | 0 | 0 | 0 | 0 | 0 | 1 | 0 | 16 | -535573963
| VV |  | 380/2 |  | 190 | [12 empty] | VV | 2 | 2 | True | 1 | ROZPOCET
43 | M | 62855001 | pás asfaltový natavitelný modifikovaný SBS tl 4,0mm s vložkou z polyesterové rohože a spalitelnou PE fólií nebo jemnozrnným minerálním posypem na horním povrchu | m2 | 231.99 |  | 0 |  |  | základní |  | 0 | 0.0053 | 1.2295 | 0 | 0 | 32 | M | 2 |  |  |  | ROZPOCET | 0 | 0 | 0 | 0 | 0 | 1 | 0 | 16 | -458548398
| VV |  | 190*1,221 'Přepočtené koeficientem množství |  | 231.99 | [12 empty] | VV | 2 | 2 | False | 1 | ROZPOCET
44 | K | 711691272 | Provedení hydroizolace podchodů ochranné vrstvy z textilie | m2 | 190 |  | 0 |  |  | základní |  | 0 | 0 | 0 | 0 | 0 | 16 | K | 2 |  |  |  | ROZPOCET | 0 | 0 | 0 | 0 | 0 | 1 | 0 | 16 | -1367112993
| VV |  | 380/2 |  | 190 | [12 empty] | VV | 2 | 2 | True | 1 | ROZPOCET
45 | M | 69311179 | geotextilie PP s ÚV stabilizací 700g/m2 | m2 | 221.445 |  | 0 |  |  | základní |  | 0 | 0.0007 | 0.15501 | 0 | 0 | 32 | M | 2 |  |  |  | ROZPOCET | 0 | 0 | 0 | 0 | 0 | 1 | 0 | 16 | -2035780837
| VV |  | 190*1,1655 'Přepočtené koeficientem množství |  | 221.445 | [12 empty] | VV | 2 | 2 | False | 1 | ROZPOCET
46 | K | 998711101 | Přesun hmot tonážní pro izolace proti vodě, vlhkosti a plynům v objektech v do 6 m | t | 1.539 |  | 0 |  |  | základní |  | 0 | 0 | 0 | 0 | 0 | 16 | K | 2 |  |  |  | ROZPOCET | 0 | 0 | 0 | 0 | 0 | 1 | 0 | 16 | 824871289
47 | K | 998711181 | Příplatek k přesunu hmot tonážní 711 prováděný bez použití mechanizace | t | 1.539 |  | 0 |  |  | základní |  | 0 | 0 | 0 | 0 | 0 | 16 | K | 2 |  |  |  | ROZPOCET | 0 | 0 | 0 | 0 | 0 | 1 | 0 | 16 | 1209211991

## 03TP - Nepřímé náklady - ...
{c3209985-8dd9-4235-be9a-23781b087ceb}
2
| KRYCÍ LIST SOUPISU PRACÍ | [7 empty] | v --- níže se nacházejí doplnkové a pomocné údaje k sestavám --- v | [8 empty] | False
Stavba:
CYKLOSTEZKA JILEMNICE – MARTINICE V KRKONOŠÍCH - 1. úsek 0 - 0,947km
Objekt:
02 - úsek v k.ú. Jilemnice - Tlamový propustek
Soupis:
03TP - Nepřímé náklady - Tlamový propustek
| KSO: |  |  |  |  | CC-CZ:
| Místo: |  |  |  |  | Datum: | 12. 8. 2023
| Zadavatel: |  |  |  |  | IČ:
|  | MĚSTO JILEMICE, Masarykovo nám.82,514 01 JILEMNICE |  |  |  | DIČ:
| Uchazeč: |  |  |  |  | IČ: | Vyplň údaj
|  | Vyplň údaj |  |  |  | DIČ: | Vyplň údaj
| Projektant: |  |  |  |  | IČ: | IČO: 86725521
|  | Ing. Jan KORDA, č.p. 103, ČISTÁ U HOREK, 512 35 |  |  |  | DIČ: | ČKAIT: 0501076
| Zpracovatel: |  |  |  |  | IČ:
DIČ:
Poznámka:
| Cena bez DPH | [5 empty] | 0
|  |  | Základ daně |  |  | Sazba daně | Výše daně
| DPH | základní | 0 |  |  | 21% | 0
|  | snížená | 0 |  |  | 12% | 0
|  | zákl. přenesená | 0 |  |  | 21% | 0
|  | sníž. přenesená | 0 |  |  | 12% | 0
|  | nulová | 0 |  |  | 0% | 0
| Cena s DPH |  |  | v | CZK |  | 0
| Projektant |  |  | Zpracovatel
| Datum a podpis: |  | Razítko | Datum a podpis: |  |  | Razítko
| Objednavatel |  |  | Uchazeč
| Datum a podpis: |  | Razítko | Datum a podpis: |  |  | Razítko
REKAPITULACE ČLENĚNÍ SOUPISU PRACÍ
Stavba:
CYKLOSTEZKA JILEMNICE – MARTINICE V KRKONOŠÍCH - 1. úsek 0 - 0,947km
Objekt:
02 - úsek v k.ú. Jilemnice - Tlamový propustek
Soupis:
03TP - Nepřímé náklady - Tlamový propustek
Místo: | [5 empty] | Datum: | 12. 8. 2023
Zadavatel: |  |  | MĚSTO JILEMICE, Masarykovo nám.82,514 01 JILEMNICE |  |  | Projektant: | Ing. Jan KORDA, č.p. 103, ČISTÁ U HOREK, 512 35
Uchazeč: |  |  | Vyplň údaj |  |  | Zpracovatel:
Kód dílu - Popis | [6 empty] | Cena celkem [CZK]
Náklady ze soupisu prací | [6 empty] | 0 | [11 empty] | -1
| HSV - Práce a dodávky HSV | [5 empty] | 0
| 1 - Zemní práce | [5 empty] | 0
| 2 - Zakládání | [5 empty] | 0
| 3 - Svislé a kompletní konstrukce | [5 empty] | 0
| 4 - Vodorovné konstrukce | [5 empty] | 0
| 5 - Komunikace pozemní | [5 empty] | 0
| 6 - Úpravy povrchů, podlahy a osazování výplní | [5 empty] | 0
| 9 - Ostatní konstrukce a práce, bourání | [5 empty] | 0
| 997 - Přesun sutě | [5 empty] | 0
| 998 - Přesun hmot | [5 empty] | 0
| PSV - Práce a dodávky PSV | [5 empty] | 0
| 711 - Izolace proti vodě, vlhkosti a plynům | [5 empty] | 0
SOUPIS PRACÍ
Stavba:
CYKLOSTEZKA JILEMNICE – MARTINICE V KRKONOŠÍCH - 1. úsek 0 - 0,947km
Objekt:
02 - úsek v k.ú. Jilemnice - Tlamový propustek
Soupis:
03TP - Nepřímé náklady - Tlamový propustek
Místo: | [5 empty] | Datum: | 12. 8. 2023
Zadavatel: |  |  | MĚSTO JILEMICE, Masarykovo nám.82,514 01 JILEMNICE |  |  | Projektant: | Ing. Jan KORDA, č.p. 103, ČISTÁ U HOREK, 512 35
Uchazeč: |  |  | Vyplň údaj |  |  | Zpracovatel:
PČ | Typ | Kód | Popis | MJ | Množství | J.cena [CZK] | Cena celkem [CZK] | Cenová soustava |  | DPH | J. Nh [h] | Nh celkem [h] | J. hmotnost [t] | Hmotnost celkem [t] | J. suť [t] | Suť Celkem [t]
Náklady soupisu celkem | [6 empty] | 0 |  |  |  |  | 0 |  | 330.9907 |  | 16.44 |  | D | -1 | [10 empty] | 0
| D | HSV | Práce a dodávky HSV |  |  |  | 0 |  |  |  |  | 0 |  | 329.4518 |  | 16.44 | 1 | D | 0 |  |  |  | ROZPOCET | [6 empty] | 0
| D | 1 | Zemní práce |  |  |  | 0 |  |  |  |  | 0 |  | 0 |  | 0 | 1 | D | 1 |  |  |  | ROZPOCET | [6 empty] | 0
1 | K | 131251106 | Hloubení jam nezapažených v hornině třídy těžitelnosti I skupiny 3 objem do 5000 m3 strojně | m3 | 560 |  | 0 |  |  | základní |  | 0 | 0 | 0 | 0 | 0 | 4 | K | 2 |  |  |  | ROZPOCET | 0 | 0 | 0 | 0 | 0 | 1 | 0 | 4 | 532811126
| VV |  | tunel + výkopy základů | [14 empty] | VV | 2 | 1 | True | 0 | ROZPOCET
| VV |  | 70*16/2 |  | 560 | [12 empty] | VV | 2 | 2 | True | 1 | ROZPOCET
2 | K | 171201231 | Poplatek za uložení zeminy a kamení na recyklační skládce (skládkovné) kód odpadu 17 05 04 | t | 1153.6 |  | 0 |  |  | základní |  | 0 | 0 | 0 | 0 | 0 | 4 | K | 2 |  |  |  | ROZPOCET | 0 | 0 | 0 | 0 | 0 | 1 | 0 | 4 | 1637221664
| VV |  | 1120 |  | 1120 | [12 empty] | VV | 2 | 2 | True | 0 | ROZPOCET
| VV |  | -399 |  | -399 | [12 empty] | VV | 2 | 2 | True | 0 | ROZPOCET
| VV |  | Mezisoučet |  | 721 | [12 empty] | VV | 2 | 3 | True | 0 | ROZPOCET
| VV |  | 721*1,6 |  | 1153.6 | [12 empty] | VV | 2 | 2 | True | 1 | ROZPOCET
| D | 2 | Zakládání |  |  |  | 0 |  |  |  |  | 0 |  | 100.9412 |  | 0 | 1 | D | 1 |  |  |  | ROZPOCET | [6 empty] | 0
3 | K | 212752402 | Trativod z drenážních trubek korugovaných PE-HD SN 8 perforace 360° včetně lože otevřený výkop DN 150 pro liniové stavby | m | 37.5 |  | 0 |  |  | základní |  | 0 | 0.27411 | 10.2792 | 0 | 0 | 4 | K | 2 |  |  |  | ROZPOCET | 0 | 0 | 0 | 0 | 0 | 1 | 0 | 4 | 1895858788
| VV |  | tunel | [14 empty] | VV | 2 | 1 | True | 0 | ROZPOCET
| VV |  | 25*3/2 |  | 37.5 | [12 empty] | VV | 2 | 2 | True | 1 | ROZPOCET
4 | K | 273321118 | Základové desky mostních konstrukcí ze ŽB C 30/37 | m3 | 7.8 |  | 0 |  |  | základní |  | 0 | 2.5505 | 19.8942 | 0 | 0 | 4 | K | 2 |  |  |  | ROZPOCET | 0 | 0 | 0 | 0 | 0 | 1 | 0 | 4 | 1023488434
| VV |  | Vyrovnávací ŽB deska tl. do 0,3 m - u vrcholu tlamy | [14 empty] | VV | 2 | 1 | True | 0 | ROZPOCET
| VV |  | 0,75*8 |  | 6 | [12 empty] | VV | 2 | 2 | True | 0 | ROZPOCET
| VV |  | Ochranná ŽB deska tl. 60 mm - pod kce silnice | [14 empty] | VV | 2 | 1 | True | 0 | ROZPOCET
| VV |  | 1,2*8 |  | 9.6 | [12 empty] | VV | 2 | 2 | True | 0 | ROZPOCET
| VV |  | Součet |  | 15.6 | [12 empty] | VV | 2 | 4 | True | 0 | ROZPOCET
| VV |  | 15,6/2 |  | 7.8 | [12 empty] | VV | 2 | 2 | True | 1 | ROZPOCET
5 | K | 273322611 | Základové desky ze ŽB se zvýšenými nároky na prostředí tř. C 30/37 | m3 | 21.696 |  | 0 |  |  | základní |  | 0 | 2.5019 | 54.2806 | 0 | 0 | 4 | K | 2 |  |  |  | ROZPOCET | 0 | 0 | 0 | 0 | 0 | 1 | 0 | 4 | -2080891116
| VV |  | 2x deska mezi PREFA tlamový profil | [14 empty] | VV | 2 | 1 | True | 0 | ROZPOCET
| VV |  | (3,2*22,6*0,3)*2/2 |  | 21.696 | [12 empty] | VV | 2 | 2 | True | 1 | ROZPOCET
6 | K | 273361412 | Výztuž základových desek ze svařovaných sítí přes 3,5 do 6 kg/m2 | t | 1.17 |  | 0 |  |  | základní |  | 0 | 1.0597 | 1.2399 | 0 | 0 | 4 | K | 2 |  |  |  | ROZPOCET | 0 | 0 | 0 | 0 | 0 | 1 | 0 | 4 | -1256001987
| VV |  | Vyrovnávací ŽB deska tl. do 0,3 m - u vrcholu tlamy | [14 empty] | VV | 2 | 1 | True | 0 | ROZPOCET
| VV |  | 0,75*8*0,15 |  | 0.9 | [12 empty] | VV | 2 | 2 | True | 0 | ROZPOCET
| VV |  | Ochranná ŽB deska tl. 60 mm - pod kce silnice | [14 empty] | VV | 2 | 1 | True | 0 | ROZPOCET
| VV |  | 1,2*8*0,15 |  | 1.44 | [12 empty] | VV | 2 | 2 | True | 0 | ROZPOCET
| VV |  | Součet |  | 2.34 | [12 empty] | VV | 2 | 4 | True | 0 | ROZPOCET
| VV |  | 2,34/2 |  | 1.17 | [12 empty] | VV | 2 | 2 | True | 1 | ROZPOCET
7 | K | 274313711 | Základové pásy z betonu tř. C 20/25 | m3 | 6.075 |  | 0 |  |  | základní |  | 0 | 2.5019 | 15.1989 | 0 | 0 | 4 | K | 2 |  |  |  | ROZPOCET | 0 | 0 | 0 | 0 | 0 | 1 | 0 | 4 | -291568449
| VV |  | pod drenáže | [14 empty] | VV | 2 | 1 | True | 0 | ROZPOCET
| VV |  | (0,25*0,8*22,5)*2 |  | 9 | [12 empty] | VV | 2 | 2 | True | 0 | ROZPOCET
| VV |  | Betonový práh š. 0,5 m před a za tlamou ukončení dlažby z lom kamene | [14 empty] | VV | 2 | 1 | True | 0 | ROZPOCET
| VV |  | (3,5*0,5*0,9)*2 |  | 3.15 | [12 empty] | VV | 2 | 2 | True | 0 | ROZPOCET
| VV |  | Součet |  | 12.15 | [12 empty] | VV | 2 | 4 | True | 0 | ROZPOCET
| VV |  | 12,15/2 |  | 6.075 | [12 empty] | VV | 2 | 2 | True | 1 | ROZPOCET
8 | K | 274351121 | Zřízení bednění základových pasů rovného | m2 | 18 |  | 0 |  |  | základní |  | 0 | 0.0026919 | 0.048454 | 0 | 0 | 4 | K | 2 |  |  |  | ROZPOCET | 0 | 0 | 0 | 0 | 0 | 1 | 0 | 4 | -549731479
| VV |  | pod drenáže | [14 empty] | VV | 2 | 1 | True | 0 | ROZPOCET
| VV |  | (0,8*22,5)*2/2 |  | 18 | [12 empty] | VV | 2 | 2 | True | 1 | ROZPOCET
9 | K | 274351122 | Odstranění bednění základových pasů rovného | m2 | 18 |  | 0 |  |  | základní |  | 0 | 0 | 0 | 0 | 0 | 4 | K | 2 |  |  |  | ROZPOCET | 0 | 0 | 0 | 0 | 0 | 1 | 0 | 4 | 990715809
| D | 3 | Svislé a kompletní konstrukce |  |  |  | 0 |  |  |  |  | 0 |  | 11.4911 |  | 0 | 1 | D | 1 |  |  |  | ROZPOCET | [6 empty] | 0
10 | K | 348321118 | Zábradelní římsy a nosníky a svodidlové římsy ze ŽB C 30/37 | m3 | 4.29 |  | 0 |  |  | základní |  | 0 | 2.5019 | 10.733 | 0 | 0 | 4 | K | 2 |  |  |  | ROZPOCET | 0 | 0 | 0 | 0 | 0 | 1 | 0 | 4 | -1255598450
| VV |  | 0,33*26/2 |  | 4.29 | [12 empty] | VV | 2 | 2 | True | 1 | ROZPOCET
11 | K | 348351111 | Bednění římsového zábradlí a svodidla - zřízení | m2 | 15.6 |  | 0 |  |  | základní |  | 0 | 0.0040138 | 0.062615 | 0 | 0 | 4 | K | 2 |  |  |  | ROZPOCET | 0 | 0 | 0 | 0 | 0 | 1 | 0 | 4 | -174110647
| VV |  | 1,2*26/2 |  | 15.6 | [12 empty] | VV | 2 | 2 | True | 1 | ROZPOCET
12 | K | 348351311 | Bednění římsového zábradlí a svodidla - odstranění | m2 | 15.6 |  | 0 |  |  | základní |  | 0 | 3.6e-05 | 0.0005616 | 0 | 0 | 4 | K | 2 |  |  |  | ROZPOCET | 0 | 0 | 0 | 0 | 0 | 1 | 0 | 4 | -1813661719
13 | K | 348361416 | Výztuž zábradlí římsového a svodidla římsy z betonářské oceli 10 505 | t | 0.644 |  | 0 |  |  | základní |  | 0 | 1.0464 | 0.67387 | 0 | 0 | 4 | K | 2 |  |  |  | ROZPOCET | 0 | 0 | 0 | 0 | 0 | 1 | 0 | 4 | 878558178
| VV |  | 8,58*0,15/2 |  | 0.644 | [12 empty] | VV | 2 | 2 | True | 1 | ROZPOCET
14 | K | 388995212 | Chránička kabelů z trub HDPE v římse DN 110 | m | 26 |  | 0 |  |  | základní |  | 0 | 0.000809 | 0.021034 | 0 | 0 | 4 | K | 2 |  |  |  | ROZPOCET | 0 | 0 | 0 | 0 | 0 | 1 | 0 | 4 | 2102511977
| VV |  | 13*4/2 |  | 26 | [12 empty] | VV | 2 | 2 | True | 1 | ROZPOCET
| D | 4 | Vodorovné konstrukce |  |  |  | 0 |  |  |  |  | 0 |  | 88.045 |  | 0 | 1 | D | 1 |  |  |  | ROZPOCET | [6 empty] | 0
15 | K | 45831111X | Výplňové klíny za opěrou z betonu stabilizačního SC II hutněného po vrstvách vč. bednění | m3 | 41.4 |  | 0 |  |  | základní |  | 0 | 1.9593 | 81.115 | 0 | 0 | 4 | K | 2 |  |  |  | ROZPOCET | 0 | 0 | 0 | 0 | 0 | 1 | 0 | 4 | -1418185830
| VV |  | Přechodový klín z mezerovitého betonu | [14 empty] | VV | 2 | 1 | True | 0 | ROZPOCET
| VV |  | 2*(1,5*23) |  | 69 | [12 empty] | VV | 2 | 2 | True | 0 | ROZPOCET
| VV |  | břeh v tunelu pod dlažbu z lomového kamene | [14 empty] | VV | 2 | 1 | True | 0 | ROZPOCET
| VV |  | 0,6*23 |  | 13.8 | [12 empty] | VV | 2 | 2 | True | 0 | ROZPOCET
| VV |  | Součet |  | 82.8 | [12 empty] | VV | 2 | 4 | True | 0 | ROZPOCET
| VV |  | 82,8/2 |  | 41.4 | [12 empty] | VV | 2 | 2 | True | 1 | ROZPOCET
16 | K | 463215111 | Rovnanina z lomového kamene netříděného | m3 | 3.5 |  | 0 |  |  | základní |  | 0 | 1.98 | 6.93 | 0 | 0 | 4 | K | 2 |  |  |  | ROZPOCET | 0 | 0 | 0 | 0 | 0 | 1 | 0 | 4 | 144494069
| VV |  | tunel uvnitř, opatření pro přechod obojživelníků fr. 63-125/250 | [14 empty] | VV | 2 | 1 | True | 0 | ROZPOCET
| VV |  | 35*0,2/2 |  | 3.5 | [12 empty] | VV | 2 | 2 | True | 1 | ROZPOCET
| D | 5 | Komunikace pozemní |  |  |  | 0 |  |  |  |  | 0 |  | 128.6064 |  | 0 | 1 | D | 1 |  |  |  | ROZPOCET | [6 empty] | 0
17 | K | 564871111 | Podklad ze štěrkodrtě ŠD plochy přes 100 m2 tl 250 mm | m2 | 92 |  | 0 |  |  | základní |  | 0 | 0.575 | 52.9 | 0 | 0 | 4 | K | 2 |  |  |  | ROZPOCET | 0 | 0 | 0 | 0 | 0 | 1 | 0 | 4 | -2037839759
| VV |  | 184/2 |  | 92 | [12 empty] | VV | 2 | 2 | True | 1 | ROZPOCET
18 | K | 567131113 | Podklad ze směsi stmelené cementem SC C 3/4 (SC I) tl 180 mm | m2 | 87.5 |  | 0 |  |  | základní |  | 0 | 0.33924 | 29.6834 | 0 | 0 | 4 | K | 2 |  |  |  | ROZPOCET | 0 | 0 | 0 | 0 | 0 | 1 | 0 | 4 | 14378060
| VV |  | 175/2 |  | 87.5 | [12 empty] | VV | 2 | 2 | True | 1 | ROZPOCET
19 | K | 573211106 | Postřik živičný spojovací z asfaltu v množství 0,20 kg/m2 | m2 | 83 |  | 0 |  |  | základní |  | 0 | 0.00021 | 0.01743 | 0 | 0 | 4 | K | 2 |  |  |  | ROZPOCET | 0 | 0 | 0 | 0 | 0 | 1 | 0 | 4 | -240494395
| VV |  | 166/2 |  | 83 | [12 empty] | VV | 2 | 2 | True | 1 | ROZPOCET
20 | K | 573211107 | Postřik živičný spojovací z asfaltu v množství 0,30 kg/m2 | m2 | 84 |  | 0 |  |  | základní |  | 0 | 0.00031 | 0.02604 | 0 | 0 | 4 | K | 2 |  |  |  | ROZPOCET | 0 | 0 | 0 | 0 | 0 | 1 | 0 | 4 | 1658321884
| VV |  | 168/2 |  | 84 | [12 empty] | VV | 2 | 2 | True | 1 | ROZPOCET
21 | K | 577144111 | Asfaltový beton vrstva obrusná ACO 11 (ABS) tř. I tl 50 mm š do 3 m z nemodifikovaného asfaltu | m2 | 83 |  | 0 |  |  | základní |  | 0 | 0.12966 | 10.7618 | 0 | 0 | 4 | K | 2 |  |  |  | ROZPOCET | 0 | 0 | 0 | 0 | 0 | 1 | 0 | 4 | 1235792401
| VV |  | 166/2 |  | 83 | [12 empty] | VV | 2 | 2 | True | 1 | ROZPOCET
22 | K | 577166121 | Asfaltový beton vrstva ložní ACL 22 (ABVH) tl 70 mm š přes 3 m z nemodifikovaného asfaltu | m2 | 84 |  | 0 |  |  | základní |  | 0 | 0.18152 | 15.2477 | 0 | 0 | 4 | K | 2 |  |  |  | ROZPOCET | 0 | 0 | 0 | 0 | 0 | 1 | 0 | 4 | 467157445
| VV |  | 168/2 |  | 84 | [12 empty] | VV | 2 | 2 | True | 1 | ROZPOCET
23 | K | 59451111R | Kladení dlažby z lomového kamene tl do 250 mm s provedením lože z betonu tl. 100mm, štěrkopísku tl. 100mm | m2 | 52 |  | 0 |  |  | základní |  | 0 | 0.13404 | 6.9701 | 0 | 0 | 4 | K | 2 |  |  |  | ROZPOCET | 0 | 0 | 0 | 0 | 0 | 1 | 0 | 4 | -614296060
| VV |  | vyspárované cem. maltou MC 25, XF4, štěrkopískové lože tl. 100 | [14 empty] | VV | 2 | 1 | True | 0 | ROZPOCET
| VV |  | čela | [14 empty] | VV | 2 | 1 | True | 0 | ROZPOCET
| VV |  | 104/2 |  | 52 | [12 empty] | VV | 2 | 2 | True | 1 | ROZPOCET
24 | M | 5838108 | kámen lomový upravený štípaný (63/125) | t | 26 |  | 0 |  |  | základní |  | 0 | 0.5 | 13 | 0 | 0 | 8 | M | 2 |  |  |  | ROZPOCET | 0 | 0 | 0 | 0 | 0 | 1 | 0 | 4 | -909151740
| VV |  | 52*0,5 'Přepočtené koeficientem množství |  | 26 | [12 empty] | VV | 2 | 2 | False | 1 | ROZPOCET
| D | 6 | Úpravy povrchů, podlahy a osazování výplní |  |  |  | 0 |  |  |  |  | 0 |  | 0.030654 |  | 0 | 1 | D | 1 |  |  |  | ROZPOCET | [6 empty] | 0
25 | K | 628612101 | Nátěr žlabu mostních říms epoxipolyamidový základní a vrchní | m2 | 39 |  | 0 |  |  | základní |  | 0 | 0.000786 | 0.030654 | 0 | 0 | 4 | K | 2 |  |  |  | ROZPOCET | 0 | 0 | 0 | 0 | 0 | 1 | 0 | 4 | -1604619257
| VV |  | 39*2/2 |  | 39 | [12 empty] | VV | 2 | 2 | True | 1 | ROZPOCET
| D | 9 | Ostatní konstrukce a práce, bourání |  |  |  | 0 |  |  |  |  | 0 |  | 0.33738 |  | 16.44 | 1 | D | 1 |  |  |  | ROZPOCET | [6 empty] | 0
26 | K | 911000001 | D + M tubusů tunelu (naložení, doprava, osazení) - tlamový propustek dle řezu mimoúrovňového křížení D.1.2.3.1 | soubor | 1 |  | 0 |  |  | základní |  | 0 | 0 | 0 | 0 | 0 | 4 | K | 2 |  |  |  | ROZPOCET | 0 | 0 | 0 | 0 | 0 | 1 | 0 | 4 | -1012031311
27 | K | 911334111 | Svodidlo ocelové zábradelní zádržnosti H2 kotvené do římsy bez výplně | m | 6.6 |  | 0 |  |  | základní |  | 0 | 0.051112 | 0.33734 | 0 | 0 | 4 | K | 2 |  |  |  | ROZPOCET | 0 | 0 | 0 | 0 | 0 | 1 | 0 | 4 | -885127194
| VV |  | 13,2/2 |  | 6.6 | [12 empty] | VV | 2 | 2 | True | 1 | ROZPOCET
28 | K | 919735112 | Řezání stávajícího živičného krytu hl přes 50 do 100 mm | m | 22.5 |  | 0 |  |  | základní |  | 0 | 1.645e-06 | 3.7012e-05 | 0 | 0 | 4 | K | 2 |  |  |  | ROZPOCET | 0 | 0 | 0 | 0 | 0 | 1 | 0 | 4 | 1338950799
| VV |  | bourání stávajících vrstev pro tunel | [14 empty] | VV | 2 | 1 | True | 0 | ROZPOCET
| VV |  | 7,5*6/2 |  | 22.5 | [12 empty] | VV | 2 | 2 | True | 1 | ROZPOCET
29 | K | 941121111 | Montáž lešení řadového trubkového těžkého s podlahami zatížení do 300 kg/m2 š od 1,5 do 1,8 m v do 10 m | m2 | 65 |  | 0 |  |  | základní |  | 0 | 0 | 0 | 0 | 0 | 4 | K | 2 |  |  |  | ROZPOCET | 0 | 0 | 0 | 0 | 0 | 1 | 0 | 4 | -712752532
| VV |  | 13*5*2/2 |  | 65 | [12 empty] | VV | 2 | 2 | True | 1 | ROZPOCET
30 | K | 941121211 | Příplatek k lešení řadovému trubkovému těžkému s podlahami š 1,5 m v 10 m za první a ZKD den použití | m2 | 3900 |  | 0 |  |  | základní |  | 0 | 0 | 0 | 0 | 0 | 4 | K | 2 |  |  |  | ROZPOCET | 0 | 0 | 0 | 0 | 0 | 1 | 0 | 4 | 1322098989
| VV |  | 65*60 'Přepočtené koeficientem množství |  | 3900 | [12 empty] | VV | 2 | 2 | False | 1 | ROZPOCET
31 | K | 941121811 | Demontáž lešení řadového trubkového těžkého s podlahami zatížení do 300 kg/m2 š od 1,2 do 1,5 m v do 10 m | m2 | 65 |  | 0 |  |  | základní |  | 0 | 0 | 0 | 0 | 0 | 4 | K | 2 |  |  |  | ROZPOCET | 0 | 0 | 0 | 0 | 0 | 1 | 0 | 4 | -1712568644
32 | K | 966008113 | Bourání trubního propustku DN přes 500 do 800 | m | 8 |  | 0 |  |  | základní |  | 0 | 0 | 0 | 2.055 | 16.44 | 4 | K | 2 |  |  |  | ROZPOCET | 0 | 0 | 0 | 0 | 0 | 1 | 0 | 4 | 1925748211
| VV |  | 16/2 |  | 8 | [12 empty] | VV | 2 | 2 | True | 1 | ROZPOCET
33 | K | 993111111 | Dovoz a odvoz lešení řadového do 10 km včetně naložení a složení | m2 | 65 |  | 0 |  |  | základní |  | 0 | 0 | 0 | 0 | 0 | 4 | K | 2 |  |  |  | ROZPOCET | 0 | 0 | 0 | 0 | 0 | 1 | 0 | 4 | -554774172
34 | K | 993111119 | Příplatek k ceně dovozu a odvozu lešení řadového ZKD 10 km přes 10 km | m2 | 1300 |  | 0 |  |  | základní |  | 0 | 0 | 0 | 0 | 0 | 4 | K | 2 |  |  |  | ROZPOCET | 0 | 0 | 0 | 0 | 0 | 1 | 0 | 4 | 465526041
| VV |  | 65*20 'Přepočtené koeficientem množství |  | 1300 | [12 empty] | VV | 2 | 2 | False | 1 | ROZPOCET
35 | K | OST001 | Slepení zaizolování dílů tlamy systémem SIPLAST | m2 | 7 |  | 0 |  |  | základní |  | 0 | 0 | 0 | 0 | 0 | 4 | K | 2 |  |  |  | ROZPOCET | 0 | 0 | 0 | 0 | 0 | 1 | 0 | 4 | -1901697314
| VV |  | 14/2 |  | 7 | [12 empty] | VV | 2 | 2 | True | 1 | ROZPOCET
| D | 997 | Přesun sutě |  |  |  | 0 |  |  |  |  | 0 |  | 0 |  | 0 | 1 | D | 1 |  |  |  | ROZPOCET | [6 empty] | 0
36 | K | 997221615 | Poplatek za uložení na skládce (skládkovné) stavebního odpadu betonového kód odpadu 17 01 01 | t | 54.688 |  | 0 |  |  | základní |  | 0 | 0 | 0 | 0 | 0 | 4 | K | 2 |  |  |  | ROZPOCET | 0 | 0 | 0 | 0 | 0 | 1 | 0 | 4 | 917450668
| VV |  | 109,375/2 |  | 54.688 | [12 empty] | VV | 2 | 2 | True | 1 | ROZPOCET
37 | K | 997221645 | Poplatek za uložení na skládce (skládkovné) odpadu asfaltového bez dehtu kód odpadu 17 03 02 | t | 28.865 |  | 0 |  |  | základní |  | 0 | 0 | 0 | 0 | 0 | 4 | K | 2 |  |  |  | ROZPOCET | 0 | 0 | 0 | 0 | 0 | 1 | 0 | 4 | 1295983710
| VV |  | 57,73/2 |  | 28.865 | [12 empty] | VV | 2 | 2 | True | 1 | ROZPOCET
38 | K | 997221655 | Poplatek za uložení na skládce (skládkovné) zeminy a kamení kód odpadu 17 05 04 | t | 56.92 |  | 0 |  |  | základní |  | 0 | 0 | 0 | 0 | 0 | 4 | K | 2 |  |  |  | ROZPOCET | 0 | 0 | 0 | 0 | 0 | 1 | 0 | 4 | 150991358
| VV |  | 280,945 |  | 280.945 | [12 empty] | VV | 2 | 2 | True | 0 | ROZPOCET
| VV |  | -109,375 |  | -109.375 | [12 empty] | VV | 2 | 2 | True | 0 | ROZPOCET
| VV |  | -57,73 |  | -57.73 | [12 empty] | VV | 2 | 2 | True | 0 | ROZPOCET
| VV |  | Součet |  | 113.84 | [12 empty] | VV | 2 | 4 | True | 0 | ROZPOCET
| VV |  | 113,84/2 |  | 56.92 | [12 empty] | VV | 2 | 2 | True | 1 | ROZPOCET
| D | 998 | Přesun hmot |  |  |  | 0 |  |  |  |  | 0 |  | 0 |  | 0 | 1 | D | 1 |  |  |  | ROZPOCET | [6 empty] | 0
39 | K | 998214111 | Přesun hmot pro mosty montované z dílců ŽB nebo předpjatých v do 20 m | t | 243 |  | 0 |  |  | základní |  | 0 | 0 | 0 | 0 | 0 | 4 | K | 2 |  |  |  | ROZPOCET | 0 | 0 | 0 | 0 | 0 | 1 | 0 | 4 | -691397880
| VV |  | 243 |  | 243 | [12 empty] | VV | 2 | 2 | True | 1 | ROZPOCET
40 | K | 998225111 | Přesun hmot pro pozemní komunikace s krytem z kamene, monolitickým betonovým nebo živičným | t | 87 |  | 0 |  |  | základní |  | 0 | 0 | 0 | 0 | 0 | 4 | K | 2 |  |  |  | ROZPOCET | 0 | 0 | 0 | 0 | 0 | 1 | 0 | 4 | -1803776702
| D | PSV | Práce a dodávky PSV |  |  |  | 0 |  |  |  |  | 0 |  | 1.5389 |  | 0 | 2 | D | 0 |  |  |  | ROZPOCET | [6 empty] | 0
| D | 711 | Izolace proti vodě, vlhkosti a plynům |  |  |  | 0 |  |  |  |  | 0 |  | 1.5389 |  | 0 | 2 | D | 1 |  |  |  | ROZPOCET | [6 empty] | 0
41 | K | 711612101 | Provedení hydroizolace podchodů za studena penetračním lakem | m2 | 190 |  | 0 |  |  | základní |  | 0 | 0 | 0 | 0 | 0 | 16 | K | 2 |  |  |  | ROZPOCET | 0 | 0 | 0 | 0 | 0 | 1 | 0 | 16 | -539590607
| VV |  | 380/2 |  | 190 | [12 empty] | VV | 2 | 2 | True | 1 | ROZPOCET
42 | M | 11163150 | lak penetrační asfaltový | t | 0.068 |  | 0 |  |  | základní |  | 0 | 1 | 0.068 | 0 | 0 | 32 | M | 2 |  |  |  | ROZPOCET | 0 | 0 | 0 | 0 | 0 | 1 | 0 | 16 | -1490903459
| VV |  | 190*0,00036 'Přepočtené koeficientem množství |  | 0.068 | [12 empty] | VV | 2 | 2 | False | 1 | ROZPOCET
43 | K | 711642567 | Provedení hydroizolace podchodů přitavením pásu NAIP | m2 | 190 |  | 0 |  |  | základní |  | 0 | 0.0004545 | 0.086355 | 0 | 0 | 16 | K | 2 |  |  |  | ROZPOCET | 0 | 0 | 0 | 0 | 0 | 1 | 0 | 16 | 2067982687
| VV |  | 380/2 |  | 190 | [12 empty] | VV | 2 | 2 | True | 1 | ROZPOCET
44 | M | 62855001 | pás asfaltový natavitelný modifikovaný SBS tl 4,0mm s vložkou z polyesterové rohože a spalitelnou PE fólií nebo jemnozrnným minerálním posypem na horním povrchu | m2 | 231.99 |  | 0 |  |  | základní |  | 0 | 0.0053 | 1.2295 | 0 | 0 | 32 | M | 2 |  |  |  | ROZPOCET | 0 | 0 | 0 | 0 | 0 | 1 | 0 | 16 | 950275032
| VV |  | 190*1,221 'Přepočtené koeficientem množství |  | 231.99 | [12 empty] | VV | 2 | 2 | False | 1 | ROZPOCET
45 | K | 711691272 | Provedení hydroizolace podchodů ochranné vrstvy z textilie | m2 | 190 |  | 0 |  |  | základní |  | 0 | 0 | 0 | 0 | 0 | 16 | K | 2 |  |  |  | ROZPOCET | 0 | 0 | 0 | 0 | 0 | 1 | 0 | 16 | -277734244
| VV |  | 380/2 |  | 190 | [12 empty] | VV | 2 | 2 | True | 1 | ROZPOCET
46 | M | 69311179 | geotextilie PP s ÚV stabilizací 700g/m2 | m2 | 221.445 |  | 0 |  |  | základní |  | 0 | 0.0007 | 0.15501 | 0 | 0 | 32 | M | 2 |  |  |  | ROZPOCET | 0 | 0 | 0 | 0 | 0 | 1 | 0 | 16 | -412565592
| VV |  | 190*1,1655 'Přepočtené koeficientem množství |  | 221.445 | [12 empty] | VV | 2 | 2 | False | 1 | ROZPOCET
47 | K | 998711101 | Přesun hmot tonážní pro izolace proti vodě, vlhkosti a plynům v objektech v do 6 m | t | 1.539 |  | 0 |  |  | základní |  | 0 | 0 | 0 | 0 | 0 | 16 | K | 2 |  |  |  | ROZPOCET | 0 | 0 | 0 | 0 | 0 | 1 | 0 | 16 | 2050803117
48 | K | 998711181 | Příplatek k přesunu hmot tonážní 711 prováděný bez použití mechanizace | t | 1.539 |  | 0 |  |  | základní |  | 0 | 0 | 0 | 0 | 0 | 16 | K | 2 |  |  |  | ROZPOCET | 0 | 0 | 0 | 0 | 0 | 1 | 0 | 16 | 34173934

## 04TP - Nezpůsobilé výdaje...
{982c9d87-76a3-459a-af43-36ce54169e5a}
2
| KRYCÍ LIST SOUPISU PRACÍ | [7 empty] | v --- níže se nacházejí doplnkové a pomocné údaje k sestavám --- v | [8 empty] | False
Stavba:
CYKLOSTEZKA JILEMNICE – MARTINICE V KRKONOŠÍCH - 1. úsek 0 - 0,947km
Objekt:
02 - úsek v k.ú. Jilemnice - Tlamový propustek
Soupis:
04TP - Nezpůsobilé výdaje - Tlamový propustek
| KSO: |  |  |  |  | CC-CZ:
| Místo: |  |  |  |  | Datum: | 12. 8. 2023
| Zadavatel: |  |  |  |  | IČ:
|  | MĚSTO JILEMICE, Masarykovo nám.82,514 01 JILEMNICE |  |  |  | DIČ:
| Uchazeč: |  |  |  |  | IČ: | Vyplň údaj
|  | Vyplň údaj |  |  |  | DIČ: | Vyplň údaj
| Projektant: |  |  |  |  | IČ: | IČO: 86725521
|  | Ing. Jan KORDA, č.p. 103, ČISTÁ U HOREK, 512 35 |  |  |  | DIČ: | ČKAIT: 0501076
| Zpracovatel: |  |  |  |  | IČ:
DIČ:
Poznámka:
| Cena bez DPH | [5 empty] | 0
|  |  | Základ daně |  |  | Sazba daně | Výše daně
| DPH | základní | 0 |  |  | 21% | 0
|  | snížená | 0 |  |  | 12% | 0
|  | zákl. přenesená | 0 |  |  | 21% | 0
|  | sníž. přenesená | 0 |  |  | 12% | 0
|  | nulová | 0 |  |  | 0% | 0
| Cena s DPH |  |  | v | CZK |  | 0
| Projektant |  |  | Zpracovatel
| Datum a podpis: |  | Razítko | Datum a podpis: |  |  | Razítko
| Objednavatel |  |  | Uchazeč
| Datum a podpis: |  | Razítko | Datum a podpis: |  |  | Razítko
REKAPITULACE ČLENĚNÍ SOUPISU PRACÍ
Stavba:
CYKLOSTEZKA JILEMNICE – MARTINICE V KRKONOŠÍCH - 1. úsek 0 - 0,947km
Objekt:
02 - úsek v k.ú. Jilemnice - Tlamový propustek
Soupis:
04TP - Nezpůsobilé výdaje - Tlamový propustek
Místo: | [5 empty] | Datum: | 12. 8. 2023
Zadavatel: |  |  | MĚSTO JILEMICE, Masarykovo nám.82,514 01 JILEMNICE |  |  | Projektant: | Ing. Jan KORDA, č.p. 103, ČISTÁ U HOREK, 512 35
Uchazeč: |  |  | Vyplň údaj |  |  | Zpracovatel:
Kód dílu - Popis | [6 empty] | Cena celkem [CZK]
Náklady ze soupisu prací | [6 empty] | 0 | [11 empty] | -1
| HSV - Práce a dodávky HSV | [5 empty] | 0
| 5 - Komunikace pozemní | [5 empty] | 0
| 9 - Ostatní konstrukce a práce, bourání | [5 empty] | 0
| 998 - Přesun hmot | [5 empty] | 0
SOUPIS PRACÍ
Stavba:
CYKLOSTEZKA JILEMNICE – MARTINICE V KRKONOŠÍCH - 1. úsek 0 - 0,947km
Objekt:
02 - úsek v k.ú. Jilemnice - Tlamový propustek
Soupis:
04TP - Nezpůsobilé výdaje - Tlamový propustek
Místo: | [5 empty] | Datum: | 12. 8. 2023
Zadavatel: |  |  | MĚSTO JILEMICE, Masarykovo nám.82,514 01 JILEMNICE |  |  | Projektant: | Ing. Jan KORDA, č.p. 103, ČISTÁ U HOREK, 512 35
Uchazeč: |  |  | Vyplň údaj |  |  | Zpracovatel:
PČ | Typ | Kód | Popis | MJ | Množství | J.cena [CZK] | Cena celkem [CZK] | Cenová soustava |  | DPH | J. Nh [h] | Nh celkem [h] | J. hmotnost [t] | Hmotnost celkem [t] | J. suť [t] | Suť Celkem [t]
Náklady soupisu celkem | [6 empty] | 0 |  |  |  |  | 0 |  | 59.6414 |  | 0 |  | D | -1 | [10 empty] | 0
| D | HSV | Práce a dodávky HSV |  |  |  | 0 |  |  |  |  | 0 |  | 59.6414 |  | 0 | 1 | D | 0 |  |  |  | ROZPOCET | [6 empty] | 0
| D | 5 | Komunikace pozemní |  |  |  | 0 |  |  |  |  | 0 |  | 59.6414 |  | 0 | 1 | D | 1 |  |  |  | ROZPOCET | [6 empty] | 0
1 | K | 59451111R | Kladení dlažby z lomového kamene tl do 250 mm s provedením lože z betonu tl. 100mm, štěrkopísku tl. 100mm | m2 | 155.3 |  | 0 |  |  | základní |  | 0 | 0.13404 | 20.8164 | 0 | 0 | 4 | K | 2 |  |  |  | ROZPOCET | 0 | 0 | 0 | 0 | 0 | 1 | 0 | 4 | -1505383211
| VV |  | vyspárované cem. maltou MC 25, XF4, štěrkopískové lože tl. 100 | [14 empty] | VV | 2 | 1 | True | 0 | ROZPOCET
| VV |  | tunel (venku, uvnitř) | [14 empty] | VV | 2 | 1 | True | 0 | ROZPOCET
| VV |  | 4,5*27 |  | 121.5 | [12 empty] | VV | 2 | 2 | True | 0 | ROZPOCET
| VV |  | dlažba z lomového kamene skladba stejná | [14 empty] | VV | 2 | 1 | True | 0 | ROZPOCET
| VV |  | 2,6*13 |  | 33.8 | [12 empty] | VV | 2 | 2 | True | 0 | ROZPOCET
| VV |  | Součet |  | 155.3 | [12 empty] | VV | 2 | 4 | True | 1 | ROZPOCET
2 | M | 5838108 | kámen lomový upravený štípaný (63/125) | t | 77.65 |  | 0 |  |  | základní |  | 0 | 0.5 | 38.825 | 0 | 0 | 8 | M | 2 |  |  |  | ROZPOCET | 0 | 0 | 0 | 0 | 0 | 1 | 0 | 4 | -594535011
| VV |  | 155,3*0,5 'Přepočtené koeficientem množství |  | 77.65 | [12 empty] | VV | 2 | 2 | False | 1 | ROZPOCET
| D | 9 | Ostatní konstrukce a práce, bourání |  |  |  | 0 |  |  |  |  | 0 |  | 0 |  | 0 | 1 | D | 1 |  |  |  | ROZPOCET | [6 empty] | 0
3 | K | OST002 | Berma š. 0,6m (zemní práce, hutnění) | m2 | 13.8 |  | 0 |  |  | základní |  | 0 | 0 | 0 | 0 | 0 | 4 | K | 2 |  |  |  | ROZPOCET | 0 | 0 | 0 | 0 | 0 | 1 | 0 | 4 | -1492474881
| VV |  | okraj tunelu cesta pro zvířata bez dlažby hlína | [14 empty] | VV | 2 | 1 | True | 0 | ROZPOCET
| VV |  | 0,6*23 |  | 13.8 | [12 empty] | VV | 2 | 2 | True | 1 | ROZPOCET
| D | 998 | Přesun hmot |  |  |  | 0 |  |  |  |  | 0 |  | 0 |  | 0 | 1 | D | 1 |  |  |  | ROZPOCET | [6 empty] | 0
4 | K | 998225111 | Přesun hmot pro pozemní komunikace s krytem z kamene, monolitickým betonovým nebo živičným | t | 59.641 |  | 0 |  |  | základní |  | 0 | 0 | 0 | 0 | 0 | 4 | K | 2 |  |  |  | ROZPOCET | 0 | 0 | 0 | 0 | 0 | 1 | 0 | 4 | -1831114004

## 01VR - Přímé výdaje na hl...
{6c773533-ec60-4bfb-b50f-fb3fecf20ee8}
2
| KRYCÍ LIST SOUPISU PRACÍ | [7 empty] | v --- níže se nacházejí doplnkové a pomocné údaje k sestavám --- v | [8 empty] | False
Stavba:
CYKLOSTEZKA JILEMNICE – MARTINICE V KRKONOŠÍCH - 1. úsek 0 - 0,947km
Objekt:
03 - úsek v k.ú. Jilemnice - VRN
Soupis:
01VR - Přímé výdaje na hlavní část - VRN
| KSO: |  |  |  |  | CC-CZ:
| Místo: |  |  |  |  | Datum: | 12. 8. 2023
| Zadavatel: |  |  |  |  | IČ:
|  | MĚSTO JILEMICE, Masarykovo nám.82,514 01 JILEMNICE |  |  |  | DIČ:
| Uchazeč: |  |  |  |  | IČ: | Vyplň údaj
|  | Vyplň údaj |  |  |  | DIČ: | Vyplň údaj
| Projektant: |  |  |  |  | IČ: | IČO: 86725521
|  | Ing. Jan KORDA, č.p. 103, ČISTÁ U HOREK, 512 35 |  |  |  | DIČ: | ČKAIT: 0501076
| Zpracovatel: |  |  |  |  | IČ:
DIČ:
Poznámka:
| Cena bez DPH | [5 empty] | 0
|  |  | Základ daně |  |  | Sazba daně | Výše daně
| DPH | základní | 0 |  |  | 21% | 0
|  | snížená | 0 |  |  | 12% | 0
|  | zákl. přenesená | 0 |  |  | 21% | 0
|  | sníž. přenesená | 0 |  |  | 12% | 0
|  | nulová | 0 |  |  | 0% | 0
| Cena s DPH |  |  | v | CZK |  | 0
| Projektant |  |  | Zpracovatel
| Datum a podpis: |  | Razítko | Datum a podpis: |  |  | Razítko
| Objednavatel |  |  | Uchazeč
| Datum a podpis: |  | Razítko | Datum a podpis: |  |  | Razítko
REKAPITULACE ČLENĚNÍ SOUPISU PRACÍ
Stavba:
CYKLOSTEZKA JILEMNICE – MARTINICE V KRKONOŠÍCH - 1. úsek 0 - 0,947km
Objekt:
03 - úsek v k.ú. Jilemnice - VRN
Soupis:
01VR - Přímé výdaje na hlavní část - VRN
Místo: | [5 empty] | Datum: | 12. 8. 2023
Zadavatel: |  |  | MĚSTO JILEMICE, Masarykovo nám.82,514 01 JILEMNICE |  |  | Projektant: | Ing. Jan KORDA, č.p. 103, ČISTÁ U HOREK, 512 35
Uchazeč: |  |  | Vyplň údaj |  |  | Zpracovatel:
Kód dílu - Popis | [6 empty] | Cena celkem [CZK]
Náklady ze soupisu prací | [6 empty] | 0 | [11 empty] | -1
| VRN - Vedlejší rozpočtové náklady | [5 empty] | 0
| VRN1 - Průzkumné, geodetické a projektové práce | [5 empty] | 0
| VRN3 - Zařízení staveniště | [5 empty] | 0
| VRN6 - Územní vlivy | [5 empty] | 0
| VRN7 - Provozní vlivy | [5 empty] | 0
SOUPIS PRACÍ
Stavba:
CYKLOSTEZKA JILEMNICE – MARTINICE V KRKONOŠÍCH - 1. úsek 0 - 0,947km
Objekt:
03 - úsek v k.ú. Jilemnice - VRN
Soupis:
01VR - Přímé výdaje na hlavní část - VRN
Místo: | [5 empty] | Datum: | 12. 8. 2023
Zadavatel: |  |  | MĚSTO JILEMICE, Masarykovo nám.82,514 01 JILEMNICE |  |  | Projektant: | Ing. Jan KORDA, č.p. 103, ČISTÁ U HOREK, 512 35
Uchazeč: |  |  | Vyplň údaj |  |  | Zpracovatel:
PČ | Typ | Kód | Popis | MJ | Množství | J.cena [CZK] | Cena celkem [CZK] | Cenová soustava |  | DPH | J. Nh [h] | Nh celkem [h] | J. hmotnost [t] | Hmotnost celkem [t] | J. suť [t] | Suť Celkem [t]
Náklady soupisu celkem | [6 empty] | 0 |  |  |  |  | 0 |  | 0 |  | 0 |  | D | -1 | [7 empty] | 0
| D | VRN | Vedlejší rozpočtové náklady |  |  |  | 0 |  |  |  |  | 0 |  | 0 |  | 0 | 5 | D | 0 | ROZPOCET | [6 empty] | 0
| D | VRN1 | Průzkumné, geodetické a projektové práce |  |  |  | 0 |  |  |  |  | 0 |  | 0 |  | 0 | 5 | D | 1 | ROZPOCET | [6 empty] | 0
1 | K | 011002000 | Průzkumné práce - vytyčení sítí, kopané sondy | soubor | 1 |  | 0 |  |  | základní |  | 0 | 0 | 0 | 0 | 0 | 1024 | K | 2 | ROZPOCET | 0 | 0 | 0 | 0 | 0 | 1 | 0 | 1024 | -1094692843
2 | K | 012002000 | Geodetické práce, vytyčená stavby, práce při stavbě | soubor | 1 |  | 0 |  |  | základní |  | 0 | 0 | 0 | 0 | 0 | 1024 | K | 2 | ROZPOCET | 0 | 0 | 0 | 0 | 0 | 1 | 0 | 1024 | 1748034361
| D | VRN3 | Zařízení staveniště |  |  |  | 0 |  |  |  |  | 0 |  | 0 |  | 0 | 5 | D | 1 | ROZPOCET | [6 empty] | 0
3 | K | 035103002 | Pronájem ploch, komunikace II třídy překop pro tunel | soubor | 1 |  | 0 |  |  | základní |  | 0 | 0 | 0 | 0 | 0 | 1024 | K | 2 | ROZPOCET | 0 | 0 | 0 | 0 | 0 | 1 | 0 | 1024 | 611460265
| D | VRN6 | Územní vlivy |  |  |  | 0 |  |  |  |  | 0 |  | 0 |  | 0 | 5 | D | 1 | ROZPOCET | [6 empty] | 0
4 | K | 060001000 | Územní vlivy, provizorní cesta | soubor | 1 |  | 0 |  |  | základní |  | 0 | 0 | 0 | 0 | 0 | 1024 | K | 2 | ROZPOCET | 0 | 0 | 0 | 0 | 0 | 1 | 0 | 1024 | -1682860328
| D | VRN7 | Provozní vlivy |  |  |  | 0 |  |  |  |  | 0 |  | 0 |  | 0 | 5 | D | 1 | ROZPOCET | [6 empty] | 0
5 | K | 090001000 | Ostatní náklady - DIO | soubor | 1 |  | 0 |  |  | základní |  | 0 | 0 | 0 | 0 | 0 | 1024 | K | 2 | ROZPOCET | 0 | 0 | 0 | 0 | 0 | 1 | 0 | 1024 | 2001276936

## 02VR - Přímé výdaje na do...
{a91781ff-fbe7-40fe-a9cf-a12323a54abb}
2
| KRYCÍ LIST SOUPISU PRACÍ | [7 empty] | v --- níže se nacházejí doplnkové a pomocné údaje k sestavám --- v | [8 empty] | False
Stavba:
CYKLOSTEZKA JILEMNICE – MARTINICE V KRKONOŠÍCH - 1. úsek 0 - 0,947km
Objekt:
03 - úsek v k.ú. Jilemnice - VRN
Soupis:
02VR - Přímé výdaje na doprovodnou část - VRN
| KSO: |  |  |  |  | CC-CZ:
| Místo: |  |  |  |  | Datum: | 12. 8. 2023
| Zadavatel: |  |  |  |  | IČ:
|  | MĚSTO JILEMICE, Masarykovo nám.82,514 01 JILEMNICE |  |  |  | DIČ:
| Uchazeč: |  |  |  |  | IČ: | Vyplň údaj
|  | Vyplň údaj |  |  |  | DIČ: | Vyplň údaj
| Projektant: |  |  |  |  | IČ: | IČO: 86725521
|  | Ing. Jan KORDA, č.p. 103, ČISTÁ U HOREK, 512 35 |  |  |  | DIČ: | ČKAIT: 0501076
| Zpracovatel: |  |  |  |  | IČ:
DIČ:
Poznámka:
| Cena bez DPH | [5 empty] | 0
|  |  | Základ daně |  |  | Sazba daně | Výše daně
| DPH | základní | 0 |  |  | 21% | 0
|  | snížená | 0 |  |  | 12% | 0
|  | zákl. přenesená | 0 |  |  | 21% | 0
|  | sníž. přenesená | 0 |  |  | 12% | 0
|  | nulová | 0 |  |  | 0% | 0
| Cena s DPH |  |  | v | CZK |  | 0
| Projektant |  |  | Zpracovatel
| Datum a podpis: |  | Razítko | Datum a podpis: |  |  | Razítko
| Objednavatel |  |  | Uchazeč
| Datum a podpis: |  | Razítko | Datum a podpis: |  |  | Razítko
REKAPITULACE ČLENĚNÍ SOUPISU PRACÍ
Stavba:
CYKLOSTEZKA JILEMNICE – MARTINICE V KRKONOŠÍCH - 1. úsek 0 - 0,947km
Objekt:
03 - úsek v k.ú. Jilemnice - VRN
Soupis:
02VR - Přímé výdaje na doprovodnou část - VRN
Místo: | [5 empty] | Datum: | 12. 8. 2023
Zadavatel: |  |  | MĚSTO JILEMICE, Masarykovo nám.82,514 01 JILEMNICE |  |  | Projektant: | Ing. Jan KORDA, č.p. 103, ČISTÁ U HOREK, 512 35
Uchazeč: |  |  | Vyplň údaj |  |  | Zpracovatel:
Kód dílu - Popis | [6 empty] | Cena celkem [CZK]
Náklady ze soupisu prací | [6 empty] | 0 | [11 empty] | -1
| VRN - Vedlejší rozpočtové náklady | [5 empty] | 0
| VRN7 - Provozní vlivy | [5 empty] | 0
SOUPIS PRACÍ
Stavba:
CYKLOSTEZKA JILEMNICE – MARTINICE V KRKONOŠÍCH - 1. úsek 0 - 0,947km
Objekt:
03 - úsek v k.ú. Jilemnice - VRN
Soupis:
02VR - Přímé výdaje na doprovodnou část - VRN
Místo: | [5 empty] | Datum: | 12. 8. 2023
Zadavatel: |  |  | MĚSTO JILEMICE, Masarykovo nám.82,514 01 JILEMNICE |  |  | Projektant: | Ing. Jan KORDA, č.p. 103, ČISTÁ U HOREK, 512 35
Uchazeč: |  |  | Vyplň údaj |  |  | Zpracovatel:
PČ | Typ | Kód | Popis | MJ | Množství | J.cena [CZK] | Cena celkem [CZK] | Cenová soustava |  | DPH | J. Nh [h] | Nh celkem [h] | J. hmotnost [t] | Hmotnost celkem [t] | J. suť [t] | Suť Celkem [t]
Náklady soupisu celkem | [6 empty] | 0 |  |  |  |  | 0 |  | 0 |  | 0 |  | D | -1 | [7 empty] | 0
| D | VRN | Vedlejší rozpočtové náklady |  |  |  | 0 |  |  |  |  | 0 |  | 0 |  | 0 | 5 | D | 0 | ROZPOCET | [6 empty] | 0
| D | VRN7 | Provozní vlivy |  |  |  | 0 |  |  |  |  | 0 |  | 0 |  | 0 | 5 | D | 1 | ROZPOCET | [6 empty] | 0
1 | K | 070001000 | Provozní vlivy (přístup IZS a pod.) | soubor | 1 |  | 0 |  |  | základní |  | 0 | 0 | 0 | 0 | 0 | 1024 | K | 2 | ROZPOCET | 0 | 0 | 0 | 0 | 0 | 1 | 0 | 1024 | -787400762

## 03VR - Neřímé náklady - VRN
{7350808c-af4a-4405-a4ab-5e31ab3e1923}
2
| KRYCÍ LIST SOUPISU PRACÍ | [7 empty] | v --- níže se nacházejí doplnkové a pomocné údaje k sestavám --- v | [8 empty] | False
Stavba:
CYKLOSTEZKA JILEMNICE – MARTINICE V KRKONOŠÍCH - 1. úsek 0 - 0,947km
Objekt:
03 - úsek v k.ú. Jilemnice - VRN
Soupis:
03VR - Neřímé náklady - VRN
| KSO: |  |  |  |  | CC-CZ:
| Místo: |  |  |  |  | Datum: | 12. 8. 2023
| Zadavatel: |  |  |  |  | IČ:
|  | MĚSTO JILEMICE, Masarykovo nám.82,514 01 JILEMNICE |  |  |  | DIČ:
| Uchazeč: |  |  |  |  | IČ: | Vyplň údaj
|  | Vyplň údaj |  |  |  | DIČ: | Vyplň údaj
| Projektant: |  |  |  |  | IČ: | IČO: 86725521
|  | Ing. Jan KORDA, č.p. 103, ČISTÁ U HOREK, 512 35 |  |  |  | DIČ: | ČKAIT: 0501076
| Zpracovatel: |  |  |  |  | IČ:
DIČ:
Poznámka:
| Cena bez DPH | [5 empty] | 0
|  |  | Základ daně |  |  | Sazba daně | Výše daně
| DPH | základní | 0 |  |  | 21% | 0
|  | snížená | 0 |  |  | 12% | 0
|  | zákl. přenesená | 0 |  |  | 21% | 0
|  | sníž. přenesená | 0 |  |  | 12% | 0
|  | nulová | 0 |  |  | 0% | 0
| Cena s DPH |  |  | v | CZK |  | 0
| Projektant |  |  | Zpracovatel
| Datum a podpis: |  | Razítko | Datum a podpis: |  |  | Razítko
| Objednavatel |  |  | Uchazeč
| Datum a podpis: |  | Razítko | Datum a podpis: |  |  | Razítko
REKAPITULACE ČLENĚNÍ SOUPISU PRACÍ
Stavba:
CYKLOSTEZKA JILEMNICE – MARTINICE V KRKONOŠÍCH - 1. úsek 0 - 0,947km
Objekt:
03 - úsek v k.ú. Jilemnice - VRN
Soupis:
03VR - Neřímé náklady - VRN
Místo: | [5 empty] | Datum: | 12. 8. 2023
Zadavatel: |  |  | MĚSTO JILEMICE, Masarykovo nám.82,514 01 JILEMNICE |  |  | Projektant: | Ing. Jan KORDA, č.p. 103, ČISTÁ U HOREK, 512 35
Uchazeč: |  |  | Vyplň údaj |  |  | Zpracovatel:
Kód dílu - Popis | [6 empty] | Cena celkem [CZK]
Náklady ze soupisu prací | [6 empty] | 0 | [11 empty] | -1
| VRN - Vedlejší rozpočtové náklady | [5 empty] | 0
| VRN1 - Průzkumné, geodetické a projektové práce | [5 empty] | 0
| VRN3 - Zařízení staveniště | [5 empty] | 0
| VRN4 - Inženýrská činnost | [5 empty] | 0
| VRN6 - Územní vlivy | [5 empty] | 0
| VRN7 - Provozní vlivy | [5 empty] | 0
SOUPIS PRACÍ
Stavba:
CYKLOSTEZKA JILEMNICE – MARTINICE V KRKONOŠÍCH - 1. úsek 0 - 0,947km
Objekt:
03 - úsek v k.ú. Jilemnice - VRN
Soupis:
03VR - Neřímé náklady - VRN
Místo: | [5 empty] | Datum: | 12. 8. 2023
Zadavatel: |  |  | MĚSTO JILEMICE, Masarykovo nám.82,514 01 JILEMNICE |  |  | Projektant: | Ing. Jan KORDA, č.p. 103, ČISTÁ U HOREK, 512 35
Uchazeč: |  |  | Vyplň údaj |  |  | Zpracovatel:
PČ | Typ | Kód | Popis | MJ | Množství | J.cena [CZK] | Cena celkem [CZK] | Cenová soustava |  | DPH | J. Nh [h] | Nh celkem [h] | J. hmotnost [t] | Hmotnost celkem [t] | J. suť [t] | Suť Celkem [t]
Náklady soupisu celkem | [6 empty] | 0 |  |  |  |  | 0 |  | 0 |  | 0 |  | D | -1 | [7 empty] | 0
| D | VRN | Vedlejší rozpočtové náklady |  |  |  | 0 |  |  |  |  | 0 |  | 0 |  | 0 | 5 | D | 0 | ROZPOCET | [6 empty] | 0
| D | VRN1 | Průzkumné, geodetické a projektové práce |  |  |  | 0 |  |  |  |  | 0 |  | 0 |  | 0 | 5 | D | 1 | ROZPOCET | [6 empty] | 0
1 | K | 012303000 | Geodetické práce po výstavbě - zaměření skutečného provedení stavby | soubor | 1 |  | 0 |  |  | základní |  | 0 | 0 | 0 | 0 | 0 | 1024 | K | 2 | ROZPOCET | 0 | 0 | 0 | 0 | 0 | 1 | 0 | 1024 | -550689098
2 | K | 013254000 | Dokumentace skutečného provedení stavby | soubor | 1 |  | 0 |  |  | základní |  | 0 | 0 | 0 | 0 | 0 | 1024 | K | 2 | ROZPOCET | 0 | 0 | 0 | 0 | 0 | 1 | 0 | 1024 | 1593045291
| D | VRN3 | Zařízení staveniště |  |  |  | 0 |  |  |  |  | 0 |  | 0 |  | 0 | 5 | D | 1 | ROZPOCET | [6 empty] | 0
3 | K | 030001000 | Zařízení staveniště | soubor | 1 |  | 0 |  |  | základní |  | 0 | 0 | 0 | 0 | 0 | 1024 | K | 2 | ROZPOCET | 0 | 0 | 0 | 0 | 0 | 1 | 0 | 1024 | -1889240602
4 | K | 034103000 | Oplocení staveniště | soubor | 1 |  | 0 |  |  | základní |  | 0 | 0 | 0 | 0 | 0 | 1024 | K | 2 | ROZPOCET | 0 | 0 | 0 | 0 | 0 | 1 | 0 | 1024 | -809736974
5 | K | 034303000 | Dopravní značení dočasné, objízdná trasa | soubor | 1 |  | 0 |  |  | základní |  | 0 | 0 | 0 | 0 | 0 | 1024 | K | 2 | ROZPOCET | 0 | 0 | 0 | 0 | 0 | 1 | 0 | 1024 | 1644020057
6 | K | 034403000 | Osvětlení staveniště | soubor | 1 |  | 0 |  |  | základní |  | 0 | 0 | 0 | 0 | 0 | 1024 | K | 2 | ROZPOCET | 0 | 0 | 0 | 0 | 0 | 1 | 0 | 1024 | 1999934841
7 | K | 035103002 | Pronájem ploch, komunikace II třídy překop pro tunel | soubor | 1 |  | 0 |  |  | základní |  | 0 | 0 | 0 | 0 | 0 | 1024 | K | 2 | ROZPOCET | 0 | 0 | 0 | 0 | 0 | 1 | 0 | 1024 | 51230797
| D | VRN4 | Inženýrská činnost |  |  |  | 0 |  |  |  |  | 0 |  | 0 |  | 0 | 5 | D | 1 | ROZPOCET | [6 empty] | 0
8 | K | 043154000 | Zkoušky hutnicí | soubor | 1 |  | 0 |  |  | základní |  | 0 | 0 | 0 | 0 | 0 | 1024 | K | 2 | ROZPOCET | 0 | 0 | 0 | 0 | 0 | 1 | 0 | 1024 | 935611639
9 | K | 045203000 | Kompletační činnost | soubor | 1 |  | 0 |  |  | základní |  | 0 | 0 | 0 | 0 | 0 | 1024 | K | 2 | ROZPOCET | 0 | 0 | 0 | 0 | 0 | 1 | 0 | 1024 | 2006940808
| D | VRN6 | Územní vlivy |  |  |  | 0 |  |  |  |  | 0 |  | 0 |  | 0 | 5 | D | 1 | ROZPOCET | [6 empty] | 0
10 | K | 060001000 | Územní vlivy, provizorní cesta | soubor | 1 |  | 0 |  |  | základní |  | 0 | 0 | 0 | 0 | 0 | 1024 | K | 2 | ROZPOCET | 0 | 0 | 0 | 0 | 0 | 1 | 0 | 1024 | -542201888
| D | VRN7 | Provozní vlivy |  |  |  | 0 |  |  |  |  | 0 |  | 0 |  | 0 | 5 | D | 1 | ROZPOCET | [6 empty] | 0
11 | K | 090001000 | Ostatní náklady - DIO | soubor | 1 |  | 0 |  |  | základní |  | 0 | 0 | 0 | 0 | 0 | 1024 | K | 2 | ROZPOCET | 0 | 0 | 0 | 0 | 0 | 1 | 0 | 1024 | 1265750860

## 01CM - Přímé výdaje na hl...
{8dda1973-c197-42a4-bab8-dfc276762325}
2
| KRYCÍ LIST SOUPISU PRACÍ | [7 empty] | v --- níže se nacházejí doplnkové a pomocné údaje k sestavám --- v | [8 empty] | False
Stavba:
CYKLOSTEZKA JILEMNICE – MARTINICE V KRKONOŠÍCH - 1. úsek 0 - 0,947km
Objekt:
04 - úsek v k.ú. Martinice
Soupis:
01CM - Přímé výdaje na hlavní část - Martinice
| KSO: |  |  |  |  | CC-CZ:
| Místo: |  |  |  |  | Datum: | 12. 8. 2023
| Zadavatel: |  |  |  |  | IČ:
|  | MĚSTO JILEMICE, Masarykovo nám.82,514 01 JILEMNICE |  |  |  | DIČ:
| Uchazeč: |  |  |  |  | IČ: | Vyplň údaj
|  | Vyplň údaj |  |  |  | DIČ: | Vyplň údaj
| Projektant: |  |  |  |  | IČ: | IČO: 86725521
|  | Ing. Jan KORDA, č.p. 103, ČISTÁ U HOREK, 512 35 |  |  |  | DIČ: | ČKAIT: 0501076
| Zpracovatel: |  |  |  |  | IČ:
DIČ:
Poznámka:
| Cena bez DPH | [5 empty] | 0
|  |  | Základ daně |  |  | Sazba daně | Výše daně
| DPH | základní | 0 |  |  | 21% | 0
|  | snížená | 0 |  |  | 12% | 0
|  | zákl. přenesená | 0 |  |  | 21% | 0
|  | sníž. přenesená | 0 |  |  | 12% | 0
|  | nulová | 0 |  |  | 0% | 0
| Cena s DPH |  |  | v | CZK |  | 0
| Projektant |  |  | Zpracovatel
| Datum a podpis: |  | Razítko | Datum a podpis: |  |  | Razítko
| Objednavatel |  |  | Uchazeč
| Datum a podpis: |  | Razítko | Datum a podpis: |  |  | Razítko
REKAPITULACE ČLENĚNÍ SOUPISU PRACÍ
Stavba:
CYKLOSTEZKA JILEMNICE – MARTINICE V KRKONOŠÍCH - 1. úsek 0 - 0,947km
Objekt:
04 - úsek v k.ú. Martinice
Soupis:
01CM - Přímé výdaje na hlavní část - Martinice
Místo: | [5 empty] | Datum: | 12. 8. 2023
Zadavatel: |  |  | MĚSTO JILEMICE, Masarykovo nám.82,514 01 JILEMNICE |  |  | Projektant: | Ing. Jan KORDA, č.p. 103, ČISTÁ U HOREK, 512 35
Uchazeč: |  |  | Vyplň údaj |  |  | Zpracovatel:
Kód dílu - Popis | [6 empty] | Cena celkem [CZK]
Náklady ze soupisu prací | [6 empty] | 0 | [11 empty] | -1
| HSV - Práce a dodávky HSV | [5 empty] | 0
| 1 - Zemní práce | [5 empty] | 0
| 2 - Zakládání | [5 empty] | 0
| 4 - Vodorovné konstrukce | [5 empty] | 0
| 5 - Komunikace pozemní | [5 empty] | 0
| 8 - Trubní vedení | [5 empty] | 0
| 9 - Ostatní konstrukce a práce, bourání | [5 empty] | 0
| 998 - Přesun hmot | [5 empty] | 0
| PSV - Práce a dodávky PSV | [5 empty] | 0
| 711 - Izolace proti vodě, vlhkosti a plynům | [5 empty] | 0
| 762 - Konstrukce tesařské | [5 empty] | 0
| 783 - Dokončovací práce - nátěry | [5 empty] | 0
SOUPIS PRACÍ
Stavba:
CYKLOSTEZKA JILEMNICE – MARTINICE V KRKONOŠÍCH - 1. úsek 0 - 0,947km
Objekt:
04 - úsek v k.ú. Martinice
Soupis:
01CM - Přímé výdaje na hlavní část - Martinice
Místo: | [5 empty] | Datum: | 12. 8. 2023
Zadavatel: |  |  | MĚSTO JILEMICE, Masarykovo nám.82,514 01 JILEMNICE |  |  | Projektant: | Ing. Jan KORDA, č.p. 103, ČISTÁ U HOREK, 512 35
Uchazeč: |  |  | Vyplň údaj |  |  | Zpracovatel:
PČ | Typ | Kód | Popis | MJ | Množství | J.cena [CZK] | Cena celkem [CZK] | Cenová soustava |  | DPH | J. Nh [h] | Nh celkem [h] | J. hmotnost [t] | Hmotnost celkem [t] | J. suť [t] | Suť Celkem [t]
Náklady soupisu celkem | [6 empty] | 0 |  |  |  |  | 0 |  | 1873.0162 |  | 0 |  | D | -1 | [10 empty] | 0
| D | HSV | Práce a dodávky HSV |  |  |  | 0 |  |  |  |  | 0 |  | 1868.7564 |  | 0 | 1 | D | 0 |  |  |  | ROZPOCET | [6 empty] | 0
| D | 1 | Zemní práce |  |  |  | 0 |  |  |  |  | 0 |  | 0.00924 |  | 0 | 1 | D | 1 |  |  |  | ROZPOCET | [6 empty] | 0
1 | K | 112101103 | Odstranění stromů listnatých průměru kmene do 700 mm | kus | 33 |  | 0 |  |  | základní |  | 0 | 0 | 0 | 0 | 0 | 4 | K | 2 |  |  |  | ROZPOCET | 0 | 0 | 0 | 0 | 0 | 1 | 0 | 4 | 544075767
2 | K | 112251103 | Odstranění pařezů průměru přes 500 do 700 mm | kus | 33 |  | 0 |  |  | základní |  | 0 | 0 | 0 | 0 | 0 | 4 | K | 2 |  |  |  | ROZPOCET | 0 | 0 | 0 | 0 | 0 | 1 | 0 | 4 | 816882531
3 | K | 121151123 | Sejmutí ornice plochy přes 500 m2 tl vrstvy do 200 mm strojně | m2 | 1455 |  | 0 |  |  | základní |  | 0 | 0 | 0 | 0 | 0 | 4 | K | 2 |  |  |  | ROZPOCET | 0 | 0 | 0 | 0 | 0 | 1 | 0 | 4 | -952684133
4 | K | 122251105 | Odkopávky a prokopávky nezapažené v hornině třídy těžitelnosti I skupiny 3 objem do 1000 m3 strojně | m3 | 546 |  | 0 |  |  | základní |  | 0 | 0 | 0 | 0 | 0 | 4 | K | 2 |  |  |  | ROZPOCET | 0 | 0 | 0 | 0 | 0 | 1 | 0 | 4 | 1428426818
5 | K | 132251104 | Hloubení rýh nezapažených š do 800 mm v hornině třídy těžitelnosti I skupiny 3 objem přes 100 m3 strojně | m3 | 89.252 |  | 0 |  |  | základní |  | 0 | 0 | 0 | 0 | 0 | 4 | K | 2 |  |  |  | ROZPOCET | 0 | 0 | 0 | 0 | 0 | 1 | 0 | 4 | -148245923
| VV |  | propustek | [14 empty] | VV | 2 | 1 | True | 0 | ROZPOCET
| VV |  | 10*0,9*1 |  | 9 | [12 empty] | VV | 2 | 2 | True | 0 | ROZPOCET
| VV |  | trativod 200 | [14 empty] | VV | 2 | 1 | True | 0 | ROZPOCET
| VV |  | 30*0,6*0,6 |  | 10.8 | [12 empty] | VV | 2 | 2 | True | 0 | ROZPOCET
| VV |  | trativod 150 | [14 empty] | VV | 2 | 1 | True | 0 | ROZPOCET
| VV |  | 167*0,5*0,6 |  | 50.1 | [12 empty] | VV | 2 | 2 | True | 0 | ROZPOCET
| VV |  | lávka | [14 empty] | VV | 2 | 1 | True | 0 | ROZPOCET
| VV |  | 1,4*1*6,5*2 |  | 18.2 | [12 empty] | VV | 2 | 2 | True | 0 | ROZPOCET
| VV |  | základy | [14 empty] | VV | 2 | 1 | True | 0 | ROZPOCET
| VV |  | 0,6*0,8*1,2*2 |  | 1.152 | [12 empty] | VV | 2 | 2 | True | 0 | ROZPOCET
| VV |  | Součet |  | 89.252 | [12 empty] | VV | 2 | 4 | True | 1 | ROZPOCET
6 | K | 162251102 | Vodorovné přemístění přes 20 do 50 m výkopku/sypaniny z horniny třídy těžitelnosti I skupiny 1 až 3 | m3 | 635.252 |  | 0 |  |  | základní |  | 0 | 0 | 0 | 0 | 0 | 4 | K | 2 |  |  |  | ROZPOCET | 0 | 0 | 0 | 0 | 0 | 1 | 0 | 4 | -715736233
| VV |  | 546+89,252 |  | 635.252 | [12 empty] | VV | 2 | 2 | True | 1 | ROZPOCET
7 | K | 162651112 | Vodorovné přemístění přes 4 000 do 5000 m výkopku/sypaniny z horniny třídy těžitelnosti I skupiny 1 až 3 | m3 | 682.202 |  | 0 |  |  | základní |  | 0 | 0 | 0 | 0 | 0 | 4 | K | 2 |  |  |  | ROZPOCET | 0 | 0 | 0 | 0 | 0 | 1 | 0 | 4 | 1545101811
| VV |  | 546+89,252 |  | 635.252 | [12 empty] | VV | 2 | 2 | True | 0 | ROZPOCET
| VV |  | -102 |  | -102 | [12 empty] | VV | 2 | 2 | True | 0 | ROZPOCET
| VV |  | přebytečná ornice | [14 empty] | VV | 2 | 1 | True | 0 | ROZPOCET
| VV |  | 993*0,15 |  | 148.95 | [12 empty] | VV | 2 | 2 | True | 0 | ROZPOCET
| VV |  | Součet |  | 682.202 | [12 empty] | VV | 2 | 4 | True | 1 | ROZPOCET
8 | K | 167151111 | Nakládání výkopku z hornin třídy těžitelnosti I skupiny 1 až 3 přes 100 m3 | m3 | 682.202 |  | 0 |  |  | základní |  | 0 | 0 | 0 | 0 | 0 | 4 | K | 2 |  |  |  | ROZPOCET | 0 | 0 | 0 | 0 | 0 | 1 | 0 | 4 | -985176871
| VV |  | 546+89,252 |  | 635.252 | [12 empty] | VV | 2 | 2 | True | 0 | ROZPOCET
| VV |  | -102 |  | -102 | [12 empty] | VV | 2 | 2 | True | 0 | ROZPOCET
| VV |  | přebytečná ornice | [14 empty] | VV | 2 | 1 | True | 0 | ROZPOCET
| VV |  | 993*0,15 |  | 148.95 | [12 empty] | VV | 2 | 2 | True | 0 | ROZPOCET
| VV |  | Součet |  | 682.202 | [12 empty] | VV | 2 | 4 | True | 1 | ROZPOCET
9 | K | 171151103 | Uložení sypaniny z hornin soudržných do násypů zhutněných strojně | m3 | 102 |  | 0 |  |  | základní |  | 0 | 0 | 0 | 0 | 0 | 4 | K | 2 |  |  |  | ROZPOCET | 0 | 0 | 0 | 0 | 0 | 1 | 0 | 4 | -2087232858
10 | K | 181311103 | Rozprostření ornice tl vrstvy do 200 mm v rovině nebo ve svahu do 1:5 ručně | m2 | 462 |  | 0 |  |  | základní |  | 0 | 0 | 0 | 0 | 0 | 4 | K | 2 |  |  |  | ROZPOCET | 0 | 0 | 0 | 0 | 0 | 1 | 0 | 4 | -1790537115
11 | K | 181411131 | Založení parkového trávníku výsevem pl do 1000 m2 v rovině a ve svahu do 1:5 | m2 | 462 |  | 0 |  |  | základní |  | 0 | 0 | 0 | 0 | 0 | 4 | K | 2 |  |  |  | ROZPOCET | 0 | 0 | 0 | 0 | 0 | 1 | 0 | 4 | -366752933
12 | M | 00572410 | osivo směs travní parková | kg | 9.24 |  | 0 |  |  | základní |  | 0 | 0.001 | 0.00924 | 0 | 0 | 8 | M | 2 |  |  |  | ROZPOCET | 0 | 0 | 0 | 0 | 0 | 1 | 0 | 4 | 1862184489
| VV |  | 462*0,02 'Přepočtené koeficientem množství |  | 9.24 | [12 empty] | VV | 2 | 2 | False | 1 | ROZPOCET
13 | K | 181912112 | Úprava pláně v hornině třídy těžitelnosti I skupiny 3 se zhutněním ručně - 45MPa | m2 | 1631 |  | 0 |  |  | základní |  | 0 | 0 | 0 | 0 | 0 | 4 | K | 2 |  |  |  | ROZPOCET | 0 | 0 | 0 | 0 | 0 | 1 | 0 | 4 | 1028719248
| D | 2 | Zakládání |  |  |  | 0 |  |  |  |  | 0 |  | 209.71 |  | 0 | 1 | D | 1 |  |  |  | ROZPOCET | [6 empty] | 0
14 | K | 211531111 | Výplň odvodňovacích žeber nebo trativodů kamenivem hrubým drceným frakce 16 až 63 mm | m3 | 14 |  | 0 |  |  | základní |  | 0 | 1.63 | 22.82 | 0 | 0 | 4 | K | 2 |  |  |  | ROZPOCET | 0 | 0 | 0 | 0 | 0 | 1 | 0 | 4 | 1779594126
| VV |  | za opěrku lávky | [14 empty] | VV | 2 | 1 | True | 0 | ROZPOCET
| VV |  | 5*2*0,7*2 |  | 14 | [12 empty] | VV | 2 | 2 | True | 1 | ROZPOCET
15 | K | 211971110 | Zřízení opláštění žeber nebo trativodů geotextilií v rýze nebo zářezu sklonu do 1:2 | m2 | 295.5 |  | 0 |  |  | základní |  | 0 | 0.00016694 | 0.049331 | 0 | 0 | 4 | K | 2 |  |  |  | ROZPOCET | 0 | 0 | 0 | 0 | 0 | 1 | 0 | 4 | 1657996382
| VV |  | 1,5*(167+30) |  | 295.5 | [12 empty] | VV | 2 | 2 | True | 1 | ROZPOCET
16 | M | 69311060 | geotextilie netkaná separační, ochranná, filtrační, drenážní PP 200g/m2 | m2 | 350.02 |  | 0 |  |  | základní |  | 0 | 0.0002 | 0.070004 | 0 | 0 | 8 | M | 2 |  |  |  | ROZPOCET | 0 | 0 | 0 | 0 | 0 | 1 | 0 | 4 | 2009585042
| VV |  | 295,5*1,1845 'Přepočtené koeficientem množství |  | 350.02 | [12 empty] | VV | 2 | 2 | False | 1 | ROZPOCET
17 | K | 212752402 | Trativod z drenážních trubek korugovaných PE-HD SN 8 perforace 360° včetně lože otevřený výkop DN 150 pro liniové stavby | m | 187 |  | 0 |  |  | základní |  | 0 | 0.27411 | 51.2589 | 0 | 0 | 4 | K | 2 |  |  |  | ROZPOCET | 0 | 0 | 0 | 0 | 0 | 1 | 0 | 4 | 1183817187
| VV |  | cyklo | [14 empty] | VV | 2 | 1 | True | 0 | ROZPOCET
| VV |  | 167 |  | 167 | [12 empty] | VV | 2 | 2 | True | 0 | ROZPOCET
| VV |  | lávka | [14 empty] | VV | 2 | 1 | True | 0 | ROZPOCET
| VV |  | 20 |  | 20 | [12 empty] | VV | 2 | 2 | True | 0 | ROZPOCET
| VV |  | Součet |  | 187 | [12 empty] | VV | 2 | 4 | True | 1 | ROZPOCET
18 | K | 212752403 | Trativod z drenážních trubek korugovaných PE-HD SN 8 perforace 360° včetně lože otevřený výkop DN 200 pro liniové stavby | m | 30 |  | 0 |  |  | základní |  | 0 | 0.31524 | 9.4573 | 0 | 0 | 4 | K | 2 |  |  |  | ROZPOCET | 0 | 0 | 0 | 0 | 0 | 1 | 0 | 4 | -1875781309
19 | K | 213141111 | Zřízení vrstvy z geotextilie v rovině nebo ve sklonu do 1:5 š do 3 m | m2 | 1439 |  | 0 |  |  | základní |  | 0 | 9.9e-05 | 0.14246 | 0 | 0 | 4 | K | 2 |  |  |  | ROZPOCET | 0 | 0 | 0 | 0 | 0 | 1 | 0 | 4 | -810335998
20 | M | 69311060 | geotextilie netkaná separační, ochranná, filtrační, drenážní PP 200g/m2 | m2 | 1704.496 |  | 0 |  |  | základní |  | 0 | 0.0002 | 0.3409 | 0 | 0 | 8 | M | 2 |  |  |  | ROZPOCET | 0 | 0 | 0 | 0 | 0 | 1 | 0 | 4 | 1784253819
| VV |  | 1439*1,1845 'Přepočtené koeficientem množství |  | 1704.496 | [12 empty] | VV | 2 | 2 | False | 1 | ROZPOCET
21 | K | 2743111274 | Základové pasy, prahy, věnce a ostruhy z betonu prostého C 25/30, XF4 | m3 | 22.6 |  | 0 |  |  | základní |  | 0 | 2.5505 | 57.6422 | 0 | 0 | 4 | K | 2 |  |  |  | ROZPOCET | 0 | 0 | 0 | 0 | 0 | 1 | 0 | 4 | 1042449765
| VV |  | lávka - XF2 | [14 empty] | VV | 2 | 1 | True | 0 | ROZPOCET
| VV |  | 1,4*5*1*2 |  | 14 | [12 empty] | VV | 2 | 2 | True | 0 | ROZPOCET
| VV |  | 0,5*1*2*2 |  | 2 | [12 empty] | VV | 2 | 2 | True | 0 | ROZPOCET
| VV |  | práh | [14 empty] | VV | 2 | 1 | True | 0 | ROZPOCET
| VV |  | 0,6*1*5,5*2 |  | 6.6 | [12 empty] | VV | 2 | 2 | True | 0 | ROZPOCET
| VV |  | Součet |  | 22.6 | [12 empty] | VV | 2 | 4 | True | 1 | ROZPOCET
22 | K | 2743111284 | Základové pasy, prahy, věnce a ostruhy z betonu prostého C 30/37, XF4 | m3 | 23.01 |  | 0 |  |  | základní |  | 0 | 2.5505 | 58.6879 | 0 | 0 | 4 | K | 2 |  |  |  | ROZPOCET | 0 | 0 | 0 | 0 | 0 | 1 | 0 | 4 | 922402669
| VV |  | lávka - XF2 | [14 empty] | VV | 2 | 1 | True | 0 | ROZPOCET
| VV |  | 1,8*0,9*6,5*2 |  | 21.06 | [12 empty] | VV | 2 | 2 | True | 0 | ROZPOCET
| VV |  | 0,3*0,5*6,5*2 |  | 1.95 | [12 empty] | VV | 2 | 2 | True | 0 | ROZPOCET
| VV |  | Součet |  | 23.01 | [12 empty] | VV | 2 | 4 | True | 1 | ROZPOCET
23 | K | 274311191 | Příplatek k základovým pasům, prahům a věncům za betonáž malého rozsahu do 25 m3 | m3 | 45.61 |  | 0 |  |  | základní |  | 0 | 0.04858 | 2.2157 | 0 | 0 | 4 | K | 2 |  |  |  | ROZPOCET | 0 | 0 | 0 | 0 | 0 | 1 | 0 | 4 | 804488977
| VV |  | 22,6+23,01 |  | 45.61 | [12 empty] | VV | 2 | 2 | True | 1 | ROZPOCET
24 | K | 274313611 | Základové pásy z betonu tř. C 16/20 | m3 | 1.152 |  | 0 |  |  | základní |  | 0 | 2.301 | 2.6508 | 0 | 0 | 4 | K | 2 |  |  |  | ROZPOCET | 0 | 0 | 0 | 0 | 0 | 1 | 0 | 4 | -1061263034
| VV |  | základy | [14 empty] | VV | 2 | 1 | True | 0 | ROZPOCET
| VV |  | 0,6*0,8*1,2*2 |  | 1.152 | [12 empty] | VV | 2 | 2 | True | 1 | ROZPOCET
25 | K | 274354111 | Bednění základových pasů - zřízení | m2 | 46.8 |  | 0 |  |  | základní |  | 0 | 0.001298 | 0.060746 | 0 | 0 | 4 | K | 2 |  |  |  | ROZPOCET | 0 | 0 | 0 | 0 | 0 | 1 | 0 | 4 | -1404346065
| VV |  | 1,8*6,5*2*2 |  | 46.8 | [12 empty] | VV | 2 | 2 | True | 1 | ROZPOCET
26 | K | 274354211 | Bednění základových pasů - odstranění | m2 | 46.8 |  | 0 |  |  | základní |  | 0 | 3.6e-05 | 0.0016848 | 0 | 0 | 4 | K | 2 |  |  |  | ROZPOCET | 0 | 0 | 0 | 0 | 0 | 1 | 0 | 4 | -649265945
27 | K | 291211111 | Zřízení plochy ze silničních panelů do lože tl 50 mm z kameniva | m2 | 9 |  | 0 |  |  | základní |  | 0 | 0.108 | 0.972 | 0 | 0 | 4 | K | 2 |  |  |  | ROZPOCET | 0 | 0 | 0 | 0 | 0 | 1 | 0 | 4 | 2100237815
| VV |  | lávka | [14 empty] | VV | 2 | 1 | True | 0 | ROZPOCET
| VV |  | 3*1,5*2 |  | 9 | [12 empty] | VV | 2 | 2 | True | 1 | ROZPOCET
28 | M | 59381003 | panel silniční 3,00x1,50x0,15m | kus | 2 |  | 0 |  |  | základní |  | 0 | 1.67 | 3.34 | 0 | 0 | 8 | M | 2 |  |  |  | ROZPOCET | 0 | 0 | 0 | 0 | 0 | 1 | 0 | 4 | -1880032012
| VV |  | 8*0,25 'Přepočtené koeficientem množství |  | 2 | [12 empty] | VV | 2 | 2 | False | 1 | ROZPOCET
| D | 4 | Vodorovné konstrukce |  |  |  | 0 |  |  |  |  | 0 |  | 55.6494 |  | 0 | 1 | D | 1 |  |  |  | ROZPOCET | [6 empty] | 0
29 | K | 451572111 | Lože pod potrubí otevřený výkop z kameniva drobného těženého | m3 | 24.1 |  | 0 |  |  | základní |  | 0 | 1.8908 | 45.5676 | 0 | 0 | 4 | K | 2 |  |  |  | ROZPOCET | 0 | 0 | 0 | 0 | 0 | 1 | 0 | 4 | -118664469
| VV |  | propustek | [14 empty] | VV | 2 | 1 | True | 0 | ROZPOCET
| VV |  | 10*0,9*0,2 |  | 1.8 | [12 empty] | VV | 2 | 2 | True | 0 | ROZPOCET
| VV |  | trativod 200 | [14 empty] | VV | 2 | 1 | True | 0 | ROZPOCET
| VV |  | 30*0,6*0,2 |  | 3.6 | [12 empty] | VV | 2 | 2 | True | 0 | ROZPOCET
| VV |  | trativod 150 | [14 empty] | VV | 2 | 1 | True | 0 | ROZPOCET
| VV |  | 187*0,5*0,2 |  | 18.7 | [12 empty] | VV | 2 | 2 | True | 0 | ROZPOCET
| VV |  | Součet |  | 24.1 | [12 empty] | VV | 2 | 4 | True | 1 | ROZPOCET
30 | K | 452312141 | Sedlové lože z betonu prostého bez zvýšených nároků na prostředí tř. C 16/20 otevřený výkop | m3 | 1.8 |  | 0 |  |  | základní |  | 0 | 2.301 | 4.1418 | 0 | 0 | 4 | K | 2 |  |  |  | ROZPOCET | 0 | 0 | 0 | 0 | 0 | 1 | 0 | 4 | 78035013
| VV |  | propustek | [14 empty] | VV | 2 | 1 | True | 0 | ROZPOCET
| VV |  | 10*0,9*0,2 |  | 1.8 | [12 empty] | VV | 2 | 2 | True | 1 | ROZPOCET
31 | K | 463215111 | Rovnanina z lomového kamene netříděného | m3 | 3 |  | 0 |  |  | základní |  | 0 | 1.98 | 5.94 | 0 | 0 | 4 | K | 2 |  |  |  | ROZPOCET | 0 | 0 | 0 | 0 | 0 | 1 | 0 | 4 | 179435737
| VV |  | pod lávkou, opatření pro přechod obojživelníků fr. 63-125/250 | [14 empty] | VV | 2 | 1 | True | 0 | ROZPOCET
| VV |  | 15*0,2 |  | 3 | [12 empty] | VV | 2 | 2 | True | 1 | ROZPOCET
| D | 5 | Komunikace pozemní |  |  |  | 0 |  |  |  |  | 0 |  | 1599.9588 |  | 0 | 1 | D | 1 |  |  |  | ROZPOCET | [6 empty] | 0
32 | K | 561041121 | Zřízení podkladu ze zeminy upravené vápnem, cementem, směsnými pojivy tl přes 250 do 300 mm pl přes 1000 do 5000 m2 | m2 | 1631 |  | 0 |  |  | základní |  | 0 | 0 | 0 | 0 | 0 | 4 | K | 2 |  |  |  | ROZPOCET | 0 | 0 | 0 | 0 | 0 | 1 | 0 | 4 | -316529214
| VV |  | chem úprava aktivní zóny | [14 empty] | VV | 2 | 1 | True | 0 | ROZPOCET
| VV |  | 1631 |  | 1631 | [12 empty] | VV | 2 | 2 | True | 1 | ROZPOCET
33 | M | 58591002 | pojivo hydraulické pro stabilizaci zeminy vápna | t | 81.55 |  | 0 |  |  | základní |  | 0 | 1 | 81.55 | 0 | 0 | 8 | M | 2 |  |  |  | ROZPOCET | 0 | 0 | 0 | 0 | 0 | 1 | 0 | 4 | 693371873
| VV |  | 1631*0,05 'Přepočtené koeficientem množství |  | 81.55 | [12 empty] | VV | 2 | 2 | False | 1 | ROZPOCET
34 | K | 56425111R | Podklad nebo podsyp ze štěrkodrti f 0-32 plochy přes 100 m2 tl 150 mm | m2 | 1294 |  | 0 |  |  | základní |  | 0 | 0.345 | 446.43 | 0 | 0 | 4 | K | 2 |  |  |  | ROZPOCET | 0 | 0 | 0 | 0 | 0 | 1 | 0 | 4 | -90717090
35 | K | 564861111 | Podklad ze štěrkodrtě ŠD plochy přes 100 m2 tl 200 mm | m2 | 1439 |  | 0 |  |  | základní |  | 0 | 0.46 | 661.94 | 0 | 0 | 4 | K | 2 |  |  |  | ROZPOCET | 0 | 0 | 0 | 0 | 0 | 1 | 0 | 4 | -1374037121
36 | K | 565165101 | Asfaltový beton vrstva podkladní ACP 16 (obalované kamenivo OKS) tl 80 mm š do 1,5 m | m2 | 1221 |  | 0 |  |  | základní |  | 0 | 0.211 | 257.631 | 0 | 0 | 4 | K | 2 |  |  |  | ROZPOCET | 0 | 0 | 0 | 0 | 0 | 1 | 0 | 4 | -360264540
37 | K | 569903311 | Zřízení zemních krajnic se zhutněním | m3 | 181 |  | 0 |  |  | základní |  | 0 | 0 | 0 | 0 | 0 | 4 | K | 2 |  |  |  | ROZPOCET | 0 | 0 | 0 | 0 | 0 | 1 | 0 | 4 | -286404660
38 | K | 573211107 | Postřik živičný spojovací z asfaltu v množství 0,30 kg/m2 | m2 | 1149 |  | 0 |  |  | základní |  | 0 | 0.00031 | 0.35619 | 0 | 0 | 4 | K | 2 |  |  |  | ROZPOCET | 0 | 0 | 0 | 0 | 0 | 1 | 0 | 4 | -1231888070
39 | K | 577144111 | Asfaltový beton vrstva obrusná ACO 11 (ABS) tř. I tl 50 mm š do 3 m z nemodifikovaného asfaltu | m2 | 1149 |  | 0 |  |  | základní |  | 0 | 0.12966 | 148.9793 | 0 | 0 | 4 | K | 2 |  |  |  | ROZPOCET | 0 | 0 | 0 | 0 | 0 | 1 | 0 | 4 | -1139420443
40 | K | 59451111R | Kladení dlažby z lomového kamene tl do 250 mm s provedením lože z betonu | m2 | 8 |  | 0 |  |  | základní |  | 0 | 0.13404 | 1.0723 | 0 | 0 | 4 | K | 2 |  |  |  | ROZPOCET | 0 | 0 | 0 | 0 | 0 | 1 | 0 | 4 | 1135650634
| VV |  | vyspárované cem. maltou MC 25, XF4, štěrkopískové lože tl. 100 | [14 empty] | VV | 2 | 1 | True | 0 | ROZPOCET
| VV |  | 8 |  | 8 | [12 empty] | VV | 2 | 2 | True | 1 | ROZPOCET
41 | M | 5838108 | kámen lomový upravený štípaný (80, 40, 20 cm) | t | 4 |  | 0 |  |  | základní |  | 0 | 0.5 | 2 | 0 | 0 | 8 | M | 2 |  |  |  | ROZPOCET | 0 | 0 | 0 | 0 | 0 | 1 | 0 | 4 | -675202685
| VV |  | 8*0,5 'Přepočtené koeficientem množství |  | 4 | [12 empty] | VV | 2 | 2 | False | 1 | ROZPOCET
| D | 8 | Trubní vedení |  |  |  | 0 |  |  |  |  | 0 |  | 0.083428 |  | 0 | 1 | D | 1 |  |  |  | ROZPOCET | [6 empty] | 0
42 | K | 871390420 | Montáž kanalizačního potrubí korugovaného SN 12 z polypropylenu DN 400 | m | 10 |  | 0 |  |  | základní |  | 0 | 3e-05 | 0.0003 | 0 | 0 | 4 | K | 2 |  |  |  | ROZPOCET | 0 | 0 | 0 | 0 | 0 | 1 | 0 | 4 | -1091634387
43 | M | 28617270 | trubka kanalizační PP korugovaná DN 400x6000mm SN12 | m | 10.15 |  | 0 |  |  | základní |  | 0 | 0.00819 | 0.083128 | 0 | 0 | 8 | M | 2 |  |  |  | ROZPOCET | 0 | 0 | 0 | 0 | 0 | 1 | 0 | 4 | -1976481235
| VV |  | 10*1,015 'Přepočtené koeficientem množství |  | 10.15 | [12 empty] | VV | 2 | 2 | False | 1 | ROZPOCET
| D | 9 | Ostatní konstrukce a práce, bourání |  |  |  | 0 |  |  |  |  | 0 |  | 3.3455 |  | 0 | 1 | D | 1 |  |  |  | ROZPOCET | [6 empty] | 0
44 | K | 911000001 | Odklonění vodoteče pro betonáž základů lávky a dna | soubor | 1 |  | 0 |  |  | základní |  | 0 | 0 | 0 | 0 | 0 | 4 | K | 2 |  |  |  | ROZPOCET | 0 | 0 | 0 | 0 | 0 | 1 | 0 | 4 | 69464445
45 | K | 911000002 | D + M Sklopné zátarasy (vč. patky, kotvení) dle přílohy | kus | 2 |  | 0 |  |  | základní |  | 0 | 0 | 0 | 0 | 0 | 4 | K | 2 |  |  |  | ROZPOCET | 0 | 0 | 0 | 0 | 0 | 1 | 0 | 4 | -703944417
46 | K | 911000003 | D + M Svislých dopravních značek (základ, sloup, uchycení, značka) | kus | 1 |  | 0 |  |  | základní |  | 0 | 0 | 0 | 0 | 0 | 4 | K | 2 |  |  |  | ROZPOCET | 0 | 0 | 0 | 0 | 0 | 1 | 0 | 4 | -1567572050
47 | K | 911000005 | D + M polykarbonátové výplně tl. 8mm na kovových úchytech do sloupků u lávky | m2 | 23.4 |  | 0 |  |  | základní |  | 0 | 0 | 0 | 0 | 0 | 4 | K | 2 |  |  |  | ROZPOCET | 0 | 0 | 0 | 0 | 0 | 1 | 0 | 4 | -947632115
| VV |  | 1,3*9*2 |  | 23.4 | [12 empty] | VV | 2 | 2 | True | 1 | ROZPOCET
48 | K | 911000010 | Výsadba stromů třešeň ptačí vč. dvouleté péče, zálivky, kůlu 3ks a ochrany proti okusu, nátěr kmenů proti tepelnému poškození kůry (Prunus avium, výsadbová velikost 12/14 cm obvod kmínku) | soubor | 8 |  | 0 |  |  | základní |  | 0 | 0 | 0 | 0 | 0 | 4 | K | 2 |  |  |  | ROZPOCET | 0 | 0 | 0 | 0 | 0 | 1 | 0 | 4 | -1586263072
49 | K | 911000011 | Výsadba stromů dub letní vč. dvouleté péče, zálivky, kůlu 3ks a ochrany proti okusu, nátěr kmenů proti tepelnému poškození kůry (Quercus robur, výsadbová velikost 12/14 cm obvod kmínku) | soubor | 10 |  | 0 |  |  | základní |  | 0 | 0 | 0 | 0 | 0 | 4 | K | 2 |  |  |  | ROZPOCET | 0 | 0 | 0 | 0 | 0 | 1 | 0 | 4 | -599497018
50 | K | 916131213 | Osazení silničního obrubníku betonového stojatého s boční opěrou do lože z betonu prostého | m | 16 |  | 0 |  |  | základní |  | 0 | 0.1554 | 2.4864 | 0 | 0 | 4 | K | 2 |  |  |  | ROZPOCET | 0 | 0 | 0 | 0 | 0 | 1 | 0 | 4 | -122651617
| VV |  | snížený | [14 empty] | VV | 2 | 1 | True | 0 | ROZPOCET
| VV |  | 12 |  | 12 | [12 empty] | VV | 2 | 2 | True | 0 | ROZPOCET
| VV |  | náběhový | [14 empty] | VV | 2 | 1 | True | 0 | ROZPOCET
| VV |  | 4 |  | 4 | [12 empty] | VV | 2 | 2 | True | 0 | ROZPOCET
| VV |  | Součet |  | 16 | [12 empty] | VV | 2 | 4 | True | 1 | ROZPOCET
51 | M | 59217029 | obrubník betonový silniční nájezdový 1000x150x150mm | m | 12.24 |  | 0 |  |  | základní |  | 0 | 0.0483 | 0.59119 | 0 | 0 | 8 | M | 2 |  |  |  | ROZPOCET | 0 | 0 | 0 | 0 | 0 | 1 | 0 | 4 | -1961828081
| VV |  | snížený | [14 empty] | VV | 2 | 1 | True | 0 | ROZPOCET
| VV |  | 12 |  | 12 | [12 empty] | VV | 2 | 2 | True | 1 | ROZPOCET
| VV |  | 12*1,02 'Přepočtené koeficientem množství |  | 12.24 | [12 empty] | VV | 2 | 2 | False | 1 | ROZPOCET
52 | M | 59217030 | obrubník betonový silniční přechodový 1000x150x150-250mm | m | 4.08 |  | 0 |  |  | základní |  | 0 | 0.06567 | 0.26793 | 0 | 0 | 8 | M | 2 |  |  |  | ROZPOCET | 0 | 0 | 0 | 0 | 0 | 1 | 0 | 4 | -1755386873
| VV |  | náběhový | [14 empty] | VV | 2 | 1 | True | 0 | ROZPOCET
| VV |  | 4 |  | 4 | [12 empty] | VV | 2 | 2 | True | 1 | ROZPOCET
| VV |  | 4*1,02 'Přepočtené koeficientem množství |  | 4.08 | [12 empty] | VV | 2 | 2 | False | 1 | ROZPOCET
| D | 998 | Přesun hmot |  |  |  | 0 |  |  |  |  | 0 |  | 0 |  | 0 | 1 | D | 1 |  |  |  | ROZPOCET | [6 empty] | 0
53 | K | 998225111 | Přesun hmot pro pozemní komunikace s krytem z kamene, monolitickým betonovým nebo živičným | t | 1872.69 |  | 0 |  |  | základní |  | 0 | 0 | 0 | 0 | 0 | 4 | K | 2 |  |  |  | ROZPOCET | 0 | 0 | 0 | 0 | 0 | 1 | 0 | 4 | -500103314
54 | K | 998225191 | Příplatek k přesunu hmot pro pozemní komunikace s krytem z kamene, živičným, betonovým do 1000 m | t | 1872.69 |  | 0 |  |  | základní |  | 0 | 0 | 0 | 0 | 0 | 4 | K | 2 |  |  |  | ROZPOCET | 0 | 0 | 0 | 0 | 0 | 1 | 0 | 4 | 1499428578
| D | PSV | Práce a dodávky PSV |  |  |  | 0 |  |  |  |  | 0 |  | 4.2598 |  | 0 | 2 | D | 0 |  |  |  | ROZPOCET | [6 empty] | 0
| D | 711 | Izolace proti vodě, vlhkosti a plynům |  |  |  | 0 |  |  |  |  | 0 |  | 0.30252 |  | 0 | 2 | D | 1 |  |  |  | ROZPOCET | [6 empty] | 0
55 | K | 711112001 | Provedení izolace proti zemní vlhkosti svislé za studena nátěrem penetračním | m2 | 42 |  | 0 |  |  | základní |  | 0 | 0 | 0 | 0 | 0 | 16 | K | 2 |  |  |  | ROZPOCET | 0 | 0 | 0 | 0 | 0 | 1 | 0 | 16 | 319373397
| VV |  | lávka | [14 empty] | VV | 2 | 1 | True | 0 | ROZPOCET
| VV |  | 3*7*2 |  | 42 | [12 empty] | VV | 2 | 2 | True | 1 | ROZPOCET
56 | M | 11163150 | lak penetrační asfaltový | t | 0.014 |  | 0 |  |  | základní |  | 0 | 1 | 0.014 | 0 | 0 | 32 | M | 2 |  |  |  | ROZPOCET | 0 | 0 | 0 | 0 | 0 | 1 | 0 | 16 | 2040159929
| VV |  | 42*0,00034 'Přepočtené koeficientem množství |  | 0.014 | [12 empty] | VV | 2 | 2 | False | 1 | ROZPOCET
57 | K | 711142559 | Provedení izolace proti zemní vlhkosti pásy přitavením svislé NAIP | m2 | 42 |  | 0 |  |  | základní |  | 0 | 0.00039825 | 0.016727 | 0 | 0 | 16 | K | 2 |  |  |  | ROZPOCET | 0 | 0 | 0 | 0 | 0 | 1 | 0 | 16 | -2049973878
58 | M | 62855001 | pás asfaltový natavitelný modifikovaný SBS tl 4,0mm s vložkou z polyesterové rohože a spalitelnou PE fólií nebo jemnozrnným minerálním posypem na horním povrchu | m2 | 51.282 |  | 0 |  |  | základní |  | 0 | 0.0053 | 0.27179 | 0 | 0 | 32 | M | 2 |  |  |  | ROZPOCET | 0 | 0 | 0 | 0 | 0 | 1 | 0 | 16 | -813072017
| VV |  | 42*1,221 'Přepočtené koeficientem množství |  | 51.282 | [12 empty] | VV | 2 | 2 | False | 1 | ROZPOCET
59 | K | 998711101 | Přesun hmot tonážní pro izolace proti vodě, vlhkosti a plynům v objektech v do 6 m | t | 0.303 |  | 0 |  |  | základní |  | 0 | 0 | 0 | 0 | 0 | 16 | K | 2 |  |  |  | ROZPOCET | 0 | 0 | 0 | 0 | 0 | 1 | 0 | 16 | -1871177683
60 | K | 998711181 | Příplatek k přesunu hmot tonážní 711 prováděný bez použití mechanizace | t | 0.303 |  | 0 |  |  | základní |  | 0 | 0 | 0 | 0 | 0 | 16 | K | 2 |  |  |  | ROZPOCET | 0 | 0 | 0 | 0 | 0 | 1 | 0 | 16 | -2040735211
| D | 762 | Konstrukce tesařské |  |  |  | 0 |  |  |  |  | 0 |  | 3.9341 |  | 0 | 2 | D | 1 |  |  |  | ROZPOCET | [6 empty] | 0
61 | K | 348181113 | Montáž dřevěného oplocení z dílců v přes 1 do 1,5 m | m | 19 |  | 0 |  |  | základní |  | 0 | 0 | 0 | 0 | 0 | 4 | K | 2 |  |  |  | ROZPOCET | 0 | 0 | 0 | 0 | 0 | 1 | 0 | 4 | 1353263480
| VV |  | 5+5+9 |  | 19 | [12 empty] | VV | 2 | 2 | True | 1 | ROZPOCET
62 | M | 60591320 | kulatina odkorněná D 7-15cm do dl 5m | m | 36 |  | 0 |  |  | základní |  | 0 | 0.0038 | 0.1368 | 0 | 0 | 8 | M | 2 |  |  |  | ROZPOCET | 0 | 0 | 0 | 0 | 0 | 1 | 0 | 4 | 242371956
| VV |  | 19+17 |  | 36 | [12 empty] | VV | 2 | 2 | True | 1 | ROZPOCET
63 | K | 423181111 | Dřevěná trámová mostní konstrukce z měkkých hranolů dle D5 - dřevěná lávka - řezy | m3 | 6.078 |  | 0 |  |  | základní |  | 0 | 0.62475 | 3.7973 | 0 | 0 | 4 | K | 2 |  |  |  | ROZPOCET | 0 | 0 | 0 | 0 | 0 | 1 | 0 | 4 | -1923569590
| VV |  | 1. podélník 180/200 | [14 empty] | VV | 2 | 1 | True | 0 | ROZPOCET
| VV |  | 8*4*0,18*0,2 |  | 1.152 | [12 empty] | VV | 2 | 2 | True | 0 | ROZPOCET
| VV |  | 2. věšadlo 180/200 | [14 empty] | VV | 2 | 1 | True | 0 | ROZPOCET
| VV |  | 5*4*0,18*0,2 |  | 0.72 | [12 empty] | VV | 2 | 2 | True | 0 | ROZPOCET
| VV |  | 3. věšák 180/200 | [14 empty] | VV | 2 | 1 | True | 0 | ROZPOCET
| VV |  | 4*2*0,18*0,2 |  | 0.288 | [12 empty] | VV | 2 | 2 | True | 0 | ROZPOCET
| VV |  | 4. podvlak 200/200 | [14 empty] | VV | 2 | 1 | True | 0 | ROZPOCET
| VV |  | 5*2*0,2*0,2 |  | 0.4 | [12 empty] | VV | 2 | 2 | True | 0 | ROZPOCET
| VV |  | 5. podpora 180/180 | [14 empty] | VV | 2 | 1 | True | 0 | ROZPOCET
| VV |  | 4*4*0,18*0,18 |  | 0.518 | [12 empty] | VV | 2 | 2 | True | 0 | ROZPOCET
| VV |  | 6. mostina 140/100 | [14 empty] | VV | 2 | 1 | True | 0 | ROZPOCET
| VV |  | 30*0,1 |  | 3 | [12 empty] | VV | 2 | 2 | True | 0 | ROZPOCET
| VV |  | Součet |  | 6.078 | [12 empty] | VV | 2 | 4 | True | 1 | ROZPOCET
64 | K | 762081150 | Hoblování hraněného řeziva ve staveništní dílně | m3 | 6.078 |  | 0 |  |  | základní |  | 0 | 0 | 0 | 0 | 0 | 16 | K | 2 |  |  |  | ROZPOCET | 0 | 0 | 0 | 0 | 0 | 1 | 0 | 16 | 1442571625
65 | K | 998218111 | Přesun hmot pro mosty dřevěné v do 10 m | t | 3.934 |  | 0 |  |  | základní |  | 0 | 0 | 0 | 0 | 0 | 4 | K | 2 |  |  |  | ROZPOCET | 0 | 0 | 0 | 0 | 0 | 1 | 0 | 4 | 379193043
| D | 783 | Dokončovací práce - nátěry |  |  |  | 0 |  |  |  |  | 0 |  | 0.023245 |  | 0 | 2 | D | 1 |  |  |  | ROZPOCET | [6 empty] | 0
66 | K | 783218111 | Lazurovací dvojnásobný syntetický nátěr tesařských konstrukcí | m2 | 93.92 |  | 0 |  |  | základní |  | 0 | 0.0002475 | 0.023245 | 0 | 0 | 16 | K | 2 |  |  |  | ROZPOCET | 0 | 0 | 0 | 0 | 0 | 1 | 0 | 16 | -1981051251
| VV |  | lávka | [14 empty] | VV | 2 | 1 | True | 0 | ROZPOCET
| VV |  | 1. podélník 180/200 | [14 empty] | VV | 2 | 1 | True | 0 | ROZPOCET
| VV |  | 8*4*(0,18+0,2+0,18+0,2) |  | 24.32 | [12 empty] | VV | 2 | 2 | True | 0 | ROZPOCET
| VV |  | 2. věšadlo 180/200 | [14 empty] | VV | 2 | 1 | True | 0 | ROZPOCET
| VV |  | 5*4*(0,18+0,2+0,18+0,2) |  | 15.2 | [12 empty] | VV | 2 | 2 | True | 0 | ROZPOCET
| VV |  | 3. věšák 180/200 | [14 empty] | VV | 2 | 1 | True | 0 | ROZPOCET
| VV |  | 4*2*(0,18+0,2+0,18+0,2) |  | 6.08 | [12 empty] | VV | 2 | 2 | True | 0 | ROZPOCET
| VV |  | 4. podvlak 200/200 | [14 empty] | VV | 2 | 1 | True | 0 | ROZPOCET
| VV |  | 5*2*(0,2+0,2+0,2+0,2) |  | 8 | [12 empty] | VV | 2 | 2 | True | 0 | ROZPOCET
| VV |  | 5. podpora 180/180 | [14 empty] | VV | 2 | 1 | True | 0 | ROZPOCET
| VV |  | 4*4*(0,18+0,18+0,18+0,18) |  | 11.52 | [12 empty] | VV | 2 | 2 | True | 0 | ROZPOCET
| VV |  | 6. mostina 140/100 | [14 empty] | VV | 2 | 1 | True | 0 | ROZPOCET
| VV |  | 30*(0,1+0,1+0,14+0,14) |  | 14.4 | [12 empty] | VV | 2 | 2 | True | 0 | ROZPOCET
| VV |  | zábradlí | [14 empty] | VV | 2 | 1 | True | 0 | ROZPOCET
| VV |  | 36*0,4 |  | 14.4 | [12 empty] | VV | 2 | 2 | True | 0 | ROZPOCET
| VV |  | Součet |  | 93.92 | [12 empty] | VV | 2 | 4 | True | 1 | ROZPOCET

## 02CM - Přímé výdaje na do...
{e44e0d04-6e25-4d43-b787-02a2302b32f6}
2
| KRYCÍ LIST SOUPISU PRACÍ | [7 empty] | v --- níže se nacházejí doplnkové a pomocné údaje k sestavám --- v | [8 empty] | False
Stavba:
CYKLOSTEZKA JILEMNICE – MARTINICE V KRKONOŠÍCH - 1. úsek 0 - 0,947km
Objekt:
04 - úsek v k.ú. Martinice
Soupis:
02CM - Přímé výdaje na doprovodnu část - Martinice
| KSO: |  |  |  |  | CC-CZ:
| Místo: |  |  |  |  | Datum: | 12. 8. 2023
| Zadavatel: |  |  |  |  | IČ:
|  | MĚSTO JILEMICE, Masarykovo nám.82,514 01 JILEMNICE |  |  |  | DIČ:
| Uchazeč: |  |  |  |  | IČ: | Vyplň údaj
|  | Vyplň údaj |  |  |  | DIČ: | Vyplň údaj
| Projektant: |  |  |  |  | IČ: | IČO: 86725521
|  | Ing. Jan KORDA, č.p. 103, ČISTÁ U HOREK, 512 35 |  |  |  | DIČ: | ČKAIT: 0501076
| Zpracovatel: |  |  |  |  | IČ:
DIČ:
Poznámka:
| Cena bez DPH | [5 empty] | 0
|  |  | Základ daně |  |  | Sazba daně | Výše daně
| DPH | základní | 0 |  |  | 21% | 0
|  | snížená | 0 |  |  | 12% | 0
|  | zákl. přenesená | 0 |  |  | 21% | 0
|  | sníž. přenesená | 0 |  |  | 12% | 0
|  | nulová | 0 |  |  | 0% | 0
| Cena s DPH |  |  | v | CZK |  | 0
| Projektant |  |  | Zpracovatel
| Datum a podpis: |  | Razítko | Datum a podpis: |  |  | Razítko
| Objednavatel |  |  | Uchazeč
| Datum a podpis: |  | Razítko | Datum a podpis: |  |  | Razítko
REKAPITULACE ČLENĚNÍ SOUPISU PRACÍ
Stavba:
CYKLOSTEZKA JILEMNICE – MARTINICE V KRKONOŠÍCH - 1. úsek 0 - 0,947km
Objekt:
04 - úsek v k.ú. Martinice
Soupis:
02CM - Přímé výdaje na doprovodnu část - Martinice
Místo: | [5 empty] | Datum: | 12. 8. 2023
Zadavatel: |  |  | MĚSTO JILEMICE, Masarykovo nám.82,514 01 JILEMNICE |  |  | Projektant: | Ing. Jan KORDA, č.p. 103, ČISTÁ U HOREK, 512 35
Uchazeč: |  |  | Vyplň údaj |  |  | Zpracovatel:
Kód dílu - Popis | [6 empty] | Cena celkem [CZK]
Náklady ze soupisu prací | [6 empty] | 0 | [11 empty] | -1
| HSV - Práce a dodávky HSV | [5 empty] | 0
| 5 - Komunikace pozemní | [5 empty] | 0
| 998 - Přesun hmot | [5 empty] | 0
SOUPIS PRACÍ
Stavba:
CYKLOSTEZKA JILEMNICE – MARTINICE V KRKONOŠÍCH - 1. úsek 0 - 0,947km
Objekt:
04 - úsek v k.ú. Martinice
Soupis:
02CM - Přímé výdaje na doprovodnu část - Martinice
Místo: | [5 empty] | Datum: | 12. 8. 2023
Zadavatel: |  |  | MĚSTO JILEMICE, Masarykovo nám.82,514 01 JILEMNICE |  |  | Projektant: | Ing. Jan KORDA, č.p. 103, ČISTÁ U HOREK, 512 35
Uchazeč: |  |  | Vyplň údaj |  |  | Zpracovatel:
PČ | Typ | Kód | Popis | MJ | Množství | J.cena [CZK] | Cena celkem [CZK] | Cenová soustava |  | DPH | J. Nh [h] | Nh celkem [h] | J. hmotnost [t] | Hmotnost celkem [t] | J. suť [t] | Suť Celkem [t]
Náklady soupisu celkem | [6 empty] | 0 |  |  |  |  | 0 |  | 15.525 |  | 0 |  | D | -1 | [10 empty] | 0
| D | HSV | Práce a dodávky HSV |  |  |  | 0 |  |  |  |  | 0 |  | 15.525 |  | 0 | 1 | D | 0 |  |  |  | ROZPOCET | [6 empty] | 0
| D | 5 | Komunikace pozemní |  |  |  | 0 |  |  |  |  | 0 |  | 15.525 |  | 0 | 1 | D | 1 |  |  |  | ROZPOCET | [6 empty] | 0
1 | K | 56427111R | Podklad nebo podsyp ze štěrkopísku f 0-32 plochy přes 100 m2 tl 250 mm | m2 | 27 |  | 0 |  |  | základní |  | 0 | 0.575 | 15.525 | 0 | 0 | 4 | K | 2 |  |  |  | ROZPOCET | 0 | 0 | 0 | 0 | 0 | 1 | 0 | 4 | -230573086
| VV |  | sjezdy | [14 empty] | VV | 2 | 1 | True | 0 | ROZPOCET
| VV |  | 15+12 |  | 27 | [12 empty] | VV | 2 | 2 | True | 1 | ROZPOCET
| D | 998 | Přesun hmot |  |  |  | 0 |  |  |  |  | 0 |  | 0 |  | 0 | 1 | D | 1 |  |  |  | ROZPOCET | [6 empty] | 0
2 | K | 998225111 | Přesun hmot pro pozemní komunikace s krytem z kamene, monolitickým betonovým nebo živičným | t | 15.525 |  | 0 |  |  | základní |  | 0 | 0 | 0 | 0 | 0 | 4 | K | 2 |  |  |  | ROZPOCET | 0 | 0 | 0 | 0 | 0 | 1 | 0 | 4 | 1822189808
3 | K | 998225191 | Příplatek k přesunu hmot pro pozemní komunikace s krytem z kamene, živičným, betonovým do 1000 m | t | 15.525 |  | 0 |  |  | základní |  | 0 | 0 | 0 | 0 | 0 | 4 | K | 2 |  |  |  | ROZPOCET | 0 | 0 | 0 | 0 | 0 | 1 | 0 | 4 | 1719165551

## 03CM - Nepřímé náklady - ...
{56961033-87d2-47cb-8b01-d65c7cb809ec}
2
| KRYCÍ LIST SOUPISU PRACÍ | [7 empty] | v --- níže se nacházejí doplnkové a pomocné údaje k sestavám --- v | [8 empty] | False
Stavba:
CYKLOSTEZKA JILEMNICE – MARTINICE V KRKONOŠÍCH - 1. úsek 0 - 0,947km
Objekt:
04 - úsek v k.ú. Martinice
Soupis:
03CM - Nepřímé náklady - Martinice
| KSO: |  |  |  |  | CC-CZ:
| Místo: |  |  |  |  | Datum: | 12. 8. 2023
| Zadavatel: |  |  |  |  | IČ:
|  | MĚSTO JILEMICE, Masarykovo nám.82,514 01 JILEMNICE |  |  |  | DIČ:
| Uchazeč: |  |  |  |  | IČ: | Vyplň údaj
|  | Vyplň údaj |  |  |  | DIČ: | Vyplň údaj
| Projektant: |  |  |  |  | IČ: | IČO: 86725521
|  | Ing. Jan KORDA, č.p. 103, ČISTÁ U HOREK, 512 35 |  |  |  | DIČ: | ČKAIT: 0501076
| Zpracovatel: |  |  |  |  | IČ:
DIČ:
Poznámka:
| Cena bez DPH | [5 empty] | 0
|  |  | Základ daně |  |  | Sazba daně | Výše daně
| DPH | základní | 0 |  |  | 21% | 0
|  | snížená | 0 |  |  | 12% | 0
|  | zákl. přenesená | 0 |  |  | 21% | 0
|  | sníž. přenesená | 0 |  |  | 12% | 0
|  | nulová | 0 |  |  | 0% | 0
| Cena s DPH |  |  | v | CZK |  | 0
| Projektant |  |  | Zpracovatel
| Datum a podpis: |  | Razítko | Datum a podpis: |  |  | Razítko
| Objednavatel |  |  | Uchazeč
| Datum a podpis: |  | Razítko | Datum a podpis: |  |  | Razítko
REKAPITULACE ČLENĚNÍ SOUPISU PRACÍ
Stavba:
CYKLOSTEZKA JILEMNICE – MARTINICE V KRKONOŠÍCH - 1. úsek 0 - 0,947km
Objekt:
04 - úsek v k.ú. Martinice
Soupis:
03CM - Nepřímé náklady - Martinice
Místo: | [5 empty] | Datum: | 12. 8. 2023
Zadavatel: |  |  | MĚSTO JILEMICE, Masarykovo nám.82,514 01 JILEMNICE |  |  | Projektant: | Ing. Jan KORDA, č.p. 103, ČISTÁ U HOREK, 512 35
Uchazeč: |  |  | Vyplň údaj |  |  | Zpracovatel:
Kód dílu - Popis | [6 empty] | Cena celkem [CZK]
Náklady ze soupisu prací | [6 empty] | 0 | [11 empty] | -1
| HSV - Práce a dodávky HSV | [5 empty] | 0
| 1 - Zemní práce | [5 empty] | 0
SOUPIS PRACÍ
Stavba:
CYKLOSTEZKA JILEMNICE – MARTINICE V KRKONOŠÍCH - 1. úsek 0 - 0,947km
Objekt:
04 - úsek v k.ú. Martinice
Soupis:
03CM - Nepřímé náklady - Martinice
Místo: | [5 empty] | Datum: | 12. 8. 2023
Zadavatel: |  |  | MĚSTO JILEMICE, Masarykovo nám.82,514 01 JILEMNICE |  |  | Projektant: | Ing. Jan KORDA, č.p. 103, ČISTÁ U HOREK, 512 35
Uchazeč: |  |  | Vyplň údaj |  |  | Zpracovatel:
PČ | Typ | Kód | Popis | MJ | Množství | J.cena [CZK] | Cena celkem [CZK] | Cenová soustava |  | DPH | J. Nh [h] | Nh celkem [h] | J. hmotnost [t] | Hmotnost celkem [t] | J. suť [t] | Suť Celkem [t]
Náklady soupisu celkem | [6 empty] | 0 |  |  |  |  | 0 |  | 0 |  | 0 |  | D | -1 | [10 empty] | 0
| D | HSV | Práce a dodávky HSV |  |  |  | 0 |  |  |  |  | 0 |  | 0 |  | 0 | 1 | D | 0 |  |  |  | ROZPOCET | [6 empty] | 0
| D | 1 | Zemní práce |  |  |  | 0 |  |  |  |  | 0 |  | 0 |  | 0 | 1 | D | 1 |  |  |  | ROZPOCET | [6 empty] | 0
1 | K | 171201231 | Poplatek za uložení zeminy a kamení na recyklační skládce (skládkovné) kód odpadu 17 05 04 | t | 563.603 |  | 0 |  |  | základní |  | 0 | 0 | 0 | 0 | 0 | 4 | K | 2 |  |  |  | ROZPOCET | 0 | 0 | 0 | 0 | 0 | 1 | 0 | 4 | 690250598
| VV |  | 546+89,252 |  | 635.252 | [12 empty] | VV | 2 | 2 | True | 0 | ROZPOCET
| VV |  | -102 |  | -102 | [12 empty] | VV | 2 | 2 | True | 0 | ROZPOCET
| VV |  | -181 |  | -181 | [12 empty] | VV | 2 | 2 | True | 0 | ROZPOCET
| VV |  | Mezisoučet |  | 352.252 | [12 empty] | VV | 2 | 3 | True | 0 | ROZPOCET
| VV |  | 352,252*1,6 |  | 563.603 | [12 empty] | VV | 2 | 2 | True | 1 | ROZPOCET

## 01VR - Přímé výdaje na hl..._01
{0860d780-c717-4c47-9ac8-5aaaeb43fbfc}
2
| KRYCÍ LIST SOUPISU PRACÍ | [7 empty] | v --- níže se nacházejí doplnkové a pomocné údaje k sestavám --- v | [8 empty] | False
Stavba:
CYKLOSTEZKA JILEMNICE – MARTINICE V KRKONOŠÍCH - 1. úsek 0 - 0,947km
Objekt:
05 - úsek v k.ú. Martinice - VRN
Soupis:
01VR - Přímé výdaje na hlavní část - VRN
| KSO: |  |  |  |  | CC-CZ:
| Místo: |  |  |  |  | Datum: | 12. 8. 2023
| Zadavatel: |  |  |  |  | IČ:
|  | MĚSTO JILEMICE, Masarykovo nám.82,514 01 JILEMNICE |  |  |  | DIČ:
| Uchazeč: |  |  |  |  | IČ: | Vyplň údaj
|  | Vyplň údaj |  |  |  | DIČ: | Vyplň údaj
| Projektant: |  |  |  |  | IČ: | IČO: 86725521
|  | Ing. Jan KORDA, č.p. 103, ČISTÁ U HOREK, 512 35 |  |  |  | DIČ: | ČKAIT: 0501076
| Zpracovatel: |  |  |  |  | IČ:
DIČ:
Poznámka:
| Cena bez DPH | [5 empty] | 0
|  |  | Základ daně |  |  | Sazba daně | Výše daně
| DPH | základní | 0 |  |  | 21% | 0
|  | snížená | 0 |  |  | 12% | 0
|  | zákl. přenesená | 0 |  |  | 21% | 0
|  | sníž. přenesená | 0 |  |  | 12% | 0
|  | nulová | 0 |  |  | 0% | 0
| Cena s DPH |  |  | v | CZK |  | 0
| Projektant |  |  | Zpracovatel
| Datum a podpis: |  | Razítko | Datum a podpis: |  |  | Razítko
| Objednavatel |  |  | Uchazeč
| Datum a podpis: |  | Razítko | Datum a podpis: |  |  | Razítko
REKAPITULACE ČLENĚNÍ SOUPISU PRACÍ
Stavba:
CYKLOSTEZKA JILEMNICE – MARTINICE V KRKONOŠÍCH - 1. úsek 0 - 0,947km
Objekt:
05 - úsek v k.ú. Martinice - VRN
Soupis:
01VR - Přímé výdaje na hlavní část - VRN
Místo: | [5 empty] | Datum: | 12. 8. 2023
Zadavatel: |  |  | MĚSTO JILEMICE, Masarykovo nám.82,514 01 JILEMNICE |  |  | Projektant: | Ing. Jan KORDA, č.p. 103, ČISTÁ U HOREK, 512 35
Uchazeč: |  |  | Vyplň údaj |  |  | Zpracovatel:
Kód dílu - Popis | [6 empty] | Cena celkem [CZK]
Náklady ze soupisu prací | [6 empty] | 0 | [11 empty] | -1
| VRN - Vedlejší rozpočtové náklady | [5 empty] | 0
| VRN1 - Průzkumné, geodetické a projektové práce | [5 empty] | 0
| VRN6 - Územní vlivy | [5 empty] | 0
SOUPIS PRACÍ
Stavba:
CYKLOSTEZKA JILEMNICE – MARTINICE V KRKONOŠÍCH - 1. úsek 0 - 0,947km
Objekt:
05 - úsek v k.ú. Martinice - VRN
Soupis:
01VR - Přímé výdaje na hlavní část - VRN
Místo: | [5 empty] | Datum: | 12. 8. 2023
Zadavatel: |  |  | MĚSTO JILEMICE, Masarykovo nám.82,514 01 JILEMNICE |  |  | Projektant: | Ing. Jan KORDA, č.p. 103, ČISTÁ U HOREK, 512 35
Uchazeč: |  |  | Vyplň údaj |  |  | Zpracovatel:
PČ | Typ | Kód | Popis | MJ | Množství | J.cena [CZK] | Cena celkem [CZK] | Cenová soustava |  | DPH | J. Nh [h] | Nh celkem [h] | J. hmotnost [t] | Hmotnost celkem [t] | J. suť [t] | Suť Celkem [t]
Náklady soupisu celkem | [6 empty] | 0 |  |  |  |  | 0 |  | 0 |  | 0 |  | D | -1 | [7 empty] | 0
| D | VRN | Vedlejší rozpočtové náklady |  |  |  | 0 |  |  |  |  | 0 |  | 0 |  | 0 | 5 | D | 0 | ROZPOCET | [6 empty] | 0
| D | VRN1 | Průzkumné, geodetické a projektové práce |  |  |  | 0 |  |  |  |  | 0 |  | 0 |  | 0 | 5 | D | 1 | ROZPOCET | [6 empty] | 0
1 | K | 012002000 | Geodetické práce | soubor | 1 |  | 0 |  |  | základní |  | 0 | 0 | 0 | 0 | 0 | 1024 | K | 2 | ROZPOCET | 0 | 0 | 0 | 0 | 0 | 1 | 0 | 1024 | 1999404016
| D | VRN6 | Územní vlivy |  |  |  | 0 |  |  |  |  | 0 |  | 0 |  | 0 | 5 | D | 1 | ROZPOCET | [6 empty] | 0
2 | K | 060001000 | Územní vlivy | soubor | 1 |  | 0 |  |  | základní |  | 0 | 0 | 0 | 0 | 0 | 1024 | K | 2 | ROZPOCET | 0 | 0 | 0 | 0 | 0 | 1 | 0 | 1024 | -2034533071

## 02VR - Přímé výdaje na do..._01
{96a621a9-2d1b-47e0-8285-de5ec4805c05}
2
| KRYCÍ LIST SOUPISU PRACÍ | [7 empty] | v --- níže se nacházejí doplnkové a pomocné údaje k sestavám --- v | [8 empty] | False
Stavba:
CYKLOSTEZKA JILEMNICE – MARTINICE V KRKONOŠÍCH - 1. úsek 0 - 0,947km
Objekt:
05 - úsek v k.ú. Martinice - VRN
Soupis:
02VR - Přímé výdaje na doprovodnouí část - VRN
| KSO: |  |  |  |  | CC-CZ:
| Místo: |  |  |  |  | Datum: | 12. 8. 2023
| Zadavatel: |  |  |  |  | IČ:
|  | MĚSTO JILEMICE, Masarykovo nám.82,514 01 JILEMNICE |  |  |  | DIČ:
| Uchazeč: |  |  |  |  | IČ: | Vyplň údaj
|  | Vyplň údaj |  |  |  | DIČ: | Vyplň údaj
| Projektant: |  |  |  |  | IČ: | IČO: 86725521
|  | Ing. Jan KORDA, č.p. 103, ČISTÁ U HOREK, 512 35 |  |  |  | DIČ: | ČKAIT: 0501076
| Zpracovatel: |  |  |  |  | IČ:
DIČ:
Poznámka:
| Cena bez DPH | [5 empty] | 0
|  |  | Základ daně |  |  | Sazba daně | Výše daně
| DPH | základní | 0 |  |  | 21% | 0
|  | snížená | 0 |  |  | 12% | 0
|  | zákl. přenesená | 0 |  |  | 21% | 0
|  | sníž. přenesená | 0 |  |  | 12% | 0
|  | nulová | 0 |  |  | 0% | 0
| Cena s DPH |  |  | v | CZK |  | 0
| Projektant |  |  | Zpracovatel
| Datum a podpis: |  | Razítko | Datum a podpis: |  |  | Razítko
| Objednavatel |  |  | Uchazeč
| Datum a podpis: |  | Razítko | Datum a podpis: |  |  | Razítko
REKAPITULACE ČLENĚNÍ SOUPISU PRACÍ
Stavba:
CYKLOSTEZKA JILEMNICE – MARTINICE V KRKONOŠÍCH - 1. úsek 0 - 0,947km
Objekt:
05 - úsek v k.ú. Martinice - VRN
Soupis:
02VR - Přímé výdaje na doprovodnouí část - VRN
Místo: | [5 empty] | Datum: | 12. 8. 2023
Zadavatel: |  |  | MĚSTO JILEMICE, Masarykovo nám.82,514 01 JILEMNICE |  |  | Projektant: | Ing. Jan KORDA, č.p. 103, ČISTÁ U HOREK, 512 35
Uchazeč: |  |  | Vyplň údaj |  |  | Zpracovatel:
Kód dílu - Popis | [6 empty] | Cena celkem [CZK]
Náklady ze soupisu prací | [6 empty] | 0 | [11 empty] | -1
| VRN - Vedlejší rozpočtové náklady | [5 empty] | 0
| VRN7 - Provozní vlivy | [5 empty] | 0
SOUPIS PRACÍ
Stavba:
CYKLOSTEZKA JILEMNICE – MARTINICE V KRKONOŠÍCH - 1. úsek 0 - 0,947km
Objekt:
05 - úsek v k.ú. Martinice - VRN
Soupis:
02VR - Přímé výdaje na doprovodnouí část - VRN
Místo: | [5 empty] | Datum: | 12. 8. 2023
Zadavatel: |  |  | MĚSTO JILEMICE, Masarykovo nám.82,514 01 JILEMNICE |  |  | Projektant: | Ing. Jan KORDA, č.p. 103, ČISTÁ U HOREK, 512 35
Uchazeč: |  |  | Vyplň údaj |  |  | Zpracovatel:
PČ | Typ | Kód | Popis | MJ | Množství | J.cena [CZK] | Cena celkem [CZK] | Cenová soustava |  | DPH | J. Nh [h] | Nh celkem [h] | J. hmotnost [t] | Hmotnost celkem [t] | J. suť [t] | Suť Celkem [t]
Náklady soupisu celkem | [6 empty] | 0 |  |  |  |  | 0 |  | 0 |  | 0 |  | D | -1 | [7 empty] | 0
| D | VRN | Vedlejší rozpočtové náklady |  |  |  | 0 |  |  |  |  | 0 |  | 0 |  | 0 | 5 | D | 0 | ROZPOCET | [6 empty] | 0
| D | VRN7 | Provozní vlivy |  |  |  | 0 |  |  |  |  | 0 |  | 0 |  | 0 | 5 | D | 1 | ROZPOCET | [6 empty] | 0
1 | K | 070001000 | Provozní vlivy (přístup IZS a pod.) | soubor | 1 |  | 0 |  |  | základní |  | 0 | 0 | 0 | 0 | 0 | 1024 | K | 2 | ROZPOCET | 0 | 0 | 0 | 0 | 0 | 1 | 0 | 1024 | -1682106817
2 | K | 090001000 | Ostatní náklady - DIO | soubor | 1 |  | 0 |  |  | základní |  | 0 | 0 | 0 | 0 | 0 | 1024 | K | 2 | ROZPOCET | 0 | 0 | 0 | 0 | 0 | 1 | 0 | 1024 | 1446814444

## 03VR - Nepřímé náklady - VRN
{a16d70ed-2c51-4c2e-a7fe-e86c35f2bde2}
2
| KRYCÍ LIST SOUPISU PRACÍ | [7 empty] | v --- níže se nacházejí doplnkové a pomocné údaje k sestavám --- v | [8 empty] | False
Stavba:
CYKLOSTEZKA JILEMNICE – MARTINICE V KRKONOŠÍCH - 1. úsek 0 - 0,947km
Objekt:
05 - úsek v k.ú. Martinice - VRN
Soupis:
03VR - Nepřímé náklady - VRN
| KSO: |  |  |  |  | CC-CZ:
| Místo: |  |  |  |  | Datum: | 12. 8. 2023
| Zadavatel: |  |  |  |  | IČ:
|  | MĚSTO JILEMICE, Masarykovo nám.82,514 01 JILEMNICE |  |  |  | DIČ:
| Uchazeč: |  |  |  |  | IČ: | Vyplň údaj
|  | Vyplň údaj |  |  |  | DIČ: | Vyplň údaj
| Projektant: |  |  |  |  | IČ: | IČO: 86725521
|  | Ing. Jan KORDA, č.p. 103, ČISTÁ U HOREK, 512 35 |  |  |  | DIČ: | ČKAIT: 0501076
| Zpracovatel: |  |  |  |  | IČ:
DIČ:
Poznámka:
| Cena bez DPH | [5 empty] | 0
|  |  | Základ daně |  |  | Sazba daně | Výše daně
| DPH | základní | 0 |  |  | 21% | 0
|  | snížená | 0 |  |  | 12% | 0
|  | zákl. přenesená | 0 |  |  | 21% | 0
|  | sníž. přenesená | 0 |  |  | 12% | 0
|  | nulová | 0 |  |  | 0% | 0
| Cena s DPH |  |  | v | CZK |  | 0
| Projektant |  |  | Zpracovatel
| Datum a podpis: |  | Razítko | Datum a podpis: |  |  | Razítko
| Objednavatel |  |  | Uchazeč
| Datum a podpis: |  | Razítko | Datum a podpis: |  |  | Razítko
REKAPITULACE ČLENĚNÍ SOUPISU PRACÍ
Stavba:
CYKLOSTEZKA JILEMNICE – MARTINICE V KRKONOŠÍCH - 1. úsek 0 - 0,947km
Objekt:
05 - úsek v k.ú. Martinice - VRN
Soupis:
03VR - Nepřímé náklady - VRN
Místo: | [5 empty] | Datum: | 12. 8. 2023
Zadavatel: |  |  | MĚSTO JILEMICE, Masarykovo nám.82,514 01 JILEMNICE |  |  | Projektant: | Ing. Jan KORDA, č.p. 103, ČISTÁ U HOREK, 512 35
Uchazeč: |  |  | Vyplň údaj |  |  | Zpracovatel:
Kód dílu - Popis | [6 empty] | Cena celkem [CZK]
Náklady ze soupisu prací | [6 empty] | 0 | [11 empty] | -1
| VRN - Vedlejší rozpočtové náklady | [5 empty] | 0
| VRN1 - Průzkumné, geodetické a projektové práce | [5 empty] | 0
| VRN3 - Zařízení staveniště | [5 empty] | 0
| VRN4 - Inženýrská činnost | [5 empty] | 0
SOUPIS PRACÍ
Stavba:
CYKLOSTEZKA JILEMNICE – MARTINICE V KRKONOŠÍCH - 1. úsek 0 - 0,947km
Objekt:
05 - úsek v k.ú. Martinice - VRN
Soupis:
03VR - Nepřímé náklady - VRN
Místo: | [5 empty] | Datum: | 12. 8. 2023
Zadavatel: |  |  | MĚSTO JILEMICE, Masarykovo nám.82,514 01 JILEMNICE |  |  | Projektant: | Ing. Jan KORDA, č.p. 103, ČISTÁ U HOREK, 512 35
Uchazeč: |  |  | Vyplň údaj |  |  | Zpracovatel:
PČ | Typ | Kód | Popis | MJ | Množství | J.cena [CZK] | Cena celkem [CZK] | Cenová soustava |  | DPH | J. Nh [h] | Nh celkem [h] | J. hmotnost [t] | Hmotnost celkem [t] | J. suť [t] | Suť Celkem [t]
Náklady soupisu celkem | [6 empty] | 0 |  |  |  |  | 0 |  | 0 |  | 0 |  | D | -1 | [7 empty] | 0
| D | VRN | Vedlejší rozpočtové náklady |  |  |  | 0 |  |  |  |  | 0 |  | 0 |  | 0 | 5 | D | 0 | ROZPOCET | [6 empty] | 0
| D | VRN1 | Průzkumné, geodetické a projektové práce |  |  |  | 0 |  |  |  |  | 0 |  | 0 |  | 0 | 5 | D | 1 | ROZPOCET | [6 empty] | 0
1 | K | 011002000 | Průzkumné práce - vytyčení sítí, kopané sondy | soubor | 1 |  | 0 |  |  | základní |  | 0 | 0 | 0 | 0 | 0 | 1024 | K | 2 | ROZPOCET | 0 | 0 | 0 | 0 | 0 | 1 | 0 | 1024 | -1239991566
2 | K | 013254000 | Dokumentace skutečného provedení stavby | soubor | 1 |  | 0 |  |  | základní |  | 0 | 0 | 0 | 0 | 0 | 1024 | K | 2 | ROZPOCET | 0 | 0 | 0 | 0 | 0 | 1 | 0 | 1024 | -2003942318
| D | VRN3 | Zařízení staveniště |  |  |  | 0 |  |  |  |  | 0 |  | 0 |  | 0 | 5 | D | 1 | ROZPOCET | [6 empty] | 0
3 | K | 030001000 | Zařízení staveniště | soubor | 1 |  | 0 |  |  | základní |  | 0 | 0 | 0 | 0 | 0 | 1024 | K | 2 | ROZPOCET | 0 | 0 | 0 | 0 | 0 | 1 | 0 | 1024 | 1018405409
4 | K | 034103000 | Oplocení staveniště | soubor | 1 |  | 0 |  |  | základní |  | 0 | 0 | 0 | 0 | 0 | 1024 | K | 2 | ROZPOCET | 0 | 0 | 0 | 0 | 0 | 1 | 0 | 1024 | 1440557390
5 | K | 034303000 | Dopravní značení dočasné | soubor | 1 |  | 0 |  |  | základní |  | 0 | 0 | 0 | 0 | 0 | 1024 | K | 2 | ROZPOCET | 0 | 0 | 0 | 0 | 0 | 1 | 0 | 1024 | 1427377654
6 | K | 034403000 | Osvětlení staveniště | soubor | 1 |  | 0 |  |  | základní |  | 0 | 0 | 0 | 0 | 0 | 1024 | K | 2 | ROZPOCET | 0 | 0 | 0 | 0 | 0 | 1 | 0 | 1024 | -795451934
| D | VRN4 | Inženýrská činnost |  |  |  | 0 |  |  |  |  | 0 |  | 0 |  | 0 | 5 | D | 1 | ROZPOCET | [6 empty] | 0
7 | K | 043154000 | Zkoušky hutnicí | soubor | 1 |  | 0 |  |  | základní |  | 0 | 0 | 0 | 0 | 0 | 1024 | K | 2 | ROZPOCET | 0 | 0 | 0 | 0 | 0 | 1 | 0 | 1024 | -1154967361
8 | K | 045203000 | Kompletační činnost | soubor | 1 |  | 0 |  |  | základní |  | 0 | 0 | 0 | 0 | 0 | 1024 | K | 2 | ROZPOCET | 0 | 0 | 0 | 0 | 0 | 1 | 0 | 1024 | 64669306