## Radnice
ZADÁNÍ S VÝKAZEM VÝMĚR
Stavba: Radnice
Objekt:
Objednatel:
Zhotovitel: | [5 empty] | Zpracoval:
Místo: | [5 empty] | Datum: 17. 7. 2024
Č. | KCN | Kód položky | Popis | MJ | Množství celkem | Jednotková cena zadání | Celková cena zadání
1 | 2 | 3 | 4 | 5 | 6 | 7 | 8
|  | HSV | Práce a dodávky HSV
|  | 3 | Svislé a kompletní konstrukce
1 | 014 | 340239212 | Zazdívka otvorů pl do 4 m2 v příčkách nebo stěnách z cihel tl přes 100 mm | m2 | 8
|  | 6 | Úpravy povrchů, podlahy a osazování výplní
2 | 011 | 612311111 | Vápenná omítka hrubá jednovrstvá zatřená vnitřních stěn nanášená ručně | m2 | 117.5
3 | 011 | 612311131 | Potažení vnitřních stěn vápenným štukem tloušťky do 3 mm | m2 | 117.5
4 | 011 | 612311191 | Příplatek k vápenné omítce vnitřních stěn za každých dalších 5 mm tloušťky ručně | m2 | 235
5 | 014 | 612325422 | Oprava vnitřní vápenocementové štukové omítky stěn v rozsahu plochy do 30% | m2 | 170
6 | 011 | 631311114 | Mazanina tl do 80 mm z betonu prostého bez zvýšených nároků na prostředí tř. C 16/20 | m3 | 4.38
|  | 9 | Ostatní konstrukce a práce, bourání
7 | 011 | 952901111 | Vyčištění budov bytové a občanské výstavby při výšce podlaží do 4 m | m2 | 136.72
8 | 013 | 965081222 | Bourání podlah z dlaždic keramických nebo xylolitových tl přes 10 mm plochy do 1 m2 | m2 | 54.72
9 | 013 | 965082941 | Odstranění násypů pod podlahami tl přes 200 mm | m3 | 19.152
10 | 013 | 968062455 | Vybourání dřevěných dveřních zárubní pl do 2 m2 | m2 | 6
11 | 013 | 968062456 | Vybourání dřevěných dveřních zárubní pl přes 2 m2 | m2 | 10.2
|  | 997 | Přesun sutě
12 | 013 | 997013212 | Vnitrostaveništní doprava suti a vybouraných hmot pro budovy v do 9 m ručně | t | 33.418
13 | 013 | 997013501 | Odvoz suti a vybouraných hmot na skládku nebo meziskládku do 1 km se složením | t | 33.418
14 | 013 | 997013509 | Příplatek k odvozu suti a vybouraných hmot na skládku ZKD 1 km přes 1 km | t | 33.418
15 | 013 | 997013831 | Poplatek za uložení stavebního směsného odpadu na skládce (skládkovné) | t | 33.418
|  | 998 | Přesun hmot
16 | 011 | 998018002 | Přesun hmot ruční pro budovy v do 12 m | t | 18.614
|  | PSV | Práce a dodávky PSV
|  | 713 | Izolace tepelné
17 | 713 | 713121121 | Montáž izolace tepelné podlah volně kladenými rohožemi, pásy, dílci, deskami 2 vrstvy | m2 | 54.72
18 | 283 | 283723090 | deska z pěnového polystyrenu EPS 100 S 1000 x 500 x 100 mm | m2 | 223.258
lambda=0,037 [W / m K]
|  |  | 109,44 * 2,04 |  | 223.258
19 | 713 | 713191114 | Montáž izolace tepelné podlah, stropů vrchem nebo střech překrytí pásem asfaltovým položeným volně | m2 | 60.192
20 | 628 | 628111200 | pás asfaltovaný A330 | m2 | 69.221
|  |  | 60,192 * 1,15 |  | 69.221
|  | 722 | Zdravotechnika - vnitřní vodovod
21 | 721 | 722130232R | Úprava rozvodů vody dle popisu v dokumentaci | soubor | 2
22 | 551 | 551456880 | baterie umyvadlová stojánková páková | kus | 1
|  | 725 | Zdravotechnika - zařizovací předměty
23 | 721 | 725829142 | Montáž baterie stojánkové soupravy klasické ostatní typ | kus | 1
|  | 735 | Ústřední vytápění - otopná tělesa
24 | 731 | 735111810 | Demontáž otopného tělesa litinového článkového | m2 | 6
25 | 731 | 735192911 | Zpětná montáž otopných těles článkových litinových | m2 | 6
|  | 741 | Elektroinstalace
26 | 741 | 741R | Elektroinstalace (je definováno výpisem prvků a půdorysy). Součástí jsou nové rozvody | kus | 1
27 | 741 | 742R | Slaboprodoudé instalace (dle půdorysu 2x 4x zásuvka) vč. rozvodů z 1.NP | soubor | 1
|  | 762 | Konstrukce tesařské
28 | 762 | 762511286 | Podlahové kce podkladové dvouvrstvé z desek OSB tl 2x18 mm broušených na pero a drážku lepených | m2 | 120.384
29 | 762 | 998762201 | Přesun hmot procentní pro kce tesařské v objektech v do 6 m | %
|  | 763 | Konstrukce suché výstavby
30 | 763 | 763111314R | Příčka ze sádrokartonových desek s nosnou konstrukcí z jednoduchých ocelových profilů UW, CW jednoduše opláštěná deskou standardní A tl. 12,5 mm, příčka tl. 100 mm, profil 75 TI, tl. 60 mm Rw 47 dB. Vč. dodávky tepelné izolace Isover Orsik | m2 | 8.5
31 | 763 | 763131411R | Podhled ze sádrokartonových desek dvouvrstvá zavěšená spodní konstrukce z ocelových profilů CD, UD jednoduše opláštěná deskou standardní A, tl. 12,5 mm, bez izolace | m2 | 12
32 | 590 | 590300120 | deska sádrokartonová GKB tl.12,5 mm | m2 | 31.9
33 | 763 | 763131714 | SDK podhled základní penetrační nátěr | m2 | 29
34 | 763 | 998763200 | Přesun hmot procentní pro dřevostavby v objektech v do 6 m | %
|  | 766 | Konstrukce truhlářské
35 | 766 | 766111820R | Demontáž truhlářských výrobků | soubor | 1
36 | 766 | 766211200 | Montáž madel schodišťových dřevených nebo verzalitových průběžných | m | 0.2
37 |  | 05217100R | madlo bukové D 42mm |  | 10
38 | 766 | 766311811 | Demontáž dřevěného zábradlí vnitřního | m | 10
39 | 766 | 766411821 | Demontáž truhlářského obložení stěn z palubek | m2 | 117.5
40 | 766 | 766411822 | Demontáž truhlářského obložení stěn podkladových roštů | m2 | 117.5
41 | 766 | 766432841 | Demontáž dřevěného obložení betonových stupňů schodiště | m | 23.18
42 | 766 | 766660171 | Montáž dveřních křídel otvíravých 1křídlových š do 0,8 m do obložkové zárubně | kus | 2
43 | 611 | 611640060R | dveře vnitřní plné profilované 1křídlové 80x197 cm, vč. kování, vložky a zámku - replika dveří v 1.NP | kus | 2
44 | 611 | 611642100R | dveře dvoukřídlé dřevotřískové profilované povrch dýhovaný plné 1450x1970-2100mm vč. kování, vložky a zámku | kus | 1
45 | 766 | 766660173 | Montáž dveřních křídel otvíravých 2křídlových š do 1,45 m do obložkové zárubně | kus | 1
46 | 611 | 611811310 | zárubeň interiérová, obložková pro dveře 2křídlé 26-35 cm bílý lak | kus | 1
47 | 611 | 611811110 | zárubeň interiérová, obložková pro dveře 1křídlé 26-35 cm bílý lak | kus | 2
48 | 766 | 766682112 | Montáž zárubní obložkových pro dveře jednokřídlové tl stěny do 350 mm | kus | 2
49 | 766 | 766682123 | Montáž zárubní obložkových pro dveře dvoukřídlové tl stěny přes 350 mm | kus | 1
50 | 766 | 998766202 | Přesun hmot procentní pro konstrukce truhlářské v objektech v do 12 m | %
|  | 767 | Konstrukce zámečnické
51 | 767 | 767161111R | Montáž zábradlí profilovaného vč. doplnění chybějících částí | m | 10
|  | 771 | Podlahy z dlaždic
52 | 771 | 771574116 | Montáž podlah keramických režných hladkých lepených flexibilním lepidlem do 25 ks/m2 | m2 | 28.94
53 | 597 | 597611390 | dlažba keramická, slinutá, protiskluzná do interiéru i exteriéru pro vysoké mechanické namáhání přes 22 do 25ks/m2, µ ? 0,6 (R10) | m2 | 31.834
|  |  | 28,94 * 1,1 |  | 31.834
54 | 771 | 771591111 | Podlahy penetrace podkladu | m2 | 54.72
55 | 284 | 284110510 | díl. vinylové tl.2,5 mm,nášlap.vrstva 0,55 mm,úpr.PUR, tř.zátěže 23/33/42,otlak 0,05mm,R10,tř.otěru T,Bfl S1,bez ftalátů | m2 | 60.192
nášlapná vrstva 0,55 mm, úprava PUR, třídy zátěže 23/33/42, otlak 0,05 mm, R 10, třída otěru T, B fl S1, bez ftalátů
56 | 771 | 771591191 | Příplatek k podlahám za diagonální kladení dlažby | m2 | 28.94
57 | 771 | 771990111 | Vyrovnání podkladu samonivelační stěrkou tl 4 mm pevnosti 15 Mpa | m2 | 28.94
58 | 771 | 998771202 | Přesun hmot procentní pro podlahy z dlaždic v objektech v do 12 m | %
|  | 775 | Podlahy skládané
59 | 775 | 775510954 | Doplnění podlah vlysových, tl do 22 mm, plochy do 4 m2 | kus | 25
60 | 611 | 611921420 | vlysy parketové buk tl 21 mm š 50 mm d.250 mm I (výběr) | m2 | 25
61 | 775 | 775591912 | Oprava podlah dřevěných - broušení střední | m2 | 25
62 | 775 | 775591929 | Oprava podlah dřevěných - celkové lakování | m2 | 25
63 | 775 | 775591931 | Oprava podlah dřevěných - nátěr olejem a voskování | m2 | 25
64 | 775 | 775591941 | Oprava podlah dřevěných - pastování | m2 | 25
65 | 775 | 998775202 | Přesun hmot procentní pro podlahy dřevěné v objektech v do 12 m | %
|  | 776 | Podlahy povlakové
66 | 776 | 776141113 | Vyrovnání podkladu povlakových podlah stěrkou pevnosti 20 MPa tl 8 mm | m2 | 124.44
67 | 766 | 766682113 | Montáž zárubní obložkových pro dveře jednokřídlové tl stěny přes 350 mm | kus | 3
68 | 776 | 776201811 | Demontáž lepených povlakových podlah bez podložky ručně | m2 | 121.72
69 | 776 | 998776202 | Přesun hmot procentní pro podlahy povlakové v objektech v do 12 m | %
|  | 783 | Dokončovací práce - nátěry
82 | 783 | 783101203 | Jemné obroušení podkladu truhlářských konstrukcí před provedením nátěru | m2 | 12
83 | 783 | 783118211 | Lakovací dvojnásobný syntetický nátěr truhlářských konstrukcí s mezibroušením | m2 | 12
70 | 783 | 783617147 | Krycí dvojnásobný syntetický nátěr litinových otopných těles | m2 | 6
71 | 783 | 783813151R | Penetrační syntetický nátěr hrubých betonových povrchů (schody) | m2 | 29
|  | 784 | Dokončovací práce - malby a tapety
72 | 784 | 784111001 | Oprášení (ometení ) podkladu v místnostech výšky do 3,80 m | m2 | 287.5
80 | 784 | 784121001 | Oškrabání malby v mísnostech výšky do 3,80 m | m2 | 158.5
79 | 784 | 784121007 | Oškrabání malby na schodišti o výšce podlaží do 3,80 m | m2 | 120
73 | 784 | 784181101 | Základní akrylátová jednonásobná penetrace podkladu v místnostech výšky do 3,80m | m2 | 287.5
74 | 784 | 784211101 | Dvojnásobné bílé malby ze směsí za mokra výborně otěruvzdorných v místnostech výšky do 3,80 m | m2 | 158.5
81 | 784 | 784211107 | Dvojnásobné bílé malby ze směsí za mokra výborně otěruvzdorných na schodišti výšky do 3,80 m | m2 | 120
|  | 787 | Dokončovací práce - zasklívání
75 | 787 | 787700804 | Vysklívání výkladců plochy přes 6 m2 skla plochého | m2 | 9
|  | VRN | Vedlejší rozpočtové náklady
|  | VRN3 | Zařízení staveniště
76 | 000 | 032002000 | Vybavení staveniště | … | 1
77 | 000 | 034403000 | Dopravní značení pro zařízení staveniště | … | 1
|  | VRN5 | Finanční náklady
78 | 000 | 052103000 | Rezerva investora - oceňte 70 000 Kč | … | 1
Celkem