## Pokyny pro vyplnění
Pokyny pro vyplnění
Ve všech listech tohoto souboru můžete měnit pouze buňky s modrým pozadím. Jedná se o tyto údaje : - údaje o firmě - jednotkové ceny položek zadané na maximálně dvě desetinná místa

## Stavba
#RTSROZP# | Soupis stavebních prací, dodávek a služeb
| Stavba: |  | S.ARCH23/01 | Základní škola Petrovice, č.p. 44, Petrovice u Blanska
| Zadavatel |  | Obec Petrovice |  |  |  | IČO: | 00636771
|  |  | 134 |  |  |  | DIČ: | CZ00636771
|  |  | 67902 | Petrovice
| Projektant: | [5 empty] | IČO:
DIČ:
| Zhotovitel: | [5 empty] | IČO:
DIČ:
Vypracoval:
| Rozpis ceny | [6 empty] | Celkem
HSV | HSV | [6 empty] | 0
PSV | PSV | [6 empty] | 0
MON | MON | [6 empty] | 0
VN | Vedlejší náklady | [6 empty] | 0
ON | Ostatní náklady | [6 empty] | 0
| Celkem | [6 empty] | 0
Rekapitulace daní
0 | Základ pro sníženou DPH |  |  | 15 | % | 0 |  |  | CZK
0 | Snížená DPH |  |  | 15 | % | 0 |  |  | CZK
0 | Základ pro základní DPH |  |  | 21 | % | 0 |  |  | CZK
0 | Základní DPH |  |  | 21 | % | 0 |  |  | CZK
0 | Zaokrouhlení |  |  |  |  | 0 |  |  | CZK
| Cena celkem bez DPH |  |  |  |  | 0 |  |  | CZK
0 | Cena celkem s DPH |  |  |  |  | 0 |  |  | CZK
|  | v |  |  | dne
|  |  | Za zhotovitele |  |  |  | Za objednatele
Rekapitulace dílčích částí
#CASTI>> | Číslo | Název |  |  | Základ pro sníženou DPH | Základ pro základní DPH | DPH celkem | Cena celkem | %
1 | Stavba |  |  |  | 0 | 0 | 0 | 0 | #NAME?
2 |  | Ostatní a vedlejší náklady |  |  | 0 | 0 | 0 | 0 | #NAME?
3 | 001 | Ostatní a vedlejší náklady |  |  | 0 | 0 | 0 | 0 | #NAME?
2 |  | Stavební objekt |  |  |  |  | 0
2 | SO 01 | ZÁKLADNÍ ŠKOLA |  |  | 0 | 0 | 0 | 0 | #NAME?
3 | D.1.1 | Architektonicko stavební řešení |  |  | 0 | 0 | 0 | 0 | #NAME?
3 | D.1.4.1 | Zdravotně technické instalce |  |  | 0 | 0 | 0 | 0 | #NAME?
3 | D.1.4.3 | Vzduchotechnika |  |  | 0 | 0 | 0 | 0 | #NAME?
3 | D.1.4.4 | Vytápění |  |  | 0 | 0 | 0 | 0 | #NAME?
3 | D.1.4.5 | Elektroinstalace |  |  | 0 | 0 | 0 | 0 | #NAME?
| Celkem za stavbu |  |  |  | 0 | 0 | 0 | 0 | 0
#POPS | Popis stavby: S.ARCH23/01 - Základní škola Petrovice, č.p. 44, Petrovice u Blanska
#POPO | Popis objektu: OVN - Ostatní a vedlejší náklady
#POPR | Popis rozpočtu: 001 - Ostatní a vedlejší náklady
#POPO | Popis objektu: SO 01 - ZÁKLADNÍ ŠKOLA
#POPR | Popis rozpočtu: D.1.1 - Architektonicko stavební řešení
#POPR | Popis rozpočtu: D.1.4.1 - Zdravotně technické instalce
#POPR | Popis rozpočtu: D.1.4.3 - Vzduchotechnika
#POPR | Popis rozpočtu: D.1.4.4 - Vytápění
#POPR | Popis rozpočtu: D.1.4.5 - Elektroinstalace
Rekapitulace dílů
| Číslo | Název |  |  | Typ dílu |  |  | Celkem | %
| 1 | Zemní práce |  |  | HSV |  |  | 0
| 2 | Základy a zvláštní zakládání |  |  | HSV |  |  | 0
| 3 | Svislé a kompletní konstrukce |  |  | HSV |  |  | 0
| 31 | Zdi podpěrné a volné |  |  | HSV |  |  | 0
| 34 | Stěny a příčky |  |  | HSV |  |  | 0
| 342 | Stěny a příčky montované lehké |  |  | HSV |  |  | 0
| 4 | Vodorovné konstrukce |  |  | HSV |  |  | 0
| 416 | Podhledy a mezistropy montované lehké |  |  | HSV |  |  | 0
| 43 | Schodiště |  |  | HSV |  |  | 0
| 61 | Úpravy povrchů vnitřní |  |  | HSV |  |  | 0
| 62 | Úpravy povrchů vnější |  |  | HSV |  |  | 0
| 63 | Podlahy a podlahové konstrukce |  |  | HSV |  |  | 0
| 64 | Výplně otvorů |  |  | HSV |  |  | 0
| 9 | Ostatní konstrukce, bourání |  |  | HSV |  |  | 0
| 94 | Lešení a stavební výtahy |  |  | HSV |  |  | 0
| 95 | Dokončovací konstrukce na pozemních stavbách |  |  | HSV |  |  | 0
| 96 | Bourání konstrukcí |  |  | HSV |  |  | 0
| 99 | Staveništní přesun hmot |  |  | HSV |  |  | 0
| D1.5 | SANACE VLHKÉHO ZDIVA |  |  | HSV |  |  | 0
| 700 | HZS - hodinové zúčtovací sazby, zkoušky, revize |  |  | PSV |  |  | 0
| 700B | Demontáže |  |  | PSV |  |  | 0
| 711 | Izolace proti vodě |  |  | PSV |  |  | 0
| 712 | Povlakové krytiny |  |  | PSV |  |  | 0
| 713 | Izolace tepelné |  |  | PSV |  |  | 0
| 715 | Izolace chemické |  |  | PSV |  |  | 0
| 721 | Vnitřní kanalizace |  |  | PSV |  |  | 0
| 722 | Vnitřní vodovod |  |  | PSV |  |  | 0
| 723 | Vnitřní plynovod |  |  | PSV |  |  | 0
| 724 | Strojní vybavení |  |  | PSV |  |  | 0
| 724.1 | Strojní vybavení - dopouštění s úpravnou vody |  |  | PSV |  |  | 0
| 725 | Zařizovací předměty |  |  | PSV |  |  | 0
| 726 | Předstěnové systémy |  |  | PSV |  |  | 0
| 728.01 | Větrání WC - stravovací úsek 1.NP |  |  | PSV |  |  | 0
| 728.02 | Větrání WC - dívky 1.NP |  |  | PSV |  |  | 0
| 728.03 | Větrání šatny a technického zázemí 1.NP |  |  | PSV |  |  | 0
| 728.04 | Větrání WC - učitelé 1.NP |  |  | PSV |  |  | 0
| 728.05 | Větrání výdejny jídla a jídelny 1.NP |  |  | PSV |  |  | 0
| 728.06 | Větrání WC a umývárny - chlapci 2.NP |  |  | PSV |  |  | 0
| 728.07 | Větrání WC a umývárny - učitelé 2.NP |  |  | PSV |  |  | 0
| 728.08 | Větrání WC - imobilní 2.NP |  |  | PSV |  |  | 0
| 728.09 | Větrání šatny a technického zázemí 3.NP |  |  | PSV |  |  | 0
| 728.10 | Větrání WC a umývárny chlapci + technické místnosti 3.NP |  |  | PSV |  |  | 0
| 728.11 | Větrání WC - učitelé muži 3.NP |  |  | PSV |  |  | 0
| 728.O | Ostatní |  |  | PSV |  |  | 0
| 731 | Kotelny |  |  | PSV |  |  | 0
| 732 | Strojovny |  |  | PSV |  |  | 0
| 733 | Rozvod potrubí |  |  | PSV |  |  | 0
| 734 | Armatury |  |  | PSV |  |  | 0
| 735 | Otopná tělesa |  |  | PSV |  |  | 0
| 762 | Konstrukce tesařské |  |  | PSV |  |  | 0
| 763 | Dřevostavby |  |  | PSV |  |  | 0
| 764 | Konstrukce klempířské |  |  | PSV |  |  | 0
| 765 | Krytiny tvrdé |  |  | PSV |  |  | 0
| 766 | Konstrukce truhlářské |  |  | PSV |  |  | 0
| 767 | Konstrukce zámečnické |  |  | PSV |  |  | 0
| 769 | Otvorové prvky z plastu |  |  | PSV |  |  | 0
| 771 | Podlahy z dlaždic a obklady |  |  | PSV |  |  | 0
| 775 | Podlahy vlysové a parketové |  |  | PSV |  |  | 0
| 776 | Podlahy povlakové |  |  | PSV |  |  | 0
| 777 | Podlahy ze syntetických hmot |  |  | PSV |  |  | 0
| 781 | Obklady keramické |  |  | PSV |  |  | 0
| 783 | Nátěry |  |  | PSV |  |  | 0
| 784 | Malby |  |  | PSV |  |  | 0
| 786 | Zastiňující technika |  |  | PSV |  |  | 0
| 799 | Ostatní |  |  | PSV |  |  | 0
| M21 | Elektromontáže |  |  | MON |  |  | 0
| M36 | Montáže měřících a regulačních zařízení |  |  | MON |  |  | 0
| M700 | Hodinové zúčtovací sazby |  |  | MON |  |  | 0
| M799 | Ostatní |  |  | MON |  |  | 0
| D96 | Přesuny suti a vybouraných hmot |  |  | PSU |  |  | 0
| VN | Vedlejší náklady |  |  | VN |  |  | 0
| ON | Ostatní náklady |  |  | ON |  |  | 0
| Cena celkem | [6 empty] | 0 | 0
Note on D11: Název
Note on D12: Ulice
Note on D13: PSČ
Note on E13: Místo
Note on I11: IČO
Note on I12: DIČ

## VzorPolozky (hidden)
Položkový rozpočet
S:
O:
R:

## OVN 001 Naklady
Soupis vedlejších a ostatních nákladů | [27 empty] | #TypZaznamu#
S: | S.ARCH23/01 | Základní škola Petrovice, č.p. 44, Petrovice u Blanska | [25 empty] | STA
O: | OVN | Ostatní a vedlejší náklady | [22 empty] | NAK |  |  | OBJ
R: | 001 | Ostatní a vedlejší náklady | [25 empty] | ROZ
P.č. | Číslo položky | Název položky | MJ | Množství | Cena / MJ | Celkem | Dodávka | Dodávka celk. | Montáž | Montáž celk. | DPH | Cena s DPH | Hmotnost / MJ | Hmotnost celk.(t) | Dem. hmotnost / MJ | Dem. hmotnost celk.(t) | Ceník | Cen. soustava / platnost | Cenová úroveň | Nhod / MJ | Nhod celk. | Dodavatel | Typ položky | Stav položky
Díl: | VN | Vedlejší náklady |  |  |  | 0 |  | 0 |  | 0 |  | 0 |  | 0 |  | 0 |  |  |  |  | 0 | [6 empty] | DIL
1 | 00411 R | Přípravné a průzkumné služby či práce | Soubor | 1 |  | 0 |  | 0 |  | 0 | 21 | 0 | 0 | 0 | 0 | 0 |  | RTS 23/ II | Indiv | 0 | 0 |  | VRN | Běžná |  |  |  | POL99_8
|  | Náklady dodavatele vyplývající z povinností dodavatele stanovených obchodními podmínkami před zahájením stavebních prací. Tato skupina zahrnuje zejména náklady na přípravné činnosti. | [25 empty] | POP |  | Náklady dodavatele vyplývající z povinností dodavatele stanovených obchodními podmínkami před zahájením stavebních prací. Tato skupina zahrnuje zejména náklady na přípravné činnosti.
2 | 005111021R | Vytyčení inženýrských sítí | Soubor | 1 |  | 0 |  | 0 |  | 0 | 21 | 0 | 0 | 0 | 0 | 0 |  | RTS 23/ II | Indiv | 0 | 0 |  | VRN | Běžná |  |  |  | POL99_8
|  | Zaměření a vytýčení stávajících inženýrských sítí v místě stavby z hlediska jejich ochrany při provádění stavby. | [25 empty] | POP |  | Zaměření a vytýčení stávajících inženýrských sítí v místě stavby z hlediska jejich ochrany při provádění stavby.
3 | 005121 R | Zařízení staveniště | Soubor | 1 |  | 0 |  | 0 |  | 0 | 21 | 0 | 0 | 0 | 0 | 0 |  | RTS 23/ II | Indiv | 0 | 0 |  | VRN | Běžná |  |  |  | POL99_0
|  | Veškeré náklady spojené s vybudováním, provozem a odstraněním zařízení staveniště. | [25 empty] | POP
4 | 005124010R | Koordinační činnost | Soubor | 1 |  | 0 |  | 0 |  | 0 | 21 | 0 | 0 | 0 | 0 | 0 |  | RTS 23/ II | Indiv | 0 | 0 |  | VRN | Běžná |  |  |  | POL99_2
|  | Koordinace stavebních a technologických dodávek stavby. | [25 empty] | POP
Díl: | ON | Ostatní náklady |  |  |  | 0 |  | 0 |  | 0 |  | 0 |  | 0 |  | 0 |  |  |  |  | 0 | [6 empty] | DIL
5 | 005211080R | Bezpečnostní a hygienická opatření na staveništi | Soubor | 1 |  | 0 |  | 0 |  | 0 | 21 | 0 | 0 | 0 | 0 | 0 |  | RTS 23/ II | Indiv | 0 | 0 |  | VRN | Běžná |  |  |  | POL99_8
|  | Náklady na ochranu staveniště před vstupem nepovolaných osob, včetně příslušného značení, náklady na osvětlení staveniště, náklady na vypracování potřebné dokumentace pro provoz staveniště z hlediska požární ochrany (požární řád a poplachová směrnice) a z hlediska provozu staveniště (provozně dopravní řád). | [25 empty] | POP |  | Náklady na ochranu staveniště před vstupem nepovolaných osob, včetně příslušného značení, náklady na osvětlení staveniště, náklady na vypracování potřebné dokumentace pro provoz staveniště z hlediska požární ochrany (požární řád a poplachová směrnice) a z hlediska provozu staveniště (provozně dopravní řád).
6 | 00524 R | Předání a převzetí díla | Soubor | 1 |  | 0 |  | 0 |  | 0 | 21 | 0 | 0 | 0 | 0 | 0 |  | RTS 23/ II | Indiv | 0 | 0 |  | VRN | Běžná |  |  |  | POL99_8
|  | Náklady zhotovitele, které vzniknou v souvislosti s povinnostmi zhotovitele při předání a převzetí díla. | [25 empty] | POP |  | Náklady zhotovitele, které vzniknou v souvislosti s povinnostmi zhotovitele při předání a převzetí díla.
7 | 005241020R | Geodetické zaměření skutečného provedení | Soubor | 1 |  | 0 |  | 0 |  | 0 | 21 | 0 | 0 | 0 | 0 | 0 |  | RTS 23/ II | Indiv | 0 | 0 |  | VRN | Běžná |  |  |  | POL99_8
|  | Náklady na provedení skutečného zaměření stavby v rozsahu nezbytném pro zápis změny do katastru nemovitostí. | [25 empty] | POP |  | Náklady na provedení skutečného zaměření stavby v rozsahu nezbytném pro zápis změny do katastru nemovitostí.
8 | 005261030R | Finanční rezerva | Soubor | 1 |  | 0 |  | 0 |  | 0 | 21 | 0 | 0 | 0 | 0 | 0 |  | RTS 23/ II | Indiv | 0 | 0 |  | VRN | Běžná |  |  |  | POL99_0
|  | Finanční rezerva požadovaná objednatelem jako součást smluvní ceny. Způsob jejího stanovení, čerpání a vykazování definuje objednatel. | [25 empty] | POP |  | Finanční rezerva požadovaná objednatelem jako součást smluvní ceny. Způsob jejího stanovení, čerpání a vykazování definuje objednatel.
|  | nepředvídatelné práce při rekonstrukci 2% : 1 |  | 1 | [23 empty] | VV | 0
[26 empty] | 15 | 21 | DPH
| Celkem |  |  |  |  | 0 | [19 empty] | 0 | 0 | SUM
END
Note on S6: Jedná se o informaci, zda se jedná o položku, která je do rozpočtu zadána z cenové soustavy RTS, nebo vlastní.
Note on T6: Jedná se o název CÚ, která je zadána u položky rozpočtu

## SO 01 D.1.1 Pol
Položkový soupis prací a dodávek | [27 empty] | #TypZaznamu#
S: | S.ARCH23/01 | Základní škola Petrovice, č.p. 44, Petrovice u Blanska | [25 empty] | STA
O: | SO 01 | ZÁKLADNÍ ŠKOLA | [22 empty] | STA |  |  | OBJ
R: | D.1.1 | Architektonicko stavební řešení | [25 empty] | ROZ
P.č. | Číslo položky | Název položky | MJ | Množství | Cena / MJ | Celkem | Dodávka | Dodávka celk. | Montáž | Montáž celk. | DPH | Cena s DPH | Hmotnost / MJ | Hmotnost celk.(t) | Dem. hmotnost / MJ | Dem. hmotnost celk.(t) | Ceník | Cen. soustava / platnost | Cenová úroveň | Nhod / MJ | Nhod celk. | Dodavatel | Typ položky | Stav položky
Díl: | 1 | Zemní práce |  |  |  | 0 |  | 0 |  | 0 |  | 0 |  | 0 |  | 0 |  |  |  |  | 14.13 | [6 empty] | DIL
1 | 131201110R00 | Hloubení nezapažených jam a zářezů do 50 m3, v hornině 3, hloubení strojně | m3 | 10.406 |  | 0 |  | 0 |  | 0 | 21 | 0 | 0 | 0 | 0 | 0 | 800-1 | RTS 23/ II | RTS 23/ II | 0.26666 | 2.77 |  | Práce | Běžná |  |  |  | POL1_
|  | kromě zářezů se šikmými stěnami pro podzemní vedení, s urovnáním dna do předepsaného profilu a spádu, s případným nutným přemístěním ve výkopišti a dále buď s přemístěním výkopku na přilehlém terénu na vzdálenost do 3 m od okraje jámy nebo s naložením na dopravní prostředek, | [25 empty] | SPI |  | kromě zářezů se šikmými stěnami pro podzemní vedení, s urovnáním dna do předepsaného profilu a spádu, s případným nutným přemístěním ve výkopišti a dále buď s přemístěním výkopku na přilehlém terénu na vzdálenost do 3 m od okraje jámy nebo s naložením na dopravní prostředek,
|  | venkovní schodiště : 2,2*4,3*1,1 |  | 10.406 | [23 empty] | VV | 0
2 | 162701105R00 | Vodorovné přemístění výkopku z horniny 1 až 4, na vzdálenost přes 9 000 do 10 000 m | m3 | 7.5372 |  | 0 |  | 0 |  | 0 | 21 | 0 | 0 | 0 | 0 | 0 | 800-1 | RTS 23/ II | RTS 23/ II | 0.011 | 0.08 |  | Práce | Běžná |  |  |  | POL1_
|  | po suchu, bez naložení výkopku, avšak se složením bez rozhrnutí, zpáteční cesta vozidla. | [25 empty] | SPI
3 | 162701109R00 | Vodorovné přemístění výkopku příplatek k ceně za každých dalších i započatých 1 000 m přes 10 000 m z horniny 1 až 4 | m3 | 7.5372 |  | 0 |  | 0 |  | 0 | 21 | 0 | 0 | 0 | 0 | 0 | 800-1 | RTS 23/ II | RTS 23/ II | 0 | 0 |  | Práce | Běžná |  |  |  | POL1_
|  | po suchu, bez naložení výkopku, avšak se složením bez rozhrnutí, zpáteční cesta vozidla. | [25 empty] | SPI
4 | 167101101R00 | Nakládání, skládání, překládání neulehlého výkopku nakládání výkopku do 100 m3, z horniny 1 až 4 | m3 | 7.5372 |  | 0 |  | 0 |  | 0 | 21 | 0 | 0 | 0 | 0 | 0 | 800-1 | RTS 23/ II | RTS 23/ II | 0.652 | 4.91 |  | Práce | Běžná |  |  |  | POL1_
|  | Odkaz na mn. položky pořadí 1 : 10,40600 |  | 10.406 | [23 empty] | VV | 5
|  | Odkaz na mn. položky pořadí 6 : 2,86880*-1 |  | -2.8688 | [23 empty] | VV | 5
5 | 171201201R00 | Uložení sypaniny na dočasnou skládku tak, že na 1 m2 plochy připadá přes 2 m3 výkopku nebo ornice | m3 | 7.5372 |  | 0 |  | 0 |  | 0 | 21 | 0 | 0 | 0 | 0 | 0 | 800-1 | RTS 23/ II | RTS 23/ II | 0.009 | 0.07 |  | Práce | Běžná |  |  |  | POL1_
6 | 175101201R00 | Obsyp objektů bez prohození sypaniny | m3 | 2.8688 |  | 0 |  | 0 |  | 0 | 21 | 0 | 0 | 0 | 0 | 0 | 800-1 | RTS 23/ II | RTS 23/ II | 2.195 | 6.3 |  | Práce | Běžná |  |  |  | POL1_
|  | sypaninou z vhodných hornin tř. 1 - 4 nebo materiálem, uloženým ve vzdálenosti do 30 m od vnějšího kraje objektu, pro jakoukoliv míru zhutnění, | [25 empty] | SPI |  | sypaninou z vhodných hornin tř. 1 - 4 nebo materiálem, uloženým ve vzdálenosti do 30 m od vnějšího kraje objektu, pro jakoukoliv míru zhutnění,
|  | venkovní schodiště : 0,8*0,5*2,06/2+0,35*0,15*2,06+2,06*1,05*0,85/2+2,06*0,5*0,1+3,93*0,4*0,1+3,93*0,7*0,85/2 |  | 2.8688 | [23 empty] | VV | 0
7 | 199000002R00 | Poplatky za skládku horniny 1- 4, skupina 17 05 04 z Katalogu odpadů | m3 | 7.5372 |  | 0 |  | 0 |  | 0 | 21 | 0 | 0 | 0 | 0 | 0 | 800-1 | RTS 23/ II | RTS 23/ II | 0 | 0 |  | Práce | Běžná |  |  |  | POL1_
Díl: | 2 | Základy a zvláštní zakládání |  |  |  | 0 |  | 0 |  | 0 |  | 0 |  | 11.05 |  | 0 |  |  |  |  | 26.92 | [6 empty] | DIL
8 | 216904391R00 | Očištění ploch tlak. vodou nebo stlač. vzduchem , , příplatek za ruční dočištění ocelovými kartáči | m2 | 28.185 |  | 0 |  | 0 |  | 0 | 21 | 0 | 0 | 0 | 0 | 0 | 800-2 | RTS 23/ II | RTS 23/ II | 0.526 | 14.83 |  | Práce | Zelená |  |  |  | POL1_
|  | pod terénem-severní strana : (13,295+3,28+13,0)*0,5 |  | 14.7875 | [23 empty] | VV | 0
|  | pod terénem-jiižní a východní strana : (10,5+2,97+0,25*2+5,225+7,6)*0,5 |  | 13.3975 | [23 empty] | VV | 0
9 | 273313611R00 | Beton základových desek prostý třídy C 16/20 | m3 | 4.0479 |  | 0 |  | 0 |  | 0 | 21 | 0 | 2.525 | 10.22 | 0 | 0 | 801-1 | RTS 23/ II | RTS 23/ II | 0.477 | 1.93 |  | Práce | Běžná |  |  |  | POL1_
|  | dodávka a uložení betonu do připravené konstrukce, | [25 empty] | SPI
|  | venkovní schodiště : 2,06*3,93*0,5 |  | 4.0479 | [23 empty] | VV | 0
10 | 273351215R00 | Bednění stěn základových desek zřízení | m2 | 4.025 |  | 0 |  | 0 |  | 0 | 21 | 0 | 0.0392 | 0.16 | 0 | 0 | 801-1 | RTS 23/ II | RTS 23/ II | 1.6 | 6.44 |  | Práce | Běžná |  |  |  | POL1_
|  | svislé nebo šikmé (odkloněné) , půdorysně přímé nebo zalomené, stěn základových desek ve volných nebo zapažených jámách, rýhách, šachtách, včetně případných vzpěr, | [25 empty] | SPI |  | svislé nebo šikmé (odkloněné) , půdorysně přímé nebo zalomené, stěn základových desek ve volných nebo zapažených jámách, rýhách, šachtách, včetně případných vzpěr,
|  | venkovní schodiště : (2,06+3,93+2,06)*0,5 |  | 4.025 | [23 empty] | VV | 0
11 | 273351216R00 | Bednění stěn základových desek odstranění | m2 | 4.025 |  | 0 |  | 0 |  | 0 | 21 | 0 | 0 | 0 | 0 | 0 | 801-1 | RTS 23/ II | RTS 23/ II | 0.32 | 1.29 |  | Práce | Běžná |  |  |  | POL1_
|  | svislé nebo šikmé (odkloněné) , půdorysně přímé nebo zalomené, stěn základových desek ve volných nebo zapažených jámách, rýhách, šachtách, včetně případných vzpěr, | [25 empty] | SPI |  | svislé nebo šikmé (odkloněné) , půdorysně přímé nebo zalomené, stěn základových desek ve volných nebo zapažených jámách, rýhách, šachtách, včetně případných vzpěr,
|  | Včetně očištění, vytřídění a uložení bednicího materiálu. | [25 empty] | POP
12 | 274313621R00 | Beton základových pasů prostý třídy C 20/25 | m3 | 0.2358 |  | 0 |  | 0 |  | 0 | 21 | 0 | 2.525 | 0.6 | 0 | 0 | 801-1 | RTS 23/ II | RTS 23/ II | 0.477 | 0.11 |  | Práce | Běžná |  |  |  | POL1_
|  | Včetně dodávky a uložení betonu a kamene. | [25 empty] | POP
|  | 0,3*0,2*3,93 |  | 0.2358 | [23 empty] | VV | 0
13 | 274351215R00 | Bednění stěn základových pasů zřízení | m2 | 1.692 |  | 0 |  | 0 |  | 0 | 21 | 0 | 0.03916 | 0.07 | 0 | 0 | 801-1 | RTS 23/ II | RTS 23/ II | 1.05 | 1.78 |  | Práce | Běžná |  |  |  | POL1_
|  | svislé nebo šikmé (odkloněné), půdorysně přímé nebo zalomené, stěn základových pasů ve volných nebo zapažených jámách, rýhách, šachtách, včetně případných vzpěr, | [25 empty] | SPI |  | svislé nebo šikmé (odkloněné), půdorysně přímé nebo zalomené, stěn základových pasů ve volných nebo zapažených jámách, rýhách, šachtách, včetně případných vzpěr,
|  | 0,2*3,93*2+0,2*0,3*2 |  | 1.692 | [23 empty] | VV | 0
14 | 274351216R00 | Bednění stěn základových pasů odstranění | m2 | 1.692 |  | 0 |  | 0 |  | 0 | 21 | 0 | 0 | 0 | 0 | 0 | 801-1 | RTS 23/ II | RTS 23/ II | 0.32 | 0.54 |  | Práce | Běžná |  |  |  | POL1_
|  | svislé nebo šikmé (odkloněné), půdorysně přímé nebo zalomené, stěn základových pasů ve volných nebo zapažených jámách, rýhách, šachtách, včetně případných vzpěr, | [25 empty] | SPI |  | svislé nebo šikmé (odkloněné), půdorysně přímé nebo zalomené, stěn základových pasů ve volných nebo zapažených jámách, rýhách, šachtách, včetně případných vzpěr,
|  | Včetně očištění, vytřídění a uložení bednicího materiálu. | [25 empty] | POP
Díl: | 3 | Svislé a kompletní konstrukce |  |  |  | 0 |  | 0 |  | 0 |  | 0 |  | 7.42 |  | 0 |  |  |  |  | 80.37 | [6 empty] | DIL
15 | 317234410RT2 | Vyzdívka mezi nosníky cementovou | m3 | 0.9059 |  | 0 |  | 0 |  | 0 | 21 | 0 | 1.6824 | 1.52 | 0 | 0 | 801-4 | RTS 23/ II | RTS 23/ II | 6.868 | 6.22 |  | Práce | Modrá |  |  |  | POL1_
|  | jakýmikoliv cihlami pálenými na jakoukoliv maltu, | [25 empty] | SPI
|  | 101/KO : 1,86*0,7*0,06 |  | 0.07812 | [23 empty] | VV | 0
|  | 102/KO : 2,5*0,3*0,06 |  | 0.045 | [23 empty] | VV | 0
|  | 103/KO : 1,25*0,5*0,06 |  | 0.0375 | [23 empty] | VV | 0
|  | 104/KO : 1,675*0,5*0,06 |  | 0.05025 | [23 empty] | VV | 0
|  | 105/KO : 1,25*0,3*0,06 |  | 0.0225 | [23 empty] | VV | 0
|  | 107/KO : 0,6*0,45*0,06 |  | 0.0162 | [23 empty] | VV | 0
|  | 201/KO : 2,65*0,7*0,06 |  | 0.1113 | [23 empty] | VV | 0
|  | 202/KO : 2,75*0,7*0,06 |  | 0.1155 | [23 empty] | VV | 0
|  | 203/KO : 2,25*0,7*0,06 |  | 0.0945 | [23 empty] | VV | 0
|  | 204/KO : 2,75*0,7*0,06 |  | 0.1155 | [23 empty] | VV | 0
|  | 205/KO : 2,9*0,7*0,06 |  | 0.1218 | [23 empty] | VV | 0
|  | 206/KO : 2,36*0,33*0,06 |  | 0.04673 | [23 empty] | VV | 0
|  | 211/KO : 1,7*0,5*0,06 |  | 0.051 | [23 empty] | VV | 0
16 | 317314125R00 | Podbetonování zhlaví nosníků zdivo šířky 250 mm | kus | 31 |  | 0 |  | 0 |  | 0 | 21 | 0 | 0.00525 | 0.16 | 0 | 0 | 801-4 | RTS 23/ II | RTS 23/ II | 0.11 | 3.41 |  | Práce | Žlutá |  |  |  | POL1_
|  | betonem C 16/20. Tloušťka lože 50 mm, délka 200 mm. | [25 empty] | SPI
|  | 212/KO : 2 |  | 2 | [23 empty] | VV | 0
|  | 304/KO : 2 |  | 2 | [23 empty] | VV | 0
|  | Odkaz na mn. položky pořadí 69 : 27,00000 |  | 27 | [23 empty] | VV | 5
17 | 317314130R00 | Podbetonování zhlaví nosníků zdivo šířky 300 mm | kus | 4 |  | 0 |  | 0 |  | 0 | 21 | 0 | 0.0063 | 0.03 | 0 | 0 | 801-4 | RTS 23/ II | RTS 23/ II | 0.11 | 0.44 |  | Práce | Běžná |  |  |  | POL1_
|  | betonem C 16/20. Tloušťka lože 50 mm, délka 200 mm. | [25 empty] | SPI
|  | 102/KO : 2 |  | 2 | [23 empty] | VV | 0
|  | 206/KO : 2 |  | 2 | [23 empty] | VV | 0
18 | 317314136R00 | Podbetonování zhlaví nosníků zdivo šířky 365 mm | kus | 2 |  | 0 |  | 0 |  | 0 | 21 | 0 | 0.00766 | 0.02 | 0 | 0 | 801-4 | RTS 23/ II | RTS 23/ II | 0.11 | 0.22 |  | Práce | Běžná |  |  |  | POL1_
|  | betonem C 16/20. Tloušťka lože 50 mm, délka 200 mm. | [25 empty] | SPI
|  | 105/KO : 2 |  | 2 | [23 empty] | VV | 0
19 | 317314140R00 | Podbetonování zhlaví nosníků zdivo šířky 400 mm | kus | 2 |  | 0 |  | 0 |  | 0 | 21 | 0 | 0.0084 | 0.02 | 0 | 0 | 801-4 | RTS 23/ II | RTS 23/ II | 0.149 | 0.3 |  | Práce | Běžná |  |  |  | POL1_
|  | betonem C 16/20. Tloušťka lože 50 mm, délka 200 mm. | [25 empty] | SPI
|  | 107/KO : 2 |  | 2 | [23 empty] | VV | 0
20 | 317314150R00 | Podbetonování zhlaví nosníků zdivo šířky 500 mm | kus | 6 |  | 0 |  | 0 |  | 0 | 21 | 0 | 0.0105 | 0.06 | 0 | 0 | 801-4 | RTS 23/ II | RTS 23/ II | 0.21 | 1.26 |  | Práce | Běžná |  |  |  | POL1_
|  | betonem C 16/20. Tloušťka lože 50 mm, délka 200 mm. | [25 empty] | SPI
|  | 103/KO : 2 |  | 2 | [23 empty] | VV | 0
|  | 104/KO : 2 |  | 2 | [23 empty] | VV | 0
|  | 211/KO : 2 |  | 2 | [23 empty] | VV | 0
21 | 317314160R00 | Podbetonování zhlaví nosníků zdivo šířky 600 mm | kus | 21 |  | 0 |  | 0 |  | 0 | 21 | 0 | 0.0126 | 0.26 | 0 | 0 | 801-4 | RTS 23/ II | RTS 23/ II | 0.21 | 4.41 |  | Práce | Běžná |  |  |  | POL1_
|  | betonem C 16/20. Tloušťka lože 50 mm, délka 200 mm. | [25 empty] | SPI
|  | 101/KO : 2 |  | 2 | [23 empty] | VV | 0
|  | 201/KO : 2 |  | 2 | [23 empty] | VV | 0
|  | 202/KO : 2 |  | 2 | [23 empty] | VV | 0
|  | 203/KO : 2 |  | 2 | [23 empty] | VV | 0
|  | 204/KO : 2 |  | 2 | [23 empty] | VV | 0
|  | 205/KO : 2 |  | 2 | [23 empty] | VV | 0
|  | PŘ101,102,103,202,203,205 : 6 |  | 6 | [23 empty] | VV | 0
|  | PŘ104,201,204 : 3 |  | 3 | [23 empty] | VV | 0
22 | 317321611R00 | Beton překladů železový třídy C 30/37 | m3 | 0.9005 |  | 0 |  | 0 |  | 0 | 21 | 0 | 2.525 | 2.27 | 0 | 0 | 801-1 | RTS 23/ II | RTS 23/ II | 1.421 | 1.28 |  | Práce | Modrá |  |  |  | POL1_
|  | 101/KO : 1,86*0,7*0,06 |  | 0.07812 | [23 empty] | VV | 0
|  | 102/KO : 2,5*0,3*0,06 |  | 0.045 | [23 empty] | VV | 0
|  | 103/KO : 1,25*0,5*0,06 |  | 0.0375 | [23 empty] | VV | 0
|  | 104/KO : 1,675*0,5*0,06 |  | 0.05025 | [23 empty] | VV | 0
|  | 105/KO : 1,25*0,3*0,06 |  | 0.0225 | [23 empty] | VV | 0
|  | 107/KO : 0,6*0,45*0,04 |  | 0.0108 | [23 empty] | VV | 0
|  | 201/KO : 2,65*0,7*0,06 |  | 0.1113 | [23 empty] | VV | 0
|  | 202/KO : 2,75*0,7*0,06 |  | 0.1155 | [23 empty] | VV | 0
|  | 203/KO : 2,25*0,7*0,06 |  | 0.0945 | [23 empty] | VV | 0
|  | 204/KO : 2,75*0,7*0,06 |  | 0.1155 | [23 empty] | VV | 0
|  | 205/KO : 2,9*0,7*0,06 |  | 0.1218 | [23 empty] | VV | 0
|  | 206/KO : 2,36*0,33*0,06 |  | 0.04673 | [23 empty] | VV | 0
|  | 211/KO : 1,7*0,5*0,06 |  | 0.051 | [23 empty] | VV | 0
23 | 317941121R00 | Osazení ocelových válcovaných nosníků na zdivu bez dodávky materiálu, výšky do 120 mm | t | 1.7384 |  | 0 |  | 0 |  | 0 | 21 | 0 | 0.01954 | 0.03 | 0 | 0 | 801-1 | RTS 23/ II | RTS 23/ II | 18.175 | 31.6 |  | Práce | Běžná |  |  |  | POL1_
|  | profilu I, nebo IE, nebo U, nebo UE, nebo L | [25 empty] | SPI
|  | HEA100 - 17,10 kg/m : | [25 empty] | VV | 0
|  | 107/KO : 0,6*2*17,1*0,001 |  | 0.02052 | [23 empty] | VV | 0
|  | HEA120 - 20,40 kg/m : | [25 empty] | VV | 0
|  | 101/KO : 1,86*4*20,4*0,001 |  | 0.15178 | [23 empty] | VV | 0
|  | 102/KO : 2,5*2*20,4*0,001 |  | 0.102 | [23 empty] | VV | 0
|  | 103/KO : 1,25*2*20,4*0,001 |  | 0.051 | [23 empty] | VV | 0
|  | 104/KO : 1,675*2*20,4*0,001 |  | 0.06834 | [23 empty] | VV | 0
|  | 105/KO : 1,25*2*20,4*0,001 |  | 0.051 | [23 empty] | VV | 0
|  | 201/KO : 2,65*4*20,4*0,001 |  | 0.21624 | [23 empty] | VV | 0
|  | 202/KO : 2,75*4*20,4*0,001 |  | 0.2244 | [23 empty] | VV | 0
|  | 203/KO : 2,25*4*20,4*0,001 |  | 0.1836 | [23 empty] | VV | 0
|  | 204/KO : 2,75*4*20,4*0,001 |  | 0.2244 | [23 empty] | VV | 0
|  | 205/KO : 2,9*4*20,4*0,001 |  | 0.23664 | [23 empty] | VV | 0
|  | 206/KO : 2,36*2*20,4*0,001 |  | 0.09629 | [23 empty] | VV | 0
|  | 211/KO : 1,7*2*20,4*0,001 |  | 0.06936 | [23 empty] | VV | 0
|  | 212/KO : 1,05*1*20,4*0,001 |  | 0.02142 | [23 empty] | VV | 0
|  | 304/KO : 1,05*1*20,4*0,001 |  | 0.02142 | [23 empty] | VV | 0
24 | 346244381RT2 | Plentování ocelových nosníků jednostranné výšky do 200 mm | m2 | 6.5868 |  | 0 |  | 0 |  | 0 | 21 | 0 | 0.1568 | 1.03 | 0 | 0 | 801-1 | RTS 23/ II | RTS 23/ II | 1.2226 | 8.05 |  | Práce | Modrá |  |  |  | POL1_
|  | jakýmikoliv cihlami, | [25 empty] | SPI
|  | 101/KO : 1,86*0,12*2 |  | 0.4464 | [23 empty] | VV | 0
|  | 102/KO : 2,5*0,12*2 |  | 0.6 | [23 empty] | VV | 0
|  | 103/KO : 1,25*0,12*2 |  | 0.3 | [23 empty] | VV | 0
|  | 104/KO : 1,675*0,12*2 |  | 0.402 | [23 empty] | VV | 0
|  | 105/KO : 1,25*0,12*2 |  | 0.3 | [23 empty] | VV | 0
|  | 107/KO : 0,6*0,1*2 |  | 0.12 | [23 empty] | VV | 0
|  | 201/KO : 2,65*0,12*2 |  | 0.636 | [23 empty] | VV | 0
|  | 202/KO : 2,75*0,12*2 |  | 0.66 | [23 empty] | VV | 0
|  | 203/KO : 2,25*0,12*2 |  | 0.54 | [23 empty] | VV | 0
|  | 204/KO : 2,75*0,12*2 |  | 0.66 | [23 empty] | VV | 0
|  | 205/KO : 2,9*0,12*2 |  | 0.696 | [23 empty] | VV | 0
|  | 206/KO : 2,36*0,12*2 |  | 0.5664 | [23 empty] | VV | 0
|  | 211/KO : 1,7*0,12*2 |  | 0.408 | [23 empty] | VV | 0
|  | 212/KO : 1,05*0,12 |  | 0.126 | [23 empty] | VV | 0
|  | 304/KO : 1,05*0,12 |  | 0.126 | [23 empty] | VV | 0
25 | 346481111RT2 | Plentování rýh, nosníků apod. pletivem ve stěnách nebo před stěnami, pletivem rabicovým | m2 | 25.9895 |  | 0 |  | 0 |  | 0 | 21 | 0 | 0.00542 | 0.14 | 0 | 0 | 801-1 | RTS 23/ II | RTS 23/ II | 0.89205 | 23.18 |  | Práce | Modrá |  |  |  | POL1_
|  | plentování potrubí, válcovaných nosníků, výklenků nebo nik, jakéhokoliv tvaru, na jakoukoliv maltu, s potřebným vypnutím pletiva, přetažením a zakotvením drátů a provedení postřiku maltou, | [25 empty] | SPI |  | plentování potrubí, válcovaných nosníků, výklenků nebo nik, jakéhokoliv tvaru, na jakoukoliv maltu, s potřebným vypnutím pletiva, přetažením a zakotvením drátů a provedení postřiku maltou,
|  | 101/KO : 1,86*1,1 |  | 2.046 | [23 empty] | VV | 0
|  | 102/KO : 2,5*0,7 |  | 1.75 | [23 empty] | VV | 0
|  | 103/KO : 1,25*0,9 |  | 1.125 | [23 empty] | VV | 0
|  | 104/KO : 1,675*0,9 |  | 1.5075 | [23 empty] | VV | 0
|  | 105/KO : 1,25*0,7 |  | 0.875 | [23 empty] | VV | 0
|  | 107/KO : 0,6*0,8 |  | 0.48 | [23 empty] | VV | 0
|  | 201/KO : 2,65*1,1 |  | 2.915 | [23 empty] | VV | 0
|  | 202/KO : 2,75*1,1 |  | 3.025 | [23 empty] | VV | 0
|  | 203/KO : 2,25*1,1 |  | 2.475 | [23 empty] | VV | 0
|  | 204/KO : 2,75*1,1 |  | 3.025 | [23 empty] | VV | 0
|  | 205/KO : 2,9*1,1 |  | 3.19 | [23 empty] | VV | 0
|  | 206/KO : 2,36*0,6 |  | 1.416 | [23 empty] | VV | 0
|  | 211/KO : 1,7*0,9 |  | 1.53 | [23 empty] | VV | 0
|  | 212/KO : 1,05*0,3 |  | 0.315 | [23 empty] | VV | 0
|  | 304/KO : 1,05*0,3 |  | 0.315 | [23 empty] | VV | 0
26 | 13388125R | Tyč ocelová válcovaná za tepla průřez: HEA; značka: S235JR (1.0038); h = 96 mm; b = 100 mm; s = 5,0 mm; t = 8,0 mm | t | 0.02216 |  | 0 |  | 0 |  | 0 | 21 | 0 | 1 | 0.02 | 0 | 0 | SPCM | RTS 23/ II | RTS 23/ II | 0 | 0 |  | Specifikace | Běžná |  |  |  | POL3_
|  | hmotnost 17,10 kg/m : | [25 empty] | VV | 0
|  | 107/KO : 0,6*2*17,1*0,001*1,08 |  | 0.02216 | [23 empty] | VV | 0
27 | 13388130R | Tyč ocelová válcovaná za tepla průřez: HEA; značka: S235JR (1.0038); h = 114 mm; b = 120 mm; s = 5,0 mm; t = 8,0 mm | t | 1.8553 |  | 0 |  | 0 |  | 0 | 21 | 0 | 1 | 1.86 | 0 | 0 | SPCM | RTS 23/ II | RTS 23/ II | 0 | 0 |  | Specifikace | Běžná |  |  |  | POL3_
|  | hmotnost 20,40 kg/m : | [25 empty] | VV | 0
|  | 101/KO : 1,86*4*20,4*0,001*1,08 |  | 0.16392 | [23 empty] | VV | 0
|  | 102/KO : 2,5*2*20,4*0,001*1,08 |  | 0.11016 | [23 empty] | VV | 0
|  | 103/KO : 1,25*2*20,4*0,001*1,08 |  | 0.05508 | [23 empty] | VV | 0
|  | 104/KO : 1,675*2*20,4*0,001*1,08 |  | 0.07381 | [23 empty] | VV | 0
|  | 105/KO : 1,25*2*20,4*0,001*1,08 |  | 0.05508 | [23 empty] | VV | 0
|  | 201/KO : 2,65*4*20,4*0,001*1,08 |  | 0.23354 | [23 empty] | VV | 0
|  | 202/KO : 2,75*4*20,4*0,001*1,08 |  | 0.24235 | [23 empty] | VV | 0
|  | 203/KO : 2,25*4*20,4*0,001*1,08 |  | 0.19829 | [23 empty] | VV | 0
|  | 204/KO : 2,75*4*20,4*0,001*1,08 |  | 0.24235 | [23 empty] | VV | 0
|  | 205/KO : 2,9*4*20,4*0,001*1,08 |  | 0.25557 | [23 empty] | VV | 0
|  | 206/KO : 2,36*2*20,4*0,001*1,08 |  | 0.10399 | [23 empty] | VV | 0
|  | 211/KO : 1,7*2*20,4*0,001*1,08 |  | 0.07491 | [23 empty] | VV | 0
|  | 212/KO : 1,05*1*20,4*0,001*1,08 |  | 0.02313 | [23 empty] | VV | 0
|  | 304/KO : 1,05*1*20,4*0,001*1,08 |  | 0.02313 | [23 empty] | VV | 0
Díl: | 31 | Zdi podpěrné a volné |  |  |  | 0 |  | 0 |  | 0 |  | 0 |  | 32.96 |  | 0 |  |  |  |  | 96.43 | [6 empty] | DIL
28 | 310238211RT1 | Zazdívka otvorů o ploše přes 0,25 m2 do 1 m2 ve zdivu nadzákladovém cihlami pálenými pro jakoukoliv maltu vápenocementovou | m3 | 1.9439 |  | 0 |  | 0 |  | 0 | 21 | 0 | 1.6284 | 3.17 | 0 | 0 | 801-4 | RTS 23/ II | RTS 23/ II | 4.89 | 9.51 |  | Práce | Běžná |  |  |  | POL1_
|  | včetně pomocného pracovního lešení | [25 empty] | SPI
|  | 1.NP : 0,7*1,2*0,5 |  | 0.42 | [23 empty] | VV | 0
|  | 2.NP : 2,44*0,53*0,3+2,44*0,49*0,25 |  | 0.68686 | [23 empty] | VV | 0
|  | 3.NP : (0,6*1,15+0,6*1,04+0,6*0,6)*0,5 |  | 0.837 | [23 empty] | VV | 0
29 | 310239211RT2 | Zazdívka otvorů o ploše přes 1 m2 do 4 m2 ve zdivu nadzákladovém cihlami pálenými pro jakoukoliv maltu vápenocementovou | m3 | 1.2376 |  | 0 |  | 0 |  | 0 | 21 | 0 | 1.6284 | 2.02 | 0 | 0 | 801-4 | RTS 23/ II | RTS 23/ II | 3.938 | 4.87 |  | Práce | Běžná |  |  |  | POL1_
|  | včetně pomocného pracovního lešení | [25 empty] | SPI
|  | stáv. vstup do sklepa : 1,04*1,7*0,7 |  | 1.2376 | [23 empty] | VV | 0
30 | 311112320RT2 | Stěny z betonových bednicích tvárnic a betonu šířky 200 mm, zálivka betonem C16/20 | m2 | 13.174 |  | 0 |  | 0 |  | 0 | 21 | 0 | 0.4847 | 6.39 | 0 | 0 | 801-1 | RTS 23/ II | RTS 23/ II | 0.698 | 9.2 |  | Práce | Běžná |  |  |  | POL1_
|  | (ztracené bednění) z betonových tvárnic a zálivka betonem, | [25 empty] | SPI
|  | venkovní schodiště-západní strana : (1,25*2,35-0,52*0,25+1,15*0,67+0,3*0,3+0,35*0,15)*3+0,65*1,75+0,5*1,75 |  | 13.174 | [23 empty] | VV | 0
31 | 311237374R00 | Zdivo nosné z cihel a tvarovek pálených akusticky tlumivé tloušťky 250 mm, akustický útlum Rw = 55 dB, charakteristická pevnost v tlaku fk = 8,00 MPa, součinitel prostupu tepla U=1,05 W/m2.K | m2 | 57.011 |  | 0 |  | 0 |  | 0 | 21 | 0 | 0.2776 | 15.83 | 0 | 0 | 801-1 | RTS 23/ II | RTS 23/ II | 0.85 | 48.46 |  | Práce | Běžná |  |  |  | POL1_
|  | 2.NP : 4,0*(4,0+3,655) |  | 30.62 | [23 empty] | VV | 0
|  | 3.NP : 3,3*(10,5+0,15)-2,3*1,98-1,5*1,4*2 |  | 26.391 | [23 empty] | VV | 0
32 | 311321826R00 | Beton nadzákladových zdí železový pohledový třídy PB 2 v přírodní barvě drtí a přísad z betonu třídy C 30/37 | m3 | 1.3414 |  | 0 |  | 0 |  | 0 | 21 | 0 | 2.5301 | 3.39 | 0 | 0 | 801-1 | RTS 23/ II | RTS 23/ II | 1.212 | 1.63 |  | Práce | Běžná |  |  |  | POL1_
|  | nosných, výplňových, obkladových, půdních, štítových, poprsních apod. (bez výztuže), s pomocným lešením o výšce podlahy do 1900 mm a pro zatížení 1,5 kPa, | [25 empty] | SPI |  | nosných, výplňových, obkladových, půdních, štítových, poprsních apod. (bez výztuže), s pomocným lešením o výšce podlahy do 1900 mm a pro zatížení 1,5 kPa,
|  | Včetně pomocného lešení o výšce podlahy do 1900 mm a pro zatížení 1,5 kPa. | [25 empty] | POP
|  | pohledová 1 strana : | [25 empty] | VV | 0
|  | monolitická zeď-venk. schodiště jižní strana : 0,2*3,24*2,07 |  | 1.3414 | [23 empty] | VV | 0
33 | 311351805R00 | Bednění nadzákladových zdí oboustranné za každou stranu pro beton pohledový, zřízení | m2 | 6.7068 |  | 0 |  | 0 |  | 0 | 21 | 0 | 0.06031 | 0.4 | 0 | 0 | 801-1 | RTS 23/ II | RTS 23/ II | 0.85 | 5.7 |  | Práce | Běžná |  |  |  | POL1_
|  | svislé nebo šikmé (odkloněné), půdorysně přímé nebo zalomené nadzákladových zdí nosných, výplňových, obkladových, půdních, štítových, poprsních apod. ve volném prostranství, ve volných nebo zapažených jámách, rýhách, šachtách, včetně případných vzpěr, | [25 empty] | SPI |  | svislé nebo šikmé (odkloněné), půdorysně přímé nebo zalomené nadzákladových zdí nosných, výplňových, obkladových, půdních, štítových, poprsních apod. ve volném prostranství, ve volných nebo zapažených jámách, rýhách, šachtách, včetně případných vzpěr,
|  | monolitická zeď-venk. schodiště jižní strana : 3,24*2,07 |  | 6.7068 | [23 empty] | VV | 0
34 | 311351806R00 | Bednění nadzákladových zdí oboustranné za každou stranu pro beton pohledový, odstranění | m2 | 6.7068 |  | 0 |  | 0 |  | 0 | 21 | 0 | 0 | 0 | 0 | 0 | 801-1 | RTS 23/ II | RTS 23/ II | 0.35 | 2.35 |  | Práce | Běžná |  |  |  | POL1_
|  | svislé nebo šikmé (odkloněné), půdorysně přímé nebo zalomené nadzákladových zdí nosných, výplňových, obkladových, půdních, štítových, poprsních apod. ve volném prostranství, ve volných nebo zapažených jámách, rýhách, šachtách, včetně případných vzpěr, | [25 empty] | SPI |  | svislé nebo šikmé (odkloněné), půdorysně přímé nebo zalomené nadzákladových zdí nosných, výplňových, obkladových, půdních, štítových, poprsních apod. ve volném prostranství, ve volných nebo zapažených jámách, rýhách, šachtách, včetně případných vzpěr,
35 | 311361821R00 | Výztuž nadzákladových zdí z betonářské oceli 10 505(R) | t | 0.1564 |  | 0 |  | 0 |  | 0 | 21 | 0 | 1.0203 | 0.16 | 0 | 0 | 801-1 | RTS 23/ II | RTS 23/ II | 25.271 | 3.95 |  | Práce | Běžná |  |  |  | POL1_
|  | včetně distančních prvků | [25 empty] | SPI
|  | schodiště ZB 20 cm - západní strana : 2,24*0,01 |  | 0.0224 | [23 empty] | VV | 0
|  | schodiště ZB 20 cm - jižní strana : (28,0+48,0+27,0)*0,001 |  | 0.103 | [23 empty] | VV | 0
|  | monolitická zeď : (11,0+2,0+18,0)*0,001 |  | 0.031 | [23 empty] | VV | 0
36 | 311361921RT9 | Výztuž nadzákladových zdí ze svařovaných sítí průměr drátu 8 mm, velikost oka 150/150 mm | t | 0.065 |  | 0 |  | 0 |  | 0 | 21 | 0 | 1.0554 | 0.07 | 0 | 0 | 801-1 | RTS 23/ II | RTS 23/ II | 15.231 | 0.99 |  | Práce | Běžná |  |  |  | POL1_
|  | včetně distančních prvků | [25 empty] | SPI
|  | - viz výpis výztuže : | [25 empty] | VV | 0
|  | monolitická zeď : 65,0*0,001 |  | 0.065 | [23 empty] | VV | 0
37 | 311941111R00 | Připojení zděných stěn ke konstrukci hmoždinkou | m | 11.3 |  | 0 |  | 0 |  | 0 | 21 | 0 | 0.00205 | 0.02 | 0 | 0 | 801-1 | RTS 23/ II | RTS 23/ II | 0.426 | 4.81 |  | Práce | Běžná |  |  |  | POL1_
|  | nerezovou kotvou ve spáře nového zdiva (4 ks/m spáry) | [25 empty] | SPI
|  | Včetně dodávky kotev i spojovacího materiálu. | [25 empty] | POP
|  | 2.NP : 4,0*2 |  | 8 | [23 empty] | VV | 0
|  | 3.NP : 3,3 |  | 3.3 | [23 empty] | VV | 0
38 | 317167214R00 | Překlady keramické montáž a dodávka nosné, délky 2000 mm, šířky 70 mm, výšky 238 mm | kus | 6 |  | 0 |  | 0 |  | 0 | 21 | 0 | 0.07207 | 0.43 | 0 | 0 | 801-1 | RTS 23/ II | RTS 23/ II | 0.3 | 1.8 |  | Práce | Běžná |  |  |  | POL1_
|  | Včetně: | [25 empty] | POP
|  | - podepření plochých překladů v montážním stavu, | [25 empty] | POP
|  | - dodávky překladů. | [25 empty] | POP
|  | 3.NP : 3+3 |  | 6 | [23 empty] | VV | 0
39 | 317167216R00 | Překlady keramické montáž a dodávka nosné, délky 2500 mm, šířky 70 mm, výšky 238 mm | kus | 3 |  | 0 |  | 0 |  | 0 | 21 | 0 | 0.0905 | 0.27 | 0 | 0 | 801-1 | RTS 23/ II | RTS 23/ II | 0.38 | 1.14 |  | Práce | Běžná |  |  |  | POL1_
|  | Včetně: | [25 empty] | POP
|  | - podepření plochých překladů v montážním stavu, | [25 empty] | POP
|  | - dodávky překladů. | [25 empty] | POP
|  | 3.NP : 3 |  | 3 | [23 empty] | VV | 0
40 | 318261112RT2 | Ploty z betonových tvárnic s výztuží a betonovou zálivkou tvárnice, tloušťky 190 mm, jednostranně štípané, barevné | m2 | 2.24 |  | 0 |  | 0 |  | 0 | 21 | 0 | 0.36372 | 0.81 | 0 | 0 | 801-1 | RTS 23/ II | RTS 23/ II | 0.9 | 2.02 |  | Práce | Běžná |  |  |  | POL1_
|  | venkovní schodiště-západní strana : 0,2*(2,7+2,3+2,0+1,7+1,4+1,1) |  | 2.24 | [23 empty] | VV | 0
Díl: | 34 | Stěny a příčky |  |  |  | 0 |  | 0 |  | 0 |  | 0 |  | 0.6 |  | 0 |  |  |  |  | 2.67 | [6 empty] | DIL
41 | 342247372R00 | Příčky z tvárnic pálených Příčky z tvárnic pálených AKU tloušťky 115 mm, , zvuková neprůzvučnost 47 dB, součinitel prostupu tepla U=1,98 W/m2.K | m2 | 4.2 |  | 0 |  | 0 |  | 0 | 21 | 0 | 0.14286 | 0.6 | 0 | 0 | 801-1 | RTS 23/ II | RTS 23/ II | 0.6354 | 2.67 |  | Práce | Běžná |  |  |  | POL1_
|  | jednoduché nebo příčky zděné do svislé dřevěné, cihelné, betonové nebo ocelové konstrukce na jakoukoliv maltu vápenocementovou (MVC) nebo cementovou (MC), | [25 empty] | SPI |  | jednoduché nebo příčky zděné do svislé dřevěné, cihelné, betonové nebo ocelové konstrukce na jakoukoliv maltu vápenocementovou (MVC) nebo cementovou (MC),
|  | 3.NP : 1,5*1,4*2 |  | 4.2 | [23 empty] | VV | 0
Díl: | 342 | Stěny a příčky montované lehké |  |  |  | 0 |  | 0 |  | 0 |  | 0 |  | 8.68 |  | 0 |  |  |  |  | 360.03 | [6 empty] | DIL
42 | 342261112RT1 | Příčky z desek sádrokartonových jednoduché opláštění, jednoduchá konstrukce CW 75 tloušťka příčky 100 mm, desky standard, tloušťky 12,5 mm, tloušťka izolace 50 mm, požární odolnost EI 30 | m2 | 9.1125 |  | 0 |  | 0 |  | 0 | 21 | 0 | 0.02498 | 0.23 | 0 | 0 | 801-1 | RTS 23/ II | RTS 23/ II | 1.225 | 11.16 |  | Práce | Nachový |  |  |  | POL1_
|  | zřízení nosné konstrukce příčky, vložení tepelné izolace tl. do 5 cm, montáž desek, tmelení spár Q2 a úprava rohů. Včetně dodávek materiálu. | [25 empty] | SPI |  | zřízení nosné konstrukce příčky, vložení tepelné izolace tl. do 5 cm, montáž desek, tmelení spár Q2 a úprava rohů. Včetně dodávek materiálu.
|  | "ST 03" : | [25 empty] | VV | 0
|  | 3.NP : 2,9*(1,655+1,97)-2,0*0,7 |  | 9.1125 | [23 empty] | VV | 0
43 | 342261112RT3 | Příčky z desek sádrokartonových jednoduché opláštění, jednoduchá konstrukce CW 75 tloušťka příčky 100 mm, desky impregnované, tloušťky 12,5 mm, tloušťka izolace 50 mm, požární odolnost EI 30 | m2 | 14.4855 |  | 0 |  | 0 |  | 0 | 21 | 0 | 0.02498 | 0.36 | 0 | 0 | 801-1 | RTS 23/ II | RTS 23/ II | 1.225 | 17.74 |  | Práce | Nachový |  |  |  | POL1_
|  | zřízení nosné konstrukce příčky, vložení tepelné izolace tl. do 5 cm, montáž desek, tmelení spár Q2 a úprava rohů. Včetně dodávek materiálu. | [25 empty] | SPI |  | zřízení nosné konstrukce příčky, vložení tepelné izolace tl. do 5 cm, montáž desek, tmelení spár Q2 a úprava rohů. Včetně dodávek materiálu.
|  | "ST 05" : | [25 empty] | VV | 0
|  | 2.NP : 2,9*(1,985+1,93)-2,0*0,7*2 |  | 8.5535 | [23 empty] | VV | 0
|  | 3.NP : 2,6*1,345+2,6*1,475-2,0*0,7 |  | 5.932 | [23 empty] | VV | 0
44 | 342261113RT1 | Příčky z desek sádrokartonových jednoduché opláštění, jednoduchá konstrukce CW 100 tloušťka příčky 125 mm, desky standard, tloušťky 12,5 mm, tloušťka izolace 50 mm, požární odolnost EI 30 | m2 | 5.704 |  | 0 |  | 0 |  | 0 | 21 | 0 | 0.02448 | 0.14 | 0 | 0 | 801-1 | RTS 23/ II | RTS 23/ II | 1.252 | 7.14 |  | Práce | Nachový |  |  |  | POL1_
|  | zřízení nosné konstrukce příčky, vložení tepelné izolace tl. do 5 cm, montáž desek, tmelení spár Q2 a úprava rohů. Včetně dodávek materiálu. | [25 empty] | SPI |  | zřízení nosné konstrukce příčky, vložení tepelné izolace tl. do 5 cm, montáž desek, tmelení spár Q2 a úprava rohů. Včetně dodávek materiálu.
|  | "ST 08" : | [25 empty] | VV | 0
|  | 2.NP : 2,9*0,92 |  | 2.668 | [23 empty] | VV | 0
|  | 3.NP : 3,3*0,92 |  | 3.036 | [23 empty] | VV | 0
45 | 342261113RT3 | Příčky z desek sádrokartonových jednoduché opláštění, jednoduchá konstrukce CW 100 tloušťka příčky 125 mm, desky impregnované, tloušťky 12,5 mm, tloušťka izolace 50 mm, požární odolnost EI 30 | m2 | 7.2565 |  | 0 |  | 0 |  | 0 | 21 | 0 | 0.02448 | 0.18 | 0 | 0 | 801-1 | RTS 23/ II | RTS 23/ II | 1.252 | 9.09 |  | Práce | Nachový |  |  |  | POL1_
|  | zřízení nosné konstrukce příčky, vložení tepelné izolace tl. do 5 cm, montáž desek, tmelení spár Q2 a úprava rohů. Včetně dodávek materiálu. | [25 empty] | SPI |  | zřízení nosné konstrukce příčky, vložení tepelné izolace tl. do 5 cm, montáž desek, tmelení spár Q2 a úprava rohů. Včetně dodávek materiálu.
|  | "ST 13" : | [25 empty] | VV | 0
|  | 2.NP : 2,9*(1,285+1,7)-2,0*0,7 |  | 7.2565 | [23 empty] | VV | 0
46 | 342261211RS1 | Příčky z desek sádrokartonových dvojité opláštění, jednoduchá konstrukce CW 50 tloušťka příčky 100 mm, desky standard, tloušťky 12,5 mm, tloušťka izolace 40 mm | m2 | 4.1553 |  | 0 |  | 0 |  | 0 | 21 | 0 | 0.04242 | 0.18 | 0 | 0 | 801-1 | RTS 23/ II | RTS 23/ II | 1.404 | 5.83 |  | Práce | Nachový |  |  |  | POL1_
|  | zřízení nosné konstrukce příčky, vložení tepelné izolace tl. do 5 cm, montáž desek, tmelení spár Q2 a úprava rohů. Včetně dodávek materiálu. | [25 empty] | SPI |  | zřízení nosné konstrukce příčky, vložení tepelné izolace tl. do 5 cm, montáž desek, tmelení spár Q2 a úprava rohů. Včetně dodávek materiálu.
|  | "ST 09" : | [25 empty] | VV | 0
|  | 1.NP : 2,4*0,972+2,025*0,9 |  | 4.1553 | [23 empty] | VV | 0
47 | 342261212RT1 | Příčky z desek sádrokartonových dvojité opláštění, jednoduchá konstrukce CW 75 tloušťka příčky 125 mm, desky standard, tloušťky12,5 mm, tloušťka izolace 50 mm, požární odolnost EI 60 | m2 | 88.9753 |  | 0 |  | 0 |  | 0 | 21 | 0 | 0.04372 | 3.89 | 0 | 0 | 801-1 | RTS 23/ II | RTS 23/ II | 1.425 | 126.79 |  | Práce | Nachový |  |  |  | POL1_
|  | zřízení nosné konstrukce příčky, vložení tepelné izolace tl. do 5 cm, montáž desek, tmelení spár Q2 a úprava rohů. Včetně dodávek materiálu. | [25 empty] | SPI |  | zřízení nosné konstrukce příčky, vložení tepelné izolace tl. do 5 cm, montáž desek, tmelení spár Q2 a úprava rohů. Včetně dodávek materiálu.
|  | "ST 01" : | [25 empty] | VV | 0
|  | 1.NP : 2,9*4,8-2,0*0,8 |  | 12.32 | [23 empty] | VV | 0
|  | 2.NP : 3,3*(1,425+2,19+1,28)-2,25*0,9*3 |  | 10.0785 | [23 empty] | VV | 0
|  | 3.NP : 3,2*3,7-2,25*0,9+3,2*2,07 |  | 16.439 | [23 empty] | VV | 0
|  | "ST 02" : | [25 empty] | VV | 0
|  | 1.NP : 2,9*3,857 |  | 11.1853 | [23 empty] | VV | 0
|  | 3.NP : 3,2*5,7 |  | 18.24 | [23 empty] | VV | 0
|  | "ST 04" : | [25 empty] | VV | 0
|  | 1.NP : 2,5*(4,5+1,2)-2,0*0,7*2-2,0*0,9 |  | 9.65 | [23 empty] | VV | 0
|  | 3.NP : 2,9*1,895+3,3*1,74-2,0*0,7+2,5*1,05-2,0*0,7 |  | 11.0625 | [23 empty] | VV | 0
48 | 342261213RT1 | Příčky z desek sádrokartonových dvojité opláštění, jednoduchá konstrukce CW 100 tloušťka příčky 150 mm, desky standard, tloušťky 12,5 mm, tloušťka izolace 50 mm, požární odolnost EI 60 | m2 | 5.6985 |  | 0 |  | 0 |  | 0 | 21 | 0 | 0.04412 | 0.25 | 0 | 0 | 801-1 | RTS 23/ II | RTS 23/ II | 1.452 | 8.27 |  | Práce | Nachový |  |  |  | POL1_
|  | zřízení nosné konstrukce příčky, vložení tepelné izolace tl. do 5 cm, montáž desek, tmelení spár Q2 a úprava rohů. Včetně dodávek materiálu. | [25 empty] | SPI |  | zřízení nosné konstrukce příčky, vložení tepelné izolace tl. do 5 cm, montáž desek, tmelení spár Q2 a úprava rohů. Včetně dodávek materiálu.
|  | "ST 06" : | [25 empty] | VV | 0
|  | 3.NP : 2,9*1,965 |  | 5.6985 | [23 empty] | VV | 0
49 | 342263310RT1 | Úpravy, doplňkové práce a příplatky pro sádrokartonové a sádrovláknité příčky úpravy příček pro osazení zařizovacích předmět úprava pro osazení umývadla | kus | 9 |  | 0 |  | 0 |  | 0 | 21 | 0 | 0.00332 | 0.03 | 0 | 0 | 801-1 | RTS 23/ II | RTS 23/ II | 0.36 | 3.24 |  | Práce | Běžná |  |  |  | POL1_
50 | 342263320R00 | Úpravy, doplňkové práce a příplatky pro sádrokartonové a sádrovláknité příčky úpravy příček pro osazení zařizovacích předmět úprava pro osazení WC | kus | 11 |  | 0 |  | 0 |  | 0 | 21 | 0 | 0.012 | 0.13 | 0 | 0 | 801-1 | RTS 14/ I | Indiv | 0.71 | 7.81 |  | Práce | Běžná |  |  |  | POL1_
51 | 342263340R00 | Úpravy, doplňkové práce a příplatky pro sádrokartonové a sádrovláknité příčky úpravy příček pro osazení zařizovacích předmět úprava pro osazení pisoáru | kus | 3 |  | 0 |  | 0 |  | 0 | 21 | 0 | 0.012 | 0.04 | 0 | 0 | 801-1 | RTS 14/ I | Indiv | 0.71 | 2.13 |  | Práce | Běžná |  |  |  | POL1_
52 | 342090111R00 | Úpravy, doplňkové práce a příplatky pro sádrokartonové a sádrovláknité příčky Úprava nosné konstrukce a opláštění SDK příčky pro zřízení otvoru pro dveře jednokřídlé, při hmotnosti jednoho křídla do 25 kg, v SDK příčce z R-CW a R-UW profilů š. 50 mm, 1 x opláštěné | kus | 5 |  | 0 |  | 0 |  | 0 | 21 | 0 | 0.00495 | 0.02 | 0 | 0 | 801-1 | RTS 23/ II | RTS 23/ II | 0.66 | 3.3 |  | Práce | Běžná |  |  |  | POL1_
|  | 2.NP : 1+2 |  | 3 | [23 empty] | VV | 0
|  | 3.NP : 1+1 |  | 2 | [23 empty] | VV | 0
53 | 342090112R00 | Úpravy, doplňkové práce a příplatky pro sádrokartonové a sádrovláknité příčky Úprava nosné konstrukce a opláštění SDK příčky pro zřízení otvoru pro dveře jednokřídlé, při hmotnosti jednoho křídla do 25 kg, v SDK příčce z R-CW a R-UW profilů š. 50 mm, 2 x opláštěné | kus | 10 |  | 0 |  | 0 |  | 0 | 21 | 0 | 0.00495 | 0.05 | 0 | 0 | 801-1 | RTS 23/ II | RTS 23/ II | 0.957 | 9.57 |  | Práce | Běžná |  |  |  | POL1_
|  | 1.NP : 1+2+1 |  | 4 | [23 empty] | VV | 0
|  | 2.NP : 3 |  | 3 | [23 empty] | VV | 0
|  | 3.NP : 1+2 |  | 3 | [23 empty] | VV | 0
54 | 342263990RV1 | Úpravy, doplňkové práce a příplatky pro sádrokartonové a sádrovláknité příčky příplatek za desku tloušťky 12,5 mm, impregnovanou, z jedné strany příčky | m2 | 30.8085 |  | 0 |  | 0 |  | 0 | 21 | 0 | 0 | 0 | 0 | 0 | 801-1 | RTS 23/ II | RTS 23/ II | 0 | 0 |  | Práce | Běžná |  |  |  | POL1_
|  | "ST 04" : 2,5*4,5-2,0*0,7*2 |  | 8.45 | [23 empty] | VV | 0
|  | "ST 06" : 2,9*1,965 |  | 5.6985 | [23 empty] | VV | 0
|  | "ST 07" : (3,3*1,66)*2 |  | 10.956 | [23 empty] | VV | 0
|  | "ST 08" : 2,9*0,92+3,3*0,92 |  | 5.704 | [23 empty] | VV | 0
55 | 342266211RT1 | Předstěny opláštěné sádrokartonovými deskami suchá omítka - předstěna lepená tloušťka desky 12,5 mm, standard | m2 | 6 |  | 0 |  | 0 |  | 0 | 21 | 0 | 0.01439 | 0.09 | 0 | 0 | 801-1 | RTS 23/ II | RTS 23/ II | 0.699 | 4.19 |  | Práce | Běžná |  |  |  | POL1_
|  | "ST 24" : | [25 empty] | VV | 0
|  | 2.NP : 2,5*2,4 |  | 6 | [23 empty] | VV | 0
56 | 347014121R00 | Předstěny opláštěné sádrokartonovými deskami předsazené stěny spřažené tl. 55 mm bez minerální izolace 1x ocelová konstrukce C, tloušťka desky12,5 mm, standard, | m2 | 4.7025 |  | 0 |  | 0 |  | 0 | 21 | 0 | 0.01096 | 0.05 | 0 | 0 | 801-1 | RTS 23/ II | RTS 23/ II | 0.74 | 3.48 |  | Práce | Nachový |  |  |  | POL1_
|  | Včetně: | [25 empty] | POP
|  | - nezbytné úpravy desek na příslušný rozměr | [25 empty] | POP
|  | - úpravy rohů, koutů a hran konstrukcí ze sádrokartonu | [25 empty] | POP
|  | - standardního tmelení Q2, to je: základní tmelení Q1+ dodatečné tmelení (tmelení najemno) a případné přebroušení. | [25 empty] | POP |  | - standardního tmelení Q2, to je: základní tmelení Q1+ dodatečné tmelení (tmelení najemno) a případné přebroušení.
|  | "ST 21" : | [25 empty] | VV | 0
|  | 2.NP : 3,3*1,425 |  | 4.7025 | [23 empty] | VV | 0
57 | 347016133R00 | Předstěny opláštěné sádrokartonovými deskami volně stojící, bez izolace 1x nosná ocelová konstrukce CW 100, jednoduše opláštěná, desky impregnované, tloušťky 12,5 mm, tloušťka stěny 115 mm, požární odolnost EI 15 | m2 | 34.5328 |  | 0 |  | 0 |  | 0 | 21 | 0 | 0.01267 | 0.44 | 0 | 0 | 801-1 | RTS 23/ II | RTS 23/ II | 0.69 | 23.83 |  | Práce | Nachový |  |  |  | POL1_
|  | Včetně: | [25 empty] | POP
|  | - nezbytné úpravy desek na příslušný rozměr | [25 empty] | POP
|  | - úpravy rohů, koutů a hran konstrukcí ze sádrokartonu | [25 empty] | POP
|  | - standardního tmelení Q2, to je: základní tmelení Q1+ dodatečné tmelení (tmelení najemno) a případné přebroušení. | [25 empty] | POP |  | - standardního tmelení Q2, to je: základní tmelení Q1+ dodatečné tmelení (tmelení najemno) a případné přebroušení.
|  | "ST 22" : | [25 empty] | VV | 0
|  | 1.NP : 1,2*0,95+2,5*1,2 |  | 4.14 | [23 empty] | VV | 0
|  | 2.NP : 1,2*(1,22+1,285+0,89)+1,2*(1,545+1,985)+0,6*2,4+3,3*0,3+0,55*3,605 |  | 12.7227 | [23 empty] | VV | 0
|  | 3.NP : 1,2*(1,3+1,1)+2,55*5,8 |  | 17.67 | [23 empty] | VV | 0
58 | 342266111RU9 | Předstěny opláštěné sádrokartonovými deskami obklad stěn sádrokartonem na ocelovou konstrukci z profilů CW 50 tloušťka desky 12, 5 mm, impregnovaná, bez izolace | m2 | 4.818 |  | 0 |  | 0 |  | 0 | 21 | 0 | 0.01199 | 0.06 | 0 | 0 | 801-1 | RTS 23/ II | RTS 23/ II | 0.769 | 3.71 |  | Práce | Nachový |  |  |  | POL1_
|  | "ST 12" : | [25 empty] | VV | 0
|  | 1.NP : (2,6*1,465-2,0*0,7)*2 |  | 4.818 | [23 empty] | VV | 0
59 | 954111201R00 | Obklady konstrukcí sádrokartonovými deskami obklady ocelových konstrukcí obklady ocelových sloupů do 500 x 500 mm. 1 x opláštění, třístranný, deska standard tloušťky 12,5 mm | m | 6.6 |  | 0 |  | 0 |  | 0 | 21 | 0 | 0.01748 | 0.12 | 0 | 0 | 801-1 | RTS 23/ II | RTS 23/ II | 1.4 | 9.24 |  | Práce | Běžná |  |  |  | POL1_
|  | Včetně: | [25 empty] | POP
|  | - nezbytné úpravy desek na příslušný rozměr, | [25 empty] | POP
|  | - úpravy rohů, koutů a hran konstrukcí ze sádrokartonu, | [25 empty] | POP
|  | - standardního tmelení Q2, to je: základní tmelení Q1+ dodatečné tmelení (tmelení najemno) a případné přebroušení. | [25 empty] | POP |  | - standardního tmelení Q2, to je: základní tmelení Q1+ dodatečné tmelení (tmelení najemno) a případné přebroušení.
|  | 3.NP : 3,3*2 |  | 6.6 | [23 empty] | VV | 0
60 | 954211206R00 | Obklady konstrukcí sádrokartonovými deskami obklady dřevěných konstrukcí obklady dřevěných sloupů do 300 x 300 mm 1x opláštění, třístranný, deska protipožární tloušťky 15 mm | m | 7.2 |  | 0 |  | 0 |  | 0 | 21 | 0 | 0.01535 | 0.11 | 0 | 0 | 801-1 | RTS 23/ II | RTS 23/ II | 1.04 | 7.49 |  | Práce | Důležitá |  |  |  | POL1_
|  | Včetně: | [25 empty] | POP
|  | - nezbytné úpravy desek na příslušný rozměr, | [25 empty] | POP
|  | - úpravy rohů, koutů a hran konstrukcí ze sádrokartonu, | [25 empty] | POP
|  | - standardního tmelení Q2, to je: základní tmelení Q1+ dodatečné tmelení (tmelení najemno) a případné přebroušení. | [25 empty] | POP |  | - standardního tmelení Q2, to je: základní tmelení Q1+ dodatečné tmelení (tmelení najemno) a případné přebroušení.
|  | "PPO 1" : | [25 empty] | VV | 0
|  | 3.NP : 1,8*4 |  | 7.2 | [23 empty] | VV | 0
61 | 954221206R00 | Obklady konstrukcí sádrokartonovými deskami obklady dřevěných konstrukcí obklady dřevěných nosníků do 300 x 300 mm 1x opláštění, třístranný, deska protipožární tloušťky 15 mm | m | 10 |  | 0 |  | 0 |  | 0 | 21 | 0 | 0.01538 | 0.15 | 0 | 0 | 801-1 | RTS 23/ II | RTS 23/ II | 1.04 | 10.4 |  | Práce | Důležitá |  |  |  | POL1_
|  | Včetně: | [25 empty] | POP
|  | - nezbytné úpravy desek na příslušný rozměr, | [25 empty] | POP
|  | - úpravy rohů, koutů a hran konstrukcí ze sádrokartonu, | [25 empty] | POP
|  | - standardního tmelení Q2, to je: základní tmelení Q1+ dodatečné tmelení (tmelení najemno) a případné přebroušení. | [25 empty] | POP |  | - standardního tmelení Q2, to je: základní tmelení Q1+ dodatečné tmelení (tmelení najemno) a případné přebroušení.
|  | "PPO 1" : | [25 empty] | VV | 0
|  | 3.NP : 10,0 |  | 10 | [23 empty] | VV | 0
62 | 762431225R00 | Obložení stěn montáž deskou dřevoštěpkovou, tloušťky do 8 mm | m2 | 41.4546 |  | 0 |  | 0 |  | 0 | 21 | 0 | 0.00016 | 0.01 | 0 | 0 | 800-762 | RTS 23/ II | RTS 23/ II | 0.135 | 5.6 |  | Práce | Běžná |  |  |  | POL1_
|  | "ST 02" : 2,9*3,857+3,2*5,7 |  | 29.4253 | [23 empty] | VV | 0
|  | "ST 08" : 2,9*0,92+3,3*0,92 |  | 5.704 | [23 empty] | VV | 0
|  | "ST 09" : 2,4*0,972+2,025*0,9 |  | 4.1553 | [23 empty] | VV | 0
|  | "ST 14" : 3,1*0,7 |  | 2.17 | [23 empty] | VV | 0
63 | 342034131ST23 | Sádrokartonová příčka/předstěna zakřivená 2x opl.,deska 6,0 mm, ohebná deska, svislý profil CW 75, vodorovný profil UW 75, dutina | m2 | 15.18 |  | 0 |  | 0 |  | 0 | 21 | 0 | 0.02636 | 0.4 | 0 | 0 |  | Vlastní | RTS 23/ II | 1.139 | 17.29 |  | Práce | Nachový |  |  |  | POL1_
|  | "ST 23" : | [25 empty] | VV | 0
|  | 2.NP : 3,3*2,3*2 |  | 15.18 | [23 empty] | VV | 0
64 | 342262411ST10 | Příčka SDK instalační 2x OK, 1x opl. tl. 200 mm, desky standard impreg.tl.12,5 mm, minerál tl. 5 cm | m2 | 28.7723 |  | 0 |  | 0 |  | 0 | 21 | 0 | 0.04467 | 1.29 | 0 | 0 |  | Vlastní | Kalkul | 1.981 | 57 |  | Práce | Nachový |  |  |  | POL1_
|  | "ST 07" : | [25 empty] | VV | 0
|  | 2.NP : 2,9*1,935 |  | 5.6115 | [23 empty] | VV | 0
|  | 3.NP : 3,3*1,66 |  | 5.478 | [23 empty] | VV | 0
|  | "ST 10" : | [25 empty] | VV | 0
|  | 1.NP : 2,6*3,543 |  | 9.2118 | [23 empty] | VV | 0
|  | "ST 11" : | [25 empty] | VV | 0
|  | 1.NP : 2,6*1,465 |  | 3.809 | [23 empty] | VV | 0
|  | 2.NP : 2,8*1,665 |  | 4.662 | [23 empty] | VV | 0
65 | 342263360S00 | Úprava sádrokartonové příčky pro osazení sprch. baterie | kus | 2 |  | 0 |  | 0 |  | 0 | 21 | 0 | 0.0005 | 0 | 0 | 0 |  | Vlastní | RTS 14/ I | 0.15 | 0.3 |  | Práce | Běžná |  |  |  | POL1_
66 | 347012191ST14 | Sádrokartonová příčka - parapetní zábradlí u schodiště do podkroví, tl. 350 mm, 1x SDK 12,5 mm, desky standard, dutina 200 mm | m2 | 2.38 |  | 0 |  | 0 |  | 0 | 21 | 0 | 0.01805 | 0.04 | 0 | 0 |  | Vlastní | Indiv | 0.83 | 1.98 |  | Práce | Běžná |  |  |  | POL1_
|  | Včetně: | [25 empty] | POP
|  | - nezbytné úpravy desek na příslušný rozměr | [25 empty] | POP
|  | - úpravy rohů, koutů a hran konstrukcí ze sádrokartonu | [25 empty] | POP
|  | - standardního tmelení Q2, to je: základní tmelení Q1+ dodatečné tmelení (tmelení najemno) a případné přebroušení. | [25 empty] | POP |  | - standardního tmelení Q2, to je: základní tmelení Q1+ dodatečné tmelení (tmelení najemno) a případné přebroušení.
|  | "ST 14" : | [25 empty] | VV | 0
|  | 3.NP : 3,4*0,7 |  | 2.38 | [23 empty] | VV | 0
67 | 763111752ST23 | Příplatek za zaoblení příček SDK | m2 | 15.18 |  | 0 |  | 0 |  | 0 | 21 | 0 | 0.00172 | 0.03 | 0 | 0 |  | Vlastní | Indiv | 0.227 | 3.45 |  | Práce | Běžná |  |  |  | POL1_
|  | Odkaz na mn. položky pořadí 63 : 15,18000 |  | 15.18 | [23 empty] | VV | 5
68 | 60725012R | Deska z plochých třísek (OSB) typ: 3; tl. = 15,0 mm; povrch: nebroušený; hrana: rovná; RtF: D | m2 | 43.1128 |  | 0 |  | 0 |  | 0 | 21 | 0 | 0.00908 | 0.39 | 0 | 0 | SPCM | RTS 23/ II | RTS 23/ II | 0 | 0 |  | Specifikace | Běžná |  |  |  | POL3_
|  | +4% : | [25 empty] | VV | 0
|  | Odkaz na mn. položky pořadí 62 : 41,45460*1,04 |  | 43.1128 | [23 empty] | VV | 5
Díl: | 4 | Vodorovné konstrukce |  |  |  | 0 |  | 0 |  | 0 |  | 0 |  | 1.93 |  | 0 |  |  |  |  | 26.03 | [6 empty] | DIL
69 | 413232211RT2 | Zazdívka zhlaví jakýmikoliv cihlami pálenými válcovaných nosníků výšky do 150 mm | kus | 27 |  | 0 |  | 0 |  | 0 | 21 | 0 | 0.02094 | 0.57 | 0 | 0 | 801-4 | RTS 23/ II | RTS 23/ II | 0.2014 | 5.44 |  | Práce | Žlutá |  |  |  | POL1_
|  | stropnice nad 1.NP : 10+4 |  | 14 | [23 empty] | VV | 0
|  | stropnice nad 2.NP : 8+5 |  | 13 | [23 empty] | VV | 0
70 | 413941123R00 | Osazení ocelových válcovaných nosníků ve stropech bez materiálu, výšky přes 120 do 220 mm | t | 1.2415 |  | 0 |  | 0 |  | 0 | 21 | 0 | 0.01663 | 0.02 | 0 | 0 | 801-1 | RTS 23/ II | RTS 23/ II | 16.583 | 20.59 |  | Práce | Běžná |  |  |  | POL1_
|  | I , IE, U , UE nebo L | [25 empty] | SPI
|  | HEA140 - 25,30 kg/m : | [25 empty] | VV | 0
|  | 207/KO : 5,75*25,3*0,001 |  | 0.14548 | [23 empty] | VV | 0
|  | 208/KO : 3,95*25,3*0,001 |  | 0.09994 | [23 empty] | VV | 0
|  | 209/KO : 4,05*25,3*0,001 |  | 0.10247 | [23 empty] | VV | 0
|  | 210/KO : 6,1*25,3*0,001 |  | 0.15433 | [23 empty] | VV | 0
|  | HEB140 - 34,50 kg/m : | [25 empty] | VV | 0
|  | 106a/KO : 3,95*2*34,5*0,001 |  | 0.27255 | [23 empty] | VV | 0
|  | 106b/KO : 3,85*2*34,5*0,001 |  | 0.26565 | [23 empty] | VV | 0
|  | 106c/KO : 2,35*1*34,5*0,001 |  | 0.08108 | [23 empty] | VV | 0
|  | 106d/KO : 3,48*1*34,5*0,001 |  | 0.12006 | [23 empty] | VV | 0
71 | 13388135R | Tyč ocelová válcovaná za tepla průřez: HEA; značka: S235JR (1.0038); h = 133 mm; b = 140 mm; s = 5,5 mm; t = 8,5 mm | t | 0.54239 |  | 0 |  | 0 |  | 0 | 21 | 0 | 1 | 0.54 | 0 | 0 | SPCM | RTS 23/ II | RTS 23/ II | 0 | 0 |  | Specifikace | Běžná |  |  |  | POL3_
|  | hmotnost 25,30 kg/m : | [25 empty] | VV | 0
|  | Začátek provozního součtu | [25 empty] | VV
|  | 207/KO : 5,75*1*25,3*0,001 |  | 0.14548 | [23 empty] | VV | 2
|  | 208/KO : 3,95*1*25,3*0,001 |  | 0.09994 | [23 empty] | VV | 2
|  | 209/KO : 4,05*1*25,3*0,001 |  | 0.10247 | [23 empty] | VV | 2
|  | 210/KO : 6,1*25,3*0,001 |  | 0.15433 | [23 empty] | VV | 2
|  | Mezisoučet |  | 0.50221 | [23 empty] | VV | 3
|  | Konec provozního součtu | [25 empty] | VV
|  | +8% : 0,50221*1,08 |  | 0.54239 | [23 empty] | VV | 0
72 | 13388435R | Tyč ocelová válcovaná za tepla průřez: HEB; značka: S235JR (1.0038); h = 140 mm; b = 140 mm; s = 7,0 mm; t = 12,0 mm | t | 0.79849 |  | 0 |  | 0 |  | 0 | 21 | 0 | 1 | 0.8 | 0 | 0 | SPCM | RTS 23/ II | RTS 23/ II | 0 | 0 |  | Specifikace | Běžná |  |  |  | POL3_
|  | Začátek provozního součtu | [25 empty] | VV
|  | hmotnost 34,50 kg/m : | [25 empty] | VV | 2
|  | 106a/KO : 3,95*2*34,5*0,001 |  | 0.27255 | [23 empty] | VV | 2
|  | 106b/KO : 3,85*2*34,5*0,001 |  | 0.26565 | [23 empty] | VV | 2
|  | 106c/KO : 2,35*1*34,5*0,001 |  | 0.08108 | [23 empty] | VV | 2
|  | 106d/KO : 3,48*1*34,5*0,001 |  | 0.12006 | [23 empty] | VV | 2
|  | Mezisoučet |  | 0.73934 | [23 empty] | VV | 3
|  | Konec provozního součtu | [25 empty] | VV
|  | +8% : 0,73934*1,08 |  | 0.79849 | [23 empty] | VV | 0
Díl: | 416 | Podhledy a mezistropy montované lehké |  |  |  | 0 |  | 0 |  | 0 |  | 0 |  | 10.83 |  | 0 |  |  |  |  | 633.67 | [6 empty] | DIL
73 | 416021121R00 | Podhledy na kovové konstrukci opláštěné deskami sádrokartonovými nosná konstrukce z profilů CD s přímým uchycením 1x deska, tloušťky 12,5 mm, standard, bez izolace | m2 | 79.9 |  | 0 |  | 0 |  | 0 | 21 | 0 | 0.0119 | 0.95 | 0 | 0 | 801-1 | RTS 23/ II | RTS 23/ II | 0.95 | 75.91 |  | Práce | Běžná |  |  |  | POL1_
|  | s úpravou rohů, koutů a hran konstrukcí, přebroušení a tmelení spár, | [25 empty] | POP
|  | 1.NP : | [25 empty] | VV | 0
|  | m.č. 1.01 : 11,9 |  | 11.9 | [23 empty] | VV | 0
|  | m.č. 1.02 : 19,3 |  | 19.3 | [23 empty] | VV | 0
|  | m.č. 1.06 : 6,4 |  | 6.4 | [23 empty] | VV | 0
|  | m.č. 1.07 : 15,0 |  | 15 | [23 empty] | VV | 0
|  | m.č. 1.08 : 27,3 |  | 27.3 | [23 empty] | VV | 0
74 | 416021122R00 | Podhledy na kovové konstrukci opláštěné deskami sádrokartonovými nosná konstrukce z profilů CD s přímým uchycením 1x deska, tloušťky 12,5 mm, protipožární, bez izolace | m2 | 20.5 |  | 0 |  | 0 |  | 0 | 21 | 0 | 0.01327 | 0.27 | 0 | 0 | 801-1 | RTS 23/ II | RTS 23/ II | 0.95 | 19.48 |  | Práce | Běžná |  |  |  | POL1_
|  | s úpravou rohů, koutů a hran konstrukcí, přebroušení a tmelení spár, | [25 empty] | POP
|  | 3.NP : | [25 empty] | VV | 0
|  | m.č. 3.07a : 3,2 |  | 3.2 | [23 empty] | VV | 0
|  | m.č. 3.09 : 17,3 |  | 17.3 | [23 empty] | VV | 0
75 | 416026122R00 | Podhledy na kovové konstrukci opláštěné deskami sádrokartonovými dvouúrovňový křížový rošt z profilů CD zavěšený 1x deska, tloušťky 12,5 mm, protipožární, požární odolnost REI 45, bez izolace | m2 | 112.7 |  | 0 |  | 0 |  | 0 | 21 | 0 | 0.01375 | 1.55 | 0 | 0 | 801-1 | RTS 23/ II | RTS 23/ II | 0.95 | 107.07 |  | Práce | Běžná |  |  |  | POL1_
|  | s úpravou rohů, koutů a hran konstrukcí, přebroušení a tmelení spár, | [25 empty] | POP
|  | 3.NP : | [25 empty] | VV | 0
|  | m.č. 3.05, 3.06, 3.07b, 3.08, 3.09, 3,10, 3.11 : 4,0+4,4+2,5+52,1+9,0+54,3+27,2 |  | 153.5 | [23 empty] | VV | 0
|  | odpočet : -2,0*(11,5+4,3+4,6) |  | -40.8 | [23 empty] | VV | 0
76 | 416026124R00 | Podhledy na kovové konstrukci opláštěné deskami sádrokartonovými dvouúrovňový křížový rošt z profilů CD zavěšený 1x deska, tloušťky 12,5 mm, protipožární impregnovaná, požární odolnost REI 45, bez izolace | m2 | 11.77 |  | 0 |  | 0 |  | 0 | 21 | 0 | 0.01375 | 0.16 | 0 | 0 | 801-1 | RTS 23/ II | RTS 23/ II | 0.95 | 11.18 |  | Práce | Běžná |  |  |  | POL1_
|  | s úpravou rohů, koutů a hran konstrukcí, přebroušení a tmelení spár, | [25 empty] | POP
|  | 3.NP : | [25 empty] | VV | 0
|  | m.č.3.01-3.04 : (6,6+1,3+1,3+1,5)*1,1 |  | 11.77 | [23 empty] | VV | 0
77 | 416026222R00 | Podhledy na kovové konstrukci opláštěné deskami sádrokartonovými dvouúrovňový křížový rošt z profilů CD zavěšený 2x deska, tloušťky 12,5 mm, protipožární, požární odolnost REI 60, bez izolace | m2 | 88.32 |  | 0 |  | 0 |  | 0 | 21 | 0 | 0.02511 | 2.22 | 0 | 0 | 801-1 | RTS 23/ II | RTS 23/ II | 1.13 | 99.8 |  | Práce | Zelená |  |  |  | POL1_
|  | s úpravou rohů, koutů a hran konstrukcí, přebroušení a tmelení spár, | [25 empty] | POP
|  | 1.NP : | [25 empty] | VV | 0
|  | m.č. 1.03 : 20,5 |  | 20.5 | [23 empty] | VV | 0
|  | m.č. 1.04 : 5,5 |  | 5.5 | [23 empty] | VV | 0
|  | m.č. 1.05 : 6,5 |  | 6.5 | [23 empty] | VV | 0
|  | m.č. 1.09 : 11,8 |  | 11.8 | [23 empty] | VV | 0
|  | m.č. 1.10 : 12,1 |  | 12.1 | [23 empty] | VV | 0
|  | 2.NP : | [25 empty] | VV | 0
|  | m.č. 2.03b, 2.03c, 2.06 : 3,8+3,4+10,0 |  | 17.2 | [23 empty] | VV | 0
|  | m.č. 2.05 : 14,0+0,2*3,6 |  | 14.72 | [23 empty] | VV | 0
78 | 342264101R00 | Doplňkové práce osazení revizních dvířek do sádrokartonového podhledu, do 0,25 m2, , | kus | 2 |  | 0 |  | 0 |  | 0 | 21 | 0 | 0.00016 | 0 | 0 | 0 | 801-1 | RTS 23/ II | RTS 23/ II | 1.24 | 2.48 |  | Práce | Běžná |  |  |  | POL1_
|  | s vyřezáním otvoru, osazením rámu s dvířky, prošroubováním a úpravou parotěsné zábrany, | [25 empty] | POP
|  | Odkaz na mn. položky pořadí 85 : 2,00000 |  | 2 | [23 empty] | VV | 5
79 | 416091071RT1 | Příplatky k podhledům sádrokartonovým za opláštění střešního okna včetně dodávky materiálu | kus | 8 |  | 0 |  | 0 |  | 0 | 21 | 0 | 0.01668 | 0.13 | 0 | 0 | 801-1 | RTS 23/ II | RTS 23/ II | 1.03 | 8.24 |  | Práce | Běžná |  |  |  | POL1_
|  | Odkaz na mn. položky pořadí 496 : 2,00000 |  | 2 | [23 empty] | VV | 5
|  | Odkaz na mn. položky pořadí 497 : 6,00000 |  | 6 | [23 empty] | VV | 5
80 | 416091081R00 | Příplatky k podhledům sádrokartonovým příplatek k podhledu sádrokartonovému za plochu do 2 m2 | m2 | 5.95 |  | 0 |  | 0 |  | 0 | 21 | 0 | 0 | 0 | 0 | 0 | 801-1 | RTS 23/ II | RTS 23/ II | 0.58 | 3.45 |  | Práce | Běžná |  |  |  | POL1_
|  | 2.NP : 0,2*3,6+0,2*3,6 |  | 1.44 | [23 empty] | VV | 0
|  | 3.NP : (1,3+1,3+1,5)*1,1 |  | 4.51 | [23 empty] | VV | 0
81 | 416091082R00 | Příplatky k podhledům sádrokartonovým příplatek k podhledu sádrokartonovému za plochu přes 2 do 5 m2 | m2 | 34.15 |  | 0 |  | 0 |  | 0 | 21 | 0 | 0 | 0 | 0 | 0 | 801-1 | RTS 23/ II | RTS 23/ II | 0.43 | 14.68 |  | Práce | Běžná |  |  |  | POL1_
|  | 1.NP : 2,75 |  | 2.75 | [23 empty] | VV | 0
|  | 2.NP : 3,8+3,4+4,7+2,6+2,8 |  | 17.3 | [23 empty] | VV | 0
|  | 3.NP : 3,2+4,0+4,4+2,5 |  | 14.1 | [23 empty] | VV | 0
82 | 416091083R00 | Příplatky k podhledům sádrokartonovým příplatek k podhledu sádrokartonovému za plochu přes 5 do 10 m2 | m2 | 44.66 |  | 0 |  | 0 |  | 0 | 21 | 0 | 0 | 0 | 0 | 0 | 801-1 | RTS 23/ II | RTS 23/ II | 0.28 | 12.5 |  | Práce | Běžná |  |  |  | POL1_
|  | 1.NP : 6,4+5,5+6,5 |  | 18.4 | [23 empty] | VV | 0
|  | 2.NP : 10,0 |  | 10 | [23 empty] | VV | 0
|  | 3.NP : 9,0+6,6*1,1 |  | 16.26 | [23 empty] | VV | 0
83 | 342265122RT6 | Úprava podkroví sádrokartonem na plochách šikmých na ocelový rošt 1x deska, tloušťky 12,5 mm, protipožární, bez izolace | m2 | 74.43 |  | 0 |  | 0 |  | 0 | 21 | 0 | 0.01522 | 1.13 | 0 | 0 | 801-1 | RTS 23/ II | RTS 23/ II | 1.235 | 91.92 |  | Práce | Běžná |  |  |  | POL1_
|  | deskami ze sádrokartonu tl. 12,5 mm, s vloženou tepelnou izolací a parotěsnou zábranou, | [25 empty] | SPI
|  | 3.NP : 2,5*11,5+2,5*(4,3+4,6) |  | 51 | [23 empty] | VV | 0
|  | m.č.3.01-3.04 : (5,5+6,6+9,2)*1,1 |  | 23.43 | [23 empty] | VV | 0
84 | 416021222BI | Podhledy SDK, kovová.kce CD. 2x deska RF 12,5 mm, bez tepelné izolace | m2 | 165.45 |  | 0 |  | 0 |  | 0 | 21 | 0 | 0.02666 | 4.41 | 0 | 0 |  | Vlastní | Kalkul | 1.13 | 186.96 |  | Práce | Běžná |  |  |  | POL1_
|  | s úpravou rohů, koutů a hran konstrukcí, přebroušení a tmelení spár, | [25 empty] | POP
|  | 1.NP : | [25 empty] | VV | 0
|  | m.č. 1.08 : 13,7 |  | 13.7 | [23 empty] | VV | 0
|  | m.č. 1.13 : 2,75 |  | 2.75 | [23 empty] | VV | 0
|  | 2.NP : | [25 empty] | VV | 0
|  | m.č. 2.02 : 11,4 |  | 11.4 | [23 empty] | VV | 0
|  | m.č. 2.03A : 35,8 |  | 35.8 | [23 empty] | VV | 0
|  | m.č. 2.04 : 43,2 |  | 43.2 | [23 empty] | VV | 0
|  | m.č. 2.06 : 46,5 |  | 46.5 | [23 empty] | VV | 0
|  | m.č. 2.07-2.09 : 4,7+2,6+2,0+2,8 |  | 12.1 | [23 empty] | VV | 0
85 | 553476623R | Dvířka revizní použití: sádrokarton; funkce: klasické; šířka = 400 mm; výška = 600 mm; materiál: hliník; počet křídel: 1 | kus | 2 |  | 0 |  | 0 |  | 0 | 21 | 0 | 0.0034 | 0.01 | 0 | 0 | SPCM | RTS 23/ II | RTS 23/ II | 0 | 0 |  | Specifikace | Běžná |  |  |  | POL3_
|  | 206/OS : 1 |  | 1 | [23 empty] | VV | 0
|  | 207/OS : 1 |  | 1 | [23 empty] | VV | 0
Díl: | 43 | Schodiště |  |  |  | 0 |  | 0 |  | 0 |  | 0 |  | 7.69 |  | 0 |  |  |  |  | 84.51 | [6 empty] | DIL
86 | 434121415R00 | Osazení schodišťových stupňů železobetonových na schodnice broušených nebo leštěných | m | 40.94 |  | 0 |  | 0 |  | 0 | 21 | 0 | 0.03461 | 1.42 | 0 | 0 | 801-1 | RTS 23/ II | RTS 23/ II | 1.217 | 49.82 |  | Práce | Běžná |  |  |  | POL1_
|  | s vyspárováním styčných spár, s provizorním dřevěným zábradlím a dočasným zakrytím stupnic prkny | [25 empty] | SPI
|  | 01/P : 0,9*24 |  | 21.6 | [23 empty] | VV | 0
|  | 03/P : 0,8*2 |  | 1.6 | [23 empty] | VV | 0
|  | 04/P : 1,5*11 |  | 16.5 | [23 empty] | VV | 0
|  | 05/P : 1,24*1 |  | 1.24 | [23 empty] | VV | 0
87 | 631351101R00 | Bednění stěn, rýh a otvorů v podlahách zřízení | m2 | 0.165 |  | 0 |  | 0 |  | 0 | 21 | 0 | 0.0141 | 0 | 0 | 0 | 801-1 | RTS 23/ II | RTS 23/ II | 0.396 | 0.07 |  | Práce | Běžná |  |  |  | POL1_
|  | venkovní schodiště : (0,3+2,7+0,3)*0,05 |  | 0.165 | [23 empty] | VV | 0
88 | 631351102R00 | Bednění stěn, rýh a otvorů v podlahách odstranění | m2 | 0.165 |  | 0 |  | 0 |  | 0 | 21 | 0 | 0 | 0 | 0 | 0 | 801-1 | RTS 23/ II | RTS 23/ II | 0.24 | 0.04 |  | Práce | Běžná |  |  |  | POL1_
89 | 632451022R00 | Vyrovnávací potěr z cementové malty v pásu o průměrné (střední) tloušťce od 20 do 30 mm | m2 | 0.81 |  | 0 |  | 0 |  | 0 | 21 | 0 | 0.07426 | 0.06 | 0 | 0 | 801-1 | RTS 23/ II | RTS 23/ II | 0.373 | 0.3 |  | Práce | Běžná |  |  |  | POL1_
|  | na zdivu jako podklad např. pod izolaci, na parapetech z prefabrikovaných dílců, pod oplechování apod., vodorovný nebo ve spádu do 15°, hlazený dřevěným hladítkem, | [25 empty] | SPI |  | na zdivu jako podklad např. pod izolaci, na parapetech z prefabrikovaných dílců, pod oplechování apod., vodorovný nebo ve spádu do 15°, hlazený dřevěným hladítkem,
|  | venkovní schodiště : 0,3*2,7 |  | 0.81 | [23 empty] | VV | 0
90 | 648922421R00 | Osazení parapetních desek ŽB nebo teracových železobetonových leštěných na jakoukoliv cementovou maltu šířky přes 200 do 400 mm | m | 14.4 |  | 0 |  | 0 |  | 0 | 21 | 0 | 0.01168 | 0.17 | 0 | 0 | 801-1 | RTS 23/ II | RTS 23/ II | 0.343 | 4.94 |  | Práce | Běžná |  |  |  | POL1_
|  | 02/P : 0,6*24 |  | 14.4 | [23 empty] | VV | 0
91 | 910 T01 | Hzs-nezměřitelné stavební práce a přípomoci | h | 16 |  | 0 |  | 0 |  | 0 | 21 | 0 | 0 | 0 | 0 | 0 |  | Vlastní | Indiv | 1 | 16 |  | Práce | Běžná |  |  |  | POL1_
|  | venkovní schodiště - úpravy geometrie a vel. schodů, dořezávání : 16,0 |  | 16 | [23 empty] | VV | 0
92 | 430000000RAA | Schodišťové stupně stupeň betonový 30 x 15 cm, včetně bednění, na přímém schodišti | m | 9 |  | 0 |  | 0 |  | 0 | 21 | 0 | 0.12131 | 1.09 | 0 | 0 | AP-HSV | RTS 23/ II | RTS 23/ II | 1.4817 | 13.34 |  | Agregovaná položka | Běžná |  |  |  | POL2_
|  | beton stupňů z betonu prostého B 12,5, bez potěru, se zahlazením povrchu, bednění stupňů. | [25 empty] | SPI
|  | venkovní schodiště-nově upravená geometrie a vel. vyrovnávacích schodů : 1,5*6 |  | 9 | [23 empty] | VV | 0
93 | 5892229967R | Odhad ceny prefabetonové dílce - beton C 40/50 pro schodiště | m3 | 0.09176 |  | 0 |  | 0 |  | 0 | 21 | 0 | 2.5 | 0.23 | 0 | 0 | SPCM | RTS 23/ II | RTS 23/ II | 0 | 0 |  | Specifikace | Nedokončená |  |  |  | POL3_
|  | 03/P : 0,8*0,8*0,062*2 |  | 0.07936 | [23 empty] | VV | 0
|  | 05/P : 1,24*0,25*0,04*1 |  | 0.0124 | [23 empty] | VV | 0
94 | 5922852001 | Prefa schodišťový betonový stupeň z pohledového betonu s celoplošně tryskaným povrchem, mrazuvzdorný, s ochr.nátěrem, 900x350x150 mm | kus | 24 |  | 0 |  | 0 |  | 0 | 21 | 0 | 0.119 | 2.86 | 0 | 0 |  | Vlastní | RTS 23/ II | 0 | 0 |  | Specifikace | Nedokončená |  |  |  | POL3_
|  | 01/P : 24 |  | 24 | [23 empty] | VV | 0
95 | 592468010T | Prefa betonový parapet 600 x 400 x 40 mm s celoplošně tryskaným povrchem, mrazuvzdorný, s ochr. nátěrem | kus | 24 |  | 0 |  | 0 |  | 0 | 21 | 0 | 0.0225 | 0.54 | 0 | 0 |  | Vlastní | Indiv | 0 | 0 |  | Specifikace | Nedokončená |  |  |  | POL3_
|  | 02/P : 24 |  | 24 | [23 empty] | VV | 0
96 | 5937375704 | Prefa schodišťový betonový stupeň z pohledového betonu s hladkým povrchem, mrazuvzdorný, s ochr.nátěrem, 1500x350x150 mm | kus | 11 |  | 0 |  | 0 |  | 0 | 21 | 0 | 0.12 | 1.32 | 0 | 0 |  | Vlastní | RTS 23/ II | 0 | 0 |  | Specifikace | Nedokončená |  |  |  | POL3_
|  | 04/P : 11 |  | 11 | [23 empty] | VV | 0
Díl: | 61 | Úpravy povrchů vnitřní |  |  |  | 0 |  | 0 |  | 0 |  | 0 |  | 23.3 |  | 0 |  |  |  |  | 757.57 | [6 empty] | DIL
97 | 346481121RT2 | Plentování rýh, nosníků apod. pletivem pod stropy, pletivem rabicovým | m2 | 15.3709 |  | 0 |  | 0 |  | 0 | 21 | 0 | 0.00538 | 0.08 | 0 | 0 | 801-1 | RTS 23/ II | RTS 23/ II | 1.0151 | 15.6 |  | Práce | Běžná |  |  |  | POL1_
|  | plentování potrubí, válcovaných nosníků, výklenků nebo nik, jakéhokoliv tvaru, na jakoukoliv maltu, s potřebným vypnutím pletiva, přetažením a zakotvením drátů a provedení postřiku maltou, | [25 empty] | SPI |  | plentování potrubí, válcovaných nosníků, výklenků nebo nik, jakéhokoliv tvaru, na jakoukoliv maltu, s potřebným vypnutím pletiva, přetažením a zakotvením drátů a provedení postřiku maltou,
|  | 1.NP : 0,5*0,35+0,2*(0,75+0,4)+0,35*2,05+0,505*1,22+0,5*0,85 |  | 2.1636 | [23 empty] | VV | 0
|  | 0,5*1,5+0,2*(7,6+3,5) |  | 2.97 | [23 empty] | VV | 0
|  | 2.NP : 0,53*0,65+0,33*1,86+0,7*(2,2+2,3+1,8+2,3+2,45)+0,2*7,72 |  | 10.2373 | [23 empty] | VV | 0
98 | 602011141RT1 | Omítka stěn z hotových směsí vrstva štuková, vápenná, , tloušťka vrstvy 2 mm, | m2 | 321.7535 |  | 0 |  | 0 |  | 0 | 21 | 0 | 0.0025 | 0.8 | 0 | 0 | 801-1 | RTS 23/ II | RTS 23/ II | 0.24 | 77.22 |  | Práce | Běžná |  |  |  | POL1_
|  | po jednotlivých vrstvách | [25 empty] | SPI
|  | Odkaz na mn. položky pořadí 104 : 94,09915 |  | 94.0991 | [23 empty] | VV | 5
|  | Odkaz na mn. položky pořadí 105 : 227,65435 |  | 227.6543 | [23 empty] | VV | 5
99 | 610991111R00 | Zakrývání výplní vnitřních otvorů, předmětů apod. fólií Pe 0,05-0,2 mm, Fólie hladká separační | m2 | 74.3004 |  | 0 |  | 0 |  | 0 | 21 | 0 | 4e-05 | 0 | 0 | 0 | 801-1 | RTS 23/ II | RTS 23/ II | 0.078 | 5.8 |  | Práce | Běžná |  |  |  | POL1_
|  | které se zřizují před úpravami povrchu, a obalení osazených dveřních zárubní před znečištěním při úpravách povrchu nástřikem plastických maltovin včetně pozdějšího odkrytí, | [25 empty] | SPI |  | které se zřizují před úpravami povrchu, a obalení osazených dveřních zárubní před znečištěním při úpravách povrchu nástřikem plastických maltovin včetně pozdějšího odkrytí,
|  | 1.NP : 1,15*1,46*2+1,14*1,47*2+1,1*1,47+1,15*0,56+1,16*0,56+1,16*1,46+1,24*2,18+0,5*0,55*4+1,045*1,62 |  | 16.8099 | [23 empty] | VV | 0
|  | 2.NP : 2,2*2,525+2,3*2,525*2+1,8*2,525+1,1*1,77+1,04*1,85+1,05*1,85+1,24*1,85+0,5*0,65*3+1,15*0,6*2+1,165*1,77+1,195*1,77+1,17*1,77 |  | 38.4256 | [23 empty] | VV | 0
|  | 3.NP : (1,64+1,92*2+1,845+1,54)*1,685+0,55*0,55*2+1,19*1,48*2 |  | 19.0649 | [23 empty] | VV | 0
100 | 611401311RT2 | Omítka malých ploch na stropech přes 0,25 do 1 m2, vápennou štukovou omítkou | kus | 1 |  | 0 |  | 0 |  | 0 | 21 | 0 | 0.03646 | 0.04 | 0 | 0 | 801-4 | RTS 23/ II | RTS 23/ II | 1.0941 | 1.09 |  | Práce | Běžná |  |  |  | POL1_
|  | jakoukoliv maltou, z pomocného pracovního lešení o výšce podlahy do 1900 mm a pro zatížení do 1,5 kPa, | [25 empty] | SPI |  | jakoukoliv maltou, z pomocného pracovního lešení o výšce podlahy do 1900 mm a pro zatížení do 1,5 kPa,
|  | schodiště u výtahu-úprava nadpraží : 1 |  | 1 | [23 empty] | VV | 0
101 | 611421331RT2 | Oprava vnitřních vápenných omítek stropů železobetonových rovných tvárnicových a kleneb v množství opravované plochy v množství opravované plochy přes 10 do 30 %, štukových | m2 | 12.825 |  | 0 |  | 0 |  | 0 | 21 | 0 | 0.01184 | 0.15 | 0 | 0 | 801-4 | RTS 23/ II | RTS 23/ II | 0.38948 | 5 |  | Práce | Běžná |  |  |  | POL1_
|  | Včetně pomocného pracovního lešení o výšce podlahy do 1900 mm a pro zatížení do 1,5 kPa. | [25 empty] | POP
|  | 1.NP : | [25 empty] | VV | 0
|  | m.č. 1.12, 1.14, 1.15 : 4,5*2,85 |  | 12.825 | [23 empty] | VV | 0
102 | 611425621RT2 | Omítka rýh ve stropech maltou vápennou o šířce rýhy přes 150 do 300 mm, omítkou hrubou nebo hladkou , | m2 | 2.97 |  | 0 |  | 0 |  | 0 | 21 | 0 | 0.04315 | 0.13 | 0 | 0 | 801-4 | RTS 23/ II | RTS 23/ II | 1.872 | 5.56 |  | Práce | Běžná |  |  |  | POL1_
|  | z pomocného pracovního lešení o výšce podlahy do 1900 mm a pro zatížení do 1,5 kPa, | [25 empty] | SPI
|  | 1.NP : 0,5*1,5+0,2*(7,6+3,5) |  | 2.97 | [23 empty] | VV | 0
103 | 611425631RT2 | Omítka rýh ve stropech maltou vápennou o šířce rýhy přes 150 do 300 mm, omítkou štukovou, | m2 | 12.4009 |  | 0 |  | 0 |  | 0 | 21 | 0 | 0.04555 | 0.56 | 0 | 0 | 801-4 | RTS 23/ II | RTS 23/ II | 2.0918 | 25.94 |  | Práce | Běžná |  |  |  | POL1_
|  | z pomocného pracovního lešení o výšce podlahy do 1900 mm a pro zatížení do 1,5 kPa, | [25 empty] | SPI
|  | 1.NP : 0,5*0,35+0,2*(0,75+0,4)+0,35*2,05+0,505*1,22+0,5*0,85 |  | 2.1636 | [23 empty] | VV | 0
|  | 2.NP : 0,53*0,65+0,33*1,86+0,7*(2,2+2,3+1,8+2,3+2,45)+0,2*7,72 |  | 10.2373 | [23 empty] | VV | 0
104 | 612421231RT2 | Oprava vnitřních vápenných omítek stěn v množství opravované plochy přes 5 do 10 %, štukových | m2 | 94.0991 |  | 0 |  | 0 |  | 0 | 21 | 0 | 0.00355 | 0.33 | 0 | 0 | 801-4 | RTS 23/ II | RTS 23/ II | 0.17016 | 16.01 |  | Práce | Běžná |  |  |  | POL1_
|  | 2.NP : | [25 empty] | VV | 0
|  | m.č. 2.03A : 2,75*(9,93+3,515)*2-2,25*1,5-1,85*1,05-1,85*1,04-2,44*1,86-2,44*1,63-2,44*1,065+0,5*(1,85+1,05+1,85)+0,5*(1,85+1,04+1,85)+0,5*(2,44+1,2+2,44)+0,355*(2,44+1,86+2,44)+0,355*(2,44+1,63+2,44)+0,53*(2,44+1,65+2,44) |  | 71.5414 | [23 empty] | VV | 0
|  | m.č. 2.05 : 3,05*(3,605+3,85)-1,77*1,165+0,4*(1,77+1,165+1,77) |  | 22.5577 | [23 empty] | VV | 0
105 | 612421331RT2 | Oprava vnitřních vápenných omítek stěn v množství opravované plochy přes 10 do 30 %, štukových | m2 | 227.6543 |  | 0 |  | 0 |  | 0 | 21 | 0 | 0.01038 | 2.36 | 0 | 0 | 801-4 | RTS 23/ II | RTS 23/ II | 0.33688 | 76.69 |  | Práce | Běžná |  |  |  | POL1_
|  | Včetně pomocného pracovního lešení o výšce podlahy do 1900 mm a pro zatížení do 1,5 kPa. | [25 empty] | POP
|  | 2.NP. : | [25 empty] | VV | 0
|  | m.č. 2.01 : 3,3*(6,95+3,01+3,8+0,35)*2-1,8*1,24-2,0*0,8-0,67*0,75-2,25*1,5+0,4*(1,8+1,24+1,8)+0,25*(2,0+0,8+2,0)+0,25*(0,75+0,67+0,75)+0,51*(2,25+1,5+2,25) |  | 92.155 | [23 empty] | VV | 0
|  | m.č. 2.03B : 3,25*(2,225+1,425)-2,44*1,63-2,25*1,0+0,25*(2,25+1,425+2,25) |  | 7.1166 | [23 empty] | VV | 0
|  | m.č. 2.03C : 3,25*(1,86+1,4)-2,44*1,86-2,0*1,25+0,75*(2,0+1,1+2,0) |  | 7.3816 | [23 empty] | VV | 0
|  | m.č. 2.04 : 3,25*(7,72+5,35+5,6)-2,25*1,0-2,525*2,3-2,525*2,2-1,77*1,17-1,77*1,195+0,55*(2,525+2,3+2,525)+0,55*(2,525+2,2+2,525)+0,4*(1,77+1,17+1,77)+0,4*(1,77+1,95+1,77) |  | 54.989 | [23 empty] | VV | 0
|  | m.č. 2.06 : 3,3*(3,815+9,93+3,815+2,275)-0,7*2,275-1,77*1,1-2,525*2,45-2,525*2,3-2,525*1,8+0,4*(1,77+1,1+1,77)+0,6*(2,525+2,45+2,525)+0,6*(2,525+2,3+2,525)+0,6*(2,525+1,8+2,525) |  | 60.2533 | [23 empty] | VV | 0
|  | m.č. 2.07 - 2.09 : 0,9*(3,65+1,1)+2,9*1,9-2,44*1,65 |  | 5.759 | [23 empty] | VV | 0
106 | 612474510RT1 | Omítka vnitřní stěn ze suché směsi jednovrstvá filcovaná, , vápenocementová, na pálené cihly a tvarovky, | m2 | 61.9742 |  | 0 |  | 0 |  | 0 | 21 | 0 | 0.01312 | 0.81 | 0 | 0 | 801-1 | RTS 23/ II | RTS 23/ II | 0.47 | 29.13 |  | Práce | Běžná |  |  |  | POL1_
|  | kompletní souvrství | [25 empty] | SPI
|  | 2.NP. : | [25 empty] | VV | 0
|  | m.č. 2.01 : 2,05*(4,495+3,95+1,8+1,44+1,22)-2,0*0,8-0,4*0,5*3-0,4*1,15*2+0,25*(0,4+0,5+0,4)*3+0,25*(0,4+1,15+0,4)*2 |  | 25.2853 | [23 empty] | VV | 0
|  | m.č. 2.06 : 0,7*2,275 |  | 1.5925 | [23 empty] | VV | 0
|  | m.č. 2.07 - 2.09 : 0,7*2,11+2,05*(1,285+1,545+1,985+1,285) |  | 13.982 | [23 empty] | VV | 0
|  | 3.NP : 2,05*(1,4+2,95+3,8)+0,7*3,51+1,5*(0,5+0,8) |  | 21.1145 | [23 empty] | VV | 0
107 | 612474611RT1 | Omítka vnitřní stěn ze suché směsi třívrstvá, vápenocementové jádro, vápenný štuk, na pálené cihly a tvarovky, ruční zpracování | m2 | 436.5707 |  | 0 |  | 0 |  | 0 | 21 | 0 | 0.03203 | 13.98 | 0 | 0 | 801-1 | RTS 23/ II | RTS 23/ II | 0.816 | 356.24 |  | Práce | Běžná |  |  |  | POL1_
|  | kompletní souvrství | [25 empty] | SPI
|  | 1.NP : | [25 empty] | VV | 0
|  | m.č. 1.01 : 1,9*(5,241+1,96)*2-1,46*1,45-1,26*2,05-1,025*0,99-1,025*1,95-1,025*0,98-1,025*0,9+0,35*((1,26+2,05+1,26)+(1,025+0,99+1,025)+(1,025+1,95+1,025)+(1,025+0,9+1,025)) |  | 22.8193 | [23 empty] | VV | 0
|  | m.č. 1.03 : 1,2*(1,95+0,2+4,01)-0,5*1,4-0,76*1,16+1,8*(3,21+5,97+3,3)-1,0*0,85-1,26*1,22-1,26*1,95+0,55*(1,26+1,22+1,26)+0,55*(1,26+1,95+1,26)+0,65*(0,76+1,16+0,76) |  | 29.6877 | [23 empty] | VV | 0
|  | m.č. 1.08 : 2,0*7,68-0,8*1,8-0,8*1,1+1,8*(5,59+7,68+5,59)-1,025*0,98-1,025*0,9-1,26*1,25*2+0,45*(1,26+1,25+1,26)*2+0,35*(1,025+0,98+1,025) |  | 46.3645 | [23 empty] | VV | 0
|  | m.č. 1.09 : 1,8*(4,35+3,18+4,35)-1,2*0,9+0,33*(1,2+1,27+1,2) |  | 21.5151 | [23 empty] | VV | 0
|  | m.č. 1.10 : 2,0*(3,12+3,18+3,12)-0,8*1,8-0,8*1,1-1,62*1,15+0,38*(0,8+1,08+0,8)+0,38*(0,8+1,1+0,8)+0,35*(1,62+1,15+1,62) |  | 18.2379 | [23 empty] | VV | 0
|  | m.č. 1.11 : 1,3*(4,7+2,84+1,922+2,7+0,35+3,3)-0,6*1,25-0,5*1,4+0,25*(0,6+1,25+0,6)+0,4*(0,5+1,4+0,5) |  | 20.6781 | [23 empty] | VV | 0
|  | m.č. 1.12 - 1.15 : 0,8*(4,5+2,85)*2-0,4*0,8*2-0,4*0,9-0,45*0,5*3+0,5*(0,1+0,5+0,1)*3+0,25*(0,45+0,5+0,45)*3+0,3*(0,4+0,8+0,4)+0,37*(0,4+0,8+0,4) |  | 13.257 | [23 empty] | VV | 0
|  | m.č. 1.13 : 0,7*(1,7+2,8+2,2+1,3+0,35+0,7+3,35)-0,45*0,5-0,4*0,8*2+0,3*(0,45+0,5+0,45) |  | 8.235 | [23 empty] | VV | 0
|  | m.č. 1.02, 1.06, 1.07 : 1,9*(7,62+5,241)*2-1,22*1,14*2-1,22*1,2-1,0*1,1-1,05*0,85-1,26*1,22-1,25*0,99-1,26*2,05+0,45*(1,22+1,15+1,22)*3+0,75*(1,0+1,1+1,0)+0,5*(1,0+0,85+1,0) |  | 45.8725 | [23 empty] | VV | 0
|  | 2.NP. : | [25 empty] | VV | 0
|  | m.č. 2.01 : 0,7*(4,495+3,95+1,8+1,44+1,22)-0,25*0,5*3-0,25*1,15*2+0,25*(0,25+0,5+0,25)*3+0,25*(0,25+1,15+0,25)*2 |  | 9.6585 | [23 empty] | VV | 0
|  | 3.NP : 0,95*2,4+0,9*(1,45+2,95+3,8)+2,9*(7,05+1,27+2,45+0,35+2,4+1,3+4,6)-2,0*0,9-2,0*1,11-0,55*0,55*2+0,25*0,55*3*2+0,42*(2,0+1,11+2,0)+2,9*(3,135+2,95)*2+0,95*2,4-2,0*0,9 |  | 100.0972 | [23 empty] | VV | 0
|  | 2,5*12,7-2,0*1,11+3,1*(7,25+7,6+0,15+0,2)+1,6*1,95/2*2+1,332*18,5-2,0*1,0-1,48*1,18-1,48*1,19+0,15*(1,48+1,18+1,48)+0,15*(1,48+1,19+1,48) |  | 100.1479 | [23 empty] | VV | 0
108 | 612474611RT2 | Omítka stěn vnitřní, VPC jádro, vápen.štuk, ručně, na pálené cihly a tvarovky - nové zdivo | m2 | 106.1443 |  | 0 |  | 0 |  | 0 | 21 | 0 | 0.0271 | 2.88 | 0 | 0 |  | RTS 23/ II | RTS 23/ II | 0.724 | 76.85 |  | Práce | Běžná |  |  |  | POL1_
|  | stáv. vstup do sklepa : 1,04*1,7 |  | 1.768 | [23 empty] | VV | 0
|  | 1.NP : 0,7*1,2 |  | 0.84 | [23 empty] | VV | 0
|  | 2.NP : 2,44*0,53+2,44*0,49 |  | 2.4888 | [23 empty] | VV | 0
|  | m.č. 2.04, 2.05 : 3,1*3,85+3,2*(0,28+0,2+3,655) |  | 25.167 | [23 empty] | VV | 0
|  | m.č. 2.07 - 2.09 : 0,9*(1,285+0,15)+2,9*(1,93+3,55)-0,7*2,11 |  | 15.7065 | [23 empty] | VV | 0
|  | 3.NP : 0,6*1,15+0,6*1,04+0,6*0,6+2,9*(4,45+0,15+6,0+5,8+0,15+4,15+0,2+0,25)-2,25*1,98+0,25*(2,25+1,98+2,25) |  | 60.174 | [23 empty] | VV | 0
109 | 622904121R00 | Očištění fasád ruční čištění ocelovým kartáčem, | m2 | 45.5445 |  | 0 |  | 0 |  | 0 | 21 | 0 | 0 | 0 | 0 | 0 | 801-1 | RTS 23/ II | RTS 23/ II | 0.43 | 19.58 |  | Práce | Modrá |  |  |  | POL1_
|  | dočištění pod sanační omítky - odhad 30% : | [25 empty] | VV | 0
|  | Odkaz na mn. položky pořadí 111 : 151,81500*0,3 |  | 45.5445 | [23 empty] | VV | 5
110 | 632451014R00 | Vyrovnávací potěr ze suché směsi v pásu tloušťky 50 mm | m2 | 4.45 |  | 0 |  | 0 |  | 0 | 21 | 0 | 0.10237 | 0.46 | 0 | 0 | 801-1 | RTS 23/ II | RTS 23/ II | 0.807 | 3.59 |  | Práce | Běžná |  |  |  | POL1_
|  | 3.NP - štíty-podrovnání pod krokev : 3,5*0,4+3,5*0,3+5,0*0,4 |  | 4.45 | [23 empty] | VV | 0
111 | 602015151RO0 | Štuk na stěnách sanač. vápen., ručně tl.3 mm | m2 | 151.815 |  | 0 |  | 0 |  | 0 | 21 | 0 | 0.00473 | 0.72 | 0 | 0 |  | Vlastní | RTS 23/ II | 0.285 | 43.27 |  | Práce | Běžná |  |  |  | POL1_
|  | SI 1 : | [25 empty] | VV | 0
|  | m.č. 1.01 : 1,0*(5,241+1,96)*2-1,0*1,95-1,0*0,99-1,0*2,05-1,0*1,4-1,0*0,9-1,0*0,98+0,35*1,0*2*3 |  | 8.232 | [23 empty] | VV | 0
|  | m.č. 1.03 : 1,6*(1,95+0,2+4,01)-1,6*1,4-0,7*1,16+0,65*0,7*2+1,0*(3,21+5,97+3,3)-1,0*0,9-1,0*1,95-1,0*1,22-1,0*0,85+0,55*1,0*2+0,55*1,0*2 |  | 17.474 | [23 empty] | VV | 0
|  | m.č. 1.08 : 0,8*7,68+1,0*(5,59+7,68+5,59)-0,2*1,25*2-1,0*0,9-1,0*0,98 |  | 22.624 | [23 empty] | VV | 0
|  | m.č. 1.09, 1.10 : 0,8*(7,49+3,18)*2-0,8*0,9+0,33*0,8*2 |  | 16.88 | [23 empty] | VV | 0
|  | m.č. 1.11, 1.13 : 1,6*(6,9+2,8)*2+1,6*(0,35+4,0)*2-1,6*1,25-0,1*0,5-1,6*1,4-1,6*0,8*2+0,5*0,1*2+1,6*0,5*2+1,6*0,7*2 |  | 42.05 | [23 empty] | VV | 0
|  | m.č. 1.12 - 1.15 : 1,6*(4,5+2,85)*2+0,5*(0,1+0,5+0,1)*3+0,37*1,6*2*2-1,6*0,8*2-1,6*0,9 |  | 22.938 | [23 empty] | VV | 0
|  | m.č. 1.02, 1.06, 1.07 : 1,0*(7,62+5,241)*2-1,0*0,99-1,0*2,05-1,0*1,22-1,0*0,85-1,0*1,1-0,25*1,1-0,25*1,14*2+0,5*0,25*2*3+0,6*1,0*2+0,5*1,0*2 |  | 21.617 | [23 empty] | VV | 0
Díl: | 62 | Úpravy povrchů vnější |  |  |  | 0 |  | 0 |  | 0 |  | 0 |  | 0.68 |  | 0 |  |  |  |  | 61.54 | [6 empty] | DIL
112 | 602021151RT2 | Omítka stěn z hotových směsí vrstva štuková, vápenocementová, lehčená, sanační, tloušťka vrstvy 3 mm, | m2 | 25.3212 |  | 0 |  | 0 |  | 0 | 21 | 0 | 0.00378 | 0.1 | 0 | 0 | 801-1 | RTS 23/ II | RTS 23/ II | 0.22 | 5.57 |  | Práce | Běžná |  |  |  | POL1_
|  | po jednotlivých vrstvách | [25 empty] | SPI
|  | SE 2, SE 3 : | [25 empty] | VV | 0
|  | Odkaz na mn. položky pořadí 279 : 36,96875 |  | 36.9688 | [23 empty] | VV | 5
|  | Odkaz na mn. položky pořadí 116 : 11,64750*-1 |  | -11.6475 | [23 empty] | VV | 5
113 | 602015191R00 | Omítka stěn z hotových směsí Doplňkové práce pro omítky stěn z hotových směsí podkladní nátěr pod tenkovrstvé omítky, Penetrace akrylátová; funkce: proti tvorbě skvrn, úprava savosti, adhezní můstek; ředidlo: voda (disperzní) | m2 | 11.6475 |  | 0 |  | 0 |  | 0 | 21 | 0 | 0.00019 | 0 | 0 | 0 | 801-1 | RTS 23/ II | RTS 23/ II | 0.052 | 0.61 |  | Práce | Běžná |  |  |  | POL1_
|  | po jednotlivých vrstvách | [25 empty] | SPI
114 | 622391001R00 | Příplatek za montáž KZS na podhledu, bez dodávky materiálu | m2 | 1.0725 |  | 0 |  | 0 |  | 0 | 21 | 0 | 0 | 0 | 0 | 0 | 801-1 | RTS 23/ II | RTS 23/ II | 0.42474 | 0.46 |  | Práce | Běžná |  |  |  | POL1_
|  | Nanesení lepicího tmelu na izolační desky, nalepení desek, zajištění talířovými hmoždinkami (6 ks/m2), natažení stěrky, vtlačení výztužné tkaniny (1,15 m2/m2), rohových lišt (0,14 m/m2), přehlazení stěrky, nanesení druhé vyrovnávací stěrky, kontaktní nátěr, tenkovrstvá omítka. | [25 empty] | POP |  | Nanesení lepicího tmelu na izolační desky, nalepení desek, zajištění talířovými hmoždinkami (6 ks/m2), natažení stěrky, vtlačení výztužné tkaniny (1,15 m2/m2), rohových lišt (0,14 m/m2), přehlazení stěrky, nanesení druhé vyrovnávací stěrky, kontaktní nátěr, tenkovrstvá omítka.
|  | Bez dodávky materiálu. | [25 empty] | POP
|  | vstup-úprava nadpraží : 1,43*0,75 |  | 1.0725 | [23 empty] | VV | 0
115 | 622392913RT1 | Fasádní dekorační prvky šambrána z EPS, tloušťky do 30 mm, šířky 100 mm, opatřená silikonovou omítkou | m | 40 |  | 0 |  | 0 |  | 0 | 21 | 0 | 0.00243 | 0.1 | 0 | 0 | 801-1 | RTS 23/ II | RTS 23/ II | 0.28 | 11.2 |  | Práce | Běžná |  |  |  | POL1_
|  | Vyrobená na stavbě z polystyrénových přířezů. | [25 empty] | POP
116 | 622432111R00 | Omítky vnější stěn z umělého kamene v přírodní barvě drtí dekorativní jemnozrnné, akrylátové | m2 | 11.6475 |  | 0 |  | 0 |  | 0 | 21 | 0 | 0.00368 | 0.04 | 0 | 0 | 801-1 | RTS 23/ II | RTS 23/ II | 0.46 | 5.36 |  | Práce | Běžná |  |  |  | POL1_
|  | sokl-mozaik.omítka : (7,0+2,97+0,25*2+5,225+7,6)*0,5 |  | 11.6475 | [23 empty] | VV | 0
117 | 622491141R00 | Nátěr fasády hydrofobní přípravkem polysiloxanovým, 1 x | m2 | 36.9688 |  | 0 |  | 0 |  | 0 | 21 | 0 | 0.00019 | 0.01 | 0 | 0 | 801-1 | RTS 23/ II | RTS 23/ II | 0.047 | 1.74 |  | Práce | Běžná |  |  |  | POL1_
|  | hydrofobizace vyzrálé fasády složitosti 1 až 3 nátěrem, z lešení | [25 empty] | SPI
|  | SE 2 : | [25 empty] | VV | 0
|  | nad terénem-severní strana : (13,295+3,28+13,0)*0,35 |  | 10.3513 | [23 empty] | VV | 0
|  | SE 3 : | [25 empty] | VV | 0
|  | sjednocení povrchu (po dem.plech.soklu) : (13,295+3,28+13,0)*(1,2-0,3) |  | 26.6175 | [23 empty] | VV | 0
118 | 622903111R00 | Očištění zdiva nebo betonu zdí a valů před započetím oprav ručně | m2 | 48.8875 |  | 0 |  | 0 |  | 0 | 21 | 0 | 0 | 0 | 0 | 0 | 801-5 | RTS 23/ II | RTS 23/ II | 0.38 | 18.58 |  | Práce | Zelená |  |  |  | POL1_
|  | před započetím oprav | [25 empty] | SPI
|  | Včetně odstranění mechu, případně i jiných rostlin a jejich odklizení na vzdálenost do 20 m. | [25 empty] | POP
|  | nad terénem-severní strana : (13,295+3,28+13,0)*1,2 |  | 35.49 | [23 empty] | VV | 0
|  | nad terénem-jiižní a východní strana : (10,5+2,97+0,25*2+5,225+7,6)*0,5 |  | 13.3975 | [23 empty] | VV | 0
119 | 625981114R00 | Obklad vnějších konstrukcí polystyrenem tloušťky 80 mm | m2 | 3.09 |  | 0 |  | 0 |  | 0 | 21 | 0 | 0.00197 | 0.01 | 0 | 0 | 801-1 | RTS 23/ II | RTS 23/ II | 0.235 | 0.73 |  | Práce | Běžná |  |  |  | POL1_
|  | prováděný současně s betonováním (vložený do bednění stěn nebo dna), | [25 empty] | SPI
|  | vikýř : 0,3*10,3 |  | 3.09 | [23 empty] | VV | 0
120 | 622300032RAE | Zateplení vnějších plášťů budov kontaktní zateplovací systém s polystyrénem, tloušťky 140 mm, pro budovy výšky nad 6 m, s otvory | m2 | 2.8837 |  | 0 |  | 0 |  | 0 | 21 | 0 | 0.01191 | 0.03 | 0 | 0 | AP-HSV | RTS 23/ II | RTS 23/ II | 1.6184 | 4.67 |  | Agregovaná položka | Běžná |  |  |  | POL2_
|  | Zakrytí výplní otvorů. Osazení soklové lišty. Nalepení tepelně izolačních fasádních desek EPS-F (fasáda, ostění a parapety výplní otvorů). Zajištění terčovými hmoždinkami. Vyztužení rohů lištami, osazení parapetních a okenních omítkových lišt. Nanesení lepicí stěrky na zabroušený podklad, vlepení výztužné sklolaminátové síťoviny, zatření stěrky. Penetrační nátěr, povrchová úprava omítkou. Včetně montáže, demontáže a jednoměsíčního nájmu lešení. | [25 empty] | POP |  | Zakrytí výplní otvorů. Osazení soklové lišty. Nalepení tepelně izolačních fasádních desek EPS-F (fasáda, ostění a parapety výplní otvorů). Zajištění terčovými hmoždinkami. Vyztužení rohů lištami, osazení parapetních a okenních omítkových lišt. Nanesení lepicí stěrky na zabroušený podklad, vlepení výztužné sklolaminátové síťoviny, zatření stěrky. Penetrační nátěr, povrchová úprava omítkou. Včetně montáže, demontáže a jednoměsíčního nájmu lešení.
|  | 1,8*10,35-1,685*9,345 |  | 2.8837 | [23 empty] | VV | 0
121 | 622300036RAC | Zateplení vnějších plášťů budov kontaktní zateplovací systém s polystyrénem, tloušťky 100 mm, pro budovy do výšky 6 m, bez otvorů | m2 | 4.1505 |  | 0 |  | 0 |  | 0 | 21 | 0 | 0.01283 | 0.05 | 0 | 0 | AP-HSV | RTS 23/ II | RTS 23/ II | 1.5064 | 6.25 |  | Agregovaná položka | Běžná |  |  |  | POL2_
|  | Osazení soklové lišty. Nalepení tepelně izolačních fasádních desek. Zajištění terčovými hmoždinkami. Vyztužení rohů lištami. Nanesení lepicí stěrky na zabroušený podklad, vlepení výztužné sklolaminátové síťoviny, zatření stěrky. Penetrační nátěr, povrchová úprava omítkou. Včetně montáže, demontáže a jednoměsíčního nájmu lešení. | [25 empty] | POP |  | Osazení soklové lišty. Nalepení tepelně izolačních fasádních desek. Zajištění terčovými hmoždinkami. Vyztužení rohů lištami. Nanesení lepicí stěrky na zabroušený podklad, vlepení výztužné sklolaminátové síťoviny, zatření stěrky. Penetrační nátěr, povrchová úprava omítkou. Včetně montáže, demontáže a jednoměsíčního nájmu lešení.
|  | vstup-úprava nadpraží : 1,43*0,75 |  | 1.0725 | [23 empty] | VV | 0
|  | vstup-ostění : 2,565*0,6*2 |  | 3.078 | [23 empty] | VV | 0
122 | 622420110RAA | Omítka vnější stěn vápenocementová štuková, stupeň složitosti 2, včetně nátěru nebo nástřiku Akronátem, včetně lešení | m2 | 4.282 |  | 0 |  | 0 |  | 0 | 21 | 0 | 0.08021 | 0.34 | 0 | 0 | AP-HSV | RTS 23/ II | RTS 23/ II | 1.4875 | 6.37 |  | Agregovaná položka | Běžná |  |  |  | POL2_
|  | pohled západní : 1,15*0,6+1,04*0,6+1,2*0,7+1,7*1,04 |  | 3.922 | [23 empty] | VV | 0
|  | pohled severní : 0,6*0,6 |  | 0.36 | [23 empty] | VV | 0
Díl: | 63 | Podlahy a podlahové konstrukce |  |  |  | 0 |  | 0 |  | 0 |  | 0 |  | 27.23 |  | 0 |  |  |  |  | 80.04 | [6 empty] | DIL
123 | 631312611R00 | Mazanina z betonu prostého tl. přes 50 do 80 mm třídy C 16/20, | m3 | 2.8535 |  | 0 |  | 0 |  | 0 | 21 | 0 | 2.525 | 7.21 | 0 | 0 | 801-1 | RTS 23/ II | RTS 23/ II | 3.213 | 9.17 |  | Práce | Běžná |  |  |  | POL1_
|  | (z kameniva) hlazená dřevěným hladítkem | [25 empty] | SPI
|  | Včetně vytvoření dilatačních spár, bez zaplnění. | [25 empty] | POP
|  | m.č. 2.03A : (9,93*3,515+0,51*1,5)*0,08 |  | 2.8535 | [23 empty] | VV | 0
124 | 631313611R00 | Mazanina z betonu prostého tl. přes 80 do 120 mm třídy C 16/20 , | m3 | 0.97408 |  | 0 |  | 0 |  | 0 | 21 | 0 | 2.525 | 2.46 | 0 | 0 | 801-1 | RTS 23/ II | RTS 23/ II | 2.58 | 2.51 |  | Práce | Běžná |  |  |  | POL1_
|  | (z kameniva) hlazená dřevěným hladítkem | [25 empty] | SPI
|  | Včetně vytvoření dilatačních spár, bez zaplnění. | [25 empty] | POP
|  | m.č. 1.14a, 1.14b, 1.12 : 4,455*1,65*0,1 |  | 0.73508 | [23 empty] | VV | 0
|  | m.č. 1.13, 1.11 : (1,2*1,7+1,0*0,35)*0,1 |  | 0.239 | [23 empty] | VV | 0
125 | 631312131R00 | Doplnění mazanin betonem prostým o ploše jednotlivě přes 1 do 4 m2 tloušťky přes 80 mm | m3 | 1.0269 |  | 0 |  | 0 |  | 0 | 21 | 0 | 2.5 | 2.57 | 0 | 0 | 801-4 | RTS 23/ II | RTS 23/ II | 3.4 | 3.49 |  | Práce | Běžná |  |  |  | POL1_
|  | prostým betonem (s dodáním hmot) bez potěru, | [25 empty] | SPI
|  | m.č. 1.01 : (1,5*0,3+1,4*0,7)*0,545+1,5*0,3*0,2+1,5*0,6*0,175 |  | 1.0269 | [23 empty] | VV | 0
126 | 631312141R00 | Doplnění mazanin betonem prostým rýh v dosavadních mazaninách | m3 | 2.6773 |  | 0 |  | 0 |  | 0 | 21 | 0 | 2.5 | 6.69 | 0 | 0 | 801-4 | RTS 23/ II | RTS 23/ II | 5.33 | 14.27 |  | Práce | Běžná |  |  |  | POL1_
|  | prostým betonem (s dodáním hmot) bez potěru, | [25 empty] | SPI
|  | 1.NP : | [25 empty] | VV | 0
|  | m.č. 1.04 : (0,6*3,0+0,5*1,1)*0,08 |  | 0.188 | [23 empty] | VV | 0
|  | 2.NP : | [25 empty] | VV | 0
|  | m.č. 2.04 : 0,4*3,6*0,08 |  | 0.1152 | [23 empty] | VV | 0
|  | m.č. 2.05 : 0,4*3,92*0,08 |  | 0.12544 | [23 empty] | VV | 0
|  | m.č. 2.04/2.06 : 0,45*10,23*0,08 |  | 0.36828 | [23 empty] | VV | 0
|  | m.č. 2.07, 2.08b, 2.09 : (0,5*3,3+0,2*3,1)*0,08 |  | 0.1816 | [23 empty] | VV | 0
|  | 3.NP : (0,4*3,5*2+0,5*4,95+0,2*1,0+0,3*0,6+0,4*4,95+2,2*0,65+0,5*5,2+0,5*6,0+0,45*14,6)*0,08 |  | 1.6988 | [23 empty] | VV | 0
127 | 631319171R00 | Příplatek za stržení povrchu tloušťka mazaniny do 80 mm | m3 | 2.8535 |  | 0 |  | 0 |  | 0 | 21 | 0 | 0 | 0 | 0 | 0 | 801-1 | RTS 23/ II | RTS 23/ II | 0.82 | 2.34 |  | Práce | Běžná |  |  |  | POL1_
|  | spodní vrstvy mazaniny latí před vložením výztuže nebo pletiva pro tloušťku obou vrstev mazaniny | [25 empty] | SPI
|  | Odkaz na mn. položky pořadí 123 : 2,85352 |  | 2.8535 | [23 empty] | VV | 5
128 | 631319173R00 | Příplatek za stržení povrchu tloušťka mazaniny od 80 mm do 120 mm | m3 | 0.97408 |  | 0 |  | 0 |  | 0 | 21 | 0 | 0 | 0 | 0 | 0 | 801-1 | RTS 23/ II | RTS 23/ II | 0.41 | 0.4 |  | Práce | Běžná |  |  |  | POL1_
|  | spodní vrstvy mazaniny latí před vložením výztuže nebo pletiva pro tloušťku obou vrstev mazaniny | [25 empty] | SPI
|  | Odkaz na mn. položky pořadí 124 : 0,97408 |  | 0.97408 | [23 empty] | VV | 5
129 | 631351101R00 | Bednění stěn, rýh a otvorů v podlahách zřízení | m2 | 0.7695 |  | 0 |  | 0 |  | 0 | 21 | 0 | 0.0141 | 0.01 | 0 | 0 | 801-1 | RTS 23/ II | RTS 23/ II | 0.396 | 0.3 |  | Práce | Běžná |  |  |  | POL1_
|  | m.č. 1.01 : 1,35*0,57 |  | 0.7695 | [23 empty] | VV | 0
130 | 631351102R00 | Bednění stěn, rýh a otvorů v podlahách odstranění | m2 | 0.7695 |  | 0 |  | 0 |  | 0 | 21 | 0 | 0 | 0 | 0 | 0 | 801-1 | RTS 23/ II | RTS 23/ II | 0.24 | 0.18 |  | Práce | Běžná |  |  |  | POL1_
131 | 631361921RT3 | Výztuž mazanin z betonů a z lehkých betonů ze svařovaných sítí průměr drátu 5 mm, velikost oka 150/150 mm | t | 0.02454 |  | 0 |  | 0 |  | 0 | 21 | 0 | 1.0662 | 0.03 | 0 | 0 | 801-1 | RTS 23/ II | RTS 23/ II | 15.231 | 0.37 |  | Práce | Běžná |  |  |  | POL1_
|  | včetně distančních prvků | [25 empty] | SPI
|  | 2,099 kg/m2 +20% : | [25 empty] | VV | 0
|  | m.č. 1.14a, 1.14b, 1.12 : 4,455*1,65*2,099*0,001*1,2 |  | 0.01852 | [23 empty] | VV | 0
|  | m.č. 1.13, 1.11 : (1,2*1,7+1,0*0,35)*2,099*0,001*1,2 |  | 0.00602 | [23 empty] | VV | 0
132 | 631361921RT5 | Výztuž mazanin z betonů a z lehkých betonů ze svařovaných sítí průměr drátu 6 mm, velikost oka 150/150 mm | t | 0.14129 |  | 0 |  | 0 |  | 0 | 21 | 0 | 1.0662 | 0.15 | 0 | 0 | 801-1 | RTS 23/ II | RTS 23/ II | 15.231 | 2.15 |  | Práce | Běžná |  |  |  | POL1_
|  | včetně distančních prvků | [25 empty] | SPI
|  | 3,301 kg/m2 +20% : | [25 empty] | VV | 0
|  | m.č. 2.03A : (9,93*3,515+0,51*1,5)*3,301*0,001*1,2 |  | 0.14129 | [23 empty] | VV | 0
133 | 631571003R00 | Násyp pod podlahy z kameniva z kameniva ze štěrkopísku 0-32 pro zpevnění podkladu | m3 | 3.0227 |  | 0 |  | 0 |  | 0 | 21 | 0 | 1.837 | 5.55 | 0 | 0 | 801-1 | RTS 23/ II | RTS 23/ II | 1.836 | 5.55 |  | Práce | Běžná |  |  |  | POL1_
|  | pod mazaniny a dlažby, popř. na plochých střechách, vodorovný nebo ve spádu, s udusáním a urovnáním povrchu, | [25 empty] | SPI |  | pod mazaniny a dlažby, popř. na plochých střechách, vodorovný nebo ve spádu, s udusáním a urovnáním povrchu,
|  | m.č. 1.14a, 1.14b, 1.12 : 4,455*1,65*0,25 |  | 1.8377 | [23 empty] | VV | 0
|  | m.č. 1.13, 1.11 : (1,2*1,7+1,0*0,35)*0,25 |  | 0.5975 | [23 empty] | VV | 0
|  | m.č. 1.04 : (0,6*3,0+0,5*1,1)*0,25 |  | 0.5875 | [23 empty] | VV | 0
134 | 631591211R00 | Násyp pod podlahy z lehkých materiálů z minerálního porobetonového granulátu | m3 | 0.7635 |  | 0 |  | 0 |  | 0 | 21 | 0 | 0.3885 | 0.3 | 0 | 0 | 801-1 | RTS 23/ II | RTS 23/ II | 1.836 | 1.4 |  | Práce | Běžná |  |  |  | POL1_
|  | pod mazaniny a dlažby, popř. na plochých střechách vodorovný nebo ve spádu s udusáním a urovnáním povrchu | [25 empty] | SPI |  | pod mazaniny a dlažby, popř. na plochých střechách vodorovný nebo ve spádu s udusáním a urovnáním povrchu
|  | 3.NP : (0,4*3,5*2+0,5*4,95+0,2*1,0+0,3*0,6+0,4*4,95)*0,1 |  | 0.7635 | [23 empty] | VV | 0
135 | 632411901R00 | Potěr ze suchých směsí nátěr nesavých podkladů kontaktní, , Penetrace funkce: adhezní můstek; ředidlo: bez nutnosti ředit | m2 | 25.36 |  | 0 |  | 0 |  | 0 | 21 | 0 | 0.0003 | 0.01 | 0 | 0 | 801-1 | RTS 23/ II | RTS 23/ II | 0.09 | 2.28 |  | Práce | Běžná |  |  |  | POL1_
|  | s rozprostřením a uhlazením | [25 empty] | SPI
|  | P1-03N-K : | [25 empty] | VV | 0
|  | m.č. 1.03 : 20,5-2,1*3,4 |  | 13.36 | [23 empty] | VV | 0
|  | m.č. 1.04 : 5,5 |  | 5.5 | [23 empty] | VV | 0
|  | m.č. 1.05 : 6,5 |  | 6.5 | [23 empty] | VV | 0
136 | 632415125RT2 | Potěr ze suchých směsí cementový samonivelační vyrovnávací, tloušťky 25 mm, včetně penetrace, Penetrace | m2 | 1.4 |  | 0 |  | 0 |  | 0 | 21 | 0 | 0.04265 | 0.06 | 0 | 0 | 801-1 | RTS 23/ II | RTS 23/ II | 0.4185 | 0.59 |  | Práce | Běžná |  |  |  | POL1_
|  | s rozprostřením a uhlazením | [25 empty] | SPI
|  | m.č. 1.01 : 1,4 |  | 1.4 | [23 empty] | VV | 0
137 | 632421116RT1 | Potěr ze suchých směsí samonivelační podlahová hmota na bázi cementu, tloušťky 6 mm, včetně penetrace, Penetrace akrylátová; funkce: adhezní můstek; ředidlo: voda (disperzní) | m2 | 23.5 |  | 0 |  | 0 |  | 0 | 21 | 0 | 0.01092 | 0.26 | 0 | 0 | 801-1 | RTS 23/ II | RTS 23/ II | 0.3515 | 8.26 |  | Práce | Běžná |  |  |  | POL1_
|  | s rozprostřením a uhlazením | [25 empty] | SPI
|  | včetně penetrace podkladu. | [25 empty] | POP
|  | P2-02N-K : | [25 empty] | VV | 0
|  | m.č. 2.02 : 11,4 |  | 11.4 | [23 empty] | VV | 0
|  | m.č. 2.07 : 4,7 |  | 4.7 | [23 empty] | VV | 0
|  | m.č. 2.08a : 2,6 |  | 2.6 | [23 empty] | VV | 0
|  | m.č. 2.08b : 2,0 |  | 2 | [23 empty] | VV | 0
|  | m.č. 2.09 : 2,8 |  | 2.8 | [23 empty] | VV | 0
138 | 632421117RT1 | Potěr ze suchých směsí samonivelační podlahová hmota na bázi cementu, tloušťka 7 mm, včetně penetrace, Penetrace akrylátová; funkce: adhezní můstek; ředidlo: voda (disperzní) | m2 | 40.7 |  | 0 |  | 0 |  | 0 | 21 | 0 | 0.01271 | 0.52 | 0 | 0 | 801-1 | RTS 23/ II | RTS 23/ II | 0.35525 | 14.46 |  | Práce | Běžná |  |  |  | POL1_
|  | s rozprostřením a uhlazením | [25 empty] | SPI
|  | včetně penetrace podkladu. | [25 empty] | POP
|  | P1-02N-K : | [25 empty] | VV | 0
|  | m.č. 1.02 : 19,3 |  | 19.3 | [23 empty] | VV | 0
|  | m.č. 1.06 : 6,4 |  | 6.4 | [23 empty] | VV | 0
|  | m.č. 1.07 : 15,0 |  | 15 | [23 empty] | VV | 0
139 | 632421118RT1 | Potěr ze suchých směsí samonivelační podlahová hmota na bázi cementu, tloušťky 8 mm, včetně penetrace, Penetrace akrylátová; funkce: adhezní můstek; ředidlo: voda (disperzní) | m2 | 18.9 |  | 0 |  | 0 |  | 0 | 21 | 0 | 0.01449 | 0.27 | 0 | 0 | 801-1 | RTS 23/ II | RTS 23/ II | 0.359 | 6.79 |  | Práce | Běžná |  |  |  | POL1_
|  | s rozprostřením a uhlazením | [25 empty] | SPI
|  | včetně penetrace podkladu. | [25 empty] | POP
|  | P3-04N-K : | [25 empty] | VV | 0
|  | m.č. 3.03 : 6,6+1,3+1,3+1,5 |  | 10.7 | [23 empty] | VV | 0
|  | m.č. 3.05 : 2,6 |  | 2.6 | [23 empty] | VV | 0
|  | m.č. 3.06 : 2,9 |  | 2.9 | [23 empty] | VV | 0
|  | m.č. 3.07b : 2,7 |  | 2.7 | [23 empty] | VV | 0
140 | 632421225RT1 | Potěr ze suchých směsí samonivelační podlahová modifikovaná hmota na bázi cementu, tloušťky 25 mm, včetně penetrace, Penetrace akrylátová; funkce: adhezní můstek; ředidlo: voda (disperzní) | m2 | 25.36 |  | 0 |  | 0 |  | 0 | 21 | 0 | 0.04484 | 1.14 | 0 | 0 | 801-1 | RTS 23/ II | RTS 23/ II | 0.218 | 5.53 |  | Práce | Běžná |  |  |  | POL1_
|  | s rozprostřením a uhlazením | [25 empty] | SPI
|  | P1-03N-K : | [25 empty] | VV | 0
|  | m.č. 1.03 : 20,5-2,1*3,4 |  | 13.36 | [23 empty] | VV | 0
|  | m.č. 1.04 : 5,5 |  | 5.5 | [23 empty] | VV | 0
|  | m.č. 1.05 : 6,5 |  | 6.5 | [23 empty] | VV | 0
141 | 080165191400R | Čerpadlo betonářské kolové SCHWING | Sh | 2.5 |  | 0 |  | 0 |  | 0 | 21 | 0 | 0 | 0 | 0 | 0 | STROJ | RTS 23/ II | RTS 23/ II | 0 | 0 |  | Stroj | Běžná |  |  |  | POL6_
|  | výložník 27 m | [25 empty] | POP
|  | Cenu tvoří: | [25 empty] | POP
|  | - sazba za hodinu použití | [25 empty] | POP
|  | - sazba za technologické mytí (na 1 m3) | [25 empty] | POP
|  | - sazba za km jízdy. Započteno 2x25 km. Poděleno objemem nádrže (4 m3) | [25 empty] | POP
Díl: | 64 | Výplně otvorů |  |  |  | 0 |  | 0 |  | 0 |  | 0 |  | 1.7 |  | 0 |  |  |  |  | 56.67 | [6 empty] | DIL
142 | 622315564R00 | Zateplení parapetu extrudovaným polystyrénem, tloušťky 40 mm | m2 | 2.9122 |  | 0 |  | 0 |  | 0 | 21 | 0 | 0.01023 | 0.03 | 0 | 0 | 801-1 | RTS 23/ II | RTS 23/ II | 1.562 | 4.55 |  | Práce | Běžná |  |  |  | POL1_
|  | nanesení lepicího tmelu na izolační desky, nalepení desek, natažení stěrky, vtlačení výztužné tkaniny a přehlazení stěrky. Včetně parapetních lišt. | [25 empty] | SPI |  | nanesení lepicího tmelu na izolační desky, nalepení desek, natažení stěrky, vtlačení výztužné tkaniny a přehlazení stěrky. Včetně parapetních lišt.
|  | podrovnání parapetů : | [25 empty] | VV | 0
|  | 3.NP : 0,33*(1,62+1,92*2+1,845+1,52) |  | 2.9122 | [23 empty] | VV | 0
143 | 632451012R00 | Vyrovnávací potěr ze suché směsi v pásu tloušťky 30 mm | m2 | 13.0671 |  | 0 |  | 0 |  | 0 | 21 | 0 | 0.06142 | 0.8 | 0 | 0 | 801-1 | RTS 23/ II | RTS 23/ II | 0.696 | 9.09 |  | Práce | Běžná |  |  |  | POL1_
|  | podrovnání parapetů : | [25 empty] | VV | 0
|  | 1.NP : 0,25*1,2*4+0,4*1,2*4 |  | 3.12 | [23 empty] | VV | 0
|  | 2.NP : 0,55*(2,2+2,3*2+1,8+2,45)+0,25*1,2+0,15*1,2*3+0,25*1,2*2+0,5*1,28 |  | 8.1575 | [23 empty] | VV | 0
|  | 3.NP : 0,16*(1,62+1,92*2+1,845+1,52+1,18*2) |  | 1.7896 | [23 empty] | VV | 0
144 | 642941211RT2 | Stavební pouzdra pro posuvné dveře osazené do sádrokartonové příčky, sestavení pouzdra, vložení do stavebního otvoru, vyrovnání do vodorovné a svislé polohy, ukotvení pouzdra k nosné konstrukci příčky pomocí vrutů M 2 x 20, odstranění zaslepení pouzdra tj. víka a polystyrenu z vnitřku pouzdra, upevnění vodícího trnu, vsazení vozíků do kolejnice, upevnění závěsných prvků na vozíky, vsazení brzdy a seřízení dojezdu, připevnění úchytů na horní hranu dveřního křídla, našroubování gumových dorazů na křídlo, zavěšení dveří. jednostranné pouzdro 700/1970 mm | kus | 1 |  | 0 |  | 0 |  | 0 | 21 | 0 | 0.03765 | 0.04 | 0 | 0 | 801-1 | RTS 23/ II | RTS 23/ II | 2 | 2 |  | Práce | Běžná |  |  |  | POL1_
|  | z pozinkovaného ocelového profilovaného plechu | [25 empty] | SPI
|  | 1.NP : 1 |  | 1 | [23 empty] | VV | 0
145 | 642942111R00 | Osazení zárubní dveřních ocelových bez dveřních křídel, do zdiva včetně kotvení, na jakoukoliv cementovou maltu, s vybetonováním prahu v zárubni a s osazením špalíků nebo latí pro dřevěný práh plocha do 2,5 m2 | kus | 4 |  | 0 |  | 0 |  | 0 | 21 | 0 | 0.01897 | 0.08 | 0 | 0 | 801-1 | RTS 23/ II | RTS 23/ II | 1.86 | 7.44 |  | Práce | Běžná |  |  |  | POL1_
|  | Odkaz na mn. položky pořadí 152 : 2,00000 |  | 2 | [23 empty] | VV | 5
|  | Odkaz na mn. položky pořadí 153 : 1,00000 |  | 1 | [23 empty] | VV | 5
|  | Odkaz na mn. položky pořadí 154 : 1,00000 |  | 1 | [23 empty] | VV | 5
146 | 642942212R00 | Osazení zárubní dveřních ocelových do sádrokartonové příčky tloušťky 100 mm šířky 700 mm, bez dodávky zárubně | kus | 8 |  | 0 |  | 0 |  | 0 | 21 | 0 | 0 | 0 | 0 | 0 | 801-1 | RTS 23/ II | RTS 23/ II | 0.85 | 6.8 |  | Práce | Běžná |  |  |  | POL1_
|  | Včetně kotvení rámů do zdiva a platí pro jakýkoliv způsob provádění (např. bodovým přivařením k obnažené výztuži, uklínováním, zalitím pracen apod.). | [25 empty] | POP |  | Včetně kotvení rámů do zdiva a platí pro jakýkoliv způsob provádění (např. bodovým přivařením k obnažené výztuži, uklínováním, zalitím pracen apod.).
|  | Odkaz na mn. položky pořadí 155 : 2,00000 |  | 2 | [23 empty] | VV | 5
|  | Odkaz na mn. položky pořadí 156 : 5,00000 |  | 5 | [23 empty] | VV | 5
|  | Odkaz na mn. položky pořadí 157 : 1,00000 |  | 1 | [23 empty] | VV | 5
147 | 642942213R00 | Osazení zárubní dveřních ocelových do sádrokartonové příčky tloušťky 125 mm šířky 700 mm, bez dodávky zárubně | kus | 9 |  | 0 |  | 0 |  | 0 | 21 | 0 | 0 | 0 | 0 | 0 | 801-1 | RTS 23/ II | RTS 23/ II | 0.95 | 8.55 |  | Práce | Běžná |  |  |  | POL1_
|  | Včetně kotvení rámů do zdiva a platí pro jakýkoliv způsob provádění (např. bodovým přivařením k obnažené výztuži, uklínováním, zalitím pracen apod.). | [25 empty] | POP |  | Včetně kotvení rámů do zdiva a platí pro jakýkoliv způsob provádění (např. bodovým přivařením k obnažené výztuži, uklínováním, zalitím pracen apod.).
|  | Odkaz na mn. položky pořadí 158 : 2,00000 |  | 2 | [23 empty] | VV | 5
|  | Odkaz na mn. položky pořadí 159 : 2,00000 |  | 2 | [23 empty] | VV | 5
|  | Odkaz na mn. položky pořadí 160 : 1,00000 |  | 1 | [23 empty] | VV | 5
|  | Odkaz na mn. položky pořadí 161 : 4,00000 |  | 4 | [23 empty] | VV | 5
148 | 642945121R00 | Osazení ocelových zárubní protipožárních jednokřídlových, zazděním, nebo zalitím betonovou zálivkou | kus | 4 |  | 0 |  | 0 |  | 0 | 21 | 0 | 0.0432 | 0.17 | 0 | 0 | 801-1 | RTS 23/ II | RTS 23/ II | 3.258 | 13.03 |  | Práce | Běžná |  |  |  | POL1_
|  | a protiplynových dveří bez nebo včetně dveřních křídel do vynechaného otvoru, s obetonováním , včetně manipulační dopravy, kotvení zárubně do zdiva např. s uklínováním, s případným přivařením k obnažené výztuži, se zalitím, resp. zabetonováním, včetně bednění. | [25 empty] | SPI |  | a protiplynových dveří bez nebo včetně dveřních křídel do vynechaného otvoru, s obetonováním , včetně manipulační dopravy, kotvení zárubně do zdiva např. s uklínováním, s případným přivařením k obnažené výztuži, se zalitím, resp. zabetonováním, včetně bednění.
|  | Odkaz na mn. položky pořadí 162 : 1,00000 |  | 1 | [23 empty] | VV | 5
|  | Odkaz na mn. položky pořadí 163 : 3,00000 |  | 3 | [23 empty] | VV | 5
149 | 648991111RT4 | Osazení parapetních desek z plastických hmot Dodávka a osazení parapetních desek z plastických hmot šířky 200 mm | m | 2.36 |  | 0 |  | 0 |  | 0 | 21 | 0 | 0.00486 | 0.01 | 0 | 0 | 801-1 | RTS 23/ II | RTS 23/ II | 0.356 | 0.84 |  | Práce | Běžná |  |  |  | POL1_
|  | a poloplastických hmot na montážní pěnu, zapravení omítky pod parapetem, těsnění spáry mezi parapetem a rámem okna, dodávka silikonu. | [25 empty] | SPI |  | a poloplastických hmot na montážní pěnu, zapravení omítky pod parapetem, těsnění spáry mezi parapetem a rámem okna, dodávka silikonu.
|  | 308/T : 1,18 |  | 1.18 | [23 empty] | VV | 0
|  | 309/T : 1,18 |  | 1.18 | [23 empty] | VV | 0
150 | 648991113RT6 | Osazení parapetních desek z plastických hmot Dodávka a osazení parapetních desek z plastických hmot šířky 500 mm | m | 8.85 |  | 0 |  | 0 |  | 0 | 21 | 0 | 0.00876 | 0.08 | 0 | 0 | 801-1 | RTS 23/ II | RTS 23/ II | 0.425 | 3.76 |  | Práce | Běžná |  |  |  | POL1_
|  | a poloplastických hmot na montážní pěnu, zapravení omítky pod parapetem, těsnění spáry mezi parapetem a rámem okna, dodávka silikonu. | [25 empty] | SPI |  | a poloplastických hmot na montážní pěnu, zapravení omítky pod parapetem, těsnění spáry mezi parapetem a rámem okna, dodávka silikonu.
|  | 101-105/T : 1,29*5 |  | 6.45 | [23 empty] | VV | 0
|  | 107-108/T : 1,2*2 |  | 2.4 | [23 empty] | VV | 0
151 | 648991113RT7 | Osazení parapet.desek plast. a lamin. š.nad 20cm, včetně dodávky plastové parapetní desky š. 600 mm | m | 1.2 |  | 0 |  | 0 |  | 0 | 21 | 0 | 0.00876 | 0.01 | 0 | 0 |  | Vlastní | Kalkul | 0.51 | 0.61 |  | Práce | Běžná |  |  |  | POL1_
|  | 106/T : 1,2 |  | 1.2 | [23 empty] | VV | 0
152 | 55330380R | Zárubeň kovová pro přesné zdění; H' = 1 970 mm; B' = 700 mm; t = 100 mm; počet křídel: 1; materiál těsnění: bez těsnění; profil: hranatý; typ závěsů: pevné; počet závěsů = 3 | kus | 2 |  | 0 |  | 0 |  | 0 | 21 | 0 | 0.01056 | 0.02 | 0 | 0 | SPCM | RTS 23/ II | RTS 23/ II | 0 | 0 |  | Specifikace | Běžná |  |  |  | POL3_
|  | D/105 : 1 |  | 1 | [23 empty] | VV | 0
|  | D/113 : 1 |  | 1 | [23 empty] | VV | 0
153 | 55330382R | Zárubeň kovová pro přesné zdění; H' = 1 970 mm; B' = 800 mm; t = 100 mm; počet křídel: 1; materiál těsnění: bez těsnění; profil: hranatý; typ závěsů: pevné; počet závěsů = 3 | kus | 1 |  | 0 |  | 0 |  | 0 | 21 | 0 | 0.01081 | 0.01 | 0 | 0 | SPCM | RTS 23/ II | RTS 23/ II | 0 | 0 |  | Specifikace | Běžná |  |  |  | POL3_
|  | D/107 : 1 |  | 1 | [23 empty] | VV | 0
154 | 55330383R | Zárubeň kovová pro přesné zdění; H' = 1 970 mm; B' = 800 mm; t = 100 mm; počet křídel: 1; materiál těsnění: bez těsnění; profil: hranatý; typ závěsů: pevné; počet závěsů = 3 | kus | 1 |  | 0 |  | 0 |  | 0 | 21 | 0 | 0.01081 | 0.01 | 0 | 0 | SPCM | RTS 23/ II | RTS 23/ II | 0 | 0 |  | Specifikace | Běžná |  |  |  | POL3_
|  | D/106 : 1 |  | 1 | [23 empty] | VV | 0
155 | 553308110R | Zárubeň kovová - polodrážková (klasická); pro sádrokarton; H' = 1 970 mm; B' = 700 mm; t = 100 mm; počet křídel: 1; materiál těsnění: PVC; profil: hranatý; typ závěsů: stavitelné; počet závěsů = 3 | kus | 2 |  | 0 |  | 0 |  | 0 | 21 | 0 | 0.0235 | 0.05 | 0 | 0 | SPCM | RTS 23/ II | RTS 23/ II | 0 | 0 |  | Specifikace | Běžná |  |  |  | POL3_
|  | D/201 : 1 |  | 1 | [23 empty] | VV | 0
|  | D/308 : 1 |  | 1 | [23 empty] | VV | 0
156 | 553308111R | Zárubeň kovová - polodrážková (klasická); pro sádrokarton; H' = 1 970 mm; B' = 700 mm; t = 100 mm; počet křídel: 1; materiál těsnění: PVC; profil: hranatý; typ závěsů: stavitelné; počet závěsů = 3 | kus | 5 |  | 0 |  | 0 |  | 0 | 21 | 0 | 0.0235 | 0.12 | 0 | 0 | SPCM | RTS 23/ II | RTS 23/ II | 0 | 0 |  | Specifikace | Běžná |  |  |  | POL3_
|  | D/204 : 1 |  | 1 | [23 empty] | VV | 0
|  | D/205 : 1 |  | 1 | [23 empty] | VV | 0
|  | D/206 : 1 |  | 1 | [23 empty] | VV | 0
|  | D/306 : 1 |  | 1 | [23 empty] | VV | 0
|  | D/309 : 1 |  | 1 | [23 empty] | VV | 0
157 | 553308131R | Zárubeň kovová - polodrážková (klasická); pro sádrokarton; H' = 1 970 mm; B' = 900 mm; t = 100 mm; počet křídel: 1; materiál těsnění: PVC; profil: hranatý; typ závěsů: stavitelné; počet závěsů = 3 | kus | 1 |  | 0 |  | 0 |  | 0 | 21 | 0 | 0.0247 | 0.02 | 0 | 0 | SPCM | RTS 23/ II | RTS 23/ II | 0 | 0 |  | Specifikace | Běžná |  |  |  | POL3_
|  | D/110 : 1 |  | 1 | [23 empty] | VV | 0
158 | 553308210R | Zárubeň kovová - polodrážková (klasická); pro sádrokarton; H' = 1 970 mm; B' = 700 mm; t = 125 mm; počet křídel: 1; materiál těsnění: PVC; profil: hranatý; typ závěsů: stavitelné; počet závěsů = 3 | kus | 2 |  | 0 |  | 0 |  | 0 | 21 | 0 | 0.024 | 0.05 | 0 | 0 | SPCM | RTS 23/ II | RTS 23/ II | 0 | 0 |  | Specifikace | Běžná |  |  |  | POL3_
|  | D/109 : 1 |  | 1 | [23 empty] | VV | 0
|  | D/301 : 1 |  | 1 | [23 empty] | VV | 0
159 | 553308211R | Zárubeň kovová - polodrážková (klasická); pro sádrokarton; H' = 1 970 mm; B' = 700 mm; t = 125 mm; počet křídel: 1; materiál těsnění: PVC; profil: hranatý; typ závěsů: stavitelné; počet závěsů = 3 | kus | 2 |  | 0 |  | 0 |  | 0 | 21 | 0 | 0.024 | 0.05 | 0 | 0 | SPCM | RTS 23/ II | RTS 23/ II | 0 | 0 |  | Specifikace | Běžná |  |  |  | POL3_
|  | D/111 : 1 |  | 1 | [23 empty] | VV | 0
|  | D/306 : 1 |  | 1 | [23 empty] | VV | 0
160 | 553308221R | Zárubeň kovová - polodrážková (klasická); pro sádrokarton; H' = 1 970 mm; B' = 800 mm; t = 125 mm; počet křídel: 1; materiál těsnění: PVC; profil: hranatý; typ závěsů: stavitelné; počet závěsů = 3 | kus | 1 |  | 0 |  | 0 |  | 0 | 21 | 0 | 0.0247 | 0.02 | 0 | 0 | SPCM | RTS 23/ II | RTS 23/ II | 0 | 0 |  | Specifikace | Běžná |  |  |  | POL3_
|  | D/103 : 1 |  | 1 | [23 empty] | VV | 0
161 | 553313002207 | Zárubeň ocelová do SDK se stínovou drážkou 900/2250 L, P mm, tl. příčky 125 mm | kus | 4 |  | 0 |  | 0 |  | 0 | 21 | 0 | 0.02 | 0.08 | 0 | 0 |  | Vlastní | RTS 23/ II | 0 | 0 |  | Specifikace | Běžná |  |  |  | POL3_
|  | D/207 : 1 |  | 1 | [23 empty] | VV | 0
|  | D/208 : 1 |  | 1 | [23 empty] | VV | 0
|  | D/209 : 1 |  | 1 | [23 empty] | VV | 0
|  | D/312 : 1 |  | 1 | [23 empty] | VV | 0
162 | 5533301136210 | Zárubeň ocelová YHtm 100/2100/900 L, P, EI, EW 30 | kus | 1 |  | 0 |  | 0 |  | 0 | 21 | 0 | 0.0132 | 0.01 | 0 | 0 |  | Vlastní | Indiv | 0 | 0 |  | Specifikace | Běžná |  |  |  | POL3_
|  | D/108 : 1 |  | 1 | [23 empty] | VV | 0
163 | 5533301136R | Zárubeň kovová - polodrážková (klasická); pro přesné zdění; H' = 1 970 mm; B' = 900 mm; t = 100 mm; počet křídel: 1; materiál těsnění: PVC; profil: hranatý; typ závěsů: stavitelné; počet závěsů = 3 | kus | 3 |  | 0 |  | 0 |  | 0 | 21 | 0 | 0.0132 | 0.04 | 0 | 0 | SPCM | RTS 23/ II | RTS 23/ II | 0 | 0 |  | Specifikace | Běžná |  |  |  | POL3_
|  | D/104 : 1 |  | 1 | [23 empty] | VV | 0
|  | D/210 : 1 |  | 1 | [23 empty] | VV | 0
|  | D/313 : 1 |  | 1 | [23 empty] | VV | 0
Díl: | 9 | Ostatní konstrukce, bourání |  |  |  | 0 |  | 0 |  | 0 |  | 0 |  | 0.84 |  | 9.32 |  |  |  |  | 200.12 | [6 empty] | DIL
164 | 346244361RT2 | Zazdívka rýh, potrubí, nik (výklenků) nebo kapes tloušťka 65 mm | m2 | 4.388 |  | 0 |  | 0 |  | 0 | 21 | 0 | 0.11795 | 0.52 | 0 | 0 | 801-1 | RTS 23/ II | RTS 23/ II | 0.8763 | 3.85 |  | Práce | Běžná |  |  |  | POL1_
|  | z jakéhokoliv druhu pálených cihel, s pomocným lešením výšky do 1,9 m a pro zatížení do 1,5 kPa. | [25 empty] | SPI
|  | 1.NP/3.NP : 10,0*0,3+8,5*0,1 |  | 3.85 | [23 empty] | VV | 0
|  | 1.NP/2.NP : 3,15*0,12 |  | 0.378 | [23 empty] | VV | 0
|  | 3.NP : 0,8*0,2 |  | 0.16 | [23 empty] | VV | 0
165 | 612423521R00 | Omítka rýh ve stěnách maltou vápennou hladká, o šířce rýhy do 150 mm, | m2 | 1.868 |  | 0 |  | 0 |  | 0 | 21 | 0 | 0.05497 | 0.1 | 0 | 0 | 801-4 | RTS 23/ II | RTS 23/ II | 1.7429 | 3.26 |  | Práce | Běžná |  |  |  | POL1_
|  | z pomocného pracovního lešení o výšce podlahy do 1900 mm a pro zatížení do 1,5 kPa, | [25 empty] | SPI
|  | 1.NP/3.NP : 8,5*0,1+8,0*0,08 |  | 1.49 | [23 empty] | VV | 0
|  | 1.NP/2.NP : 3,15*0,12 |  | 0.378 | [23 empty] | VV | 0
166 | 612423621R00 | Omítka rýh ve stěnách maltou vápennou hladká, šířky rýhy přes 150 do 300 mm, | m2 | 3.16 |  | 0 |  | 0 |  | 0 | 21 | 0 | 0.05275 | 0.17 | 0 | 0 | 801-4 | RTS 23/ II | RTS 23/ II | 1.4007 | 4.43 |  | Práce | Běžná |  |  |  | POL1_
|  | z pomocného pracovního lešení o výšce podlahy do 1900 mm a pro zatížení do 1,5 kPa, | [25 empty] | SPI
|  | 1.NP/3.NP : 10,0*0,3 |  | 3 | [23 empty] | VV | 0
|  | 3.NP : 0,8*0,2 |  | 0.16 | [23 empty] | VV | 0
167 | 967031733R00 | Přisekání plošné zdiva cihelného na jakoukoliv maltu vápennou nebo vépenocementovou, tloušťky do 150 mm | m2 | 4.45 |  | 0 |  | 0 |  | 0 | 21 | 0 | 0.00034 | 0 | 0.275 | 1.22 | 801-3 | RTS 23/ II | RTS 23/ II | 1.053 | 4.69 |  | Práce | Běžná |  |  |  | POL1_
|  | z jakýchkoliv cihel pálených, včetně pomocného lešení o výšce podlahy do 1900 mm a pro zatížení do 1,5 kPa (150 kg/m2), | [25 empty] | SPI |  | z jakýchkoliv cihel pálených, včetně pomocného lešení o výšce podlahy do 1900 mm a pro zatížení do 1,5 kPa (150 kg/m2),
|  | 3.NP - štíty : 3,5*0,4+3,5*0,3+5,0*0,4 |  | 4.45 | [23 empty] | VV | 0
168 | 969021111R00 | Vybourání kanalizačního potrubí DN do 100 mm | m | 7.5 |  | 0 |  | 0 |  | 0 | 21 | 0 | 0.00059 | 0 | 0.037 | 0.28 | 801-3 | RTS 23/ II | RTS 23/ II | 0.443 | 3.32 |  | Práce | Běžná |  |  |  | POL1_
|  | včetně pomocného lešení o výšce podlahy do 1900 mm a pro zatížení do 1,5 kPa (150 kg/m2), | [25 empty] | SPI
|  | znovuobnovení svodu : 7,5 |  | 7.5 | [23 empty] | VV | 0
169 | 970031130R00 | Jádrové vrtání, kruhové prostupy v cihelném zdivu jádrové vrtání, do D 130 mm | m | 2.2 |  | 0 |  | 0 |  | 0 | 21 | 0 | 0 | 0 | 0.0239 | 0.05 | 801-3 | RTS 23/ II | RTS 23/ II | 3.5 | 7.7 |  | Práce | Běžná |  |  |  | POL1_
|  | 1.NP : 0,55*2+0,7*1 |  | 1.8 | [23 empty] | VV | 0
|  | 3.NP : 0,4 |  | 0.4 | [23 empty] | VV | 0
170 | 970031160R00 | Jádrové vrtání, kruhové prostupy v cihelném zdivu jádrové vrtání, do D 160 mm | m | 1.27 |  | 0 |  | 0 |  | 0 | 21 | 0 | 0 | 0 | 0.03617 | 0.05 | 801-3 | RTS 23/ II | RTS 23/ II | 4 | 5.08 |  | Práce | Běžná |  |  |  | POL1_
|  | 1.NP : 0,37 |  | 0.37 | [23 empty] | VV | 0
|  | 2.NP : 0,5 |  | 0.5 | [23 empty] | VV | 0
|  | 3.NP : 0,4 |  | 0.4 | [23 empty] | VV | 0
171 | 970031300R00 | Jádrové vrtání, kruhové prostupy v cihelném zdivu jádrové vrtání, do D 300 mm | m | 1.88 |  | 0 |  | 0 |  | 0 | 21 | 0 | 0 | 0 | 0.12417 | 0.23 | 801-3 | RTS 23/ II | RTS 23/ II | 6.9 | 12.97 |  | Práce | Běžná |  |  |  | POL1_
|  | 1.NP : 0,75*2+0,38 |  | 1.88 | [23 empty] | VV | 0
172 | 970033130R00 | Jádrové vrtání, kruhové prostupy v cihelném zdivu příplatek za jádrové vrtání ve H nad 1,5 m , do D 130 mm | m | 1.1 |  | 0 |  | 0 |  | 0 | 21 | 0 | 0.00134 | 0 | 0 | 0 | 801-3 | RTS 23/ II | RTS 23/ II | 0.63 | 0.69 |  | Práce | Běžná |  |  |  | POL1_
|  | 1.NP : 0,55*2 |  | 1.1 | [23 empty] | VV | 0
173 | 970033160R00 | Jádrové vrtání, kruhové prostupy v cihelném zdivu příplatek za jádrové vrtání ve H nad 1,5 m , do D 160 mm | m | 1.27 |  | 0 |  | 0 |  | 0 | 21 | 0 | 0.00089 | 0 | 0 | 0 | 801-3 | RTS 23/ II | RTS 23/ II | 0.79 | 1 |  | Práce | Běžná |  |  |  | POL1_
174 | 970033300R00 | Jádrové vrtání, kruhové prostupy v cihelném zdivu příplatek za jádrové vrtání ve H nad 1,5 m , do D 300 mm | m | 1.88 |  | 0 |  | 0 |  | 0 | 21 | 0 | 0.00134 | 0 | 0 | 0 | 801-3 | RTS 23/ II | RTS 23/ II | 1.3 | 2.44 |  | Práce | Běžná |  |  |  | POL1_
175 | 970034130R00 | Jádrové vrtání, kruhové prostupy v cihelném zdivu příplatek za jádrové vrtání vodorovně ve stěně, do D 130 mm | m | 2.2 |  | 0 |  | 0 |  | 0 | 21 | 0 | 1e-05 | 0 | 0 | 0 | 801-3 | RTS 23/ II | RTS 23/ II | 1.029 | 2.26 |  | Práce | Běžná |  |  |  | POL1_
176 | 970034300R00 | Jádrové vrtání, kruhové prostupy v cihelném zdivu příplatek za jádrové vrtání vodorovně ve stěně, do D 300 mm | m | 1.88 |  | 0 |  | 0 |  | 0 | 21 | 0 | 2e-05 | 0 | 0 | 0 | 801-3 | RTS 23/ II | RTS 23/ II | 2.115 | 3.98 |  | Práce | Běžná |  |  |  | POL1_
177 | 970037130R00 | Jádrové vrtání, kruhové prostupy v cihelném zdivu příplatek za časté přemístění stroje jádrového vrtání, do D 130 mm | m | 2.2 |  | 0 |  | 0 |  | 0 | 21 | 0 | 0 | 0 | 0 | 0 | 801-3 | RTS 23/ II | RTS 23/ II | 0.74 | 1.63 |  | Práce | Běžná |  |  |  | POL1_
178 | 970037160R00 | Jádrové vrtání, kruhové prostupy v cihelném zdivu příplatek za časté přemístění stroje jádrového vrtání, do D 160 mm | m | 1.27 |  | 0 |  | 0 |  | 0 | 21 | 0 | 0 | 0 | 0 | 0 | 801-3 | RTS 23/ II | RTS 23/ II | 0.89 | 1.13 |  | Práce | Běžná |  |  |  | POL1_
179 | 970037300R00 | Jádrové vrtání, kruhové prostupy v cihelném zdivu příplatek za časté přemístění stroje jádrového vrtání, do D 300 mm | m | 1.88 |  | 0 |  | 0 |  | 0 | 21 | 0 | 0 | 0 | 0 | 0 | 801-3 | RTS 23/ II | RTS 23/ II | 1.43 | 2.69 |  | Práce | Běžná |  |  |  | POL1_
180 | 973031325R00 | Vysekání v cihelném zdivu výklenků a kapes kapes na jakoukoliv maltu vápennou nebo vápenocementovou, plochy do 0,1 m2, hloubky do 300 mm | kus | 27 |  | 0 |  | 0 |  | 0 | 21 | 0 | 0.00049 | 0.01 | 0.031 | 0.84 | 801-3 | RTS 23/ II | RTS 23/ II | 0.772 | 20.84 |  | Práce | Oranžová |  |  |  | POL1_
|  | Včetně pomocného lešení o výšce podlahy do 1900 mm a pro zatížení do 1,5 kPa (150 kg/m2). | [25 empty] | POP
|  | stropnice nad 1.NP : 10+4 |  | 14 | [23 empty] | VV | 0
|  | stropnice nad 2.NP : 8+5 |  | 13 | [23 empty] | VV | 0
181 | 974031143R00 | Vysekání rýh v jakémkoliv zdivu cihelném v ploše do hloubky 70 mm, šířky do 100 mm | m | 8 |  | 0 |  | 0 |  | 0 | 21 | 0 | 0.00049 | 0 | 0.013 | 0.1 | 801-3 | RTS 23/ II | RTS 23/ II | 0.301 | 2.41 |  | Práce | Běžná |  |  |  | POL1_
|  | Včetně pomocného lešení o výšce podlahy do 1900 mm a pro zatížení do 1,5 kPa (150 kg/m2). | [25 empty] | POP
|  | 1.NP/3.NP : 8,0 |  | 8 | [23 empty] | VV | 0
182 | 974031153R00 | Vysekání rýh v jakémkoliv zdivu cihelném v ploše do hloubky 100 mm, šířky do 100 mm | m | 8.5 |  | 0 |  | 0 |  | 0 | 21 | 0 | 0.00049 | 0 | 0.018 | 0.15 | 801-3 | RTS 23/ II | RTS 23/ II | 0.342 | 2.91 |  | Práce | Běžná |  |  |  | POL1_
|  | Včetně pomocného lešení o výšce podlahy do 1900 mm a pro zatížení do 1,5 kPa (150 kg/m2). | [25 empty] | POP
|  | 1.NP/3.NP : 8,5 |  | 8.5 | [23 empty] | VV | 0
183 | 974031154R00 | Vysekání rýh v jakémkoliv zdivu cihelném v ploše do hloubky 100 mm, šířky do 150 mm | m | 3.15 |  | 0 |  | 0 |  | 0 | 21 | 0 | 0.00049 | 0 | 0.027 | 0.09 | 801-3 | RTS 23/ II | RTS 23/ II | 0.422 | 1.33 |  | Práce | Běžná |  |  |  | POL1_
|  | Včetně pomocného lešení o výšce podlahy do 1900 mm a pro zatížení do 1,5 kPa (150 kg/m2). | [25 empty] | POP
|  | 1.NP/2.NP : 3,15 |  | 3.15 | [23 empty] | VV | 0
184 | 974031155R00 | Vysekání rýh v jakémkoliv zdivu cihelném v ploše do hloubky 100 mm, šířky do 200 mm | m | 0.8 |  | 0 |  | 0 |  | 0 | 21 | 0 | 0.00049 | 0 | 0.038 | 0.03 | 801-3 | RTS 23/ II | RTS 23/ II | 0.595 | 0.48 |  | Práce | Běžná |  |  |  | POL1_
|  | Včetně pomocného lešení o výšce podlahy do 1900 mm a pro zatížení do 1,5 kPa (150 kg/m2). | [25 empty] | POP
|  | 3.NP : 0,8 |  | 0.8 | [23 empty] | VV | 0
185 | 974031167R00 | Vysekání rýh v jakémkoliv zdivu cihelném v ploše do hloubky 150 mm, šířky do 300 mm | m | 10 |  | 0 |  | 0 |  | 0 | 21 | 0 | 0.00049 | 0 | 0.081 | 0.81 | 801-3 | RTS 23/ II | RTS 23/ II | 0.812 | 8.12 |  | Práce | Běžná |  |  |  | POL1_
|  | Včetně pomocného lešení o výšce podlahy do 1900 mm a pro zatížení do 1,5 kPa (150 kg/m2). | [25 empty] | POP
|  | 1.NP/3.NP : 10,0 |  | 10 | [23 empty] | VV | 0
186 | 974031664R00 | Vysekání rýh v jakémkoliv zdivu cihelném pro vtahování nosníků do zdí, před vybouráním otvorů do hloubky 150 mm, při výšce nosníku do 150 mm | m | 18.48 |  | 0 |  | 0 |  | 0 | 21 | 0 | 0 | 0 | 0.042 | 0.78 | 801-3 | RTS 23/ II | RTS 23/ II | 0.715 | 13.21 |  | Práce | Červená |  |  |  | POL1_
|  | 102/KO : 2,5*2 |  | 5 | [23 empty] | VV | 0
|  | 105/KO : 1,25*2 |  | 2.5 | [23 empty] | VV | 0
|  | 107/KO : 0,6*3 |  | 1.8 | [23 empty] | VV | 0
|  | 206/KO : 2,36*3 |  | 7.08 | [23 empty] | VV | 0
|  | 212/KO : 1,05 |  | 1.05 | [23 empty] | VV | 0
|  | 304/KO : 1,05 |  | 1.05 | [23 empty] | VV | 0
187 | 974031666R00 | Vysekání rýh v jakémkoliv zdivu cihelném pro vtahování nosníků do zdí, před vybouráním otvorů do hloubky 150 mm, při výšce nosníku do 250 mm | m | 54.73 |  | 0 |  | 0 |  | 0 | 21 | 0 | 0 | 0 | 0.065 | 3.56 | 801-3 | RTS 23/ II | RTS 23/ II | 0.93 | 50.9 |  | Práce | Červená |  |  |  | POL1_
|  | 101/KO : 1,86*3 |  | 5.58 | [23 empty] | VV | 0
|  | 103/KO : 1,25*2 |  | 2.5 | [23 empty] | VV | 0
|  | 104/KO : 1,675*2 |  | 3.35 | [23 empty] | VV | 0
|  | 201/KO : 2,65*3 |  | 7.95 | [23 empty] | VV | 0
|  | 202/KO : 2,75*3 |  | 8.25 | [23 empty] | VV | 0
|  | 203/KO : 2,25*3 |  | 6.75 | [23 empty] | VV | 0
|  | 204/KO : 2,75*3 |  | 8.25 | [23 empty] | VV | 0
|  | 205/KO : 2,9*3 |  | 8.7 | [23 empty] | VV | 0
|  | 211/KO : 1,7*2 |  | 3.4 | [23 empty] | VV | 0
188 | 977000012R00 | Zvětšení průměru komínového průduchu frézováním úběr do 50 mm | m | 13.5 |  | 0 |  | 0 |  | 0 | 21 | 0 | 0.00268 | 0.04 | 0 | 0 | 801-3 | RTS 23/ II | RTS 23/ II | 2.1 | 28.35 |  | Práce | Běžná |  |  |  | POL1_
189 | 978036391R00 | Otlučení vnějších omítek šlechtěných z umělého kamene, v rozsahu do 100 % | m2 | 11.6475 |  | 0 |  | 0 |  | 0 | 21 | 0 | 0 | 0 | 0.068 | 0.79 | 801-3 | RTS 23/ II | RTS 23/ II | 0.35 | 4.08 |  | Práce | Zelená |  |  |  | POL1_
|  | sokl-mozaik.omítka : (7,0+2,97+0,25*2+5,225+7,6)*0,5 |  | 11.6475 | [23 empty] | VV | 0
190 | 711170201R00 | Odstranění izolace proti vodě - fólie svislá, volně | m2 | 14.75 |  | 0 |  | 0 |  | 0 | 21 | 0 | 0 | 0 | 0.00166 | 0.02 | 800-711 | RTS 23/ II | RTS 23/ II | 0.036 | 0.53 |  | Práce | Zelená |  |  |  | POL1_
|  | pod terénem-severní strana : (12,8+3,3+13,4)*0,5 |  | 14.75 | [23 empty] | VV | 0
191 | 767134801R00 | Demontáž stěn a příček z plechu oplechování stěn plechy nýtovanými | m2 | 35.4 |  | 0 |  | 0 |  | 0 | 21 | 0 | 0 | 0 | 0.009 | 0.32 | 800-767 | RTS 23/ II | RTS 23/ II | 0.165 | 5.84 |  | Práce | Zelená |  |  |  | POL1_
|  | plech. soklová předstěna : (12,8+3,3+13,4)*1,2 |  | 35.4 | [23 empty] | VV | 0
Díl: | 94 | Lešení a stavební výtahy |  |  |  | 0 |  | 0 |  | 0 |  | 0 |  | 13.92 |  | 0 |  |  |  |  | 303.05 | [6 empty] | DIL
192 | 941941041R00 | Montáž lešení lehkého pracovního řadového s podlahami šířky od 1,00 do 1,20 m, výšky do 10 m | m2 | 661.5 |  | 0 |  | 0 |  | 0 | 21 | 0 | 0.01838 | 12.16 | 0 | 0 | 800-3 | RTS 23/ II | RTS 23/ II | 0.144 | 95.26 |  | Práce | Množství |  |  |  | POL1_
|  | včetně kotvení | [25 empty] | SPI
|  | Včetně kotvení lešení. | [25 empty] | POP
|  | pohled JIH : 10,0*11,0+8,0*11,0 |  | 198 | [23 empty] | VV | 0
|  | pohled VÝCHOD : 10,0*4,0+7,0*4,5 |  | 71.5 | [23 empty] | VV | 0
|  | pohled SEVER : 8,0*8,5+8,5*15,0 |  | 195.5 | [23 empty] | VV | 0
|  | pohled ZÁPAD : 9,0*6,5+12,0*11,5 |  | 196.5 | [23 empty] | VV | 0
193 | 941941291R00 | Montáž lešení lehkého pracovního řadového s podlahami příplatek za každý další i započatý měsíc použití lešení šířky od 1,00 do 1,20 m a výšky do 10 m | m2 | 661.5 |  | 0 |  | 0 |  | 0 | 21 | 0 | 0.00097 | 0.64 | 0 | 0 | 800-3 | RTS 23/ II | RTS 23/ II | 0.006 | 3.97 |  | Práce | Množství |  |  |  | POL1_
|  | včetně kotvení | [25 empty] | SPI
194 | 941941841R00 | Demontáž lešení lehkého řadového s podlahami šířky přes 1 do 1,2 m, výšky do 10 m | m2 | 661.5 |  | 0 |  | 0 |  | 0 | 21 | 0 | 0 | 0 | 0 | 0 | 800-3 | RTS 23/ II | RTS 23/ II | 0.126 | 83.35 |  | Práce | Množství |  |  |  | POL1_
195 | 941955001R00 | Lešení lehké pracovní pomocné pomocné, o výšce lešeňové podlahy do 1,2 m | m2 | 577.1 |  | 0 |  | 0 |  | 0 | 21 | 0 | 0.00121 | 0.7 | 0 | 0 | 800-3 | RTS 23/ II | RTS 23/ II | 0.177 | 102.15 |  | Práce | Běžná |  |  |  | POL1_
|  | 1.NP : 11,9+19,3+20,5+5,5+6,5+6,4+15,0+42,9+11,8+12,1+17,7+2,8+2,5+2,0+1,4+3,0 |  | 181.3 | [23 empty] | VV | 0
|  | 2.NP : 19,5+11,4+35,8+3,8+3,4+43,2+13,0+46,5+4,7+2,6+2,0+2,8+3,9 |  | 192.6 | [23 empty] | VV | 0
|  | 3.NP : 5,5+6,6+6,6+1,3+1,3+1,5+9,2+2,6+2,9+3,2+2,7+52,1+26,2+54,3+27,2 |  | 203.2 | [23 empty] | VV | 0
196 | 941955003R00 | Lešení lehké pracovní pomocné pomocné, o výšce lešeňové podlahy přes 1,9 do 2,5 m | m2 | 60 |  | 0 |  | 0 |  | 0 | 21 | 0 | 0.00592 | 0.36 | 0 | 0 | 800-3 | RTS 23/ II | RTS 23/ II | 0.26 | 15.6 |  | Práce | Běžná |  |  |  | POL1_
197 | 941955102R00 | Lešení lehké pracovní pomocné ve schodišti, o výšce lešeňové podlahy přes 1,5 do 3,5 m | m2 | 10 |  | 0 |  | 0 |  | 0 | 21 | 0 | 0.00586 | 0.06 | 0 | 0 | 800-3 | RTS 23/ II | RTS 23/ II | 0.272 | 2.72 |  | Práce | Běžná |  |  |  | POL1_
Díl: | 95 | Dokončovací konstrukce na pozemních stavbách |  |  |  | 0 |  | 0 |  | 0 |  | 0 |  | 0.14 |  | 0 |  |  |  |  | 235.37 | [6 empty] | DIL
198 | 952901111R00 | Vyčištění budov a ostatních objektů budov bytové nebo občanské výstavby - zametení a umytí podlah, dlažeb, obkladů, schodů v místnostech, chodbách a schodištích, vyčištění a umytí oken, dveří s rámy, zárubněmi, umytí a vyčištění jiných zasklených a natíraných ploch a zařizovacích předmětů před předáním do užívání světlá výška podlaží do 4 m | m2 | 737.6478 |  | 0 |  | 0 |  | 0 | 21 | 0 | 4e-05 | 0.03 | 0 | 0 | 801-1 | RTS 23/ II | RTS 23/ II | 0.308 | 227.2 |  | Práce | Běžná |  |  |  | POL1_
|  | (19,38*10,14+12,79*3,86)*3 |  | 737.6478 | [23 empty] | VV | 0
199 | 952902110R00 | Čištění budov zametáním v místnostech, chodbách, na schodišti a na půdě | m2 | 234.9 |  | 0 |  | 0 |  | 0 | 21 | 0 | 0 | 0 | 0 | 0 | 801-4 | RTS 23/ II | RTS 23/ II | 0.015 | 3.52 |  | Práce | Běžná |  |  |  | POL1_
|  | schodišťová hala, výtah : | [25 empty] | VV | 0
|  | 1.NP : (13,1+3,9+2,6+6,0)*3 |  | 76.8 | [23 empty] | VV | 0
|  | 2.NP : (21,7+2,5+3,9)*3 |  | 84.3 | [23 empty] | VV | 0
|  | 3.NP : (18,2+2,5+3,9)*3 |  | 73.8 | [23 empty] | VV | 0
200 | 953941312R00 | Osazení předmětů na hmoždinky osazení hasicího přístroje | kus | 6 |  | 0 |  | 0 |  | 0 | 21 | 0 | 1e-05 | 0 | 0 | 0 | 801-1 | RTS 23/ II | RTS 23/ II | 0.17 | 1.02 |  | Práce | Běžná |  |  |  | POL1_
201 | 722212440R00 | Štítky orientační na zeď | soubor | 15 |  | 0 |  | 0 |  | 0 | 21 | 0 | 0.00039 | 0.01 | 0 | 0 | 800-721 | RTS 23/ II | RTS 23/ II | 0.242 | 3.63 |  | Práce | Běžná |  |  |  | POL1_
202 | 44984114R | přístoj hasicí práškový; P6Te; výtlačný prostředek dusík; náplň 6 kg; dostřik 4 m; doba činnosti min 12 s | kus | 6 |  | 0 |  | 0 |  | 0 | 21 | 0 | 0.0166 | 0.1 | 0 | 0 | SPCM | RTS 23/ II | RTS 23/ II | 0 | 0 |  | Specifikace | Běžná |  |  |  | POL3_
Díl: | 96 | Bourání konstrukcí |  |  |  | 0 |  | 0 |  | 0 |  | 0 |  | 0.45 |  | 201.91 |  |  |  |  | 1026.39 | [6 empty] | DIL
203 | 962031113R00 | Bourání příček z cihel pálených plných, tloušťky 65 mm | m2 | 76.556 |  | 0 |  | 0 |  | 0 | 21 | 0 | 0.00067 | 0.05 | 0.184 | 14.09 | 801-3 | RTS 23/ II | RTS 23/ II | 0.227 | 17.38 |  | Práce | Běžná |  |  |  | POL1_
|  | nebo vybourání otvorů průřezové plochy přes 4 m2 v příčkách, včetně pomocného lešení o výšce podlahy do 1900 mm a pro zatížení do 1,5 kPa (150 kg/m2), | [25 empty] | SPI |  | nebo vybourání otvorů průřezové plochy přes 4 m2 v příčkách, včetně pomocného lešení o výšce podlahy do 1900 mm a pro zatížení do 1,5 kPa (150 kg/m2),
|  | 1.NP : | [25 empty] | VV | 0
|  | m.č. 1.01/1.03 : 3,0*3,15+2,0*0,85*2 |  | 12.85 | [23 empty] | VV | 0
|  | 2.NP : | [25 empty] | VV | 0
|  | m.č. 2.02 : 3,3*(2,8*2+1,7*2+0,8+1,8)-2,0*0,6*5 |  | 32.28 | [23 empty] | VV | 0
|  | m.č. 2.01/2.03a : 3,3*1,5-2,0*0,9 |  | 3.15 | [23 empty] | VV | 0
|  | 3.NP : | [25 empty] | VV | 0
|  | m.č. 3.03a,b,c,d, 3.01 : 2,3*(4,0+2,86*2+1,9*2+1,8+0,8)-2,0*0,6*5-2,0*0,7*2 |  | 28.276 | [23 empty] | VV | 0
204 | 962031123R00 | Bourání příček z cihel pálených děrovaných, tloušťky 80 mm | m2 | 34.651 |  | 0 |  | 0 |  | 0 | 21 | 0 | 0.00067 | 0.02 | 0.154 | 5.34 | 801-3 | RTS 23/ II | RTS 23/ II | 0.21 | 7.28 |  | Práce | Běžná |  |  |  | POL1_
|  | nebo vybourání otvorů průřezové plochy přes 4 m2 v příčkách, včetně pomocného lešení o výšce podlahy do 1900 mm a pro zatížení do 1,5 kPa (150 kg/m2), | [25 empty] | SPI |  | nebo vybourání otvorů průřezové plochy přes 4 m2 v příčkách, včetně pomocného lešení o výšce podlahy do 1900 mm a pro zatížení do 1,5 kPa (150 kg/m2),
|  | 1.NP : | [25 empty] | VV | 0
|  | m.č. 1.14a, 1.14b, 1.12, 1.15 : 3,0*(4,455+1,5+1,5+1,5)-1,97*0,6*2 |  | 24.501 | [23 empty] | VV | 0
|  | 2.NP : | [25 empty] | VV | 0
|  | m.č. 2.03a : 3,3*3,5-2,0*0,7 |  | 10.15 | [23 empty] | VV | 0
205 | 962031124R00 | Bourání příček z cihel pálených děrovaných, tloušťky 115 mm | m2 | 123.875 |  | 0 |  | 0 |  | 0 | 21 | 0 | 0.00067 | 0.08 | 0.18 | 22.3 | 801-3 | RTS 23/ II | RTS 23/ II | 0.232 | 28.74 |  | Práce | Běžná |  |  |  | POL1_
|  | nebo vybourání otvorů průřezové plochy přes 4 m2 v příčkách, včetně pomocného lešení o výšce podlahy do 1900 mm a pro zatížení do 1,5 kPa (150 kg/m2), | [25 empty] | SPI |  | nebo vybourání otvorů průřezové plochy přes 4 m2 v příčkách, včetně pomocného lešení o výšce podlahy do 1900 mm a pro zatížení do 1,5 kPa (150 kg/m2),
|  | 1.NP : | [25 empty] | VV | 0
|  | m.č. 1.02, 1.06, 1.07 : 3,0*(7,6+3,8)-2,0*0,8*2 |  | 31 | [23 empty] | VV | 0
|  | 2.NP : | [25 empty] | VV | 0
|  | m.č. 2.03b, 2.03c, 2.06 : 3,3*(9,93+3,85)-2,0*0,9*2 |  | 41.874 | [23 empty] | VV | 0
|  | m.č. 2.04, 2.05. 2.07, 2.08a, 2.08b, 2.09 : 3,3*(7,72+5,3+2,95+1,0)-2,0*0,8*2-2,0*0,9 |  | 51.001 | [23 empty] | VV | 0
206 | 962032231R00 | Bourání zdiva nadzákladového z cihel pálených nebo vápenopískových, na maltu vápenou nebo vápenocementovou | m3 | 8.3242 |  | 0 |  | 0 |  | 0 | 21 | 0 | 0.00128 | 0.01 | 1.8 | 14.98 | 801-3 | RTS 23/ II | RTS 23/ II | 1.52 | 12.65 |  | Práce | Běžná |  |  |  | POL1_
|  | nebo vybourání otvorů průřezové plochy přes 4 m2 ve zdivu nadzákladovém, včetně pomocného lešení o výšce podlahy do 1900 mm a pro zatížení do 1,5 kPa (150 kg/m2) | [25 empty] | SPI |  | nebo vybourání otvorů průřezové plochy přes 4 m2 ve zdivu nadzákladovém, včetně pomocného lešení o výšce podlahy do 1900 mm a pro zatížení do 1,5 kPa (150 kg/m2)
|  | 2.NP : | [25 empty] | VV | 0
|  | m.č. 2.03a : (3,3*3,5-2,1*0,95)*0,3+2,44*1,86*0,33 |  | 4.3642 | [23 empty] | VV | 0
|  | 3.NP : 1,65*4,0*0,5+1,65*1,6*0,5/2 |  | 3.96 | [23 empty] | VV | 0
207 | 962032641R00 | Bourání zdiva nadzákladového komínového z jakýchkoliv cihel pálených, šamotových nebo vápenopískových nad střechou, na maltu cementovou | m3 | 2.835 |  | 0 |  | 0 |  | 0 | 21 | 0 | 0 | 0 | 1.671 | 4.74 | 801-3 | RTS 23/ II | RTS 23/ II | 2.79 | 7.91 |  | Práce | Běžná |  |  |  | POL1_
|  | nebo vybourání otvorů průřezové plochy přes 4 m2 ve zdivu nadzákladovém, včetně pomocného lešení o výšce podlahy do 1900 mm a pro zatížení do 1,5 kPa (150 kg/m2) | [25 empty] | SPI |  | nebo vybourání otvorů průřezové plochy přes 4 m2 ve zdivu nadzákladovém, včetně pomocného lešení o výšce podlahy do 1900 mm a pro zatížení do 1,5 kPa (150 kg/m2)
|  | 3.NP : 6,3*0,9*0,5 |  | 2.835 | [23 empty] | VV | 0
208 | 963016111R00 | Demontáž sádrokartonových a sádrovláknitých podhledů z desek bez minerální izolace, na jednoduché ocelové konstrukci, 1x opláštěné tl. 12,5 mm | m2 | 96.2 |  | 0 |  | 0 |  | 0 | 21 | 0 | 0.00033 | 0.03 | 0.01183 | 1.14 | 801-3 | RTS 23/ II | RTS 23/ II | 0.346 | 33.29 |  | Práce | Běžná |  |  |  | POL1_
|  | 3.NP : 2,6*18,5*2 |  | 96.2 | [23 empty] | VV | 0
209 | 963016151R00 | Demontáž sádrokartonových a sádrovláknitých podhledů z desek bez minerální izolace, na dvouúrovňovém křížovém roštu, 1x opláštěné tl. 12,5 mm | m2 | 146.02 |  | 0 |  | 0 |  | 0 | 21 | 0 | 0.00033 | 0.05 | 0.01235 | 1.8 | 801-3 | RTS 23/ II | RTS 23/ II | 0.346 | 50.52 |  | Práce | Běžná |  |  |  | POL1_
|  | 1.NP : 2,2*1,2 |  | 2.64 | [23 empty] | VV | 0
|  | 2.NP : 4,45*2,8 |  | 12.46 | [23 empty] | VV | 0
|  | 3.NP : 18,5*5,25+2,95*3,1+8,5*2,9 |  | 130.92 | [23 empty] | VV | 0
210 | 963023712R00 | Vybourání schodišťových stupňů ze zdi cihelné, oboustranně | m | 15.6 |  | 0 |  | 0 |  | 0 | 21 | 0 | 0 | 0 | 0.37 | 5.77 | 801-3 | RTS 23/ II | RTS 23/ II | 1.621 | 25.29 |  | Práce | Běžná |  |  |  | POL1_
|  | oblých, rovných nebo kosých, | [25 empty] | SPI
|  | 3.NP : 1,3*12 |  | 15.6 | [23 empty] | VV | 0
211 | 963042819R00 | Bourání jakýchkoliv betonových schodišťových stupňů zhotovených na místě | m | 4.5 |  | 0 |  | 0 |  | 0 | 21 | 0 | 0 | 0 | 0.07 | 0.32 | 801-3 | RTS 23/ II | RTS 23/ II | 0.64 | 2.88 |  | Práce | Běžná |  |  |  | POL1_
|  | 1.NP : 1,5*3 |  | 4.5 | [23 empty] | VV | 0
212 | 965042121RT2 | Bourání podkladů pod dlažby nebo litých celistvých dlažeb a mazanin betonových nebo z litého asfaltu, tloušťky do 100 mm, plochy do 1 m2 | m3 | 0.03025 |  | 0 |  | 0 |  | 0 | 21 | 0 | 0 | 0 | 2.2 | 0.07 | 801-3 | RTS 23/ II | RTS 23/ II | 12.56 | 0.38 |  | Práce | Běžná |  |  |  | POL1_
|  | 1.NP : | [25 empty] | VV | 0
|  | m.č. 1.17 : 0,55*0,55*0,1 |  | 0.03025 | [23 empty] | VV | 0
213 | 965042131RT1 | Bourání podkladů pod dlažby nebo litých celistvých dlažeb a mazanin betonových nebo z litého asfaltu, tloušťky do 100 mm, plochy do 4 m2 | m3 | 4.5545 |  | 0 |  | 0 |  | 0 | 21 | 0 | 0 | 0 | 2.2 | 10.02 | 801-3 | RTS 23/ II | RTS 23/ II | 11.32 | 51.56 |  | Práce | Běžná |  |  |  | POL1_
|  | 1.NP : | [25 empty] | VV | 0
|  | m.č. 1.04 : (0,6*3,0+0,5*1,1)*0,08 |  | 0.188 | [23 empty] | VV | 0
|  | m.č. 1.13, 1.11 : (1,2*1,7+1,0*0,35)*0,08 |  | 0.1912 | [23 empty] | VV | 0
|  | m.č. 1.14a, 1.14b, 1.12 : 4,455*1,65*0,08 |  | 0.58806 | [23 empty] | VV | 0
|  | souvrství stropu 1.NP/2.NP : (1,95*3,4+3,15*4,0+3,6*3,6)*0,08 |  | 2.5752 | [23 empty] | VV | 0
|  | 2.NP - vybourání zóny podlahy : (4,7*0,3+2,025*0,3+0,8*0,3+0,8*0,45+1,55*0,45+0,45*0,45+0,5*0,45+0,15*3,25)*0,08+(3,15*0,9+4,25*0,7)*0,08 |  | 0.8032 | [23 empty] | VV | 0
|  | 3.NP : | [25 empty] | VV | 0
|  | m.č. 3.09, 3.10, 3.11 : 0,45*(1,9+2,0+1,9)*0,08 |  | 0.2088 | [23 empty] | VV | 0
214 | 965042141RT1 | Bourání podkladů pod dlažby nebo litých celistvých dlažeb a mazanin betonových nebo z litého asfaltu, tloušťky do 100 mm, plochy přes 4 m2 | m3 | 1.1063 |  | 0 |  | 0 |  | 0 | 21 | 0 | 0 | 0 | 2.2 | 2.43 | 801-3 | RTS 23/ II | RTS 23/ II | 11.05 | 12.22 |  | Práce | Běžná |  |  |  | POL1_
|  | 3.NP : | [25 empty] | VV | 0
|  | m.č. 3.05 - 3.11 : (5,2*0,54+6,95*0,54-0,8*0,25)*0,08+0,38*(3,5+3,5+5,65)*0,08+(0,436*5,3+0,3*1,0+0,2*0,25)*0,08 |  | 1.1063 | [23 empty] | VV | 0
215 | 965043431RT2 | Bourání podkladů pod dlažby nebo litých celistvých dlažeb a mazanin betonových s potěrem nebo teracem, tloušťky do 150 mm, plochy do 4 m2 | m3 | 0.2268 |  | 0 |  | 0 |  | 0 | 21 | 0 | 0 | 0 | 2.2 | 0.5 | 801-3 | RTS 23/ II | RTS 23/ II | 10.773 | 2.44 |  | Práce | Běžná |  |  |  | POL1_
|  | 1.NP : | [25 empty] | VV | 0
|  | m.č. 1.15 : 1,05*1,2*0,18 |  | 0.2268 | [23 empty] | VV | 0
216 | 965048150R00 | Bourání podkladů pod dlažby nebo litých celistvých dlažeb a mazanin Dočištění povrchu po vybourání dlažeb do tmele, plochy do 50% | m2 | 140.3065 |  | 0 |  | 0 |  | 0 | 21 | 0 | 0 | 0 | 0.00175 | 0.25 | 801-3 | RTS 23/ II | RTS 23/ II | 0.165 | 23.15 |  | Práce | Běžná |  |  |  | POL1_
|  | Odkaz na mn. položky pořadí 217 : 0,90250 |  | 0.9025 | [23 empty] | VV | 5
|  | Odkaz na mn. položky pořadí 218 : 137,05400 |  | 137.054 | [23 empty] | VV | 5
|  | Odkaz na mn. položky pořadí 219 : 2,35000 |  | 2.35 | [23 empty] | VV | 5
217 | 965081712RT1 | Bourání podlah z keramických dlaždic, tloušťky do 10 mm, plochy do 1 m2 | m2 | 0.9025 |  | 0 |  | 0 |  | 0 | 21 | 0 | 0 | 0 | 0.02 | 0.02 | 801-3 | RTS 23/ II | RTS 23/ II | 0.24 | 0.22 |  | Práce | Běžná |  |  |  | POL1_
|  | bez podkladního lože, s jakoukoliv výplní spár | [25 empty] | SPI
|  | 1.NP : | [25 empty] | VV | 0
|  | m.č. 1.16, 1.17 : 0,55*0,55+1,5*0,4 |  | 0.9025 | [23 empty] | VV | 0
218 | 965081713RT2 | Bourání podlah z keramických dlaždic, tloušťky do 10 mm, plochy přes 1 m2 | m2 | 137.054 |  | 0 |  | 0 |  | 0 | 21 | 0 | 0 | 0 | 0.02 | 2.74 | 801-3 | RTS 23/ II | RTS 23/ II | 0.078 | 10.69 |  | Práce | Běžná |  |  |  | POL1_
|  | bez podkladního lože, s jakoukoliv výplní spár | [25 empty] | SPI
|  | 1.NP : | [25 empty] | VV | 0
|  | m.č. 1.01 : 2,0*9,15+0,9*0,5+0,3*1,0*4 |  | 19.95 | [23 empty] | VV | 0
|  | m.č. 1.02 : 2,4*3,8 |  | 9.12 | [23 empty] | VV | 0
|  | m.č. 1.06 : 7,6*1,3+1,1*1,0 |  | 10.98 | [23 empty] | VV | 0
|  | m.č. 1.07 : 4,1*3,8 |  | 15.58 | [23 empty] | VV | 0
|  | m.č. 1.13, 1.11 : 1,2*1,7+1,0*0,35+5,0*1,25+1,9*2,8+1,4*0,7+1,2*0,665 |  | 15.738 | [23 empty] | VV | 0
|  | m.č. 1.14a, 1.14b, 1.12, 1.15 : 4,455*2,8+0,9*0,4+0,55*1,0+1,2*0,65-0,1*(4,455+1,5*2+0,75) |  | 13.3435 | [23 empty] | VV | 0
|  | 2.NP : | [25 empty] | VV | 0
|  | m.č. 2.02 : 4,45*2,8 |  | 12.46 | [23 empty] | VV | 0
|  | m.č. 2.07 : 2,95*1,15+2,95*2,5 |  | 10.7675 | [23 empty] | VV | 0
|  | 3.NP : | [25 empty] | VV | 0
|  | m.č. 3.03a,b,c,d, 3.01 : 4,25*2,86+1,45*2,6 |  | 15.925 | [23 empty] | VV | 0
|  | m.č. 3.05 : 1,6*2,15+2,5*3,9 |  | 13.19 | [23 empty] | VV | 0
219 | 965081813RT2 | Bourání podlah z dlaždic teracových, tloušťky do 30 mm, plochy přes 1 m2 | m2 | 2.35 |  | 0 |  | 0 |  | 0 | 21 | 0 | 0 | 0 | 0.07 | 0.16 | 801-3 | RTS 23/ II | RTS 23/ II | 0.15 | 0.35 |  | Práce | Běžná |  |  |  | POL1_
|  | bez podkladního lože, s jakoukoliv výplní spár | [25 empty] | SPI
|  | 1.NP : | [25 empty] | VV | 0
|  | m.č. 1.04 : 0,6*3,0+0,5*1,1 |  | 2.35 | [23 empty] | VV | 0
220 | 965081702R00 | Bourání podlah Soklíků z dlažeb keramických tloušťky do 10 mm, výšky do 100 mm | m | 100.97 |  | 0 |  | 0 |  | 0 | 21 | 0 | 0 | 0 | 0.0004 | 0.04 | 801-3 | RTS 23/ II | RTS 23/ II | 0.07 | 7.07 |  | Práce | Běžná |  |  |  | POL1_
|  | bez podkladního lože, s jakoukoliv výplní spár | [25 empty] | SPI
|  | 1.NP : | [25 empty] | VV | 0
|  | m.č. 1.01 : 0,7+0,2+2,0+0,3+0,3+1,3+0,3+0,3+2,5+0,5+0,5+0,45+2,0+4,0+0,3+0,3+1,05+0,3+0,3+2,05+0,3+0,7 |  | 20.65 | [23 empty] | VV | 0
|  | m.č. 1.06 : (7,6+1,3)*2+1,0+1,0-1,0 |  | 18.8 | [23 empty] | VV | 0
|  | m.č. 1.08 : 1,65+0,2+1,2+0,2+1,9+0,2+1,2+0,2+1,6+2,0+1,3+0,35 |  | 12 | [23 empty] | VV | 0
|  | 1.NP/2.NP schodiště : 0,26*21*2+(2,3+3,4)*2+2,0+0,3*3+0,9+0,25+0,75+0,15+1,0 |  | 28.27 | [23 empty] | VV | 0
|  | 2.NP : | [25 empty] | VV | 0
|  | m.č. 2.07 : (2,95+1,15)*2+(2,95*2,5)*2-0,8-0,9 |  | 21.25 | [23 empty] | VV | 0
221 | 965082923R00 | Odstranění násypu pod podlahami a ochranného na střechách tloušťky do 100 mm, plochy přes 2 m2 | m3 | 4.8815 |  | 0 |  | 0 |  | 0 | 21 | 0 | 0 | 0 | 1.4 | 6.83 | 801-3 | RTS 23/ II | RTS 23/ II | 1.257 | 6.14 |  | Práce | Běžná |  |  |  | POL1_
|  | 1.NP : | [25 empty] | VV | 0
|  | m.č. 1.04 : (0,6*3,0+0,5*1,1)*0,08 |  | 0.188 | [23 empty] | VV | 0
|  | souvrství stropu 1.NP/2.NP : (1,95*3,4+3,15*4,0+3,6*3,6)*0,08 |  | 2.5752 | [23 empty] | VV | 0
|  | 2.NP - vybourání zóny podlahy : (4,7*0,3+2,025*0,3+0,8*0,3+0,8*0,45+1,55*0,45+0,45*0,45+0,5*0,45+0,15*3,25)*0,08+(3,15*0,9+4,25*0,7)*0,08 |  | 0.8032 | [23 empty] | VV | 0
|  | 3.NP : | [25 empty] | VV | 0
|  | m.č. 3.05 - 3.11 : (5,2*0,54+6,95*0,54-0,8*0,25)*0,08+0,38*(3,5+3,5+5,65)*0,08+(0,436*5,3+0,3*1,0+0,2*0,25)*0,08 |  | 1.1063 | [23 empty] | VV | 0
|  | m.č. 3.09, 3.10, 3.11 : 0,45*(1,9+2,0+1,9)*0,08 |  | 0.2088 | [23 empty] | VV | 0
222 | 965082941R00 | Odstranění násypu pod podlahami a ochranného na střechách tloušťky přes 200 mm, jakékoliv plochy | m3 | 2.4352 |  | 0 |  | 0 |  | 0 | 21 | 0 | 0 | 0 | 1.4 | 3.41 | 801-3 | RTS 23/ II | RTS 23/ II | 0.875 | 2.13 |  | Práce | Běžná |  |  |  | POL1_
|  | m.č. 1.14a, 1.14b, 1.12 : 4,455*1,65*0,25 |  | 1.8377 | [23 empty] | VV | 0
|  | m.č. 1.13, 1.11 : (1,2*1,7+1,0*0,35)*0,25 |  | 0.5975 | [23 empty] | VV | 0
223 | 967031132R00 | Přisekání rovných ostění ve zdivu cihelném na jakoukoliv maltu vápennou nebo vépenocementovou | m2 | 11.5233 |  | 0 |  | 0 |  | 0 | 21 | 0 | 0 | 0 | 0.055 | 0.63 | 801-3 | RTS 23/ II | RTS 23/ II | 0.425 | 4.9 |  | Práce | Běžná |  |  |  | POL1_
|  | bez odstupu, po hrubém vybourání otvorů v jakémkoliv zdivu cihelném, včetně pomocného lešení o výšce podlahy do 1900 mm a pro zatížení do 1,5 kPa (150 kg/m2), | [25 empty] | SPI |  | bez odstupu, po hrubém vybourání otvorů v jakémkoliv zdivu cihelném, včetně pomocného lešení o výšce podlahy do 1900 mm a pro zatížení do 1,5 kPa (150 kg/m2),
|  | 1.NP : | [25 empty] | VV | 0
|  | m.č. 1.01 : 0,7*(2,68+1,43+2,68) |  | 4.753 | [23 empty] | VV | 0
|  | m.č. 1.03 : 0,9*1,15+0,15*(0,9+1,15+0,9) |  | 1.4775 | [23 empty] | VV | 0
|  | 2.NP : | [25 empty] | VV | 0
|  | m.č. 2.03a : 0,68*0,7+0,26*(0,68+0,7)*2+1,0*1,12+0,18*(1,0+1,12)*2 |  | 3.0768 | [23 empty] | VV | 0
|  | m.č. 2.07 : 2,1*0,5 |  | 1.05 | [23 empty] | VV | 0
|  | 3.NP : | [25 empty] | VV | 0
|  | m.č. 3.11 : 0,68*0,7+0,25*(0,68+0,7)*2 |  | 1.166 | [23 empty] | VV | 0
224 | 968061112R00 | Vyvěšení nebo zavěšení dřevěných křídel oken, plochy do 1,5 m2 | kus | 16 |  | 0 |  | 0 |  | 0 | 21 | 0 | 0 | 0 | 0 | 0 | 801-3 | RTS 23/ II | RTS 23/ II | 0.03 | 0.48 |  | Práce | Běžná |  |  |  | POL1_
|  | oken, dveří a vrat, s uložením a opětovným zavěšením po provedení stavebních změn, | [25 empty] | SPI
|  | 1.NP : 2+2 |  | 4 | [23 empty] | VV | 0
|  | 2.NP : 6*2 |  | 12 | [23 empty] | VV | 0
225 | 968061125R00 | Vyvěšení nebo zavěšení dřevěných křídel dveří, plochy do 2 m2 | kus | 51 |  | 0 |  | 0 |  | 0 | 21 | 0 | 0 | 0 | 0 | 0 | 801-3 | RTS 23/ II | RTS 23/ II | 0.05 | 2.55 |  | Práce | Běžná |  |  |  | POL1_
|  | oken, dveří a vrat, s uložením a opětovným zavěšením po provedení stavebních změn, | [25 empty] | SPI
|  | 1.NP : 14+2 |  | 16 | [23 empty] | VV | 0
|  | 2.NP : 17 |  | 17 | [23 empty] | VV | 0
|  | 3.NP : 7+3+8 |  | 18 | [23 empty] | VV | 0
226 | 968061126R00 | Vyvěšení nebo zavěšení dřevěných křídel dveří, plochy přes 2 m2 | kus | 3 |  | 0 |  | 0 |  | 0 | 21 | 0 | 0 | 0 | 0 | 0 | 801-3 | RTS 23/ II | RTS 23/ II | 0.09 | 0.27 |  | Práce | Běžná |  |  |  | POL1_
|  | oken, dveří a vrat, s uložením a opětovným zavěšením po provedení stavebních změn, | [25 empty] | SPI
|  | 1.NP : 1 |  | 1 | [23 empty] | VV | 0
|  | 2.NP : 1+1 |  | 2 | [23 empty] | VV | 0
227 | 968062456R00 | Vybourání dřevěných rámů dveřních zárubní, plochy přes 2 m2 | m2 | 2.1 |  | 0 |  | 0 |  | 0 | 21 | 0 | 0.001 | 0 | 0.067 | 0.14 | 801-3 | RTS 23/ II | RTS 23/ II | 0.533 | 1.12 |  | Práce | Běžná |  |  |  | POL1_
|  | včetně pomocného lešení o výšce podlahy do 1900 mm a pro zatížení do 1,5 kPa (150 kg/m2), | [25 empty] | SPI
|  | 2.NP : | [25 empty] | VV | 0
|  | 2.03A : 2,1*1,0 |  | 2.1 | [23 empty] | VV | 0
228 | 968072455R00 | Vybourání a vyjmutí kovových rámů a rolet rámů, včetně pomocného lešení o výšce podlahy do 1900 mm a pro zatížení do 1,5 kPa (150 kg/m2) dveřních zárubní, plochy do 2 m2 | m2 | 82 |  | 0 |  | 0 |  | 0 | 21 | 0 | 0.00117 | 0.1 | 0.076 | 6.23 | 801-3 | RTS 23/ II | RTS 23/ II | 0.939 | 77 |  | Práce | Běžná |  |  |  | POL1_
|  | 1.NP : 2,05*0,65*2+2,05*0,85*5+2,05*0,95*6 |  | 23.0625 | [23 empty] | VV | 0
|  | 2.NP : 2,05*0,65*5+2,05*0,85*6+2,05*0,95*5+2,05*0,75 |  | 28.3925 | [23 empty] | VV | 0
|  | 3.NP : 2,05*0,65*5+2,05*0,75*2+2,05*0,85*3+2,05*0,95*8 |  | 30.545 | [23 empty] | VV | 0
229 | 968072456R00 | Vybourání a vyjmutí kovových rámů a rolet rámů, včetně pomocného lešení o výšce podlahy do 1900 mm a pro zatížení do 1,5 kPa (150 kg/m2) dveřních zárubní, plochy přes 2 m2 | m2 | 7.0725 |  | 0 |  | 0 |  | 0 | 21 | 0 | 0.001 | 0.01 | 0.063 | 0.45 | 801-3 | RTS 23/ II | RTS 23/ II | 0.718 | 5.08 |  | Práce | Běžná |  |  |  | POL1_
|  | 1.NP : 2,05*1,15+2,05*1,3 |  | 5.0225 | [23 empty] | VV | 0
|  | 2.NP : 2,05*1,0 |  | 2.05 | [23 empty] | VV | 0
230 | 968083002R00 | Vybourání plastových výplní otvorů oken, do 2 m2 | m2 | 15.113 |  | 0 |  | 0 |  | 0 | 21 | 0 | 0.001 | 0.02 | 0.03492 | 0.53 | 801-3 | RTS 23/ II | RTS 23/ II | 0.521 | 7.87 |  | Práce | Běžná |  |  |  | POL1_
|  | 1.NP : 1,25*1,0+1,1*1,5 |  | 2.9 | [23 empty] | VV | 0
|  | 2.NP : 1,15*1,77*6 |  | 12.213 | [23 empty] | VV | 0
231 | 968083012R00 | Vybourání plastových výplní otvorů prosklených dveří, nad 2 m2 | m2 | 4.02 |  | 0 |  | 0 |  | 0 | 21 | 0 | 0.001 | 0 | 0.0412 | 0.17 | 801-3 | RTS 23/ II | RTS 23/ II | 0.498 | 2 |  | Práce | Běžná |  |  |  | POL1_
|  | 1.NP : | [25 empty] | VV | 0
|  | m.č. 1.16 : 2,68*1,5 |  | 4.02 | [23 empty] | VV | 0
232 | 968095002R00 | Vybourání vnitřních parapetů dřevěných, šířky do 50 cm, | m | 2.2 |  | 0 |  | 0 |  | 0 | 21 | 0 | 0 | 0 | 0.01507 | 0.03 | 801-3 | RTS 23/ II | RTS 23/ II | 0.11 | 0.24 |  | Práce | Běžná |  |  |  | POL1_
|  | 1.NP : 1,1*2 |  | 2.2 | [23 empty] | VV | 0
233 | 971033561R00 | Vybourání otvorů ve zdivu cihelném z jakýchkoliv cihel pálených na jakoukoliv maltu vápenou nebo vápenocementovou, plochy do 1 m2, tloušťky do 600 mm | m3 | 0.4725 |  | 0 |  | 0 |  | 0 | 21 | 0 | 0.00182 | 0 | 1.8 | 0.85 | 801-3 | RTS 23/ II | RTS 23/ II | 5.796 | 2.74 |  | Práce | Běžná |  |  |  | POL1_
|  | základovém nebo nadzákladovém, | [25 empty] | SPI
|  | Včetně pomocného lešení o výšce podlahy do 1900 mm a pro zatížení do 1,5 kPa (150 kg/m2). | [25 empty] | POP
|  | 2.NP : | [25 empty] | VV | 0
|  | m.č. 2.07 : 2,1*0,5*0,45 |  | 0.4725 | [23 empty] | VV | 0
234 | 971033641R00 | Vybourání otvorů ve zdivu cihelném z jakýchkoliv cihel pálených na jakoukoliv maltu vápenou nebo vápenocementovou, plochy do 4 m2, tloušťky do 300 mm | m3 | 1.2879 |  | 0 |  | 0 |  | 0 | 21 | 0 | 0.00182 | 0 | 1.8 | 2.32 | 801-3 | RTS 23/ II | RTS 23/ II | 3.196 | 4.12 |  | Práce | Běžná |  |  |  | POL1_
|  | základovém nebo nadzákladovém, | [25 empty] | SPI
|  | Včetně pomocného lešení o výšce podlahy do 1900 mm a pro zatížení do 1,5 kPa (150 kg/m2). | [25 empty] | POP
|  | 1.NP : | [25 empty] | VV | 0
|  | m.č. 1.13/1.12 : 2,05*0,85*0,35 |  | 0.60988 | [23 empty] | VV | 0
|  | m.č. 1.01/1.02 : 2,26*1,0*0,3 |  | 0.678 | [23 empty] | VV | 0
235 | 971033651R00 | Vybourání otvorů ve zdivu cihelném z jakýchkoliv cihel pálených na jakoukoliv maltu vápenou nebo vápenocementovou, plochy do 4 m2, tloušťky do 600 mm | m3 | 2.5829 |  | 0 |  | 0 |  | 0 | 21 | 0 | 0.00182 | 0 | 1.8 | 4.65 | 801-3 | RTS 23/ II | RTS 23/ II | 3.608 | 9.32 |  | Práce | Běžná |  |  |  | POL1_
|  | základovém nebo nadzákladovém, | [25 empty] | SPI
|  | Včetně pomocného lešení o výšce podlahy do 1900 mm a pro zatížení do 1,5 kPa (150 kg/m2). | [25 empty] | POP
|  | 1.NP : | [25 empty] | VV | 0
|  | m.č. 1.11 : 1,24*0,9*0,5 |  | 0.558 | [23 empty] | VV | 0
|  | m.č. 1.03/1.06 : 2,26*1,22*0,45 |  | 1.2407 | [23 empty] | VV | 0
|  | m.č. 1.05/1.06 : 2,05*0,85*0,45 |  | 0.78413 | [23 empty] | VV | 0
236 | 971033681R00 | Vybourání otvorů ve zdivu cihelném z jakýchkoliv cihel pálených na jakoukoliv maltu vápenou nebo vápenocementovou, plochy do 4 m2, tloušťky do 900 mm | m3 | 11.98 |  | 0 |  | 0 |  | 0 | 21 | 0 | 0.00133 | 0.02 | 1.8 | 21.56 | 801-3 | RTS 23/ II | RTS 23/ II | 4.67 | 55.95 |  | Práce | Běžná |  |  |  | POL1_
|  | základovém nebo nadzákladovém, | [25 empty] | SPI
|  | Včetně pomocného lešení o výšce podlahy do 1900 mm a pro zatížení do 1,5 kPa (150 kg/m2). | [25 empty] | POP
|  | 2.NP : | [25 empty] | VV | 0
|  | zvětšení otv. pro nová okna : ((2,252*2,2-1,77*1,15)+(2,525*2,3-1,77*1,15)+(2,525*1,8-1,77*1,175)+(2,525*2,3-1,77*1,14)+(2,525*2,45-1,77*1,14))*0,7 |  | 11.98 | [23 empty] | VV | 0
237 | 973031151R00 | Vysekání v cihelném zdivu výklenků a kapes výklenků na jakoukoliv maltu vápennou nebo vápenocementovou, plochy větší než 0,25 m2 | m3 | 0.59961 |  | 0 |  | 0 |  | 0 | 21 | 0 | 0.00139 | 0 | 1.8 | 1.08 | 801-3 | RTS 23/ II | RTS 23/ II | 12.256 | 7.35 |  | Práce | Běžná |  |  |  | POL1_
|  | Včetně pomocného lešení o výšce podlahy do 1900 mm a pro zatížení do 1,5 kPa (150 kg/m2). | [25 empty] | POP
|  | 1.NP : | [25 empty] | VV | 0
|  | m.č. 1.03 : 0,9*1,15*0,15 |  | 0.15525 | [23 empty] | VV | 0
|  | 2.NP : | [25 empty] | VV | 0
|  | m.č. 2.03A : 0,68*0,7*0,26+1,0*1,12*0,18 |  | 0.32536 | [23 empty] | VV | 0
|  | 3.NP : | [25 empty] | VV | 0
|  | m.č. 3.11 : 0,68*0,7*0,25 |  | 0.119 | [23 empty] | VV | 0
238 | 976071111R00 | Vybourání kovových doplňkových konstrukcí madel a zábradlí v jakémkoliv zdivu | m | 2 |  | 0 |  | 0 |  | 0 | 21 | 0 | 0 | 0 | 0.037 | 0.07 | 801-3 | RTS 23/ II | RTS 23/ II | 0.55 | 1.1 |  | Práce | Běžná |  |  |  | POL1_
|  | 1.NP : 1,0*2 |  | 2 | [23 empty] | VV | 0
239 | 978013191R00 | Otlučení omítek vápenných nebo vápenocementových vnitřních s vyškrabáním spár, s očištěním zdiva stěn, v rozsahu do 100 % | m2 | 353.3866 |  | 0 |  | 0 |  | 0 | 21 | 0 | 0 | 0 | 0.046 | 16.26 | 801-3 | RTS 23/ II | RTS 23/ II | 0.26 | 91.88 |  | Práce | Běžná |  |  |  | POL1_
|  | 1.NP : | [25 empty] | VV | 0
|  | m.č. 1.01 : 2,8*(2,0+9,15)*2-2,05*0,9*3-2,05*1,0*2-2,2*1,35+0,2*(2,05+1,0+2,05)*2-2,68*1,43+0,45*(2,68+1,43+2,68) |  | 51.0981 | [23 empty] | VV | 0
|  | m.č. 1.02, 1.06, 1.07 : 2,8*(5,25+7,6)*2-1,47*1,2*3-2,0*1,1-2,05*1,0*2+0,4*(1,47+1,2+1,47)*3+0,7*(2,0+1,1+2,0) |  | 68.906 | [23 empty] | VV | 0
|  | m.č. 1.03 : 2,8*(3,15+3,9)*2-2,05*0,85-1,47*1,15+0,25*(2,05+0,85+2,05)+0,6*(1,47+1,15+1,47) |  | 39.7385 | [23 empty] | VV | 0
|  | m.č. 1.08 : 2,8*(7,65+5,6)*2-1,1*1,1*2-2,05*0,95*2-1,3*1,47*2+0,2*(2,05+0,95+2,05)*2+0,4*(1,47+1,3+1,47)*2-(2,0*7,6-1,1*1,1*2+1,0*5,6) |  | 51.095 | [23 empty] | VV | 0
|  | m.č. 1.10, 1.09 : 0,8*(3,15+7,5)*2+0,3*1,1+0,35*1,04+0,4*(2,0+0,9+2,0) |  | 19.694 | [23 empty] | VV | 0
|  | m.č. 1.13, 1.11 : 2,8*(1,9+2,8+6,9+2,8+3,1+0,9+0,3+4,0+0,3+1,15)-1,24*0,9-2,2*1,4-2,0*0,9-0,5*0,6+0,25*(0,6+0,5+0,6) |  | 61.749 | [23 empty] | VV | 0
|  | m.č. 1.14a, 1.14b, 1.12, 1.15 : 0,8*(1,5+1,3)*2+2,0*(1,5+1,0)*2+2,0*(1,5+0,85)*2+2,0*(1,5+1,0)*2+1,2*(1,25+4,455+1,25)-0,4*(0,8+0,9)+0,3*(2,05+0,9+2,05) |  | 43.046 | [23 empty] | VV | 0
|  | 2.NP : | [25 empty] | VV | 0
|  | m.č. 2.02 : 1,2*(4,45+2,8)*2-0,6*1,1*2-0,5*0,5*3+0,3*(0,6+1,1+0,6)*2+0,3*0,5*3*3 |  | 18.06 | [23 empty] | VV | 0
240 | 978059531R00 | Odsekání a odebrání obkladů stěn z obkládaček vnitřních z jakýchkoliv materiálů, plochy přes 2 m2 | m2 | 191.404 |  | 0 |  | 0 |  | 0 | 21 | 0 | 0 | 0 | 0.068 | 13.02 | 801-3 | RTS 23/ II | RTS 23/ II | 0.3 | 57.42 |  | Práce | Běžná |  |  |  | POL1_
|  | včetně otlučení podkladní omítky až na zdivo, | [25 empty] | SPI
|  | 1.NP : | [25 empty] | VV | 0
|  | m.č. 1.08 : 2,0*7,6-1,1*1,1*2+1,0*5,6 |  | 18.38 | [23 empty] | VV | 0
|  | m.č. 1.10, 1.09 : 2,0*(3,15+7,5)*2+0,3*(2,1+2,1)+0,35*(1,46+1,04+1,46)-1,1*1,1*2-2,0*0,95 |  | 40.926 | [23 empty] | VV | 0
|  | m.č. 1.14a, 1.14b, 1.12, 1.15 : 2,0*(1,5+1,3)*2+2,0*(1,5+1,0)*2+2,0*(1,5+0,85)*2+2,0*(1,5+1,0)*2-2,0*0,65*2+1,6*(1,25+4,455+1,25)-1,6*(0,8+0,9) |  | 46.408 | [23 empty] | VV | 0
|  | 2.NP : | [25 empty] | VV | 0
|  | m.č. 2.02 : 2,0*(4,45+2,8)*2-0,3*1,1*2-0,5*0,5*3 |  | 27.59 | [23 empty] | VV | 0
|  | m.č. 2.08A,B : 2,0*(2,95+1,1) |  | 8.1 | [23 empty] | VV | 0
|  | 3.NP : | [25 empty] | VV | 0
|  | m.č. 3.03a,b,c,d, 3.01 : 2,0*(1,5+0,8+1,5+1,9+0,8+0,15+1,1+0,95+0,8+0,8*2+1,9*2+1,0*2+1,9*2+1,2*2+1,8*2+1,4*2+1,8*2)-2,0*0,65*9-2,0*0,75*3 |  | 50 | [23 empty] | VV | 0
241 | 713101428R00 | Odstranění tepelné izolace z desek, lamel, rohoží, pásů a foukané izolace stropů a podhledů, foukané, ze skelné vlny, | m3 | 18.3288 |  | 0 |  | 0 |  | 0 | 21 | 0 | 0 | 0 | 0.023 | 0.42 | 800-713 | RTS 23/ II | RTS 23/ II | 0.6 | 11 |  | Práce | Běžná |  |  |  | POL1_
|  | 3.NP : (18,5*5,25+2,95*3,1+8,5*2,9)*0,14 |  | 18.3288 | [23 empty] | VV | 0
242 | 713105428R00 | Odstranění tepelné izolace z desek, lamel, rohoží, pásů a foukané izolace šikmých střech, foukané, ze skelné vlny, | m3 | 13.468 |  | 0 |  | 0 |  | 0 | 21 | 0 | 0 | 0 | 0.028 | 0.38 | 800-713 | RTS 23/ II | RTS 23/ II | 0.78 | 10.51 |  | Práce | Běžná |  |  |  | POL1_
|  | 3.NP : 2,6*18,5*2*0,14 |  | 13.468 | [23 empty] | VV | 0
243 | 762341811R00 | Demontáž bednění a laťování bednění střech rovných, obloukových, o sklonu do 60 stupňů včetně všech nadstřešních konstrukcí z prken hrubých | m2 | 194.2 |  | 0 |  | 0 |  | 0 | 21 | 0 | 0 | 0 | 0.015 | 2.91 | 800-762 | RTS 23/ II | RTS 23/ II | 0.09 | 17.48 |  | Práce | Běžná |  |  |  | POL1_
|  | 3.NP : 2,6*18,5*2 |  | 96.2 | [23 empty] | VV | 0
|  | střecha : 98,0 |  | 98 | [23 empty] | VV | 0
244 | 762342811R00 | Demontáž bednění a laťování laťování střech o sklonu do 60 stupňů včetně všech nadstřešních konstrukcí rozteč latí do 22 cm | m2 | 330 |  | 0 |  | 0 |  | 0 | 21 | 0 | 0 | 0 | 0.007 | 2.31 | 800-762 | RTS 23/ II | RTS 23/ II | 0.06 | 19.8 |  | Práce | Běžná |  |  |  | POL1_
245 | 762342814R00 | Demontáž bednění a laťování kontralatí střech o sklonu do 60 stupňů včetně všech nadstřešních konstrukcí | m2 | 0 |  | 0 |  | 0 |  | 0 | 21 | 0 | 0 | 0 | 0.00145 | 0 | 800-762 | RTS 23/ II | RTS 23/ II | 0.04 | 0 |  | Práce | Nedokončená |  |  |  | POL1_
246 | 762521912R00 | Podlahy tesařské vyřezání části podlahy, bez vyřezání polštářů, z prken tloušťky do 32 mm plochy jednotlivě přes 0,25 do 1 m2 | m2 | 4.307 |  | 0 |  | 0 |  | 0 | 21 | 0 | 0 | 0 | 0.0132 | 0.06 | 800-762 | RTS 23/ II | RTS 23/ II | 1.4199 | 6.12 |  | Práce | Červená |  |  |  | POL1_
|  | 2.NP - vybourání zóny podlahy : | [25 empty] | VV | 0
|  | m.č. 2.03, 2.06 : 0,47*0,8+0,45*1,53+0,45*0,45+0,45*0,5 |  | 1.492 | [23 empty] | VV | 0
|  | m.č. 2.05 : 0,16*3,25 |  | 0.52 | [23 empty] | VV | 0
|  | 3.NP - vybourání zóny podlahy : | [25 empty] | VV | 0
|  | m.č. 3.09, 3.10, 3.11 : 0,45*(1,9+2,0+0,6+0,6) |  | 2.295 | [23 empty] | VV | 0
247 | 762521914R00 | Podlahy tesařské vyřezání části podlahy, bez vyřezání polštářů, z prken tloušťky do 32 mm plochy jednotlivě přes 2 do 4 m2 | m2 | 2.2575 |  | 0 |  | 0 |  | 0 | 21 | 0 | 0 | 0 | 0.0132 | 0.03 | 800-762 | RTS 23/ II | RTS 23/ II | 0.71067 | 1.6 |  | Práce | Běžná |  |  |  | POL1_
|  | 2.NP - vybourání zóny podlahy : | [25 empty] | VV | 0
|  | m.č. 2.03B, 2.03C : 0,3*(4,7+2,025+0,8) |  | 2.2575 | [23 empty] | VV | 0
248 | 762521915R00 | Podlahy tesařské vyřezání části podlahy, bez vyřezání polštářů, z prken tloušťky do 32 mm plochy jednotlivě přes 4 do 8 m2 | m2 | 12.173 |  | 0 |  | 0 |  | 0 | 21 | 0 | 0 | 0 | 0.0132 | 0.16 | 800-762 | RTS 23/ II | RTS 23/ II | 0.4593 | 5.59 |  | Práce | Běžná |  |  |  | POL1_
|  | 2.NP - vybourání zóny podlahy : | [25 empty] | VV | 0
|  | m.č. 2.05, 2.09 : 0,9*3,18+0,7*4,25 |  | 5.837 | [23 empty] | VV | 0
|  | 3.NP - vybourání zóny podlahy : | [25 empty] | VV | 0
|  | m.č. 3.05 - 3.11 : 0,54*(5,2+6,95)-0,5*0,45 |  | 6.336 | [23 empty] | VV | 0
249 | 762521916R00 | Podlahy tesařské vyřezání části podlahy, bez vyřezání polštářů, z prken tloušťky do 32 mm plochy jednotlivě přes 8 do m2 | m2 | 8.07 |  | 0 |  | 0 |  | 0 | 21 | 0 | 0 | 0 | 0.0132 | 0.11 | 800-762 | RTS 23/ II | RTS 23/ II | 0.3103 | 2.5 |  | Práce | Běžná |  |  |  | POL1_
|  | 2.NP : | [25 empty] | VV | 0
|  | m.č. 2.01 : 3,75*1,35+1,65*0,35+1,8*1,35 |  | 8.07 | [23 empty] | VV | 0
250 | 762711820R00 | Demontáž prostorových vázaných konstrukcí z řeziva hraněného nebo polohraněného, průřezové plochy přes 120 do 224 cm2 | m | 7 |  | 0 |  | 0 |  | 0 | 21 | 0 | 0.00016 | 0 | 0.01 | 0.07 | 800-762 | RTS 23/ II | RTS 23/ II | 0.116 | 0.81 |  | Práce | Běžná |  |  |  | POL1_
|  | 3.NP : 3,5*2 |  | 7 | [23 empty] | VV | 0
251 | 762812811R00 | Demontáž záklopů stropů vrchních, zapuštěných z hoblovaných prken s olištováním tloušťky do 32 mm | m2 | 16.27 |  | 0 |  | 0 |  | 0 | 21 | 0 | 0 | 0 | 0.014 | 0.23 | 800-762 | RTS 23/ II | RTS 23/ II | 0.1 | 1.63 |  | Práce | Červená |  |  |  | POL1_
|  | 3.NP : 7,0*2,86-1,5*2,5 |  | 16.27 | [23 empty] | VV | 0
252 | 762811913R00 | Záklop stropů vyříznutí části záklopů nebo v podbíjení tloušťky do 32 mm plochy přes1 do 2 m2 | m2 | 32.29 |  | 0 |  | 0 |  | 0 | 21 | 0 | 0.00016 | 0.01 | 0 | 0 | 800-762 | RTS 23/ II | RTS 23/ II | 1.026 | 33.13 |  | Práce | Běžná |  |  |  | POL1_
253 | 762822820R00 | Demontáž stropnic z řeziva průřezové plochy přes 144 do 288 cm2 | m | 49.4 |  | 0 |  | 0 |  | 0 | 21 | 0 | 0.00016 | 0.01 | 0.017 | 0.84 | 800-762 | RTS 23/ II | RTS 23/ II | 0.126 | 6.22 |  | Práce | Běžná |  |  |  | POL1_
|  | Odkaz na mn. položky pořadí 254 : 49,40000 |  | 49.4 | [23 empty] | VV | 5
254 | 762822840R00 | Demontáž stropnic z řeziva průřezové plochy přes 450 do 540 cm2 | m | 49.4 |  | 0 |  | 0 |  | 0 | 21 | 0 | 0.00016 | 0.01 | 0.033 | 1.63 | 800-762 | RTS 23/ II | RTS 23/ II | 0.186 | 9.19 |  | Práce | Běžná |  |  |  | POL1_
|  | souvrství stropu 1.NP/2.NP : 3,8*13 |  | 49.4 | [23 empty] | VV | 0
255 | 762831942R00 | Stropní trámy vyřezání části stropního trámu průřezové plochy řeziva do 450 cm2, délky vyřezané části stropního trámu do 5 m | m | 36.3 |  | 0 |  | 0 |  | 0 | 21 | 0 | 0.00016 | 0.01 | 0.02475 | 0.9 | 800-762 | RTS 23/ II | RTS 23/ II | 0.3489 | 12.67 |  | Práce | Běžná |  |  |  | POL1_
|  | 3.NP : | [25 empty] | VV | 0
|  | m.č. 3.03a, 3.01 : 3,3*8+3,3*3 |  | 36.3 | [23 empty] | VV | 0
256 | 762841812R00 | Demontáž podbití stropů a střech do 60° z prken tl. do 35 mm s omítkou | m2 | 101.436 |  | 0 |  | 0 |  | 0 | 21 | 0 | 0.00016 | 0.02 | 0.064 | 6.49 | 800-762 | RTS 23/ II | RTS 23/ II | 0.266 | 26.98 |  | Práce | Běžná |  |  |  | POL1_
|  | 1.NP : | [25 empty] | VV | 0
|  | m.č. 1.08 : 2,74*3,76 |  | 10.3024 | [23 empty] | VV | 0
|  | souvrství stropu 1.NP/2.NP : 1,95*3,4+3,15*4,0+3,6*3,6 |  | 32.19 | [23 empty] | VV | 0
|  | 2.NP : | [25 empty] | VV | 0
|  | m.č. 2.06 : 9,9*0,7 |  | 6.93 | [23 empty] | VV | 0
|  | m.č. 2.04 : 6,25*0,7+1,4*3,0 |  | 8.575 | [23 empty] | VV | 0
|  | m.č. 2.05 : 3,59*5,54+2,0*0,65 |  | 21.1886 | [23 empty] | VV | 0
|  | 3.NP : | [25 empty] | VV | 0
|  | m.č. 3.03a, 3.01 : 7,0*2,86+1,55*1,1+1,75*0,3 |  | 22.25 | [23 empty] | VV | 0
257 | 764362811R00 | Demontáž střešních otvorů střešních oken a poklopů, na krytině hladké a drážkové, sklonu přes 30 do 45° | kus | 9 |  | 0 |  | 0 |  | 0 | 21 | 0 | 0 | 0 | 0.02008 | 0.18 | 800-764 | RTS 23/ II | RTS 23/ II | 0.1058 | 0.95 |  | Práce | Běžná |  |  |  | POL1_
258 | 764410850R00 | Demontáž oplechování parapetů rš od 100 do 330 mm | m | 9.6 |  | 0 |  | 0 |  | 0 | 21 | 0 | 0 | 0 | 0.00135 | 0.01 | 800-764 | RTS 23/ II | RTS 23/ II | 0.092 | 0.88 |  | Práce | Běžná |  |  |  | POL1_
|  | 1.NP : 1,25+1,15 |  | 2.4 | [23 empty] | VV | 0
|  | 2.NP : 1,2*6 |  | 7.2 | [23 empty] | VV | 0
259 | 765312860R00 | Demontáž pálené krytiny z tašek drážkových, se zvětralou maltou, do suti | m2 | 330 |  | 0 |  | 0 |  | 0 | 21 | 0 | 0 | 0 | 0.047 | 15.51 | 800-765 | RTS 23/ II | RTS 23/ II | 0.162 | 53.46 |  | Práce | Běžná |  |  |  | POL1_
260 | 765799301R00 | Fólie parotěsné, difúzní a vodotěsné demontáž | m2 | 227.12 |  | 0 |  | 0 |  | 0 | 21 | 0 | 0 | 0 | 0.00018 | 0.04 | 800-765 | RTS 23/ II | RTS 23/ II | 0.03 | 6.81 |  | Práce | Běžná |  |  |  | POL1_
|  | 3.NP : 2,6*18,5*2 |  | 96.2 | [23 empty] | VV | 0
|  | 18,5*5,25+2,95*3,1+8,5*2,9 |  | 130.92 | [23 empty] | VV | 0
261 | 766411811R00 | Demontáž obložení stěn panely velikosti do 1,5 m2 | m2 | 4.95 |  | 0 |  | 0 |  | 0 | 21 | 0 | 0 | 0 | 0.02465 | 0.12 | 800-766 | RTS 23/ II | RTS 23/ II | 0.25 | 1.24 |  | Práce | Běžná |  |  |  | POL1_
|  | 1.NP : 0,35*1,1*3*2+0,2*1,1*3*2*2 |  | 4.95 | [23 empty] | VV | 0
262 | 766661821R00 | Demontáž dveřních křídel dokování samozavírače | kus | 1 |  | 0 |  | 0 |  | 0 | 21 | 0 | 0 | 0 | 0.004 | 0 | 800-766 | RTS 23/ II | RTS 23/ II | 0.27 | 0.27 |  | Práce | Běžná |  |  |  | POL1_
263 | 767137803R00 | Demontáž stěn a příček z plechu příček sádrokartonových desek do suti | m2 | 206.69 |  | 0 |  | 0 |  | 0 | 21 | 0 | 0 | 0 | 0.012 | 2.48 | 800-767 | RTS 23/ II | RTS 23/ II | 0.13 | 26.87 |  | Práce | Běžná |  |  |  | POL1_
|  | 3.NP : | [25 empty] | VV | 0
|  | m.č. 3.05 - 3.11 : 3,0*(18,45*2+4,15*3+1,15+2,1+3,9*5+0,85+0,7+1,5-0,9)-2,0*0,83-2,0*0,9*8 |  | 206.69 | [23 empty] | VV | 0
264 | 767311810R00 | Demontáž světlíků všech typů včetně zasklení | m2 | 0.9 |  | 0 |  | 0 |  | 0 | 21 | 0 | 0 | 0 | 0.021 | 0.02 | 800-767 | RTS 23/ II | RTS 23/ II | 0.45 | 0.41 |  | Práce | Běžná |  |  |  | POL1_
|  | 1.NP nad vchod.dveřmi : 1,5*0,6 |  | 0.9 | [23 empty] | VV | 0
265 | 767581803R00 | Demontáž podhledů tvarovaných plechů | m2 | 20.86 |  | 0 |  | 0 |  | 0 | 21 | 0 | 0 | 0 | 0.055 | 1.15 | 800-767 | RTS 23/ II | RTS 23/ II | 0.225 | 4.69 |  | Práce | Běžná |  |  |  | POL1_
|  | 2.NP : | [25 empty] | VV | 0
|  | m.č. 2.03A : 3,5*2,0 |  | 7 | [23 empty] | VV | 0
|  | m.č. 2.03B : 9,9*1,4 |  | 13.86 | [23 empty] | VV | 0
266 | 767582800R00 | Demontáž podhledů roštů | m2 | 20.86 |  | 0 |  | 0 |  | 0 | 21 | 0 | 0 | 0 | 0.002 | 0.04 | 800-767 | RTS 23/ II | RTS 23/ II | 0.1 | 2.09 |  | Práce | Běžná |  |  |  | POL1_
|  | Odkaz na mn. položky pořadí 265 : 20,86000 |  | 20.86 | [23 empty] | VV | 5
267 | 767996801R00 | Demontáž ostatních doplňků staveb atypických konstrukcí o hmotnosti přes 20 do 50 kg | kg | 37.65 |  | 0 |  | 0 |  | 0 | 21 | 0 | 5e-05 | 0 | 0.001 | 0.04 | 800-767 | RTS 23/ II | RTS 23/ II | 0.097 | 3.65 |  | Práce | Běžná |  |  |  | POL1_
|  | Pá 40/8 (oc.táhla) - 2,51 kg/m : 2,5*6*2,51 |  | 37.65 | [23 empty] | VV | 0
268 | 775521800R00 | Demontáž podlah vlysových přibíjených včetně lišt | m2 | 8.07 |  | 0 |  | 0 |  | 0 | 21 | 0 | 0 | 0 | 0.02 | 0.16 | 800-775 | RTS 23/ II | RTS 23/ II | 0.24 | 1.94 |  | Práce | Běžná |  |  |  | POL1_
|  | 2.NP : | [25 empty] | VV | 0
|  | m.č. 2.01 : 3,75*1,35+1,65*0,35+1,8*1,35 |  | 8.07 | [23 empty] | VV | 0
269 | 776401800R00 | Demontáž soklíků nebo lišt pryžových nebo PVC odstranění a uložení na hromady | m | 324.14 |  | 0 |  | 0 |  | 0 | 21 | 0 | 0 | 0 | 8e-05 | 0.03 | 800-775 | RTS 23/ II | RTS 23/ II | 0.035 | 11.34 |  | Práce | Červená |  |  |  | POL1_
|  | 1.NP : 0,8+2,1+1,2+0,2+1,2+0,2+0,9+3,8+3,35+3,8+1,2+0,2+1,2+0,2+1,7+1,2+0,2+1,1+0,2+1,35+4,1 |  | 30.2 | [23 empty] | VV | 0
|  | 2.NP : 3,5*4+3,9*2+3,5*2+2,0+0,3*2+0,4+1,0*2+0,4*3+3,5-0,7*2-0,9*2+(10,1+1,4)*2+(5,6+3,8)*2+(4,2+3,8)*2-0,95*2*2+7,72*2+3,8*2+4,4*2+5,3*2+3,5*2+1,4-0,8*3-0,9*2 |  | 135.94 | [23 empty] | VV | 0
|  | 3.NP : 158,0 |  | 158 | [23 empty] | VV | 0
270 | 776511810R00 | Odstranění povlakových podlah z nášlapné plochy lepených, bez podložky, z ploch přes 20 m2 | m2 | 634.892 |  | 0 |  | 0 |  | 0 | 21 | 0 | 0 | 0 | 0.001 | 0.63 | 800-775 | RTS 23/ II | RTS 23/ II | 0.105 | 66.66 |  | Práce | Běžná |  |  |  | POL1_
|  | Začátek provozního součtu | [25 empty] | VV
|  | 2.NP : | [25 empty] | VV | 2
|  | 2.01 : 3,75*1,35+1,65*0,35+1,8*1,35 |  | 8.07 | [23 empty] | VV | 2
|  | 2.03A : 3,5*3,5+3,5*3,9+2,0*3,5+1,6*0,3 |  | 33.38 | [23 empty] | VV | 2
|  | 2.03B, 2.03C, 2.06 : 10,1*1,4+5,6*3,8+4,2*3,8 |  | 51.38 | [23 empty] | VV | 2
|  | 2.04, 2.05. 2.07, 2.08A, 2.08B, 2.09 : 7,72*3,8+3,1*1,4+4,4*5,3 |  | 56.996 | [23 empty] | VV | 2
|  | 3.NP : 18,45*9,8-(1,6*2,15+2,5*3,9) |  | 167.62 | [23 empty] | VV | 2
|  | Mezisoučet |  | 317.446 | [23 empty] | VV | 3
|  | Konec provozního součtu | [25 empty] | VV
|  | 2 vrstvy : 317,446*2 |  | 634.892 | [23 empty] | VV | 0
271 | 776511820R00 | Odstranění povlakových podlah z nášlapné plochy lepených, s podložkou, z ploch přes 20 m2 | m2 | 24.7 |  | 0 |  | 0 |  | 0 | 21 | 0 | 0 | 0 | 0.001 | 0.02 | 800-775 | RTS 23/ II | RTS 23/ II | 0.255 | 6.3 |  | Práce | Běžná |  |  |  | POL1_
|  | 1.NP : | [25 empty] | VV | 0
|  | m.č. 1.02 : 2,4*3,8 |  | 9.12 | [23 empty] | VV | 0
|  | m.č. 1.07 : 4,1*3,8 |  | 15.58 | [23 empty] | VV | 0
272 | 784402801R00 | Odstranění maleb oškrabáním, v místnostech do 3,8 m | m2 | 520.6213 |  | 0 |  | 0 |  | 0 | 21 | 0 | 0 | 0 | 0 | 0 | 800-784 | RTS 23/ II | RTS 23/ II | 0.07668 | 39.92 |  | Práce | Zelená |  |  |  | POL1_
|  | 2.NP : | [25 empty] | VV | 0
|  | m.č. 2.01 : 3,21*(6,9*2+2,8*2+3,75*2+0,3*2)-2,6*1,5-1,2*1,8-2,0*0,8*2+0,2*(1,8+1,2+1,8) |  | 79.975 | [23 empty] | VV | 0
|  | m.č. 2.03A : 3,21*(9,9+3,55)*2-2,6*1,5-2,4*1,35-1,8*1,1*2-2,1*1,6+0,4*(1,8+1,35+1,8)*2+0,5*(2,0+1,3+2,0)-0,7*0,6 |  | 78.079 | [23 empty] | VV | 0
|  | m.č. 2.06, 2.03B, 2.03C : 3,21*(9,93+5,365)*2-2,1*1,6-2,1*1,4-1,0*1,8*2-2,44*1,86-2,525*2,45-2,525*2,3-2,525*1,8+0,4*(2,1+1,4)+0,4*(1,8+1,0+1,8)*2 |  | 72.2968 | [23 empty] | VV | 0
|  | m.č. 2.04, 2.05. 2.07, 2.08a, 2.08b, 2.09 : 3,21*(7,72+9,25)*2-1,4*2,1-2,44*1,065-2,525*2,3-2,525*2,2-1,15*1,8*3+0,5*(2,1+0,9)+0,4*(1,8+1,15+1,8)*3 |  | 93.0363 | [23 empty] | VV | 0
|  | 3.NP : | [25 empty] | VV | 0
|  | m.č. 3.01, 3.03a,b,c,d, 3.02, 3.04 : 0,3*(1,75+0,15+3,0+4,75+2,95)+0,3*(1,4+1,8+1,4+1,8*2+1,3*2+1,0*2+1,85*3+1,85+0,8*2+1,85+0,85*2+1,4+0,8*2+1,35)+2,3*(2,89+3,8+1,3+2,4+0,3+2,4+1,3+2,8+0,1+0,95+2,95*2+3,1*2)-2,0*0,95*3 |  | 76.772 | [23 empty] | VV | 0
|  | m.č. 3.05 - 3.11 : 1,5*(18,45+9,8*2+7,8)+2,8*10,8-2,0*0,9*2-1,48*1,18*2+1,85*1,8/2*3+6,0*1,7+7,85*1,7 |  | 120.4622 | [23 empty] | VV | 0
Díl: | 99 | Staveništní přesun hmot |  |  |  | 0 |  | 0 |  | 0 |  | 0 |  | 0 |  | 0 |  |  |  |  | 279.8 | [6 empty] | DIL
273 | 999281108R00 | Přesun hmot pro opravy a údržbu objektů pro opravy a údržbu dosavadních objektů včetně vnějších plášťů výšky do 12 m, | t | 147.8875 |  | 0 |  | 0 |  | 0 | 21 | 0 | 0 | 0 | 0 | 0 | 801-4 | RTS 23/ II | RTS 23/ II | 1.892 | 279.8 |  | Přesun hmot | Běžná |  |  |  | POL7_
|  | oborů 801, 803, 811 a 812 | [25 empty] | SPI
Díl: | D1.5 | SANACE VLHKÉHO ZDIVA |  |  |  | 0 |  | 0 |  | 0 |  | 0 |  | 10.16 |  | 0.54 |  |  |  |  | 531.44 | [6 empty] | DIL
274 | 28160621301_SAN2 | Provedení dodatečné izolace zdiva, aplikace injektážní látky tlakovým čerpadlem, 2 řady, horizontální (odečet - půdorysná plocha s přesahy, šikmé vrty) | m2 | 68.96 |  | 0 |  | 0 |  | 0 | 21 | 0 | 0.00106 | 0.07 | 0 | 0 |  | Vlastní | Indiv | 1.04 | 71.72 |  | Práce | Běžná |  |  |  | POL1_
275 | 602011105_SAN9 | Postřik na stěnách sanační, ručně | m2 | 187.305 |  | 0 |  | 0 |  | 0 | 21 | 0 | 0.0063 | 1.18 | 0 | 0 |  | Vlastní | RTS 23/ II | 0.091 | 17.04 |  | Práce | Modrá |  |  |  | POL1_
|  | SI 1 : | [25 empty] | VV | 0
|  | Odkaz na mn. položky pořadí 111 : 151,81500 |  | 151.815 | [23 empty] | VV | 5
|  | SE 2 : | [25 empty] | VV | 0
|  | nad terénem-severní strana : (13,295+3,28+13,0)*0,35 |  | 10.3513 | [23 empty] | VV | 0
|  | SE 3 : | [25 empty] | VV | 0
|  | plocha po dem.plech.soklu : (13,295+3,28+13,0)*(1,2-0,35) |  | 25.1388 | [23 empty] | VV | 0
276 | 602015119_SAN10 | Sanační hydrofilní vyrovnávací omítka v tl. do 10mm, vnitřní omítky (100% ploch) | m2 | 187.305 |  | 0 |  | 0 |  | 0 | 21 | 0 | 0.01785 | 3.34 | 0 | 0 |  | Vlastní | Indiv | 0.36 | 67.43 |  | Práce | Běžná |  |  |  | POL1_
277 | 602022122_SAN5 | Vyrovnání zdiva pod úrovní terénu v tl. do 30mm, malta cementová s vodotěsnící krystalizační přísadou ; D+M | m2 | 28.185 |  | 0 |  | 0 |  | 0 | 21 | 0 | 0.03938 | 1.11 | 0 | 0 |  | Vlastní | Indiv | 0.5 | 14.09 |  | Práce | Běžná |  |  |  | POL1_
|  | SE 1 : (10,5+2,97+0,25*2+5,225+7,6+13,295+3,28+13,0)*0,5 |  | 28.185 | [23 empty] | VV | 0
278 | 602034121_SAN11 | Vnitřní sanační hydrofilní systém, tep. izol vlast (?=0,09 W/mK), pórovitost >40% tl. 25mm | m2 | 151.815 |  | 0 |  | 0 |  | 0 | 21 | 0 | 0.0168 | 2.55 | 0 | 0 |  | Vlastní | Indiv | 0.34 | 51.62 |  | Práce | Běžná |  |  |  | POL1_
|  | SI 1 : | [25 empty] | VV | 0
|  | Odkaz na mn. položky pořadí 111 : 151,81500 |  | 151.815 | [23 empty] | VV | 5
279 | 602034121_SAN12 | Vnější sanační hydrofobní systém, pórovitost >40% tl. 25mm | m2 | 36.9688 |  | 0 |  | 0 |  | 0 | 21 | 0 | 0.0168 | 0.62 | 0 | 0 |  | Vlastní | Indiv | 0.34 | 12.57 |  | Práce | Běžná |  |  |  | POL1_
|  | SE 2 : | [25 empty] | VV | 0
|  | nad terénem-severní strana : (13,295+3,28+13,0)*0,35 |  | 10.3513 | [23 empty] | VV | 0
|  | SE 3 : | [25 empty] | VV | 0
|  | sjednocení povrchu (po dem.plech.soklu) : (13,295+3,28+13,0)*(1,2-0,3) |  | 26.6175 | [23 empty] | VV | 0
280 | 711212005_SAN6 | Stěrka hydroizolační stěn flexibilní polymerová, 2-komp., svislá, zemní vlhkost, 4mm, vč. penetrace ; D+M | m2 | 28.185 |  | 0 |  | 0 |  | 0 | 21 | 0 | 0.00323 | 0.09 | 0 | 0 |  | Vlastní | Indiv | 0.48 | 13.53 |  | Práce | Běžná |  |  |  | POL1_
|  | dvouvrstvá | [25 empty] | POP
|  | SE 1 : | [25 empty] | VV | 0
|  | Odkaz na mn. položky pořadí 277 : 28,18500 |  | 28.185 | [23 empty] | VV | 5
281 | 711212611_SAN8 | Utěsnění detailů při stěrkových hydroizolacích, těsnicí pás do svislých koutů | m | 101 |  | 0 |  | 0 |  | 0 | 21 | 0 | 0.00032 | 0.03 | 0 | 0 |  | Vlastní | RTS 23/ II | 0.14 | 14.14 |  | Práce | Běžná |  |  |  | POL1_
|  | D1.5 - sanace vlhkého zdiva v 1.NP : 101 |  | 101 | [23 empty] | VV | 0
282 | 713191100_SAN7 | Položení separační fólie, včetně dodávky PE fólie | m2 | 28.185 |  | 0 |  | 0 |  | 0 | 21 | 0 | 1e-05 | 0 | 0 | 0 |  | Vlastní | RTS 23/ II | 0.07 | 1.97 |  | Práce | Běžná |  |  |  | POL1_
|  | SE1 : | [25 empty] | VV | 0
|  | Odkaz na mn. položky pořadí 277 : 28,18500 |  | 28.185 | [23 empty] | VV | 5
283 | 910_SAN14 | Oddělení stávajících a nových konstrukcí - silikátová hydroizolační stěrka 3 kg/m2, vč. podrovnání zdiva | m | 18 |  | 0 |  | 0 |  | 0 | 21 | 0 | 0 | 0 | 0 | 0 |  | Vlastní | Indiv | 1 | 18 |  | Práce | Běžná |  |  |  | POL1_
284 | 971033123SAN1 | Vrty příklepovými vrtáky o pr. 12 mm | m | 896.48 |  | 0 |  | 0 |  | 0 | 21 | 0 | 0 | 0 | 0.0006 | 0.54 |  | Vlastní | Indiv | 0.234 | 209.78 |  | Práce | Běžná |  |  |  | POL1_
285 | 910_SAN13 | HZS - Nespecifikované práce, provedení detailů hydroizolací a doplňkových sanačních prací | h | 30 |  | 0 |  | 0 |  | 0 | 21 | 0 | 0 | 0 | 0 | 0 |  | Vlastní | Indiv | 1 | 30 |  | HZS | Běžná |  |  |  | POL10_
286 | 2455123844_SAN4 | Injektážní 2-komponentní roztok na bázi silikonátů a esterů do velmi vysokého stupně zavlhčení, (95% nasycení zdiva vodou), princip působení: zúžení, vyplnění pórů / hydrofobizace / zpevnění | kg | 1172 |  | 0 |  | 0 |  | 0 | 21 | 0 | 0.001 | 1.17 | 0 | 0 |  | Vlastní | Indiv | 0 | 0 |  | Specifikace | Běžná |  |  |  | POL3_
287 | 2834800102_SAN3 | Osazení pakrů pro nízkotlakou injektáž ; D+M | kus | 1310 |  | 0 |  | 0 |  | 0 | 21 | 0 | 0 | 0 | 0 | 0 |  | Vlastní | Indiv | 0 | 0 |  | Specifikace | Běžná |  |  |  | POL3_
288 | 999281105R00 | Přesun hmot pro opravy a údržbu objektů pro opravy a údržbu dosavadních objektů včetně vnějších plášťů výšky do 6 m, | t | 10.1737 |  | 0 |  | 0 |  | 0 | 21 | 0 | 0 | 0 | 0 | 0 | 801-4 | RTS 23/ II | RTS 23/ II | 0.9385 | 9.55 |  | Přesun hmot | Běžná |  |  |  | POL7_
|  | oborů 801, 803, 811 a 812 | [25 empty] | SPI
Díl: | 711 | Izolace proti vodě |  |  |  | 0 |  | 0 |  | 0 |  | 0 |  | 0.7 |  | 0 |  |  |  |  | 115.65 | [6 empty] | DIL
289 | 711212000RU1 | Izolace proti vodě nátěr podkladní pod hydroizolační stěrky, Penetrace epoxidová (EP); funkce: zpevnění povrchu, úprava savosti, adhezní můstek; ředidlo: voda (disperzní) | m2 | 65.1065 |  | 0 |  | 0 |  | 0 | 21 | 0 | 0.00021 | 0.01 | 0 | 0 | 800-711 | RTS 23/ II | RTS 23/ II | 0.095 | 6.19 |  | Práce | Běžná |  |  |  | POL1_
|  | Odkaz na mn. položky pořadí 290 : 65,10650 |  | 65.1065 | [23 empty] | VV | 5
290 | 711212002RT3 | Izolace proti vodě stěrka hydroizolační proti zemní vlhkosti | m2 | 65.1065 |  | 0 |  | 0 |  | 0 | 21 | 0 | 0.0034 | 0.22 | 0 | 0 | 800-711 | RTS 23/ II | RTS 23/ II | 0.385 | 25.07 |  | Práce | Běžná |  |  |  | POL1_
|  | jednovrstvá | [25 empty] | POP
|  | P2-02N-K : | [25 empty] | VV | 0
|  | m.č. 2.02 : 11,4+2,2*(1,3+0,92+1,3)+0,1*(1,665+2,83+1,76+1,85+0,18+1,3+0,92+4,0+1,22+1,65+0,2+1,65+1,44-0,8) |  | 21.1305 | [23 empty] | VV | 0
|  | m.č. 2.07 : 4,7+0,1*((2,11+1,94)*2-1,065-0,7*2) |  | 5.2635 | [23 empty] | VV | 0
|  | m.č. 2.08a : 2,6+0,1*((1,985+1,285)*2-0,7*2) |  | 3.114 | [23 empty] | VV | 0
|  | m.č. 2.08b : 2,0+0,1*((1,545+1,285)*2-0,7) |  | 2.496 | [23 empty] | VV | 0
|  | m.č. 2.09 : 2,8+0,1*((1,43+1,93)*2-0,7) |  | 3.402 | [23 empty] | VV | 0
|  | P3-04N-K : | [25 empty] | VV | 0
|  | m.č. 3.03 : 6,6+1,3+1,3+1,5+2,2*(1,2+0,92+1,3)+0,1*(3,8+0,92+1,2+0,2+1,535+1,74+4,1+3,0) |  | 19.8735 | [23 empty] | VV | 0
|  | m.č. 3.05 : 2,6+0,1*((1,05+1,74)*2-0,7*2) |  | 3.018 | [23 empty] | VV | 0
|  | m.č. 3.06 : 2,9+0,1*((1,535+1,895)*2-0,7) |  | 3.516 | [23 empty] | VV | 0
|  | m.č. 3.07b : 2,7+0,1*((1,97+1,345)*2-0,7) |  | 3.293 | [23 empty] | VV | 0
291 | 711212005RT1 | Izolace proti vodě stěrka hydroizolační bitumenová, proti zemní vlhkosti, včetně penetrace | m2 | 114.0207 |  | 0 |  | 0 |  | 0 | 21 | 0 | 0.00323 | 0.37 | 0 | 0 | 800-711 | RTS 23/ II | RTS 23/ II | 0.48 | 54.73 |  | Práce | Běžná |  |  |  | POL1_
|  | dvouvrstvá | [25 empty] | POP
|  | P1-02N-K : | [25 empty] | VV | 0
|  | m.č. 1.02 : 19,3 |  | 19.3 | [23 empty] | VV | 0
|  | m.č. 1.06 : 6,4 |  | 6.4 | [23 empty] | VV | 0
|  | m.č. 1.07 : 15,0 |  | 15 | [23 empty] | VV | 0
|  | P1-03N-K : | [25 empty] | VV | 0
|  | m.č. 1.03 : 20,5-2,1*3,4 |  | 13.36 | [23 empty] | VV | 0
|  | m.č. 1.04 : 5,5 |  | 5.5 | [23 empty] | VV | 0
|  | m.č. 1.05 : 6,5 |  | 6.5 | [23 empty] | VV | 0
|  | P1-04N-K : | [25 empty] | VV | 0
|  | m.č. 1.01 : 11,9-1,4 |  | 10.5 | [23 empty] | VV | 0
|  | m.č. 1.03 : 20,5-3,85*3,231 |  | 8.0607 | [23 empty] | VV | 0
|  | m.č. 1.11 : 17,7 |  | 17.7 | [23 empty] | VV | 0
|  | m.č. 1.15 : 3,0 |  | 3 | [23 empty] | VV | 0
|  | P1-04bN-K : | [25 empty] | VV | 0
|  | m.č. 1.12 : 2,8 |  | 2.8 | [23 empty] | VV | 0
|  | m.č. 1.13 : 2,5 |  | 2.5 | [23 empty] | VV | 0
|  | m.č. 1.14a : 2,0 |  | 2 | [23 empty] | VV | 0
|  | m.č. 1.14b : 1,4 |  | 1.4 | [23 empty] | VV | 0
292 | 711212601RT2 | Izolace proti vodě doplňky těsnicí pás š.100 mm do spoje podlaha-stěna | m | 74.385 |  | 0 |  | 0 |  | 0 | 21 | 0 | 0.00029 | 0.02 | 0 | 0 | 800-711 | RTS 23/ II | RTS 23/ II | 0.11 | 8.18 |  | Práce | Běžná |  |  |  | POL1_
|  | P2-02N-K : | [25 empty] | VV | 0
|  | m.č. 2.02 : 1,665+2,83+1,76+1,85+0,18+1,3+0,92+4,0+1,22+1,65+0,2+1,65+1,44-0,8 |  | 19.865 | [23 empty] | VV | 0
|  | m.č. 2.07 : (2,11+1,94)*2-1,065-0,7*2 |  | 5.635 | [23 empty] | VV | 0
|  | m.č. 2.08a : (1,985+1,285)*2-0,7*2 |  | 5.14 | [23 empty] | VV | 0
|  | m.č. 2.08b : (1,545+1,285)*2-0,7 |  | 4.96 | [23 empty] | VV | 0
|  | m.č. 2.09 : (1,43+1,93)*2-0,7 |  | 6.02 | [23 empty] | VV | 0
|  | P3-04N-K : | [25 empty] | VV | 0
|  | m.č. 3.03 : 3,8+0,92+1,2+0,2+1,535+1,74+4,1+3,0 |  | 16.495 | [23 empty] | VV | 0
|  | m.č. 3.05 : (1,05+1,74)*2-0,7*2 |  | 4.18 | [23 empty] | VV | 0
|  | m.č. 3.06 : (1,535+1,895)*2-0,7 |  | 6.16 | [23 empty] | VV | 0
|  | m.č. 3.07b : (1,97+1,345)*2-0,7 |  | 5.93 | [23 empty] | VV | 0
293 | 711212602RT2 | Izolace proti vodě doplňky těsnicí roh do spoje podlaha stěna | kus | 50 |  | 0 |  | 0 |  | 0 | 21 | 0 | 0.00011 | 0.01 | 0 | 0 | 800-711 | RTS 23/ II | RTS 23/ II | 0.067 | 3.35 |  | Práce | Běžná |  |  |  | POL1_
|  | 2.NP : | [25 empty] | VV | 0
|  | m.č. 2.02 : 12 |  | 12 | [23 empty] | VV | 0
|  | m.č. 2.07 : 4 |  | 4 | [23 empty] | VV | 0
|  | m.č. 2.08a : 4 |  | 4 | [23 empty] | VV | 0
|  | m.č. 2.08b : 4 |  | 4 | [23 empty] | VV | 0
|  | m.č. 2.09 : 4 |  | 4 | [23 empty] | VV | 0
|  | 3.NP : | [25 empty] | VV | 0
|  | m.č. 3.03 : 10 |  | 10 | [23 empty] | VV | 0
|  | m.č. 3.05 : 4 |  | 4 | [23 empty] | VV | 0
|  | m.č. 3.06 : 4 |  | 4 | [23 empty] | VV | 0
|  | m.č. 3.07b : 4 |  | 4 | [23 empty] | VV | 0
294 | 711212611RT2 | Izolace proti vodě doplňky těsnicí pás šířky 100 mm do svislých koutů | m | 8.8 |  | 0 |  | 0 |  | 0 | 21 | 0 | 0.00029 | 0 | 0 | 0 | 800-711 | RTS 23/ II | RTS 23/ II | 0.14 | 1.23 |  | Práce | Běžná |  |  |  | POL1_
|  | m.č. 2.02 : 2,2*2 |  | 4.4 | [23 empty] | VV | 0
|  | m.č. 3.03 : 2,2*2 |  | 4.4 | [23 empty] | VV | 0
295 | 711823121RT2 | Ochrana konstrukcí nopovou fólií svisle, výška nopu 4 mm, včetně dodávky fólie | m2 | 56.37 |  | 0 |  | 0 |  | 0 | 21 | 0 | 0.00017 | 0.01 | 0 | 0 | 800-711 | RTS 23/ II | RTS 23/ II | 0.16 | 9.02 |  | Práce | Běžná |  |  |  | POL1_
|  | SE 1 : (10,5+2,97+0,25*2+5,225+7,6+13,295+3,28+13,0)*1,0 |  | 56.37 | [23 empty] | VV | 0
296 | 711823129RT2 | Ochrana konstrukcí nopovou fólií ukončovací lišta, , včetně dodávky lišty | m | 56.37 |  | 0 |  | 0 |  | 0 | 21 | 0 | 0.00053 | 0.03 | 0 | 0 | 800-711 | RTS 23/ II | RTS 23/ II | 0.1 | 5.64 |  | Práce | Běžná |  |  |  | POL1_
|  | SE 1 : 10,5+2,97+0,25*2+5,225+7,6+13,295+3,28+13,0 |  | 56.37 | [23 empty] | VV | 0
297 | 711140014RAA | Izolace proti vodě asfalt. pásy přitavením vodorovná 1 x penetrace izolačním asfaltovým lakem, 1 x pás izolační z oxidovaného asfaltu natavitelný s minerálním posypem tl. 4 mm vložka hliníková fólie, , Pás hydroizolační asfaltový tl. = 4,0 mm; funkce: protiradonová, parobrzdná; asfalt: oxidovaný; nosná vložka: skelná tkanina; horní strana: minerál... | m2 | 1.35 |  | 0 |  | 0 |  | 0 | 21 | 0 | 0.00592 | 0.01 | 0 | 0 | AP-PSV | RTS 23/ II | RTS 23/ II | 0.26687 | 0.36 |  | Agregovaná položka | Běžná |  |  |  | POL2_
|  | venkovní schodiště-západní strana : 0,5*2,7 |  | 1.35 | [23 empty] | VV | 0
298 | 711150014RAA | Izolace proti vodě asfalt. pásy přitavením svislá 1 x penetrace izolačním asfaltovým lakem, 1 x pás izolační z oxidovaného asfaltu natavitelný s minerálním posypem tl. 4 mm vložka skelná rohož, , Pás hydroizolační asfaltový tl. = 4,0 mm; funkce: protiradonová, parobrzdná; asfalt: oxidovaný; nosná vložka: skelná tkanina; horní strana: minerál... | m2 | 2.5 |  | 0 |  | 0 |  | 0 | 21 | 0 | 0.0065 | 0.02 | 0 | 0 | AP-PSV | RTS 23/ II | RTS 23/ II | 0.32539 | 0.81 |  | Agregovaná položka | Běžná |  |  |  | POL2_
|  | venkovní schodiště-západní strana : 2,5 |  | 2.5 | [23 empty] | VV | 0
299 | 998711102R00 | Přesun hmot pro izolace proti vodě svisle do 12 m | t | 0.6724 |  | 0 |  | 0 |  | 0 | 21 | 0 | 0 | 0 | 0 | 0 | 800-711 | RTS 23/ II | RTS 23/ II | 1.598 | 1.07 |  | Přesun hmot | Běžná |  |  |  | POL7_
|  | 50 m vodorovně měřeno od těžiště půdorysné plochy skládky do těžiště půdorysné plochy objektu | [25 empty] | SPI
Díl: | 712 | Povlakové krytiny |  |  |  | 0 |  | 0 |  | 0 |  | 0 |  | 0.2 |  | 0 |  |  |  |  | 10.57 | [6 empty] | DIL
300 | 712351111RT2 | Povlakové krytiny střech do 10° samolepicími pásy 1 vrstva, včetně dodávky samolepicího asfaltového pásu, Pás hydroizolační asfaltový tl. = 3,0 mm; funkce: protiradonová, parobrzdná; asfalt: modifikovaný; nosná vložka: skelná tkanina; horní strana: mine... | m2 | 49.5 |  | 0 |  | 0 |  | 0 | 21 | 0 | 0.00403 | 0.2 | 0 | 0 | 800-711 | RTS 23/ II | RTS 23/ II | 0.207 | 10.25 |  | Práce | Běžná |  |  |  | POL1_
|  | "ST 01" : 40,5+9,0 |  | 49.5 | [23 empty] | VV | 0
301 | 998712102R00 | Přesun hmot pro povlakové krytiny v objektech výšky přes 6 do 12 m | t | 0.19949 |  | 0 |  | 0 |  | 0 | 21 | 0 | 0 | 0 | 0 | 0 | 800-711 | RTS 23/ II | RTS 23/ II | 1.609 | 0.32 |  | Přesun hmot | Běžná |  |  |  | POL7_
|  | 50 m vodorovně | [25 empty] | SPI
Díl: | 713 | Izolace tepelné |  |  |  | 0 |  | 0 |  | 0 |  | 0 |  | 2.97 |  | 0 |  |  |  |  | 108.29 | [6 empty] | DIL
302 | 713111111RT2 | Montáž tepelné izolace stropů kladené vrchem, volně, dvouvrstvá | m2 | 151.8042 |  | 0 |  | 0 |  | 0 | 21 | 0 | 0 | 0 | 0 | 0 | 800-713 | RTS 23/ II | RTS 23/ II | 0.18 | 27.32 |  | Práce | Běžná |  |  |  | POL1_
|  | 4,38*(9,8+0,3+0,3)+5,35*4,595+9,545*(7,9+0,3)+1,7*2,0 |  | 151.8042 | [23 empty] | VV | 0
303 | 713111121RT1 | Montáž tepelné izolace stropů rovných, spodem, uchycení drátem, | m2 | 74.06 |  | 0 |  | 0 |  | 0 | 21 | 0 | 0.00053 | 0.04 | 0 | 0 | 800-713 | RTS 23/ II | RTS 23/ II | 0.231 | 17.11 |  | Práce | Běžná |  |  |  | POL1_
|  | 1,3*8,3+1,3*1,4/2*2+1,8*1,3*2+1,3*1,3/2*2 |  | 18.98 | [23 empty] | VV | 0
|  | 2,7*(11,4+4,6+4,4) |  | 55.08 | [23 empty] | VV | 0
304 | 713111130RT1 | Montáž tepelné izolace stropů vložené mezi krokve, | m2 | 83.1 |  | 0 |  | 0 |  | 0 | 21 | 0 | 0.00023 | 0.02 | 0 | 0 | 800-713 | RTS 23/ II | RTS 23/ II | 0.181 | 15.04 |  | Práce | Běžná |  |  |  | POL1_
|  | 1,5*8,3+1,5*1,4/2*2+1,8*1,5*2+1,5*1,3/2*2 |  | 21.9 | [23 empty] | VV | 0
|  | 3,0*(11,4+4,6+4,4) |  | 61.2 | [23 empty] | VV | 0
305 | 713111221RK6 | Montáž tepelné izolace stropů parotěsná zábrana zavěšených podhledů s přelepením spojů, včetně dodávky fólie, Parozábrana polymerní | m2 | 151.8042 |  | 0 |  | 0 |  | 0 | 21 | 0 | 0.00021 | 0.03 | 0 | 0 | 800-713 | RTS 23/ II | RTS 23/ II | 0.16 | 24.29 |  | Práce | Běžná |  |  |  | POL1_
|  | včetně dodávky fólie a spojovacích prostředků. | [25 empty] | POP
306 | 713121111RT1 | Montáž tepelné izolace podlah jednovrstvá, bez dodávky materiálu | m2 | 35.669 |  | 0 |  | 0 |  | 0 | 21 | 0 | 0 | 0 | 0 | 0 | 800-713 | RTS 23/ II | RTS 23/ II | 0.08 | 2.85 |  | Práce | Běžná |  |  |  | POL1_
|  | 2.NP "P2 03 N-D" : | [25 empty] | VV | 0
|  | m.č. 2.03A : 9,93*3,515+0,51*1,5 |  | 35.669 | [23 empty] | VV | 0
307 | 713121121RT1 | Montáž tepelné izolace podlah dvouvrstvá, bez dodávky materiálu | m2 | 23.4815 |  | 0 |  | 0 |  | 0 | 21 | 0 | 0 | 0 | 0 | 0 | 800-713 | RTS 23/ II | RTS 23/ II | 0.15 | 3.52 |  | Práce | Běžná |  |  |  | POL1_
|  | Nařezání izolace na potřebný rozměr a položení na podklad ve dvou vrstvách bez dodávky izolace. | [25 empty] | POP
|  | 2.NP : 0,4*3,92+0,4*3,6+0,45*10,23+0,5*3,3+0,2*3,1 |  | 9.8815 | [23 empty] | VV | 0
|  | 3.NP : 2,2*0,65+0,5*5,2+0,5*6,0+0,45*14,6 |  | 13.6 | [23 empty] | VV | 0
308 | 713131142R00 | Montáž izolace lepením a zajištění hmoždinkami na tmel a hmoždinky - 4 ks/m2, na cihly plné | m2 | 13.505 |  | 0 |  | 0 |  | 0 | 21 | 0 | 0 | 0 | 0 | 0 | 800-713 | RTS 23/ II | RTS 23/ II | 0.3744 | 5.06 |  | Práce | Běžná |  |  |  | POL1_
|  | 3.NP : (1,4+0,15+0,3)*7,3 |  | 13.505 | [23 empty] | VV | 0
309 | 713191100RT9 | Izolace tepelné běžných konstrukcí - doplňky položení separační fólie, včetně dodávky PE fólie, Fólie hladká separační | m2 | 66.7854 |  | 0 |  | 0 |  | 0 | 21 | 0 | 1e-05 | 0 | 0 | 0 | 800-713 | RTS 23/ II | RTS 23/ II | 0.07 | 4.67 |  | Práce | Běžná |  |  |  | POL1_
|  | 2.NP : 0,4*3,92+0,4*3,6+0,45*10,23+0,5*3,3+0,2*3,1 |  | 9.8815 | [23 empty] | VV | 0
|  | m.č. 2.03A : 9,93*3,515+0,51*1,5 |  | 35.669 | [23 empty] | VV | 0
|  | 3.NP : 0,4*3,5*2+0,5*4,95+0,2*1,0+0,3*0,6+0,4*4,95+2,2*0,65+0,5*5,2+0,5*6,0+0,45*14,6 |  | 21.235 | [23 empty] | VV | 0
310 | 713191221R00 | Izolace tepelné běžných konstrukcí - doplňky obložení stěn pásky 100 mm, včetně dodávky materiálu | m | 59.702 |  | 0 |  | 0 |  | 0 | 21 | 0 | 0 | 0 | 0 | 0 | 800-713 | RTS 23/ II | RTS 23/ II | 0.05 | 2.99 |  | Práce | Běžná |  |  |  | POL1_
|  | 1.NP. : | [25 empty] | VV | 0
|  | m.č. 1.01 : (1,5+2,6)*2 |  | 8.2 | [23 empty] | VV | 0
|  | m.č. 1.14a, 1.14b, 1.12 : (4,455+1,65)*2 |  | 12.21 | [23 empty] | VV | 0
|  | m.č. 1.13, 1.11 : (1,2+1,7)*2+(1,0+0,35)*2 |  | 8.5 | [23 empty] | VV | 0
|  | 2.NP : | [25 empty] | VV | 0
|  | m.č. 2.03A : (9,93+3,55)*2+0,3515*2*4+0,51*2 |  | 30.792 | [23 empty] | VV | 0
311 | 28375705R | Výrobek izolační pro budovy z pěnového polystyrenu (EPS) tvar: deska; OH = 25 kg/m3; lambda = 0,035 W/(m.K); pevnost v tlaku CS 150 kPa; RtF: E | m3 | 2.3951 |  | 0 |  | 0 |  | 0 | 21 | 0 | 0.025 | 0.06 | 0 | 0 | SPCM | RTS 23/ II | RTS 23/ II | 0 | 0 |  | Specifikace | Běžná |  |  |  | POL3_
|  | Začátek provozního součtu | [25 empty] | VV
|  | 2.NP : 0,4*3,92+0,4*3,6+0,45*10,23+0,5*3,3+0,2*3,1 |  | 9.8815 | [23 empty] | VV | 2
|  | 3.NP : 2,2*0,65+0,5*5,2+0,5*6,0+0,45*14,6 |  | 13.6 | [23 empty] | VV | 2
|  | Mezisoučet |  | 23.4815 | [23 empty] | VV | 3
|  | Konec provozního součtu | [25 empty] | VV
|  | tl. 100mm, +2% : 23,4815*0,1*1,02 |  | 2.3951 | [23 empty] | VV | 0
312 | 63151375.AR | Výrobek izolační pro budovy z minerální vlny (MW) tvar: deska; tloušťka d = 120,0 mm; OH = 30 kg/m3; lambda = 0,037 W/(m.K); RtF: A1 | m2 | 154.8403 |  | 0 |  | 0 |  | 0 | 21 | 0 | 0.0036 | 0.56 | 0 | 0 | SPCM | RTS 23/ II | RTS 23/ II | 0 | 0 |  | Specifikace | Běžná |  |  |  | POL3_
|  | +2% : | [25 empty] | VV | 0
|  | Odkaz na mn. položky pořadí 302 : 151,80425*1,02 |  | 154.8403 | [23 empty] | VV | 5
313 | 63151376.AR | Výrobek izolační pro budovy z minerální vlny (MW) tvar: deska; tloušťka d = 140,0 mm; OH = 30 kg/m3; lambda = 0,037 W/(m.K); RtF: A1 | m2 | 84.762 |  | 0 |  | 0 |  | 0 | 21 | 0 | 0.0042 | 0.36 | 0 | 0 | SPCM | RTS 23/ II | RTS 23/ II | 0 | 0 |  | Specifikace | Běžná |  |  |  | POL3_
|  | +2% : | [25 empty] | VV | 0
|  | Odkaz na mn. položky pořadí 304 : 83,10000*1,02 |  | 84.762 | [23 empty] | VV | 5
314 | 63151410R | Výrobek izolační pro budovy z minerální vlny (MW) tvar: deska; tloušťka d = 140,0 mm; OH = 40 kg/m3; lambda = 0,035 W/(m.K); RtF: A1 | m2 | 75.5412 |  | 0 |  | 0 |  | 0 | 21 | 0 | 0.0056 | 0.42 | 0 | 0 | SPCM | RTS 23/ II | RTS 23/ II | 0 | 0 |  | Specifikace | Běžná |  |  |  | POL3_
|  | +2% : | [25 empty] | VV | 0
|  | Odkaz na mn. položky pořadí 303 : 74,06000*1,02 |  | 75.5412 | [23 empty] | VV | 5
315 | 63151412R | Výrobek izolační pro budovy z minerální vlny (MW) tvar: deska; tloušťka d = 160,0 mm; OH = 40 kg/m3; lambda = 0,035 W/(m.K); RtF: A1 | m2 | 154.8403 |  | 0 |  | 0 |  | 0 | 21 | 0 | 0.0064 | 0.99 | 0 | 0 | SPCM | RTS 23/ II | RTS 23/ II | 0 | 0 |  | Specifikace | Běžná |  |  |  | POL3_
|  | +2% : | [25 empty] | VV | 0
|  | Odkaz na mn. položky pořadí 302 : 151,80425*1,02 |  | 154.8403 | [23 empty] | VV | 5
316 | 63151545R | Výrobek izolační pro budovy z minerální vlny (MW) tvar: deska; tloušťka d = 140,0 mm; vlákna: podélná; OH = 150 kg/m3; lambda = 0,035 W/(m.K); pevnost v tlaku CS 30 kPa; RtF: A1 | m2 | 13.7751 |  | 0 |  | 0 |  | 0 | 21 | 0 | 0.021 | 0.29 | 0 | 0 | SPCM | RTS 23/ II | RTS 23/ II | 0 | 0 |  | Specifikace | Běžná |  |  |  | POL3_
|  | +2% : | [25 empty] | VV | 0
|  | Odkaz na mn. položky pořadí 308 : 13,50500*1,02 |  | 13.7751 | [23 empty] | VV | 5
317 | 63153802.AR | Výrobek izolační pro budovy z minerální vlny (MW) tvar: deska; tloušťka d = 40,0 mm; OH = 140 kg/m3; lambda = 0,037 W/(m.K); pevnost v tlaku CS 30 kPa; RtF: A1 | m2 | 36.3823 |  | 0 |  | 0 |  | 0 | 21 | 0 | 0.0056 | 0.2 | 0 | 0 | SPCM | RTS 23/ II | RTS 23/ II | 0 | 0 |  | Specifikace | Běžná |  |  |  | POL3_
|  | +2% : | [25 empty] | VV | 0
|  | Odkaz na mn. položky pořadí 306 : 35,66895*1,02 |  | 36.3823 | [23 empty] | VV | 5
318 | 998713102R00 | Přesun hmot pro izolace tepelné v objektech výšky do 12 m | t | 2.9712 |  | 0 |  | 0 |  | 0 | 21 | 0 | 0 | 0 | 0 | 0 | 800-713 | RTS 23/ II | RTS 23/ II | 1.831 | 5.44 |  | Přesun hmot | Běžná |  |  |  | POL7_
|  | 50 m vodorovně | [25 empty] | SPI
Díl: | 715 | Izolace chemické |  |  |  | 0 |  | 0 |  | 0 |  | 0 |  | 0.02 |  | 0 |  |  |  |  | 3.03 | [6 empty] | DIL
319 | 713571115R00 | Požárně ochranná manžeta EI 90, D 110 mm | kus | 2 |  | 0 |  | 0 |  | 0 | 21 | 0 | 5e-05 | 0 | 0 | 0 | 800-713 | RTS 23/ II | RTS 23/ II | 0.55 | 1.1 |  | Práce | Běžná |  |  |  | POL1_
|  | Montáž manžety ke stěně nebo stropu pomocí rozpěrné hmoždinky se šroubem. Cena obsahuje i dodávku manžety a spojovacích prostředků. | [25 empty] | POP |  | Montáž manžety ke stěně nebo stropu pomocí rozpěrné hmoždinky se šroubem. Cena obsahuje i dodávku manžety a spojovacích prostředků.
320 | 713582147R50 | Revizní dvířka Promat do masivních stropů, 700 x 500 mm, typ SP, požární odolnost EI 60 | kus | 1 |  | 0 |  | 0 |  | 0 | 21 | 0 | 0.01929 | 0.02 | 0 | 0 |  | Vlastní | RTS 23/ II | 1.89 | 1.89 |  | Práce | Běžná |  |  |  | POL1_
|  | Položka obsahuje prořezání otvoru, osazení a dodávku rámu s dvířky včetně prošroubování a tmelení. | [25 empty] | POP
|  | 306/OS : 1 |  | 1 | [23 empty] | VV | 0
321 | 998715102R00 | Přesun hmot pro izolace proti chemickým vlivům v objektech výšky do 12 m | t | 0.01939 |  | 0 |  | 0 |  | 0 | 21 | 0 | 0 | 0 | 0 | 0 | 800-715 | RTS 23/ II | RTS 23/ II | 2.056 | 0.04 |  | Přesun hmot | Běžná |  |  |  | POL7_
|  | 50 m vodorovně, měřeno od těžiště půdorysné plochy skládky do těžiště půdorysné plochy objektu | [25 empty] | SPI
Díl: | 762 | Konstrukce tesařské |  |  |  | 0 |  | 0 |  | 0 |  | 0 |  | 10.02 |  | 2.48 |  |  |  |  | 685.3 | [6 empty] | DIL
322 | 953981103R00 | Chemické kotvy do betonu, do cihelného zdiva do betonu, hloubky 110 mm, M 12, ampule pro chemickou kotvu | kus | 30 |  | 0 |  | 0 |  | 0 | 21 | 0 | 0 | 0 | 0 | 0 | 801-4 | RTS 23/ II | RTS 23/ II | 0.158 | 4.74 |  | Práce | Běžná |  |  |  | POL1_
323 | 953981104R00 | Chemické kotvy do betonu, do cihelného zdiva do betonu, hloubky 125 mm, M 16, ampule pro chemickou kotvu | kus | 6 |  | 0 |  | 0 |  | 0 | 21 | 0 | 0 | 0 | 0 | 0 | 801-4 | RTS 23/ II | RTS 23/ II | 0.158 | 0.95 |  | Práce | Běžná |  |  |  | POL1_
324 | 713511321R00 | Izolace tepelné protipožárním nástřikem Nátěr protipožární dřeva stupeň hořlavosti C1 | m2 | 45.098 |  | 0 |  | 0 |  | 0 | 21 | 0 | 0.00076 | 0.03 | 0 | 0 | 800-713 | RTS 23/ II | RTS 23/ II | 1.021 | 46.05 |  | Práce | Běžná |  |  |  | POL1_
|  | Provedení jedné vrstvy zpěňujícího protipožárního nátěru a vrstvy krycího protipožárního nátěru včetně dodávky. | [25 empty] | POP |  | Provedení jedné vrstvy zpěňujícího protipožárního nátěru a vrstvy krycího protipožárního nátěru včetně dodávky.
|  | DP02 - pozednice vikýře 6x160 KVH : 10,35*0,44 |  | 4.554 | [23 empty] | VV | 0
|  | DP18 - nová dvojice kleštin (u sloupků)-jih 160x80 : 2,55*2*2*0,48 |  | 4.896 | [23 empty] | VV | 0
|  | DP18b - nová dvojice kleštin (u sloupků)-sever 160x80 : 2,65*2*2*0,48 |  | 5.088 | [23 empty] | VV | 0
|  | DP19a - nová vzpěra - hl.vazba-jih 160 x160 : 3,0*2*0,64 |  | 3.84 | [23 empty] | VV | 0
|  | DP19b - nová vzpěra - hl.vazba-jih 160 x160 : 3,6*1*0,64 |  | 2.304 | [23 empty] | VV | 0
|  | DP19c - nová vzpěra-sever 160 x160 : 3,4*2*0,64 |  | 4.352 | [23 empty] | VV | 0
|  | DP20 - nová dvoj.kleštin 160x80 : 5,7*1*2*0,48 |  | 5.472 | [23 empty] | VV | 0
|  | S1,S2 - sloupek pod středovou vaznici 160x160 : 3,1*2*0,64 |  | 3.968 | [23 empty] | VV | 0
|  | S3,S4 - sloupek pod vrcholovou vaznici 160x160 : 5,2*2*0,64 |  | 6.656 | [23 empty] | VV | 0
|  | S5,S6 - sloupek pod středovou vaznici 160x160 : 3,1*2*0,64 |  | 3.968 | [23 empty] | VV | 0
325 | 762085151R00 | Zvláštní výkony hoblování viditelných částí krovu strojně na pile | m3 | 2.0442 |  | 0 |  | 0 |  | 0 | 21 | 0 | 0 | 0 | 0 | 0 | 800-762 | RTS 23/ II | RTS 23/ II | 0 | 0 |  | Práce | Běžná |  |  |  | POL1_
|  | Začátek provozního součtu | [25 empty] | VV
|  | DP12g - doplněná krokev ve štítové stěně 140x120 : 7,1*4*0,14*0,12 |  | 0.47712 | [23 empty] | VV | 2
|  | DP18 - nová dvojice kleštin (u sloupků)-jih 160x80 : 2,55*2*2*0,16*0,08 |  | 0.13056 | [23 empty] | VV | 2
|  | DP18b - nová dvojice kleštin (u sloupků)-sever 160x80 : 2,65*2*2*0,16*0,08 |  | 0.13568 | [23 empty] | VV | 2
|  | DP19a - nová vzpěra - hl.vazba-jih 160 x160 : 3,0*2*0,16*0,16 |  | 0.1536 | [23 empty] | VV | 2
|  | DP19b - nová vzpěra - hl.vazba-jih 160 x160 : 3,6*1*0,16*0,16 |  | 0.09216 | [23 empty] | VV | 2
|  | DP19c - nová vzpěra-sever 160 x160 : 3,4*2*0,16*0,16 |  | 0.17408 | [23 empty] | VV | 2
|  | DP20 - nová dvoj.kleštin 160x80 : 5,7*1*2*0,16*0,08 |  | 0.14592 | [23 empty] | VV | 2
|  | S1,S2 - sloupek pod středovou vaznici 160x160 : 3,1*2*0,16*0,16 |  | 0.15872 | [23 empty] | VV | 2
|  | S3,S4 - sloupek pod vrcholovou vaznici 160x160 : 5,2*2*0,16*0,16 |  | 0.26624 | [23 empty] | VV | 2
|  | S5,S6 - sloupek pod středovou vaznici 160x160 : 3,1*2*0,16*0,16 |  | 0.15872 | [23 empty] | VV | 2
|  | Mezisoučet |  | 1.8928 | [23 empty] | VV | 3
|  | Konec provozního součtu | [25 empty] | VV
|  | +8% : 1,8928*1,08 |  | 2.0442 | [23 empty] | VV | 0
326 | 762085153R00 | Zvláštní výkony hoblování viditelných částí krovu ručně, před osazením | m2 | 3 |  | 0 |  | 0 |  | 0 | 21 | 0 | 0 | 0 | 0 | 0 | 800-762 | RTS 23/ II | RTS 23/ II | 0.17 | 0.51 |  | Práce | Běžná |  |  |  | POL1_
|  | očištění zhlaví napadených trámů-na zdravé jádro : 3 |  | 3 | [23 empty] | VV | 0
327 | 762088116R00 | Zvláštní výkony zakrývání rozpracovaných tesařských konstrukcí těžkou plachtou na ochranu před srážkovou vodou, včetně odstranění 15 x 20 m | kus | 1 |  | 0 |  | 0 |  | 0 | 21 | 0 | 0.14369 | 0.14 | 0 | 0 | 800-762 | RTS 23/ II | RTS 23/ II | 30 | 30 |  | Práce | Běžná |  |  |  | POL1_
|  | Zakrývání rozpracovaných tesařských konstrukcí těžkou plachtou na ochranu před srážkovou vodou. | [25 empty] | POP
328 | 762311103R00 | Montáž ocelových spojovacích prostředků kotevních želez příložek, patek, táhel, s připojením k dřevěné konstrukci | kus | 70 |  | 0 |  | 0 |  | 0 | 21 | 0 | 0.00332 | 0.23 | 0 | 0 | 800-762 | RTS 23/ II | RTS 23/ II | 0.377 | 26.39 |  | Práce | Běžná |  |  |  | POL1_
329 | 762313112R00 | Montáž ocelových spojovacích prostředků svorníků, šroubů délky přes 150 do 300 mm | kus | 30 |  | 0 |  | 0 |  | 0 | 21 | 0 | 0 | 0 | 0 | 0 | 800-762 | RTS 23/ II | RTS 23/ II | 0.084 | 2.52 |  | Práce | Běžná |  |  |  | POL1_
330 | 762313113R00 | Montáž ocelových spojovacích prostředků svorníků, šroubů délky přes 300 do 450 mm | kus | 300 |  | 0 |  | 0 |  | 0 | 21 | 0 | 0 | 0 | 0 | 0 | 800-762 | RTS 23/ II | RTS 23/ II | 0.146 | 43.8 |  | Práce | Běžná |  |  |  | POL1_
331 | 762321911RV1 | Zavětrování a ztužení konstrukcí bez dodávky prken | m | 18 |  | 0 |  | 0 |  | 0 | 21 | 0 | 0.00019 | 0 | 0 | 0 | 800-762 | RTS 23/ II | RTS 23/ II | 0.106 | 1.91 |  | Práce | Běžná |  |  |  | POL1_
|  | s podepřením starých krovů | [25 empty] | SPI
|  | *** zavětrování-prkno 120x25mm : 4,5*4 |  | 18 | [23 empty] | VV | 0
332 | 762331911R00 | Vázané konstrukce krovů vyřezání střešní vazby průřezové plochy řeziva do 120 cm2, délky vyřezané části krovu do 3 m | m | 20 |  | 0 |  | 0 |  | 0 | 21 | 0 | 0.00016 | 0 | 0.0066 | 0.13 | 800-762 | RTS 23/ II | RTS 23/ II | 0.27043 | 5.41 |  | Práce | Běžná |  |  |  | POL1_
|  | DP06a - stávající dvojice kleštin zkrátit 2x 160x75 : 2,0*2*5 |  | 20 | [23 empty] | VV | 0
333 | 762331921R00 | Vázané konstrukce krovů vyřezání střešní vazby průřezové plochy řeziva přes 120 do 224 cm2, délky vyřezané části krovu do 3 m | m | 33 |  | 0 |  | 0 |  | 0 | 21 | 0 | 0.00016 | 0.01 | 0.01232 | 0.41 | 800-762 | RTS 23/ II | RTS 23/ II | 0.33815 | 11.16 |  | Práce | Běžná |  |  |  | POL1_
|  | DP12a - stáv.upr.krokev vikýře 140x115 : 3,0*11 |  | 33 | [23 empty] | VV | 0
334 | 762331923R00 | Vázané konstrukce krovů vyřezání střešní vazby průřezové plochy řeziva přes 120 do 224 cm2, délky vyřezané části krovu přes 5 do 8 m | m | 136.4 |  | 0 |  | 0 |  | 0 | 21 | 0 | 0.00016 | 0.02 | 0.01232 | 1.68 | 800-762 | RTS 23/ II | RTS 23/ II | 0.2477 | 33.79 |  | Práce | Běžná |  |  |  | POL1_
|  | DP13a - přesunutá dvojice kleštin 160x80 : 6,2*11*2 |  | 136.4 | [23 empty] | VV | 0
335 | 762331924R00 | Vázané konstrukce krovů vyřezání střešní vazby průřezové plochy řeziva přes 120 do 224 cm2, délky vyřezané části krovu přes 8 m | m | 20.705 |  | 0 |  | 0 |  | 0 | 21 | 0 | 0.00016 | 0 | 0.01232 | 0.26 | 800-762 | RTS 23/ II | RTS 23/ II | 0.1876 | 3.88 |  | Práce | Běžná |  |  |  | POL1_
|  | DP01 - stáv.pozednice-část u vikýře odstraněna : 10,355 |  | 10.355 | [23 empty] | VV | 0
|  | DP07 - stávající středová vaznice 150x140 : 10,35 |  | 10.35 | [23 empty] | VV | 0
336 | 762332931RV1 | Vázané konstrukce krovů doplnění části střešní vazby z hranolků, hranolů včetně dodávky řeziva průřezové plochy do 120 cm2, bez dodávky řeziva | m | 10.35 |  | 0 |  | 0 |  | 0 | 21 | 0 | 7e-05 | 0 | 0 | 0 | 800-762 | RTS 23/ II | RTS 23/ II | 0.342 | 3.54 |  | Práce | Běžná |  |  |  | POL1_
|  | DP02 - pozednice vikýře 6x160 KVH : 10,35 |  | 10.35 | [23 empty] | VV | 0
337 | 762332932RV1 | Vázané konstrukce krovů doplnění části střešní vazby z hranolků, hranolů včetně dodávky řeziva průřezové plochy přes 120 do 224 cm2, bez dodávky řeziva | m | 460.29 |  | 0 |  | 0 |  | 0 | 21 | 0 | 9e-05 | 0.04 | 0 | 0 | 800-762 | RTS 23/ II | RTS 23/ II | 0.416 | 191.48 |  | Práce | Běžná |  |  |  | POL1_
|  | DP11 - krokev vikýře 180x120 : 3,43*13 |  | 44.59 | [23 empty] | VV | 0
|  | DP12b - doplněná krokev hl.nové vazby-jih 140x120 : 6,4*2 |  | 12.8 | [23 empty] | VV | 0
|  | DP12d - doplněná krokev hl.nové vazby-sever 140x120 : 4,0*1 |  | 4 | [23 empty] | VV | 0
|  | DP12f - doplněná krokev u štítu a valby 140x120 : 3,4*5 |  | 17 | [23 empty] | VV | 0
|  | DP12g - doplněná krokev ve štítové stěně 140x120 : 7,1*4 |  | 28.4 | [23 empty] | VV | 0
|  | DP13a - přesunutá dvojice kleštin 160x80 : 6,2*11*2 |  | 136.4 | [23 empty] | VV | 0
|  | DP13b - doplněná nast.dvojice kleštin 160x80 : 3,9*3*2 |  | 23.4 | [23 empty] | VV | 0
|  | DP13c - doplněná dvoj.kleštin hl.vazby 160x80 : 6,2*1*2 |  | 12.4 | [23 empty] | VV | 0
|  | DP13d - doplněná nast.dvoj.kleštin krátké160x80 : 1,8*7*2 |  | 25.2 | [23 empty] | VV | 0
|  | DP13v - doplněná vložka 160x80 : 2,9*11*2 |  | 63.8 | [23 empty] | VV | 0
|  | DP17a - nová podélná dvojice kleštin 160x80 : 4,8*2*2 |  | 19.2 | [23 empty] | VV | 0
|  | DP17b - nová podélná dvojice kleštin 160x80 : 10,35*1*2 |  | 20.7 | [23 empty] | VV | 0
|  | DP18 - nová dvojice kleštin (u sloupků)-jih 160x80 : 2,55*2*2 |  | 10.2 | [23 empty] | VV | 0
|  | DP18b - nová dvojice kleštin (u sloupků)-sever 160x80 : 2,65*2*2 |  | 10.6 | [23 empty] | VV | 0
|  | DP20 - nová dvoj.kleštin 160x80 : 5,7*1*2 |  | 11.4 | [23 empty] | VV | 0
|  | DP21 - nový trám prokotven s věncem 160x80 : 10,5*1 |  | 10.5 | [23 empty] | VV | 0
|  | DP34 - trámek-podepření trámů 140x140 : 3,0*1 |  | 3 | [23 empty] | VV | 0
|  | S11-S14 - sloupek pod vrcholovou vaznici 160x120 : 1,675*4 |  | 6.7 | [23 empty] | VV | 0
338 | 762332933RV1 | Vázané konstrukce krovů doplnění části střešní vazby z hranolků, hranolů včetně dodávky řeziva průřezové plochy přes 224 do 288 cm2, bez dodávky řeziva | m | 131.6 |  | 0 |  | 0 |  | 0 | 21 | 0 | 0.0001 | 0.01 | 0 | 0 | 800-762 | RTS 23/ II | RTS 23/ II | 0.496 | 65.27 |  | Práce | Běžná |  |  |  | POL1_
|  | DP08 - doplněná středová vaznice 160x160 : 19,75 |  | 19.75 | [23 empty] | VV | 0
|  | DP09- pásek 160x160 : 3,0*4 |  | 12 | [23 empty] | VV | 0
|  | DP10 - doplněná středová vaznice 160x160 : 19,75 |  | 19.75 | [23 empty] | VV | 0
|  | DP15 - vazník vikýřové střechy 160x160 : 10,35 |  | 10.35 | [23 empty] | VV | 0
|  | DP16 - nový pásek horního sloupku 160x160 : 1,8*4 |  | 7.2 | [23 empty] | VV | 0
|  | DP19a - nová vzpěra - hl.vazba-jih 160 x160 : 3,0*2 |  | 6 | [23 empty] | VV | 0
|  | DP19b - nová vzpěra - hl.vazba-jih 160 x160 : 3,6*1 |  | 3.6 | [23 empty] | VV | 0
|  | DP19c - nová vzpěra-sever 160 x160 : 3,4*2 |  | 6.8 | [23 empty] | VV | 0
|  | DP23 - vaznice podepření kleštin stáv.zdi 160x160 : 4,0*2 |  | 8 | [23 empty] | VV | 0
|  | S1,S2 - sloupek pod středovou vaznici 160x160 : 3,1*2 |  | 6.2 | [23 empty] | VV | 0
|  | S3,S4 - sloupek pod vrcholovou vaznici 160x160 : 5,2*2 |  | 10.4 | [23 empty] | VV | 0
|  | S5,S6 - sloupek pod středovou vaznici 160x160 : 3,1*2 |  | 6.2 | [23 empty] | VV | 0
|  | S7,S8 - sloupek rohový vikýře 160x160 : 1,675*2 |  | 3.35 | [23 empty] | VV | 0
|  | S1,S2 - sloupek horní 160x160 : 2,0*2 |  | 4 | [23 empty] | VV | 0
|  | S15,S18 - sloupek horní, kraje 160x160 : 2,0*4 |  | 8 | [23 empty] | VV | 0
339 | 762341210R00 | Montáž bednění střech rovných o sklonu do 60° z prken hrubých na sraz tloušťky do 32 mm včetně vyřezání otvorů , | m2 | 49.5 |  | 0 |  | 0 |  | 0 | 21 | 0 | 0 | 0 | 0 | 0 | 800-762 | RTS 23/ II | RTS 23/ II | 0.27 | 13.37 |  | Práce | Běžná |  |  |  | POL1_
|  | bednění | [25 empty] | SPI
|  | "ST 01" : 40,5+9,0 |  | 49.5 | [23 empty] | VV | 0
340 | 762342202RT4 | Montáž laťování střech o sklonu do 60° při vzdálenost latí do 220 mm, včetně dodávky latí 40/60 mm | m2 | 275 |  | 0 |  | 0 |  | 0 | 21 | 0 | 0.0066 | 1.82 | 0 | 0 | 800-762 | RTS 23/ II | RTS 23/ II | 0.208 | 57.2 |  | Práce | Běžná |  |  |  | POL1_
|  | "ST 02, ST 03" : 17,0+43,5+17,5+107,5+89,5 |  | 275 | [23 empty] | VV | 0
341 | 762342205R00 | Montáž kontralatí na vruty, s dodávkou těsnicí pěny pod kontralatě, bez dodávky řeziva | m2 | 49.5 |  | 0 |  | 0 |  | 0 | 21 | 0 | 2e-05 | 0 | 0 | 0 | 800-762 | RTS 23/ II | RTS 23/ II | 0.095 | 4.7 |  | Práce | Běžná |  |  |  | POL1_
|  | "ST 01" : 40,5+9,0 |  | 49.5 | [23 empty] | VV | 0
342 | 762342205RT3 | Montáž kontralatí na vruty, s dodávkou těsnicí pěny pod kontralatě, a dodávkou hranolků 50 x 50 mm | m2 | 275 |  | 0 |  | 0 |  | 0 | 21 | 0 | 0.00153 | 0.42 | 0 | 0 | 800-762 | RTS 23/ II | RTS 23/ II | 0.095 | 26.13 |  | Práce | Běžná |  |  |  | POL1_
|  | 60x60 mm : 17,0+43,5+17,5+107,5+89,5 |  | 275 | [23 empty] | VV | 0
343 | 762521108R00 | Položení podlah montáž z hrubých fošen nehoblovaných na sraz | m2 | 7.2 |  | 0 |  | 0 |  | 0 | 21 | 0 | 0 | 0 | 0 | 0 | 800-762 | RTS 23/ II | RTS 23/ II | 0.287 | 2.07 |  | Práce | Běžná |  |  |  | POL1_
|  | KO 301 - fošny na půdě : 30,0*0,24 |  | 7.2 | [23 empty] | VV | 0
344 | 762822110R00 | Stropnice montáž z hraněného a polohraněného řeziva s trámovými výměnami, průřezové plochy do 144 cm2 | m | 12.45 |  | 0 |  | 0 |  | 0 | 21 | 0 | 0.00016 | 0 | 0 | 0 | 800-762 | RTS 23/ II | RTS 23/ II | 0.118 | 1.47 |  | Práce | Běžná |  |  |  | POL1_
|  | PŘ104 : 4,15 |  | 4.15 | [23 empty] | VV | 0
|  | PŘ201 : 4,15 |  | 4.15 | [23 empty] | VV | 0
|  | PŘ204 : 4,15 |  | 4.15 | [23 empty] | VV | 0
345 | 762822120R00 | Stropnice montáž z hraněného a polohraněného řeziva s trámovými výměnami, průřezové plochy přes 144 do 288 cm2 | m | 24.9 |  | 0 |  | 0 |  | 0 | 21 | 0 | 0.00016 | 0 | 0 | 0 | 800-762 | RTS 23/ II | RTS 23/ II | 0.158 | 3.93 |  | Práce | Běžná |  |  |  | POL1_
|  | PŘ101 : 4,15 |  | 4.15 | [23 empty] | VV | 0
|  | PŘ102 : 4,15 |  | 4.15 | [23 empty] | VV | 0
|  | PŘ103 : 4,15 |  | 4.15 | [23 empty] | VV | 0
|  | PŘ202 : 4,15 |  | 4.15 | [23 empty] | VV | 0
|  | PŘ203 : 4,15 |  | 4.15 | [23 empty] | VV | 0
|  | PŘ205 : 4,15 |  | 4.15 | [23 empty] | VV | 0
346 | 762837113RT1 | Stropní trámy cetodřevěný plátový spoj stropního trámu průřezové plochy řeziva do 450 cm2, čtyřkolíkový spoj | kus | 9 |  | 0 |  | 0 |  | 0 | 21 | 0 | 0.00035 | 0 | 0 | 0 | 800-762 | RTS 23/ II | RTS 23/ II | 5.531 | 49.78 |  | Práce | Běžná |  |  |  | POL1_
|  | Příložkování napadených stropních trámů : 9 |  | 9 | [23 empty] | VV | 0
347 | 762911111R00 | Impregnace řeziva máčením, ochrana proti dřevokazným houbám, plísním a dřevokaznému hmyzu | m2 | 2146.096 |  | 0 |  | 0 |  | 0 | 21 | 0 | 6e-05 | 0.13 | 0 | 0 | 800-762 | RTS 23/ II | RTS 23/ II | 0 | 0 |  | Práce | Běžná |  |  |  | POL1_
|  | Začátek provozního součtu | [25 empty] | VV
|  | DP01 - stávající pozednice 140x140 : (4,3+4,3)*0,14*4 |  | 4.816 | [23 empty] | VV | 2
|  | DP03 - stávající krokev 140x115 : 7,0*2*21*0,51 |  | 149.94 | [23 empty] | VV | 2
|  | DP06, DP06a - stávající dvojice kleštin 2x 160x75 : 6,5*9*2*0,47 |  | 54.99 | [23 empty] | VV | 2
|  | DP07 - stávající středová vaznice 150x140 : (4,3+4,3)*0,58 |  | 4.988 | [23 empty] | VV | 2
|  | DP08 - doplněná středová vaznice 160x160 : 19,75*0,64 |  | 12.64 | [23 empty] | VV | 2
|  | DP09- pásek 160x160 : 3,0*4*0,64 |  | 7.68 | [23 empty] | VV | 2
|  | DP10 - doplněná středová vaznice 160x160 : 19,75*0,64 |  | 12.64 | [23 empty] | VV | 2
|  | DP11 - krokev vikýře 180x120 : 3,43*13*0,6 |  | 26.754 | [23 empty] | VV | 2
|  | DP12a - stáv.upr.krokev vikýře 140x115 : 3,0*11*0,51 |  | 16.83 | [23 empty] | VV | 2
|  | DP12b - doplněná krokev hl.nové vazbyjih 140x120 : 6,4*2*0,52 |  | 6.656 | [23 empty] | VV | 2
|  | DP12c - stáv.krokev-sever 140x115 : 7,0*13*0,51 |  | 46.41 | [23 empty] | VV | 2
|  | DP12d - doplněná krokev hl.nové vazby-sever 140x120 : 4,0*1*0,52 |  | 2.08 | [23 empty] | VV | 2
|  | DP12e - stáv.krokev u štítu a valby 140x120 : 3,4*5*0,52 |  | 8.84 | [23 empty] | VV | 2
|  | DP12f - doplněná krokev u štítu a valby 140x120 : 3,4*5*0,52 |  | 8.84 | [23 empty] | VV | 2
|  | DP12g - doplněná krokev ve štítové stěně 140x120 : 7,1*4*0,52 |  | 14.768 | [23 empty] | VV | 2
|  | DP12h - doplněná krokev ve valbě 140x120 : 4,0*4*0,52 |  | 8.32 | [23 empty] | VV | 2
|  | DP13a - přesunutá dvojice kleštin 160x80 : 6,2*11*2*0,48 |  | 65.472 | [23 empty] | VV | 2
|  | DP13b - doplněná nast.dvojice kleštin 160x80 : 3,9*3*2*0,48 |  | 11.232 | [23 empty] | VV | 2
|  | DP13c - doplněná dvoj.kleštin hl.vazby 160x80 : 6,2*1*2*0,48 |  | 5.952 | [23 empty] | VV | 2
|  | DP13d - doplněná nast.dvoj.kleštin krátké160x80 : 1,8*7*2*0,48 |  | 12.096 | [23 empty] | VV | 2
|  | DP13v - doplněná vložka 160x80 : 2,9*11*2*0,48 |  | 30.624 | [23 empty] | VV | 2
|  | DP15 - vazník vikýřové střechy 160x160 : 10,35*0,64 |  | 6.624 | [23 empty] | VV | 2
|  | DP16 - nový pásek horního sloupku 160x160 : 1,8*4*0,64 |  | 4.608 | [23 empty] | VV | 2
|  | DP17a - nová podélná dvojice kleštin 160x80 : 4,8*2*2*0,48 |  | 9.216 | [23 empty] | VV | 2
|  | DP17b - nová podélná dvojice kleštin 160x80 : 10,35*1*2*0,48 |  | 9.936 | [23 empty] | VV | 2
|  | DP21 - nový trám prokotven s věncem 160x80 : 10,5*1*0,48 |  | 5.04 | [23 empty] | VV | 2
|  | DP23 - vaznice podepření kleštin stáv.zdi 160x160 : 4,0*2*0,64 |  | 5.12 | [23 empty] | VV | 2
|  | DP34 - trámek-podepření trámů 140x140 : 3,0*1*0,56 |  | 1.68 | [23 empty] | VV | 2
|  | S7,S8 - sloupek rohový vikýře 160x160 : 1,675*2*0,64 |  | 2.144 | [23 empty] | VV | 2
|  | S1,S2 - sloupek horní 160x160 : 2,0*2*0,64 |  | 2.56 | [23 empty] | VV | 2
|  | S15,S18 - sloupek horní, kraje 160x160 : 2,0*4*0,64 |  | 5.12 | [23 empty] | VV | 2
|  | S11-S14 - sloupek pod vrcholovou vaznici 160x120 : 1,675*4*0,56 |  | 3.752 | [23 empty] | VV | 2
|  | *** zavětrování-prkno 120x25mm : 4,5*4*0,29 |  | 5.22 | [23 empty] | VV | 2
|  | KO 301 - fošny na půdě : 30,0*0,56 |  | 16.8 | [23 empty] | VV | 2
|  | PŘ101,102,103,202,203,205 200x100 : 4,15*6*0,6 |  | 14.94 | [23 empty] | VV | 2
|  | PŘ104,201,204 180x80 : 4,15*3*0,52 |  | 6.474 | [23 empty] | VV | 2
|  | střešní latě - 60x40mm : 1375,0*0,2 |  | 275 | [23 empty] | VV | 2
|  | kontralatě 60x60 mm : 300,0*0,24 |  | 72 | [23 empty] | VV | 2
|  | prkna tl.28mm : (40,5+9,0)*2 |  | 99 | [23 empty] | VV | 2
|  | kontralatě 80x60 mm : (40,5+9,0)*1,1*0,28 |  | 15.246 | [23 empty] | VV | 2
|  | Mezisoučet |  | 1073.048 | [23 empty] | VV | 3
|  | Konec provozního součtu | [25 empty] | VV
|  | 2x : 1073,048*2 |  | 2146.096 | [23 empty] | VV | 0
348 | 762161110RAC | Stěny dřevostaveb kompletní nosné obvodové, opláštěné deskami OSB a sádrokartonem, se zateplovacím systémem tl. 80 mm, Dřevo konstrukční rostlé (KVH) dřevina: SM; tl. = 60,0 mm; šířka = 140 mm; nepohledové (NSi); tř. pevnosti C24 | m2 | 8 |  | 0 |  | 0 |  | 0 | 21 | 0 | 0.05403 | 0.43 | 0 | 0 | AP-PSV | RTS 23/ II | RTS 23/ II | 3.4402 | 27.52 |  | Agregovaná položka | Běžná |  |  |  | POL2_
|  | Rozteč stojek 650 mm, výška stěny 2,82 m. Přikotvení k podkladu chemickou kotvou po 1,5 m. | [25 empty] | POP
|  | Skladba: | [25 empty] | POP
|  | - sádrokartonové desky na ocelových profilech, tepelná izolace z min. desek 60 mm | [25 empty] | POP
|  | - parozábrana | [25 empty] | POP
|  | - nosná konstrukce z hranolů KVH 60/140 mm, tepelná izolace z min. desek 140 mm | [25 empty] | POP
|  | - desky OSB 12 mm | [25 empty] | POP
|  | - kontaktní zateplovací systém s EPS tl. 80 mm | [25 empty] | POP
|  | - omítka akrylátová | [25 empty] | POP
|  | boční stěny vikýře, skladba-viz výkr.č.AS.601.107 : 4,0*2 |  | 8 | [23 empty] | VV | 0
349 | 766420010RAB | Obklad podhledu palubkami a deskami z aglom. dřeva palubkami MD na pero-drážku, lakování, Hranolek dřevina: jehličnatá | m2 | 8 |  | 0 |  | 0 |  | 0 | 21 | 0 | 0.015 | 0.12 | 0 | 0 | AP-PSV | RTS 23/ II | RTS 23/ II | 1.2496 | 10 |  | Agregovaná položka | Běžná |  |  |  | POL2_
|  | Podkladový rošt, obklad palubkami z měkkého dřeva šířky do 8 cm na pero a drážku, dodávka materiálu, nátěr dvojnásobný syntetickým lakem. | [25 empty] | POP |  | Podkladový rošt, obklad palubkami z měkkého dřeva šířky do 8 cm na pero a drážku, dodávka materiálu, nátěr dvojnásobný syntetickým lakem.
|  | 3.NP - štíty : 20,0*0,4 |  | 8 | [23 empty] | VV | 0
350 | 13322629R | Tyč ocelová válcovaná za tepla průřez: plochý; značka: S235JR (1.0038); a = 80 mm; t = 8,0 mm | t | 0.00976 |  | 0 |  | 0 |  | 0 | 21 | 0 | 1 | 0.01 | 0 | 0 | SPCM | RTS 23/ II | RTS 23/ II | 0 | 0 |  | Specifikace | Běžná |  |  |  | POL3_
|  | hmotnost 5,02 kg/m : 0,3*6*5,02*0,001*1,08 |  | 0.00976 | [23 empty] | VV | 0
351 | 1343243510 | Tyč ocelová L rovnoramenná S235JR, rozměr 120 x 120 x 10 mm | t | 0.0059 |  | 0 |  | 0 |  | 0 | 21 | 0 | 1 | 0.01 | 0 | 0 |  | Vlastní | RTS 23/ II | 0 | 0 |  | Specifikace | Běžná |  |  |  | POL3_
|  | hmotnost 18,20 kg/m : 0,15*2*10*18,2*0,0001*1,08 |  | 0.0059 | [23 empty] | VV | 0
352 | 31179127R | tyč závitová M12; l = 1 000 mm; mat. ocel 4,8 - DIN 975; povrch pozink | m | 150 |  | 0 |  | 0 |  | 0 | 21 | 0 | 0.00072 | 0.11 | 0 | 0 | SPCM | RTS 23/ II | RTS 23/ II | 0 | 0 |  | Specifikace | Běžná |  |  |  | POL3_
353 | 31179129R | tyč závitová M16; l = 1 000 mm; mat. ocel 4,8 - DIN 975; povrch pozink | m | 10 |  | 0 |  | 0 |  | 0 | 21 | 0 | 0.00133 | 0.01 | 0 | 0 | SPCM | RTS 23/ II | RTS 23/ II | 0 | 0 |  | Specifikace | Běžná |  |  |  | POL3_
354 | 60510990R | Prkno dřevina: SM; opracování: omítané | m3 | 0.05832 |  | 0 |  | 0 |  | 0 | 21 | 0 | 0.55 | 0.03 | 0 | 0 | SPCM | RTS 23/ II | RTS 23/ II | 0 | 0 |  | Specifikace | Běžná |  |  |  | POL3_
|  | *** zavětrování-prkno 120x25mm : 4,5*4*0,12*0,025*1,08 |  | 0.05832 | [23 empty] | VV | 0
355 | 60511100R | Fošna dřevina: jehličnatá; jakost: I | m3 | 3.5986 |  | 0 |  | 0 |  | 0 | 21 | 0 | 0.55 | 1.98 | 0 | 0 | SPCM | RTS 23/ II | RTS 23/ II | 0 | 0 |  | Specifikace | Běžná |  |  |  | POL3_
|  | Začátek provozního součtu | [25 empty] | VV
|  | DP13b - doplněná nast.dvojice kleštin 160x80 : 3,9*3*2*0,16*0,08 |  | 0.29952 | [23 empty] | VV | 2
|  | DP13c - doplněná dvoj.kleštin hl.vazby 160x80 : 6,2*1*2*0,16*0,08 |  | 0.15872 | [23 empty] | VV | 2
|  | DP13d - doplněná nast.dvoj.kleštin krátké160x80 : 1,8*7*2*0,16*0,08 |  | 0.32256 | [23 empty] | VV | 2
|  | DP13v - doplněná vložka 160x80 : 2,9*11*2*0,16*0,08 |  | 0.81664 | [23 empty] | VV | 2
|  | DP17a - nová podélná dvojice kleštin 160x80 : 4,8*2*2*0,16*0,08 |  | 0.24576 | [23 empty] | VV | 2
|  | DP17b - nová podélná dvojice kleštin 160x80 : 10,35*1*2*0,16*0,08 |  | 0.26496 | [23 empty] | VV | 2
|  | DP18 - nová dvojice kleštin (u sloupků)-jih 160x80 : 2,55*2*2*0,16*0,08 |  | 0.13056 | [23 empty] | VV | 2
|  | DP18b - nová dvojice kleštin (u sloupků)-sever 160x80 : 2,65*2*2*0,16*0,08 |  | 0.13568 | [23 empty] | VV | 2
|  | DP20 - nová dvoj.kleštin 160x80 : 5,7*1*2*0,16*0,08 |  | 0.14592 | [23 empty] | VV | 2
|  | DP21 - nový trám prokotven s věncem 160x80 : 10,5*1*0,16*0,08 |  | 0.1344 | [23 empty] | VV | 2
|  | PŘ101,102,103,202,203,205 200x100 : 4,15*6*0,2*0,1 |  | 0.498 | [23 empty] | VV | 2
|  | PŘ104,201,204 180x80 : 4,15*3*0,18*0,08 |  | 0.17928 | [23 empty] | VV | 2
|  | Mezisoučet |  | 3.332 | [23 empty] | VV | 3
|  | Konec provozního součtu | [25 empty] | VV
|  | +8% : 3,332*1,08 |  | 3.5986 | [23 empty] | VV | 0
356 | 60511154R | Fošna dřevina: jehličnatá; opracování: prizmované | m3 | 0.31104 |  | 0 |  | 0 |  | 0 | 21 | 0 | 0.55 | 0.17 | 0 | 0 | SPCM | RTS 23/ II | RTS 23/ II | 0 | 0 |  | Specifikace | Běžná |  |  |  | POL3_
|  | KO 301 - fošny na půdě : 0,24*30,0*0,04*1,08 |  | 0.31104 | [23 empty] | VV | 0
357 | 60511170R | Prkno dřevina: jehličnatá; jakost: II; opracování: neomítané | m3 | 1.5246 |  | 0 |  | 0 |  | 0 | 21 | 0 | 0.55 | 0.84 | 0 | 0 | SPCM | RTS 23/ II | RTS 23/ II | 0 | 0 |  | Specifikace | Běžná |  |  |  | POL3_
|  | "ST 01" - tl. 28mm ; +10% : (40,5+9,0)*0,028*1,1 |  | 1.5246 | [23 empty] | VV | 0
358 | 605152002R | Hranolek dřevina: SM | m3 | 0.26136 |  | 0 |  | 0 |  | 0 | 21 | 0 | 0.55 | 0.14 | 0 | 0 | SPCM | RTS 23/ II | RTS 23/ II | 0 | 0 |  | Specifikace | Běžná |  |  |  | POL3_
|  | "ST 01" : | [25 empty] | VV | 0
|  | kontralatě 80x60 mm : (40,5+9,0)*0,08*0,06*1,1 |  | 0.26136 | [23 empty] | VV | 0
359 | 60515229R | Hranol dřevina: SM | m3 | 0.44453 |  | 0 |  | 0 |  | 0 | 21 | 0 | 0.55 | 0.24 | 0 | 0 | SPCM | RTS 23/ II | RTS 23/ II | 0 | 0 |  | Specifikace | Běžná |  |  |  | POL3_
|  | Začátek provozního součtu | [25 empty] | VV
|  | DP12d - doplněná krokev hl.nové vazby-sever 140x120 : 4,0*1*0,14*0,12 |  | 0.0672 | [23 empty] | VV | 2
|  | DP12f - doplněná krokev u štítu a valby 140x120 : 3,4*5*0,14*0,12 |  | 0.2856 | [23 empty] | VV | 2
|  | DP34 - trámek-podepření trámů 140x140 : 3,0*1*0,14*0,14 |  | 0.0588 | [23 empty] | VV | 2
|  | Mezisoučet |  | 0.4116 | [23 empty] | VV | 3
|  | Konec provozního součtu | [25 empty] | VV
|  | +8% : 0,4116*1,08 |  | 0.44453 | [23 empty] | VV | 0
360 | 60515230R | Hranol dřevina: SM | m3 | 0.23224 |  | 0 |  | 0 |  | 0 | 21 | 0 | 0.55 | 0.13 | 0 | 0 | SPCM | RTS 23/ II | RTS 23/ II | 0 | 0 |  | Specifikace | Běžná |  |  |  | POL3_
|  | DP12b - doplněná krokev hl.nové vazby-jih 140x120 : 6,4*2*0,14*0,12*1,08 |  | 0.23224 | [23 empty] | VV | 0
361 | 60515231R | Hranol dřevina: SM | m3 | 0.51529 |  | 0 |  | 0 |  | 0 | 21 | 0 | 0.55 | 0.28 | 0 | 0 | SPCM | RTS 23/ II | RTS 23/ II | 0 | 0 |  | Specifikace | Běžná |  |  |  | POL3_
|  | DP12g - doplněná krokev ve štítové stěně 140x120 : 7,1*4*0,14*0,12*1,08 |  | 0.51529 | [23 empty] | VV | 0
362 | 60515247R | Hranol dřevina: SM | m3 | 1.9727 |  | 0 |  | 0 |  | 0 | 21 | 0 | 0.55 | 1.08 | 0 | 0 | SPCM | RTS 23/ II | RTS 23/ II | 0 | 0 |  | Specifikace | Běžná |  |  |  | POL3_
|  | Začátek provozního součtu | [25 empty] | VV
|  | DP09- pásek 160x160 : 3,0*4*0,16*0,16 |  | 0.3072 | [23 empty] | VV | 2
|  | DP16 - nový pásek horního sloupku 160x160 : 1,8*4*0,16*0,16 |  | 0.18432 | [23 empty] | VV | 2
|  | DP19a - nová vzpěra - hl.vazba-jih 160 x160 : 3,0*2*0,16*0,16 |  | 0.1536 | [23 empty] | VV | 2
|  | DP19b - nová vzpěra - hl.vazba-jih 160 x160 : 3,6*1*0,16*0,16 |  | 0.09216 | [23 empty] | VV | 2
|  | DP19c - nová vzpěra-sever 160 x160 : 3,4*2*0,16*0,16 |  | 0.17408 | [23 empty] | VV | 2
|  | DP23 - vaznice podepření kleštin stáv.zdi 160x160 : 4,0*2*0,16*0,16 |  | 0.2048 | [23 empty] | VV | 2
|  | S1,S2 - sloupek pod středovou vaznici 160x160 : 3,1*2*0,16*0,16 |  | 0.15872 | [23 empty] | VV | 2
|  | S5,S6 - sloupek pod středovou vaznici 160x160 : 3,1*2*0,16*0,16 |  | 0.15872 | [23 empty] | VV | 2
|  | S7,S8 - sloupek rohový vikýře 160x160 : 1,675*2*0,16*0,16 |  | 0.08576 | [23 empty] | VV | 2
|  | S1,S2 - sloupek horní 160x160 : 2,0*2*0,16*0,16 |  | 0.1024 | [23 empty] | VV | 2
|  | S15,S18 - sloupek horní, kraje 160x160 : 2,0*4*0,16*0,16 |  | 0.2048 | [23 empty] | VV | 2
|  | Mezisoučet |  | 1.8266 | [23 empty] | VV | 3
|  | Konec provozního součtu | [25 empty] | VV
|  | +8% : 1,82656*1,08 |  | 1.9727 | [23 empty] | VV | 0
363 | 60515248R | Hranol dřevina: SM | m3 | 0.28754 |  | 0 |  | 0 |  | 0 | 21 | 0 | 0.55 | 0.16 | 0 | 0 | SPCM | RTS 23/ II | RTS 23/ II | 0 | 0 |  | Specifikace | Běžná |  |  |  | POL3_
|  | S3,S4 - sloupek pod vrcholovou vaznici 160x160 : 5,2*2*0,16*0,16*1,08 |  | 0.28754 | [23 empty] | VV | 0
364 | 60515250R | Hranol dřevina: SM | m3 | 1.0921 |  | 0 |  | 0 |  | 0 | 21 | 0 | 0.55 | 0.6 | 0 | 0 | SPCM | RTS 23/ II | RTS 23/ II | 0 | 0 |  | Specifikace | Běžná |  |  |  | POL3_
|  | Začátek provozního součtu | [25 empty] | VV
|  | DP08 - doplněná středová vaznice 160x160 : 19,75*1*0,16*0,16 |  | 0.5056 | [23 empty] | VV | 2
|  | DP10 - doplněná středová vaznice 160x160 : 19,75*1*0,16*0,16 |  | 0.5056 | [23 empty] | VV | 2
|  | Mezisoučet |  | 1.0112 | [23 empty] | VV | 3
|  | Konec provozního součtu | [25 empty] | VV
|  | +8% : 1,0112*1,08 |  | 1.0921 | [23 empty] | VV | 0
365 | 60515278R | Hranol dřevina: SM | m3 | 1.0402 |  | 0 |  | 0 |  | 0 | 21 | 0 | 0.55 | 0.57 | 0 | 0 | SPCM | RTS 23/ II | RTS 23/ II | 0 | 0 |  | Specifikace | Běžná |  |  |  | POL3_
|  | DP11 - krokev vikýře 180x120 : 3,43*13*0,18*0,12*1,08 |  | 1.0402 | [23 empty] | VV | 0
366 | 60515815R | Dřevo konstrukční rostlé (KVH) dřevina: SM; tl. = 60,0 mm; šířka = 160 mm; nepohledové (NSi); tř. pevnosti C24 | m3 | 0.10731 |  | 0 |  | 0 |  | 0 | 21 | 0 | 0.5 | 0.05 | 0 | 0 | SPCM | RTS 23/ II | RTS 23/ II | 0 | 0 |  | Specifikace | Běžná |  |  |  | POL3_
|  | DP02 - pozednice vikýře 60x160 : 10,35*1*0,06*0,16*1,08 |  | 0.10731 | [23 empty] | VV | 0
367 | 60515842R | Dřevo konstrukční rostlé (KVH) dřevina: SM; tl. = 120,0 mm; šířka = 160 mm; nepohledové (NSi); tř. pevnosti C24 | m3 | 0.13893 |  | 0 |  | 0 |  | 0 | 21 | 0 | 0.5 | 0.07 | 0 | 0 | SPCM | RTS 23/ II | RTS 23/ II | 0 | 0 |  | Specifikace | Běžná |  |  |  | POL3_
|  | S11-S14 - sloupek pod vrcholovou vaznici 160x120 : 1,675*4*0,16*0,12*1,08 |  | 0.13893 | [23 empty] | VV | 0
368 | 605158653160 | Hranol konstrukční masivní KVH Si 160x160 mm nad 10 m, Si - pohledový, SM, kvalita S10, vlhkost 15% | m3 | 0.28616 |  | 0 |  | 0 |  | 0 | 21 | 0 | 0.5 | 0.14 | 0 | 0 |  | Vlastní | RTS 21/ I | 0 | 0 |  | Specifikace | Běžná |  |  |  | POL3_
|  | DP15 - vazník vikýřové střechy 160x160 : 10,35*1*0,16*0,16*1,08 |  | 0.28616 | [23 empty] | VV | 0
369 | 998762103R00 | Přesun hmot pro konstrukce tesařské v objektech výšky do 24 m | t | 9.5167 |  | 0 |  | 0 |  | 0 | 21 | 0 | 0 | 0 | 0 | 0 | 800-762 | RTS 23/ II | RTS 23/ II | 1.863 | 17.73 |  | Přesun hmot | Běžná |  |  |  | POL7_
|  | 50 m vodorovně | [25 empty] | SPI
Díl: | 763 | Dřevostavby |  |  |  | 0 |  | 0 |  | 0 |  | 0 |  | 1.06 |  | 0 |  |  |  |  | 25.82 | [6 empty] | DIL
370 | 762595000R00 | Spojovací a ochranné prostředky hřebíky, vruty, impregnace | m3 | 1.5526 |  | 0 |  | 0 |  | 0 | 21 | 0 | 0.00295 | 0 | 0 | 0 | 800-762 | RTS 23/ II | RTS 23/ II | 0 | 0 |  | Práce | Běžná |  |  |  | POL1_
|  | 70,57045*0,022 |  | 1.5526 | [23 empty] | VV | 0
371 | 762712140R00 | Prostorové vázané konstrukce z řeziva montáž hraněného , průřezové plochy přes 228 do 450 cm2 | m | 5.43 |  | 0 |  | 0 |  | 0 | 21 | 0 | 0.00255 | 0.01 | 0 | 0 | 800-762 | RTS 23/ II | RTS 23/ II | 0.825 | 4.48 |  | Práce | Běžná |  |  |  | POL1_
|  | včetně vyvrtání děr, osazení svorníků a dotažení rektifikačních článků. | [25 empty] | SPI
|  | Portál ze stáv. dřevěných trámů : | [25 empty] | VV | 0
|  | 101/OS : 2,1+1,23+2,1 |  | 5.43 | [23 empty] | VV | 0
372 | 762795000R00 | Spojovací a ochranné prostředky hřebíky, svory, fiksační prkna, impregnace | m3 | 0.2248 |  | 0 |  | 0 |  | 0 | 21 | 0 | 0.0291 | 0.01 | 0 | 0 | 800-762 | RTS 23/ II | RTS 23/ II | 0 | 0 |  | Práce | Běžná |  |  |  | POL1_
|  | 101/OS : (2,1+1,23+2,1)*0,18*0,23 |  | 0.2248 | [23 empty] | VV | 0
373 | 763613232RW6 | Montáž záklop stropů, z desek tl. nad 18 mm, na P+D, šroubováním, včetně dodávky desky dřevoštěpkové | m2 | 70.5704 |  | 0 |  | 0 |  | 0 | 21 | 0 | 0.01467 | 1.04 | 0 | 0 | 800-763 | RTS 23/ II | RTS 23/ II | 0.285 | 20.11 |  | Práce | Běžná |  |  |  | POL1_
|  | vč. dodávky a montáže spojovacího materiálu | [25 empty] | SPI
|  | 2.NP : 6,8+0,8*4,9+0,35*2,0+0,4*3,92+0,4*3,6+0,45*10,23+0,5*3,3+0,2*3,1 |  | 21.3015 | [23 empty] | VV | 0
|  | m.č. 2.03A : 9,93*3,515+0,51*1,5 |  | 35.669 | [23 empty] | VV | 0
|  | 3.NP : 2,2*0,65+0,5*5,2+0,5*6,0+0,45*14,6 |  | 13.6 | [23 empty] | VV | 0
374 | 998763101R00 | Přesun hmot dřevostaveb v objektech výšky do 6 m | t | 1.0602 |  | 0 |  | 0 |  | 0 | 21 | 0 | 0 | 0 | 0 | 0 | 800-763 | RTS 23/ II | RTS 23/ II | 1.156 | 1.23 |  | Přesun hmot | Běžná |  |  |  | POL7_
|  | 50 m vodorovně | [25 empty] | SPI
Díl: | 764 | Konstrukce klempířské |  |  |  | 0 |  | 0 |  | 0 |  | 0 |  | 0.56 |  | 0 |  |  |  |  | 141.32 | [6 empty] | DIL
375 | 764342220R00 | Ostatní kusové prvky z pozinkovaného plechu výroba a montáž lemování trub, konzol a držáků s dilatačním kloboučkem na hladké a drážkové krytině, průměru přes 75 do 100 mm | kus | 2 |  | 0 |  | 0 |  | 0 | 21 | 0 | 0.00254 | 0.01 | 0 | 0 | 800-764 | RTS 23/ II | RTS 23/ II | 0.5106 | 1.02 |  | Práce | Běžná |  |  |  | POL1_
|  | 315/K : 2 |  | 2 | [23 empty] | VV | 0
376 | 764342230R00 | Ostatní kusové prvky z pozinkovaného plechu výroba a montáž lemování trub, konzol a držáků s dilatačním kloboučkem na hladké a drážkové krytině, průměru přes 100 do 150 mm | kus | 1 |  | 0 |  | 0 |  | 0 | 21 | 0 | 0.00374 | 0 | 0 | 0 | 800-764 | RTS 23/ II | RTS 23/ II | 0.5865 | 0.59 |  | Práce | Běžná |  |  |  | POL1_
|  | 315/K : 1 |  | 1 | [23 empty] | VV | 0
377 | 764774501R00 | Krytina falcovaná ze svitků šířky 500 mm na objektech výšky do 20 m, z hliníkového lakovaného plechu tl. 0,7 mm, sklon střechy do 30°, dodávka a montáž | m2 | 49.5 |  | 0 |  | 0 |  | 0 | 21 | 0 | 0.00226 | 0.11 | 0 | 0 | 800-764 | RTS 23/ II | RTS 23/ II | 1.218 | 60.29 |  | Práce | Běžná |  |  |  | POL1_
|  | s úpravou krytiny u okapů, prostupů a výčnělků | [25 empty] | SPI
|  | včetně těsnícího tmelu, příponek, spojovacího materiálu a pomocného lešení. | [25 empty] | POP
|  | "ST 01" : 40,5+9,0 |  | 49.5 | [23 empty] | VV | 0
378 | 764812230R00 | Oplechování okapů střech z tvrdé krytiny, z lakovaného pozinkovaného plechu, rš 400 mm, dodávka a montáž | m | 4 |  | 0 |  | 0 |  | 0 | 21 | 0 | 0.00198 | 0.01 | 0 | 0 | 800-764 | RTS 23/ II | RTS 23/ II | 0.2671 | 1.07 |  | Práce | Běžná |  |  |  | POL1_
|  | včetně zhotovení rohů, spojů a dilatací | [25 empty] | SPI
|  | 317/K : 4,0 |  | 4 | [23 empty] | VV | 0
379 | 764812670R00 | Oplechování říms, z lakovaného pozinkovaného plechu, rš 500 mm, dodávka a montáž | m | 10.7 |  | 0 |  | 0 |  | 0 | 21 | 0 | 0.00247 | 0.03 | 0 | 0 | 800-764 | RTS 23/ II | RTS 23/ II | 0.4369 | 4.67 |  | Práce | Běžná |  |  |  | POL1_
|  | včetně zhotovení rohů, spojů a dilatací | [25 empty] | SPI
|  | 314/K : 10,7 |  | 10.7 | [23 empty] | VV | 0
380 | 764813133R00 | Lemování zdí, z lakovaného pozinkovaného plechu, rš 330 mm, dodávka a montáž | m | 5 |  | 0 |  | 0 |  | 0 | 21 | 0 | 0.00188 | 0.01 | 0 | 0 | 800-764 | RTS 23/ II | RTS 23/ II | 0.25 | 1.25 |  | Práce | Běžná |  |  |  | POL1_
|  | včetně krycí lišty | [25 empty] | POP
|  | 318/K : 5,0 |  | 5 | [23 empty] | VV | 0
381 | 764813140R00 | Lemování na střechách s tvrdou krytinou včetně rohů a ukončení před požární zdí, z lakovaného pozinkovaného plechu, rš 400 mm, dodávka a montáž | m | 12 |  | 0 |  | 0 |  | 0 | 21 | 0 | 0.00211 | 0.03 | 0 | 0 | 800-764 | RTS 23/ II | RTS 23/ II | 0.36725 | 4.41 |  | Práce | Běžná |  |  |  | POL1_
|  | 306/K : 8,0 |  | 8 | [23 empty] | VV | 0
|  | 307/K : 4,0 |  | 4 | [23 empty] | VV | 0
382 | 764813820R00 | Lemování komínů osazených v hřebeni, střech s vlnitou krytinou, z lakovaného pozinkovaného plechu, , dodávka a montáž | m2 | 1 |  | 0 |  | 0 |  | 0 | 21 | 0 | 0.00622 | 0.01 | 0 | 0 | 800-764 | RTS 23/ II | RTS 23/ II | 2.8048 | 2.8 |  | Práce | Běžná |  |  |  | POL1_
|  | 321/K : 1 |  | 1 | [23 empty] | VV | 0
383 | 764813830R00 | Lemování komínů osazených v ploše, střech s hladkou krytinou, z lakovaného pozinkovaného plechu, , dodávka a montáž | m2 | 1 |  | 0 |  | 0 |  | 0 | 21 | 0 | 0.00622 | 0.01 | 0 | 0 | 800-764 | RTS 23/ II | RTS 23/ II | 1.9297 | 1.93 |  | Práce | Běžná |  |  |  | POL1_
|  | 319/K : 1 |  | 1 | [23 empty] | VV | 0
384 | 764819212R00 | Odpadní trouby kruhové, průměr 100 mm, z lakovaného pozinkovaného plechu, , dodávka a montáž | m | 14 |  | 0 |  | 0 |  | 0 | 21 | 0 | 0.00317 | 0.04 | 0 | 0 | 800-764 | RTS 23/ II | RTS 23/ II | 0.219 | 3.07 |  | Práce | Běžná |  |  |  | POL1_
|  | včetně kolena, objímky, spojovacího materiálu a zednické výpomoci. | [25 empty] | POP
|  | 303/K : 2,0*5 |  | 10 | [23 empty] | VV | 0
|  | 308/K : 2,0*2 |  | 4 | [23 empty] | VV | 0
385 | 764815212R00 | Žlaby podokapní půlkruhové, z lakovaného pozinkovaného plechu, rš 330 mm, dodávka a montáž | m | 62.2 |  | 0 |  | 0 |  | 0 | 21 | 0 | 0.0024 | 0.15 | 0 | 0 | 800-764 | RTS 23/ II | RTS 23/ II | 0.26 | 16.17 |  | Práce | Běžná |  |  |  | POL1_
|  | včetně háků, čel, rohů, rovných hrdel a dilatací | [25 empty] | SPI
|  | včetně háku, čela a spojky. | [25 empty] | POP
|  | 302/K : 51,0 |  | 51 | [23 empty] | VV | 0
|  | 312/K : 11,2 |  | 11.2 | [23 empty] | VV | 0
386 | 764775309R00 | Závětrná lišta s upevňovacím elementem, z lakovaného hliníkového plechu tl. 0,7 mm, , dodávka a montáž | m | 14.5 |  | 0 |  | 0 |  | 0 | 21 | 0 | 0.00021 | 0 | 0 | 0 | 800-764 | RTS 23/ II | RTS 23/ II | 0.2415 | 3.5 |  | Práce | Běžná |  |  |  | POL1_
|  | včetně zavětrovací lišty a spojovacích prostředků. | [25 empty] | POP
|  | 309/K : 14,5 |  | 14.5 | [23 empty] | VV | 0
387 | 764814533R00 | Závětrná lišta , z lakovaného pozinkovaného plechu, rš 330 mm, dodávka a montáž | m | 8 |  | 0 |  | 0 |  | 0 | 21 | 0 | 0.00137 | 0.01 | 0 | 0 | 800-764 | RTS 23/ II | RTS 23/ II | 0.24 | 1.92 |  | Práce | Běžná |  |  |  | POL1_
|  | 305/K : 8,0 |  | 8 | [23 empty] | VV | 0
388 | 764775308R00 | Ostatní prvky ke střechám okapový plech šířkxy 230 mm, z lakovaného hliníkového plechu, tl. 0,7 mm, dodávka a montáž | m | 90 |  | 0 |  | 0 |  | 0 | 21 | 0 | 0.00052 | 0.05 | 0 | 0 | 800-764 | RTS 23/ II | RTS 23/ II | 0.138 | 12.42 |  | Práce | Běžná |  |  |  | POL1_
|  | včetně spojovacích prostředků. | [25 empty] | POP
|  | 304c/K : 45,0 |  | 45 | [23 empty] | VV | 0
|  | 304d/K : 45,0 |  | 45 | [23 empty] | VV | 0
389 | 764909401R00 | Ostatní prvky ke střechám hydroizolační difuzní fólie, , , dodávka a montáž, Fólie hladká hydroizolační | m2 | 49.5 |  | 0 |  | 0 |  | 0 | 21 | 0 | 9e-05 | 0 | 0 | 0 | 800-764 | RTS 23/ II | RTS 23/ II | 0.07 | 3.47 |  | Práce | Běžná |  |  |  | POL1_
|  | Odkaz na mn. položky pořadí 377 : 49,50000 |  | 49.5 | [23 empty] | VV | 5
390 | 764816115R00 | Oplechování parapetů včetně rohů, lepené lepidlem, z lakovaného pozinkovaného plechu, rš 155 mm, dodávka a montáž | m | 11.55 |  | 0 |  | 0 |  | 0 | 21 | 0 | 0.00115 | 0.01 | 0 | 0 | 800-764 | RTS 23/ II | RTS 23/ II | 0.28 | 3.23 |  | Práce | Běžná |  |  |  | POL1_
|  | včetně rohů | [25 empty] | SPI
|  | včetně krytek a spojovacích prostředků. | [25 empty] | POP
|  | 201/K : 2,3 |  | 2.3 | [23 empty] | VV | 0
|  | 202/K : 2,4 |  | 2.4 | [23 empty] | VV | 0
|  | 203/K : 1,9 |  | 1.9 | [23 empty] | VV | 0
|  | 204/K : 2,4 |  | 2.4 | [23 empty] | VV | 0
|  | 205/K : 2,55 |  | 2.55 | [23 empty] | VV | 0
391 | 764816133R00 | Oplechování parapetů včetně rohů, lepené lepidlem, z lakovaného pozinkovaného plechu, rš 330 mm, dodávka a montáž | m | 2.4 |  | 0 |  | 0 |  | 0 | 21 | 0 | 0.00209 | 0.01 | 0 | 0 | 800-764 | RTS 23/ II | RTS 23/ II | 0.38525 | 0.92 |  | Práce | Běžná |  |  |  | POL1_
|  | včetně rohů | [25 empty] | SPI
|  | 101/K : 1,2 |  | 1.2 | [23 empty] | VV | 0
|  | 206/K : 1,2 |  | 1.2 | [23 empty] | VV | 0
392 | 764816144R00 | Oplechování parapetů včetně rohů, lepené lepidlem, z lakovaného pozinkovaného plechu, rš 445 mm, dodávka a montáž | m | 1.2 |  | 0 |  | 0 |  | 0 | 21 | 0 | 0.00368 | 0 | 0 | 0 | 800-764 | RTS 23/ II | RTS 23/ II | 0.3 | 0.36 |  | Práce | Běžná |  |  |  | POL1_
|  | včetně rohů | [25 empty] | SPI
|  | včetně krytek a spojovacích prostředků. | [25 empty] | POP
|  | 301/K : 1,2 |  | 1.2 | [23 empty] | VV | 0
393 | 765312385R00 | Krytina pálená doplňky ke krytině drážkové, větrací pás okapní 500/10 cm plastový, | m | 45 |  | 0 |  | 0 |  | 0 | 21 | 0 | 0.00024 | 0.01 | 0 | 0 | 800-765 | RTS 23/ II | RTS 23/ II | 0.1 | 4.5 |  | Práce | Množství |  |  |  | POL1_
|  | Dodávka a montáž ochranného okapního pásu. | [25 empty] | POP
|  | 304b/K : 45,0 |  | 45 | [23 empty] | VV | 0
394 | 765312551R00 | Krytina pálená doplňky hliníkový, profilovaný, s těsněním, šířky 600 mm, včetně dodávky | m | 18 |  | 0 |  | 0 |  | 0 | 21 | 0 | 0.00141 | 0.03 | 0 | 0 | 800-765 | RTS 23/ II | RTS 23/ II | 0.185 | 3.33 |  | Práce | Běžná |  |  |  | POL1_
|  | Montáž pásu úžlabí a pásků těsnicích ke krytině, včetně dodávky. | [25 empty] | POP
|  | 310/K : 18,0 |  | 18 | [23 empty] | VV | 0
395 | 765312595R00 | Krytina pálená doplňky ke krytině drážkové, mřížka větrací 100 cm univerzální, | m | 45 |  | 0 |  | 0 |  | 0 | 21 | 0 | 0.00051 | 0.02 | 0 | 0 | 800-765 | RTS 23/ II | RTS 23/ II | 0.067 | 3.02 |  | Práce | Množství |  |  |  | POL1_
|  | Dodávka a montáž ochranné větrací mřížky. | [25 empty] | POP
|  | 304a/K : 45,0 |  | 45 | [23 empty] | VV | 0
396 | 765312597R00 | Krytina pálená doplňky ke krytině drážkové, plech okapní profilovaný Al šířky 170 mm, | m | 10.7 |  | 0 |  | 0 |  | 0 | 21 | 0 | 0.00032 | 0 | 0 | 0 | 800-765 | RTS 23/ II | RTS 23/ II | 0.067 | 0.72 |  | Práce | Běžná |  |  |  | POL1_
|  | Dodávka a montáž okapního profilovaného plechu. | [25 empty] | POP
|  | 313/K : 10,7 |  | 10.7 | [23 empty] | VV | 0
397 | 314268731H | Protidešťová hlavice průduchu komína, nerez | kus | 1 |  | 0 |  | 0 |  | 0 | 21 | 0 | 0.0053 | 0.01 | 0 | 0 |  | Vlastní | RTS 23/ II | 0.66 | 0.66 |  | Práce | Běžná |  |  |  | POL1_
|  | 320/K : 1 |  | 1 | [23 empty] | VV | 0
398 | 764456962NA | Napojení nového žlabu na stávají svod Pz, D 100 mm | kus | 5 |  | 0 |  | 0 |  | 0 | 21 | 0 | 0.00093 | 0 | 0 | 0 |  | Vlastní | RTS 23/ II | 0.64745 | 3.24 |  | Práce | Běžná |  |  |  | POL1_
|  | 303/K : 5 |  | 5 | [23 empty] | VV | 0
399 | 5535132111O | Odskok svodové roury, průměr 100 mm | kus | 2 |  | 0 |  | 0 |  | 0 | 21 | 0 | 0.001 | 0 | 0 | 0 |  | Vlastní | RTS 23/ II | 0 | 0 |  | Specifikace | Běžná |  |  |  | POL3_
|  | 308/K : 2 |  | 2 | [23 empty] | VV | 0
400 | 998764103R00 | Přesun hmot pro konstrukce klempířské v objektech výšky do 24 m | t | 0.55834 |  | 0 |  | 0 |  | 0 | 21 | 0 | 0 | 0 | 0 | 0 | 800-764 | RTS 23/ II | RTS 23/ II | 4.947 | 2.76 |  | Přesun hmot | Běžná |  |  |  | POL7_
|  | 50 m vodorovně | [25 empty] | SPI
Díl: | 765 | Krytiny tvrdé |  |  |  | 0 |  | 0 |  | 0 |  | 0 |  | 12.25 |  | 0 |  |  |  |  | 269.87 | [6 empty] | DIL
401 | 765312517R00 | Krytina pálená střech jednoduchých přiřezání a uchycení tašek, , , | m | 130 |  | 0 |  | 0 |  | 0 | 21 | 0 | 0.00032 | 0.04 | 0 | 0 | 800-765 | RTS 23/ II | RTS 23/ II | 0.32 | 41.6 |  | Práce | Běžná |  |  |  | POL1_
402 | 765312521R00 | Krytina pálená střech složitých z tašek drážkových, , povrchová úprava režná, | m2 | 275 |  | 0 |  | 0 |  | 0 | 21 | 0 | 0.04193 | 11.53 | 0 | 0 | 800-765 | RTS 23/ II | RTS 23/ II | 0.421 | 115.78 |  | Práce | Běžná |  |  |  | POL1_
|  | "ST 02, ST 03" : 17,0+43,5+17,5+107,5+89,5 |  | 275 | [23 empty] | VV | 0
403 | 765312551R00 | Krytina pálená doplňky hliníkový, profilovaný, s těsněním, šířky 600 mm, včetně dodávky | m | 5.5 |  | 0 |  | 0 |  | 0 | 21 | 0 | 0.00141 | 0.01 | 0 | 0 | 800-765 | RTS 23/ II | RTS 23/ II | 0.185 | 1.02 |  | Práce | Běžná |  |  |  | POL1_
404 | 765312561R00 | Krytina pálená doplňky ke krytině drážkové, ukončení plochy taškami okrajovými, povrchová úprava režná | m | 11.25 |  | 0 |  | 0 |  | 0 | 21 | 0 | 0.00844 | 0.09 | 0 | 0 | 800-765 | RTS 23/ II | RTS 23/ II | 0.2 | 2.25 |  | Práce | Běžná |  |  |  | POL1_
|  | Dodávka a montáž tašek pro ukončení plochy střechy, tašek pro připojení hřebene okrajových včetně spojovacího materiálu. | [25 empty] | POP |  | Dodávka a montáž tašek pro ukončení plochy střechy, tašek pro připojení hřebene okrajových včetně spojovacího materiálu.
405 | 765312564R00 | Krytina pálená doplňky ke krytině drážkové, ukončení plochy taškami okrajovými, povrchová úprava režná | m | 11.25 |  | 0 |  | 0 |  | 0 | 21 | 0 | 0.00844 | 0.09 | 0 | 0 | 800-765 | RTS 23/ II | RTS 23/ II | 0.2 | 2.25 |  | Práce | Běžná |  |  |  | POL1_
|  | Dodávka a montáž tašek pro ukončení plochy střechy, tašek pro připojení hřebene okrajových včetně spojovacího materiálu. | [25 empty] | POP |  | Dodávka a montáž tašek pro ukončení plochy střechy, tašek pro připojení hřebene okrajových včetně spojovacího materiálu.
406 | 765312573R00 | Krytina pálená doplňky ke krytině drážkové, mříž protisněhová 300x20 cm včetně držáků a spojek, | kus | 4 |  | 0 |  | 0 |  | 0 | 21 | 0 | 0.006 | 0.02 | 0 | 0 | 800-765 | RTS 23/ II | RTS 23/ II | 2.64 | 10.56 |  | Práce | Běžná |  |  |  | POL1_
|  | Dodávka a montáž protisněhové mříže včetně držáků a spojek. | [25 empty] | POP
407 | 765312582R00 | Krytina pálená doplňky ke krytině drážkové, taška prostupová s nástavcem pro anténu, povrchová úprava režná | kus | 5 |  | 0 |  | 0 |  | 0 | 21 | 0 | 0.00385 | 0.02 | 0 | 0 | 800-765 | RTS 23/ II | RTS 23/ II | 0.24 | 1.2 |  | Práce | Běžná |  |  |  | POL1_
|  | Dodávka a montáž prostupové tašky a nástavce pro anténu. | [25 empty] | POP
408 | 765312587R00 | Krytina pálená doplňky ke krytině drážkové, taška prostupová s nástavcem pro odvětrání, povrchová úprava režná | kus | 2 |  | 0 |  | 0 |  | 0 | 21 | 0 | 0.00385 | 0.01 | 0 | 0 | 800-765 | RTS 23/ II | RTS 23/ II | 0.24 | 0.48 |  | Práce | Běžná |  |  |  | POL1_
409 | 765312531R00 | Krytina pálená Hřeben ke krytině drážkové, z hřebenáčů režných, s větracím pásem z hliníku | m | 22.5 |  | 0 |  | 0 |  | 0 | 21 | 0 | 0.00878 | 0.2 | 0 | 0 | 800-765 | RTS 23/ II | RTS 23/ II | 0.33 | 7.43 |  | Práce | Běžná |  |  |  | POL1_
|  | Dodávka a montáž hřebene včetně hřebenové latě, větracího pásu, ukončení hřebenáče a spojovacích prostředků. | [25 empty] | POP |  | Dodávka a montáž hřebene včetně hřebenové latě, větracího pásu, ukončení hřebenáče a spojovacích prostředků.
410 | 765312541R00 | Krytina pálená Nároží ke krytině drážkové, z hřebenáčů režných, s větracím pásem z hliníku | m | 21 |  | 0 |  | 0 |  | 0 | 21 | 0 | 0.00878 | 0.18 | 0 | 0 | 800-765 | RTS 23/ II | RTS 23/ II | 0.5 | 10.5 |  | Práce | Běžná |  |  |  | POL1_
|  | Dodávka a montáž nároží včetně nárožní latě, větracího pásu a spojovacích prostředků. | [25 empty] | POP
411 | 765799311RK4 | Fólie parotěsné, difúzní a vodotěsné Fólie podstřešní difuzní na krokve, s přelepením spojů, Fólie hladká hydroizolační | m2 | 324.5 |  | 0 |  | 0 |  | 0 | 21 | 0 | 0.0002 | 0.06 | 0 | 0 | 800-765 | RTS 23/ II | RTS 23/ II | 0.14 | 45.43 |  | Práce | Běžná |  |  |  | POL1_
|  | Dodávka a montáž fólie, spojovací pásky včetně spojovacích prostředků. | [25 empty] | POP
|  | "ST 02, ST 03" : 17,0+43,5+17,5+107,5+89,5 |  | 275 | [23 empty] | VV | 0
|  | "ST 01" : 40,5+9,0 |  | 49.5 | [23 empty] | VV | 0
412 | 998765103R00 | Přesun hmot pro krytiny tvrdé v objektech výšky do 24 m | t | 12.2678 |  | 0 |  | 0 |  | 0 | 21 | 0 | 0 | 0 | 0 | 0 | 800-765 | RTS 23/ II | RTS 23/ II | 2.557 | 31.37 |  | Přesun hmot | Běžná |  |  |  | POL7_
|  | 50 m vodorovně | [25 empty] | SPI
Díl: | 766 | Konstrukce truhlářské |  |  |  | 0 |  | 0 |  | 0 |  | 0 |  | 3.17 |  | 0 |  |  |  |  | 148.63 | [6 empty] | DIL
413 | 766231111R00 | Montáž schodů stahovacích půdních schodů | kus | 1 |  | 0 |  | 0 |  | 0 | 21 | 0 | 0 | 0 | 0 | 0 | 800-766 | RTS 23/ II | RTS 23/ II | 3.7 | 3.7 |  | Práce | Běžná |  |  |  | POL1_
|  | Odkaz na mn. položky pořadí 465 : 1,00000 |  | 1 | [23 empty] | VV | 5
414 | 766492100R00 | Ostatní montáž obložení montáž obložení ostění | m2 | 2.152 |  | 0 |  | 0 |  | 0 | 21 | 0 | 0.00016 | 0 | 0 | 0 | 800-766 | RTS 23/ II | RTS 23/ II | 1.145 | 2.46 |  | Práce | Běžná |  |  |  | POL1_
|  | 109/T : 0,4*(1,08+0,8*2) |  | 1.072 | [23 empty] | VV | 0
|  | 110/T : 0,4*(1,1+0,8*2) |  | 1.08 | [23 empty] | VV | 0
415 | 766601213R00 | Těsnění připojovací spáry spára ostění, interiér - fólie parotěsná šířky 70 mm samolepicí, výplň PU pěnou, exteriér - fólie paropropustná šířky 50 mm samolepicí, expanzní pá..., Parozábrana polymerní | m | 6.795 |  | 0 |  | 0 |  | 0 | 21 | 0 | 0 | 0 | 0 | 0 | 800-766 | RTS 23/ II | RTS 23/ II | 0.20001 | 1.36 |  | Práce | Běžná |  |  |  | POL1_
|  | Dodávka a aplikace parotěsné a paropropustné okenní fólie. | [25 empty] | POP
|  | D/101 : 2,68+1,435+2,68 |  | 6.795 | [23 empty] | VV | 0
416 | 766711021RT2 | Montáž otvorových prvků plastových nebo z dřevěných europrofilů vstupních dveří, na úchytky a hmoždinky | m | 6.795 |  | 0 |  | 0 |  | 0 | 21 | 0 | 1e-05 | 0 | 0 | 0 | 800-766 | RTS 23/ II | RTS 23/ II | 0.909 | 6.18 |  | Práce | Běžná |  |  |  | POL1_
|  | Montáž plastových dveří včetně dodávky a montáže PU pěny. | [25 empty] | POP
|  | D/101 : 2,68+1,435+2,68 |  | 6.795 | [23 empty] | VV | 0
417 | 766661112R00 | Montáž dveřních křídel kompletizovaných otevíravých , , do ocelové nebo fošnové zárubně, jednokřídlových, šířky do 800 mm | kus | 16 |  | 0 |  | 0 |  | 0 | 21 | 0 | 0 | 0 | 0 | 0 | 800-766 | RTS 23/ II | RTS 23/ II | 1.45 | 23.2 |  | Práce | Běžná |  |  |  | POL1_
|  | Odkaz na mn. položky pořadí 452 : 13,00000 |  | 13 | [23 empty] | VV | 5
|  | Odkaz na mn. položky pořadí 453 : 2,00000 |  | 2 | [23 empty] | VV | 5
|  | Odkaz na mn. položky pořadí 456 : 1,00000 |  | 1 | [23 empty] | VV | 5
418 | 766661122R00 | Montáž dveřních křídel kompletizovaných otevíravých , , do ocelové nebo fošnové zárubně, jednokřídlových, šířky přes 800 mm | kus | 6 |  | 0 |  | 0 |  | 0 | 21 | 0 | 0 | 0 | 0 | 0 | 800-766 | RTS 23/ II | RTS 23/ II | 1.5 | 9 |  | Práce | Běžná |  |  |  | POL1_
|  | Odkaz na mn. položky pořadí 454 : 2,00000 |  | 2 | [23 empty] | VV | 5
|  | Odkaz na mn. položky pořadí 455 : 4,00000 |  | 4 | [23 empty] | VV | 5
419 | 766661422R00 | Montáž dveřních křídel kompletizovaných otevíravých , protipožárních, do ocelové nebo fošnové zárubně, jednokřídlových, šířky přes 800 mm | kus | 4 |  | 0 |  | 0 |  | 0 | 21 | 0 | 0 | 0 | 0 | 0 | 800-766 | RTS 23/ II | RTS 23/ II | 1.63 | 6.52 |  | Práce | Běžná |  |  |  | POL1_
|  | Dveře s protipožární odolností do 30 minut. | [25 empty] | POP
|  | Odkaz na mn. položky pořadí 457 : 1,00000 |  | 1 | [23 empty] | VV | 5
|  | Odkaz na mn. položky pořadí 458 : 3,00000 |  | 3 | [23 empty] | VV | 5
420 | 766666112R00 | Montáž dveřních křídel kompletizovaných posuvných, , do předem osazeného stavebního pouzdra, jednokřídlových, | kus | 2 |  | 0 |  | 0 |  | 0 | 21 | 0 | 0 | 0 | 0 | 0 | 800-766 | RTS 23/ II | RTS 23/ II | 2.51 | 5.02 |  | Práce | Běžná |  |  |  | POL1_
|  | Bez osazení madla a zámku. | [25 empty] | POP
|  | Odkaz na mn. položky pořadí 459 : 1,00000 |  | 1 | [23 empty] | VV | 5
|  | Odkaz na mn. položky pořadí 460 : 1,00000 |  | 1 | [23 empty] | VV | 5
421 | 766669113R00 | Montáž dveřních křídel kompletizovaných dokování okopného plechu | kus | 2 |  | 0 |  | 0 |  | 0 | 21 | 0 | 0 | 0 | 0 | 0 | 800-766 | RTS 23/ II | RTS 23/ II | 0.129 | 0.26 |  | Práce | Běžná |  |  |  | POL1_
422 | 766669117R00 | Montáž dveřních křídel kompletizovaných dokování samozavírače na ocelovou zárubeň | kus | 4 |  | 0 |  | 0 |  | 0 | 21 | 0 | 0 | 0 | 0 | 0 | 800-766 | RTS 23/ II | RTS 23/ II | 0.555 | 2.22 |  | Práce | Běžná |  |  |  | POL1_
|  | Odkaz na mn. položky pořadí 485 : 3,00000 |  | 3 | [23 empty] | VV | 5
|  | Odkaz na mn. položky pořadí 486 : 1,00000 |  | 1 | [23 empty] | VV | 5
423 | 766664916R00 | Oprava dveřních křídel doplňkové práce pro opravu dveřních křídel seříznutí dveřních křídel, z tvrdého dřeva | kus | 11 |  | 0 |  | 0 |  | 0 | 21 | 0 | 0 | 0 | 0 | 0 | 800-766 | RTS 23/ II | RTS 23/ II | 0.195 | 2.15 |  | Práce | Běžná |  |  |  | POL1_
|  | Úprava-nasávání pro VZT : 11 |  | 11 | [23 empty] | VV | 0
424 | 766670011R00 | Montáž obložkové zárubně a dveřního křídla jednokřídlového | kus | 2 |  | 0 |  | 0 |  | 0 | 21 | 0 | 2e-05 | 0 | 0 | 0 | 800-766 | RTS 23/ II | RTS 23/ II | 4.02 | 8.04 |  | Práce | Běžná |  |  |  | POL1_
|  | Odkaz na mn. položky pořadí 461 : 2,00000 |  | 2 | [23 empty] | VV | 5
425 | 766670021R00 | Montáž kliky a štítku | kus | 27 |  | 0 |  | 0 |  | 0 | 21 | 0 | 0 | 0 | 0 | 0 | 800-766 | RTS 23/ II | RTS 23/ II | 0.775 | 20.93 |  | Práce | Běžná |  |  |  | POL1_
|  | Odkaz na mn. položky pořadí 439 : 5,00000 |  | 5 | [23 empty] | VV | 5
|  | Odkaz na mn. položky pořadí 440 : 12,00000 |  | 12 | [23 empty] | VV | 5
|  | Odkaz na mn. položky pořadí 441 : 8,00000 |  | 8 | [23 empty] | VV | 5
|  | Odkaz na mn. položky pořadí 442 : 2,00000 |  | 2 | [23 empty] | VV | 5
426 | 766694112R00 | Ostatní montáž parapetních desek dřevěných pro jakékoliv upevnění šířky do 300 mm, délky přes 1000 do 1600 mm | kus | 2 |  | 0 |  | 0 |  | 0 | 21 | 0 | 1e-05 | 0 | 0 | 0 | 800-766 | RTS 23/ II | RTS 23/ II | 0.5473 | 1.09 |  | Práce | Běžná |  |  |  | POL1_
|  | Nábytkový parapet : | [25 empty] | VV | 0
|  | 207/T : 1 |  | 1 | [23 empty] | VV | 0
|  | Nábytkový parapet okna : | [25 empty] | VV | 0
|  | 305/T : 1 |  | 1 | [23 empty] | VV | 0
427 | 766694113R00 | Ostatní montáž parapetních desek dřevěných pro jakékoliv upevnění šířky do 300 mm, délky přes 1600 do 2600 mm | kus | 4 |  | 0 |  | 0 |  | 0 | 21 | 0 | 2e-05 | 0 | 0 | 0 | 800-766 | RTS 23/ II | RTS 23/ II | 0.74034 | 2.96 |  | Práce | Běžná |  |  |  | POL1_
|  | Nábytkový parapet okna : | [25 empty] | VV | 0
|  | 301/T : 1 |  | 1 | [23 empty] | VV | 0
|  | 302/T : 1 |  | 1 | [23 empty] | VV | 0
|  | 303/T : 1 |  | 1 | [23 empty] | VV | 0
|  | 304/T : 1 |  | 1 | [23 empty] | VV | 0
428 | 766694121R00 | Ostatní montáž parapetních desek dřevěných pro jakékoliv upevnění šířky přes 300 mm, délky do 1000 mm | kus | 1 |  | 0 |  | 0 |  | 0 | 21 | 0 | 2e-05 | 0 | 0 | 0 | 800-766 | RTS 23/ II | RTS 23/ II | 0.61086 | 0.61 |  | Práce | Běžná |  |  |  | POL1_
|  | Nábytkový parapet schodiště : | [25 empty] | VV | 0
|  | 306/T : 1 |  | 1 | [23 empty] | VV | 0
429 | 766694122R00 | Ostatní montáž parapetních desek dřevěných pro jakékoliv upevnění šířky přes 300 mm, délky přes 1000 do 1600 mm | kus | 6 |  | 0 |  | 0 |  | 0 | 21 | 0 | 2e-05 | 0 | 0 | 0 | 800-766 | RTS 23/ II | RTS 23/ II | 1.197 | 7.18 |  | Práce | Běžná |  |  |  | POL1_
|  | Nábytkový parapet : | [25 empty] | VV | 0
|  | 206/T : 1 |  | 1 | [23 empty] | VV | 0
|  | 208/T : 1 |  | 1 | [23 empty] | VV | 0
|  | 209/T : 1 |  | 1 | [23 empty] | VV | 0
|  | 210/T : 1 |  | 1 | [23 empty] | VV | 0
|  | 211/T : 1 |  | 1 | [23 empty] | VV | 0
|  | 212/T : 1 |  | 1 | [23 empty] | VV | 0
430 | 766694123R00 | Ostatní montáž parapetních desek dřevěných pro jakékoliv upevnění šířky přes 300 mm, délky přes 1600 do 2600 mm | kus | 5 |  | 0 |  | 0 |  | 0 | 21 | 0 | 3e-05 | 0 | 0 | 0 | 800-766 | RTS 23/ II | RTS 23/ II | 1.1393 | 5.7 |  | Práce | Běžná |  |  |  | POL1_
|  | Nábytkový parapet : | [25 empty] | VV | 0
|  | 201/T : 1 |  | 1 | [23 empty] | VV | 0
|  | 202/T : 1 |  | 1 | [23 empty] | VV | 0
|  | 203/T : 1 |  | 1 | [23 empty] | VV | 0
|  | 204/T : 1 |  | 1 | [23 empty] | VV | 0
|  | 205/T : 1 |  | 1 | [23 empty] | VV | 0
431 | 766699742R00 | Ostatní montáž překrytí spár latí nebo prknem, z tvrdého dřeva, | m | 5.97 |  | 0 |  | 0 |  | 0 | 21 | 0 | 0.00016 | 0 | 0 | 0 | 800-766 | RTS 23/ II | RTS 23/ II | 0.189 | 1.13 |  | Práce | Běžná |  |  |  | POL1_
|  | 112/T : 5,97 |  | 5.97 | [23 empty] | VV | 0
432 | 766122410MTZ | Mntáž stěny s dveřmi komplet.polozaskl.s par.do 2,2 m,H do 2,75 m | m2 | 8.7055 |  | 0 |  | 0 |  | 0 | 21 | 0 | 0.0002 | 0 | 0 | 0 |  | Vlastní | RTS 23/ II | 0.457 | 3.98 |  | Práce | Běžná |  |  |  | POL1_
|  | D/310 : 1,805*2,3 |  | 4.1515 | [23 empty] | VV | 0
|  | D/311 : 1,98*2,3 |  | 4.554 | [23 empty] | VV | 0
433 | 766124100MTZ | Montáž stěny kompletizované záchod. 286 x 199 cm, 2křídla | kus | 1 |  | 0 |  | 0 |  | 0 | 21 | 0 | 0.0002 | 0 | 0 | 0 |  | Vlastní | Indiv | 1.081 | 1.08 |  | Práce | Běžná |  |  |  | POL1_
434 | 766124101MTZ | Montáž stěny kompletizované záchod. 589 x 199 cm, 3křídla | kus | 1 |  | 0 |  | 0 |  | 0 | 21 | 0 | 0.0002 | 0 | 0 | 0 |  | Vlastní | Indiv | 1.081 | 1.08 |  | Práce | Běžná |  |  |  | POL1_
435 | 766124200MTZ | Montáž stěny kompletizované záchod. 153,5 x 199 cm, 1křídlo | kus | 1 |  | 0 |  | 0 |  | 0 | 21 | 0 | 0.0002 | 0 | 0 | 0 |  | Vlastní | Indiv | 1.021 | 1.02 |  | Práce | Běžná |  |  |  | POL1_
436 | 766694124R89 | Montáž parapetních desek š.nad 80 cm,dl.nad 260 cm | kus | 1 |  | 0 |  | 0 |  | 0 | 21 | 0 | 3e-05 | 0 | 0 | 0 |  | Vlastní | Indiv | 1.2335 | 1.23 |  | Práce | Běžná |  |  |  | POL1_
|  | 111/T : 1 |  | 1 | [23 empty] | VV | 0
437 | 434200002DR | Schodiště s dřev. nosnou konstrukcí, dřev.stupnice | m DVČ | 5.2 |  | 0 |  | 0 |  | 0 | 21 | 0 | 0.11842 | 0.62 | 0 | 0 |  | Vlastní | Indiv | 3.7534 | 19.52 |  | Agregovaná položka | Důležitá |  |  |  | POL2_
|  | Výroba a osazení podesty a schodišťového ramene s podpěrami stupňů, výroba a osazení zábradlí s dřevěným madlem, osazení dřevěných schodišťových stupňů, nátěr dřevěných části lazurovacím lakem. | [25 empty] | POP |  | Výroba a osazení podesty a schodišťového ramene s podpěrami stupňů, výroba a osazení zábradlí s dřevěným madlem, osazení dřevěných schodišťových stupňů, nátěr dřevěných části lazurovacím lakem.
438 | 766410010OB | Obložení venkovního schodiště dřevěným rastrem, modřín.hranoly 60/80 mm, na podkl.rošt 50/100mm, kotvení; D+M | m2 | 9.3138 |  | 0 |  | 0 |  | 0 | 21 | 0 | 0.01223 | 0.11 | 0 | 0 |  | Vlastní | Indiv | 1.1824 | 11.01 |  | Agregovaná položka | Běžná |  |  |  | POL2_
|  | Podkladový rošt, obklad palubkami z měkkého dřeva šířky do 8 cm na pero a drážku, dodávka materiálu, nátěr dvojnásobný syntetickým lakem. | [25 empty] | POP |  | Podkladový rošt, obklad palubkami z měkkého dřeva šířky do 8 cm na pero a drážku, dodávka materiálu, nátěr dvojnásobný syntetickým lakem.
|  | monolitická zeď-venk. schodiště : (0,3+3,24+0,3)*2,07+1,82*0,75 |  | 9.3138 | [23 empty] | VV | 0
439 | 54914582R | kování stavební - prvek: dveřní kování se zajištěním; provedení Cr; pro dveře WC, koupelen | kus | 5 |  | 0 |  | 0 |  | 0 | 21 | 0 | 0.00075 | 0 | 0 | 0 | SPCM | RTS 23/ II | RTS 23/ II | 0 | 0 |  | Specifikace | Běžná |  |  |  | POL3_
440 | 54914585R | kování stavební - prvek: kliky se štíty mezipokojovými; provedení Cr; pro mezipokojové dveře, zajištění z 1 strany | kus | 12 |  | 0 |  | 0 |  | 0 | 21 | 0 | 0.00075 | 0.01 | 0 | 0 | SPCM | RTS 23/ II | RTS 23/ II | 0 | 0 |  | Specifikace | Běžná |  |  |  | POL3_
441 | 54914594R | kování stavební - prvek: kliky se štíty pro cylindrickou vložku; provedení Cr; pro dveře | kus | 8 |  | 0 |  | 0 |  | 0 | 21 | 0 | 0.00075 | 0.01 | 0 | 0 | SPCM | RTS 23/ II | RTS 23/ II | 0 | 0 |  | Specifikace | Běžná |  |  |  | POL3_
442 | 54915312R | miska kulatá, široká; bez otvoru, se širokým středem; chrom matný | kus | 2 |  | 0 |  | 0 |  | 0 | 21 | 0 | 0.0001 | 0 | 0 | 0 | SPCM | RTS 23/ II | RTS 23/ II | 0 | 0 |  | Specifikace | Běžná |  |  |  | POL3_
443 | 606216197N | Nábytkový panel na zakrytí okna, bílé matné lamino tl. 18 mm, kotveno do ostění do prof. 40x40mm, 1800x1230x18mm, dodávka+montáž | sbr. | 1 |  | 0 |  | 0 |  | 0 | 21 | 0 | 0.0153 | 0.02 | 0 | 0 |  | Vlastní | Indiv | 0 | 0 |  | Specifikace | Běžná |  |  |  | POL3_
|  | 207b/T : 1 |  | 1 | [23 empty] | VV | 0
444 | 606216198N | Přepážka mezi pisoáry, šedé lamino tl. 18 mm, kotveno do systémové lišty, ABS 2mm, 450x600x18mm, dodávka+montáž | sbr. | 1 |  | 0 |  | 0 |  | 0 | 21 | 0 | 0.0153 | 0.02 | 0 | 0 |  | Vlastní | Indiv | 0 | 0 |  | Specifikace | Běžná |  |  |  | POL3_
|  | 213/T : 1 |  | 1 | [23 empty] | VV | 0
445 | 606216199N | Otevíravý, uzamykatelný nábytkový panel, bílé lamino tl. 18 mm, zakrytí ohř.vody, 670x750x18mm, dodávka+montáž | sbr. | 1 |  | 0 |  | 0 |  | 0 | 21 | 0 | 0.0153 | 0.02 | 0 | 0 |  | Vlastní | Indiv | 0 | 0 |  | Specifikace | Běžná |  |  |  | POL3_
|  | 214/T : 1 |  | 1 | [23 empty] | VV | 0
446 | 6062171925 | Překližka truhlářská bříza tl. 25 mm, jak. B/BB | m2 | 2.2327 |  | 0 |  | 0 |  | 0 | 21 | 0 | 0.0147 | 0.03 | 0 | 0 |  | Vlastní | RTS 23/ II | 0 | 0 |  | Specifikace | Běžná |  |  |  | POL3_
|  | Začátek provozního součtu | [25 empty] | VV
|  | Nábytkový parapet okna : | [25 empty] | VV | 2
|  | 301/T : 1,62*0,23 |  | 0.3726 | [23 empty] | VV | 2
|  | 302/T : 1,92*0,23 |  | 0.4416 | [23 empty] | VV | 2
|  | 303/T : 1,92*0,23 |  | 0.4416 | [23 empty] | VV | 2
|  | 304/T : 1,845*0,23 |  | 0.42435 | [23 empty] | VV | 2
|  | 305/T : 1,52*0,23 |  | 0.3496 | [23 empty] | VV | 2
|  | Mezisoučet |  | 2.0297 | [23 empty] | VV | 3
|  | Konec provozního součtu | [25 empty] | VV
|  | +10% : 2,02975*1,1 |  | 2.2327 | [23 empty] | VV | 0
447 | 60756018HPL | Deska obkl. HPL tl. 18 mm, dekor | m2 | 2.4748 |  | 0 |  | 0 |  | 0 | 21 | 0 | 0.0261 | 0.06 | 0 | 0 |  | Vlastní | RTS 23/ II | 0 | 0 |  | Specifikace | Běžná |  |  |  | POL3_
|  | +15% : | [25 empty] | VV | 0
|  | Odkaz na mn. položky pořadí 414 : 2,15200*1,15 |  | 2.4748 | [23 empty] | VV | 5
448 | 60780026928 | Parapet výdejního okénka - CPL pracobní deska se zaoblenou přední hranou, tl. 28mm s vyříz.tvaru, 3790x900x28 mm, vč. lištování, podepřeno 5 konzolami | sbr. | 1 |  | 0 |  | 0 |  | 0 | 21 | 0 | 0.0125 | 0.01 | 0 | 0 |  | Vlastní | Indiv | 0 | 0 |  | Specifikace | Běžná |  |  |  | POL3_
449 | 61110399101 | Vnější vstupní tepelně izolační dveře 1kř. 1435x2680 (950x2460)mm, dřev.masiv borovice, izol.trojsklo, bezp.zámek elektromech. klika-klika nerez; dle specifikace PD | kus | 1 |  | 0 |  | 0 |  | 0 | 21 | 0 | 0.057 | 0.06 | 0 | 0 |  | Vlastní | Indiv | 0 | 0 |  | Specifikace | Běžná |  |  |  | POL3_
|  | D/101 : 1 |  | 1 | [23 empty] | VV | 0
450 | 61110493310 | Dveře otočné 1kř. 1805 x 2300 (800x2250) mm, nábytková masívní zárubeň, boční světlík, kalené sklo 4mm+fólie+4mm, vč. kování, viz. specifikace PD | kus | 1 |  | 0 |  | 0 |  | 0 | 21 | 0 | 0.064 | 0.06 | 0 | 0 |  | Vlastní | Indiv | 0 | 0 |  | Specifikace | Běžná |  |  |  | POL3_
|  | D/310 : 1 |  | 1 | [23 empty] | VV | 0
451 | 61110493311 | Dveře otočné 1kř. 1980 x 2300 (900x2250) mm, nábytková masívní zárubeň, boční světlík, kalené sklo 4mm+fólie+4mm, vč. kování, viz. specifikace PD | kus | 1 |  | 0 |  | 0 |  | 0 | 21 | 0 | 0.064 | 0.06 | 0 | 0 |  | Vlastní | Indiv | 0 | 0 |  | Specifikace | Běžná |  |  |  | POL3_
|  | D/311 : 1 |  | 1 | [23 empty] | VV | 0
452 | 611601202R | Dveře vnitřní jednostranně otevíravé; funkce: klasické; šířka = 700 mm; výška = 1 970 mm; počet křídel: 1; materiál rámu křídla: MDF; materiál výplně: voština; materiál pláště: MDF; povrchová úprava: CPL; struktura povrchu: oboustranně hladká; míra zasklení: plné křídlo; barva: dekor dle vzorníku | kus | 13 |  | 0 |  | 0 |  | 0 | 21 | 0 | 0.017 | 0.22 | 0 | 0 | SPCM | RTS 23/ II | RTS 23/ II | 0 | 0 |  | Specifikace | Běžná |  |  |  | POL3_
|  | D/105 : 1 |  | 1 | [23 empty] | VV | 0
|  | D/109 : 1 |  | 1 | [23 empty] | VV | 0
|  | D/111 : 1 |  | 1 | [23 empty] | VV | 0
|  | D/113 : 1 |  | 1 | [23 empty] | VV | 0
|  | D/201 : 1 |  | 1 | [23 empty] | VV | 0
|  | D/204 : 1 |  | 1 | [23 empty] | VV | 0
|  | D/205 : 1 |  | 1 | [23 empty] | VV | 0
|  | D/206 : 1 |  | 1 | [23 empty] | VV | 0
|  | D/301 : 1 |  | 1 | [23 empty] | VV | 0
|  | D/305 : 1 |  | 1 | [23 empty] | VV | 0
|  | D/306 : 1 |  | 1 | [23 empty] | VV | 0
|  | D/308 : 1 |  | 1 | [23 empty] | VV | 0
|  | D/309 : 1 |  | 1 | [23 empty] | VV | 0
453 | 611601203R | Dveře vnitřní jednostranně otevíravé; funkce: klasické; šířka = 800 mm; výška = 1 970 mm; počet křídel: 1; materiál rámu křídla: MDF; materiál výplně: voština; materiál pláště: MDF; povrchová úprava: CPL; struktura povrchu: oboustranně hladká; míra zasklení: plné křídlo; barva: dekor dle vzorníku | kus | 2 |  | 0 |  | 0 |  | 0 | 21 | 0 | 0.019 | 0.04 | 0 | 0 | SPCM | RTS 23/ II | RTS 23/ II | 0 | 0 |  | Specifikace | Běžná |  |  |  | POL3_
|  | D/106 : 1 |  | 1 | [23 empty] | VV | 0
|  | D/107 : 1 |  | 1 | [23 empty] | VV | 0
454 | 611601204R | Dveře vnitřní jednostranně otevíravé; funkce: klasické; šířka = 900 mm; výška = 1 970 mm; počet křídel: 1; materiál rámu křídla: MDF; materiál výplně: voština; materiál pláště: MDF; povrchová úprava: CPL; struktura povrchu: oboustranně hladká; míra zasklení: plné křídlo; barva: dekor dle vzorníku | kus | 2 |  | 0 |  | 0 |  | 0 | 21 | 0 | 0.021 | 0.04 | 0 | 0 | SPCM | RTS 23/ II | RTS 23/ II | 0 | 0 |  | Specifikace | Běžná |  |  |  | POL3_
|  | D/110 : 1 |  | 1 | [23 empty] | VV | 0
|  | D/211 : 1 |  | 1 | [23 empty] | VV | 0
455 | 61165033207 | Dveře vnitřní rámové 1-křídlé 900 x 2250 mm CPL, d400mm čiré sklo kalené | kus | 4 |  | 0 |  | 0 |  | 0 | 21 | 0 | 0.023 | 0.09 | 0 | 0 |  | Vlastní | Indiv | 0 | 0 |  | Specifikace | Běžná |  |  |  | POL3_
|  | D/207 : 1 |  | 1 | [23 empty] | VV | 0
|  | D/208 : 1 |  | 1 | [23 empty] | VV | 0
|  | D/209 : 1 |  | 1 | [23 empty] | VV | 0
|  | D/312 : 1 |  | 1 | [23 empty] | VV | 0
456 | 61165432R | Dveře vnitřní jednostranně otevíravé; funkce: klasické; šířka = 800 mm; výška = 1 970 mm; počet křídel: 1; materiál rámu křídla: MDF; materiál výplně: děrovaná DTD; materiál pláště: MDF; povrchová úprava: CPL; struktura povrchu: profilovaná; míra zasklení: prosklené; barva: dekory dle vzorníku | kus | 1 |  | 0 |  | 0 |  | 0 | 21 | 0 | 0.033 | 0.03 | 0 | 0 | SPCM | RTS 23/ II | RTS 23/ II | 0 | 0 |  | Specifikace | Běžná |  |  |  | POL3_
|  | D/103 : 1 |  | 1 | [23 empty] | VV | 0
457 | 61165612210 | Dveře protipožární EI30 plné 1-křídlé 900 x 2100 mm CPL 0,2 | kus | 1 |  | 0 |  | 0 |  | 0 | 21 | 0 | 0.027 | 0.03 | 0 | 0 |  | Vlastní | Indiv | 0 | 0 |  | Specifikace | Běžná |  |  |  | POL3_
|  | D/108 : 1 |  | 1 | [23 empty] | VV | 0
458 | 61165612R | Dveře vnitřní jednostranně otevíravé; funkce: protipožární; šířka = 900 mm; výška = 1 970 mm; počet křídel: 1; materiál rámu křídla: masiv; materiál výplně: plná DTD; materiál pláště: MDF; povrchová úprava: CPL; struktura povrchu: oboustranně hladká; míra zasklení: plné křídlo; požární odolnost: E, I, W; 30; barva: dekor dle vzorníku | kus | 3 |  | 0 |  | 0 |  | 0 | 21 | 0 | 0.027 | 0.08 | 0 | 0 | SPCM | RTS 23/ II | RTS 23/ II | 0 | 0 |  | Specifikace | Běžná |  |  |  | POL3_
|  | D/104 : 1 |  | 1 | [23 empty] | VV | 0
|  | D/210 : 1 |  | 1 | [23 empty] | VV | 0
|  | D/313 : 1 |  | 1 | [23 empty] | VV | 0
459 | 61169502102 | Dveře posuvné na stěnu celoskleněné 700 x 1970 mm, nerez madlo, pojezdové kování AL, tlumič, poj.lišta, nerez vodítko v podlaze | kus | 1 |  | 0 |  | 0 |  | 0 | 21 | 0 | 0.04 | 0.04 | 0 | 0 |  | Vlastní | Indiv | 0 | 0 |  | Specifikace | Běžná |  |  |  | POL3_
|  | D/102 : 1 |  | 1 | [23 empty] | VV | 0
460 | 61169702R | Dveře vnitřní posuvné uvnitř; funkce: klasické; šířka = 700 mm; výška = 1 970 mm; počet křídel: 1; materiál rámu křídla: MDF; materiál výplně: voština; materiál pláště: HDF; povrchová úprava: fólie; struktura povrchu: oboustranně hladká; míra zasklení: plné křídlo; barva: dekor dle vzorníku | kus | 1 |  | 0 |  | 0 |  | 0 | 21 | 0 | 0.05 | 0.05 | 0 | 0 | SPCM | RTS 23/ II | RTS 23/ II | 0 | 0 |  | Specifikace | Běžná |  |  |  | POL3_
|  | D/112 : 1 |  | 1 | [23 empty] | VV | 0
461 | 61181556100 | Zárubeň pro posuvné dveře, CPL bílá | kus | 2 |  | 0 |  | 0 |  | 0 | 21 | 0 | 0.018 | 0.04 | 0 | 0 |  | Vlastní | RTS 23/ II | 0 | 0 |  | Specifikace | Běžná |  |  |  | POL3_
|  | D/102 : 1 |  | 1 | [23 empty] | VV | 0
|  | D/112 : 1 |  | 1 | [23 empty] | VV | 0
462 | 61187553S2 | Deska parapetní, smrkové dřevo - spárovka tl. 28mm, voskový olej | m2 | 11.9625 |  | 0 |  | 0 |  | 0 | 21 | 0 | 0.00577 | 0.07 | 0 | 0 |  | Vlastní | Indiv | 0 | 0 |  | Specifikace | Běžná |  |  |  | POL3_
|  | Začátek provozního součtu | [25 empty] | VV
|  | Nábytkový parapet : | [25 empty] | VV | 2
|  | 201/T : 2,2*0,6 |  | 1.32 | [23 empty] | VV | 2
|  | 202/T : 2,3*0,6 |  | 1.38 | [23 empty] | VV | 2
|  | 203/T : 1,8*0,6 |  | 1.08 | [23 empty] | VV | 2
|  | 204/T : 2,6*0,6 |  | 1.56 | [23 empty] | VV | 2
|  | 205/T : 2,45*0,6 |  | 1.47 | [23 empty] | VV | 2
|  | 206/T : 1,28*0,4 |  | 0.512 | [23 empty] | VV | 2
|  | 207/T : 1,25*0,25 |  | 0.3125 | [23 empty] | VV | 2
|  | 208/T : 1,3*0,44 |  | 0.572 | [23 empty] | VV | 2
|  | 209/T : 1,28*0,44 |  | 0.5632 | [23 empty] | VV | 2
|  | 210/T : 1,16*0,5 |  | 0.58 | [23 empty] | VV | 2
|  | 211/T : 1,16*0,5 |  | 0.58 | [23 empty] | VV | 2
|  | 212/T : 1,3*0,525 |  | 0.6825 | [23 empty] | VV | 2
|  | Nábytkový parapet schodiště : | [25 empty] | VV | 2
|  | 306/T : 0,73*0,36 |  | 0.2628 | [23 empty] | VV | 2
|  | Mezisoučet |  | 10.875 | [23 empty] | VV | 3
|  | Konec provozního součtu | [25 empty] | VV
|  | +10% : 10,875*1,1 |  | 11.9625 | [23 empty] | VV | 0
463 | 611981813N | Nábytkový krycí panel, dřev. masiv-douglaska 5970 x 150 x 25 mm, hoblovaná bez PÚ, kotvení vruty | sbr. | 1 |  | 0 |  | 0 |  | 0 | 21 | 0 | 0.028 | 0.03 | 0 | 0 |  | Vlastní | RTS 23/ II | 0 | 0 |  | Specifikace | Běžná |  |  |  | POL3_
464 | 61241177D2023 | WC BOX - nábytková stěna s dveřmi, lamino tl.25mm, ABS hrana, stav. nožky 140mm, kování WC | bm | 10.285 |  | 0 |  | 0 |  | 0 | 21 | 0 | 0.1247 | 1.28 | 0 | 0 |  | Vlastní | RTS 23/ II | 0 | 0 |  | Specifikace | Běžná |  |  |  | POL3_
|  | D/202, D/203 : 2,86 |  | 2.86 | [23 empty] | VV | 0
|  | D/302, D/303, D/304 : 1,225+(0,56+0,97+0,9+0,4+0,1)+1,435+0,3 |  | 5.89 | [23 empty] | VV | 0
|  | D/307 : 1,535 |  | 1.535 | [23 empty] | VV | 0
465 | 6125002130 | Schody skládací pož. EI 30 1000 x 600 mm, s AL mechanismem, sv.v. místnosti 2730mm | kus | 1 |  | 0 |  | 0 |  | 0 | 21 | 0 | 0.035 | 0.04 | 0 | 0 |  | Vlastní | Indiv | 0 | 0 |  | Specifikace | Běžná |  |  |  | POL3_
|  | 307/OS : 1 |  | 1 | [23 empty] | VV | 0
466 | 998766202R00 | Přesun hmot pro konstrukce truhlářské v objektech výšky do 12 m | % |  |  | 0 |  | 0 |  | 0 | 21 | 0 | 0 | 0 | 0 | 0 | 800-766 | RTS 23/ II | RTS 23/ II | 0 | 0 |  | Přesun hmot | Běžná |  |  |  | POL7_
|  | 50 m vodorovně | [25 empty] | SPI
Díl: | 767 | Konstrukce zámečnické |  |  |  | 0 |  | 0 |  | 0 |  | 0 |  | 2.43 |  | 0 |  |  |  |  | 150.86 | [6 empty] | DIL
467 | 953981103R00 | Chemické kotvy do betonu, do cihelného zdiva do betonu, hloubky 110 mm, M 12, ampule pro chemickou kotvu | kus | 6 |  | 0 |  | 0 |  | 0 | 21 | 0 | 0 | 0 | 0 | 0 | 801-4 | RTS 23/ II | RTS 23/ II | 0.158 | 0.95 |  | Práce | Běžná |  |  |  | POL1_
|  | venk. schodiště : 6 |  | 6 | [23 empty] | VV | 0
468 | 767427234R00 | Provětrávané fasády oplechování XPS pod kastlíky se žaluziemi RŠ do 300 mm, z hliníkového komaxitovaného plechu, uchycení viditelné pomocí nýtů | m | 9.285 |  | 0 |  | 0 |  | 0 | 21 | 0 | 0.00111 | 0.01 | 0 | 0 | 800-767 | RTS 23/ II | RTS 23/ II | 1.79 | 16.62 |  | Práce | Běžná |  |  |  | POL1_
|  | Dodávka a montáž oplechování XPS pod kastlíky se žaliuziemi z hliníkového komaxitovaného plechu RŠ do 300 mm - viditelné uchycení včetně kotevních prvků. | [25 empty] | POP |  | Dodávka a montáž oplechování XPS pod kastlíky se žaliuziemi z hliníkového komaxitovaného plechu RŠ do 300 mm - viditelné uchycení včetně kotevních prvků.
|  | 301/OS : 1,85 |  | 1.85 | [23 empty] | VV | 0
|  | 302/OS : 1,92 |  | 1.92 | [23 empty] | VV | 0
|  | 303/OS : 1,92 |  | 1.92 | [23 empty] | VV | 0
|  | 304/OS : 1,845 |  | 1.845 | [23 empty] | VV | 0
|  | 305/OS : 1,75 |  | 1.75 | [23 empty] | VV | 0
469 | 767616101R00 | Montáž oken jednoduchých, nebo okenních rámů ostatní osazovacích rámů z hliníkových profilů | kus | 2 |  | 0 |  | 0 |  | 0 | 21 | 0 | 0.0013 | 0 | 0 | 0 | 800-767 | RTS 23/ II | RTS 23/ II | 6.441 | 12.88 |  | Práce | Běžná |  |  |  | POL1_
470 | 767616111R00 | Montáž oken jednoduchých, nebo okenních rámů ostatní oken z Al-profilů | m2 | 3.6288 |  | 0 |  | 0 |  | 0 | 21 | 0 | 0 | 0 | 0 | 0 | 800-767 | RTS 23/ II | RTS 23/ II | 2.55 | 9.25 |  | Práce | Běžná |  |  |  | POL1_
|  | Včetně dokončení okování křídel. | [25 empty] | POP
|  | ON/101 : 1,12*1,47 |  | 1.6464 | [23 empty] | VV | 0
|  | ON/206 : 1,12*1,77 |  | 1.9824 | [23 empty] | VV | 0
471 | 767649191R00 | Montáž dveří montáž doplňků dveří samozavírače hydraulického | kus | 4 |  | 0 |  | 0 |  | 0 | 21 | 0 | 1e-05 | 0 | 0 | 0 | 800-767 | RTS 23/ II | RTS 23/ II | 0.45 | 1.8 |  | Práce | Běžná |  |  |  | POL1_
|  | Odkaz na mn. položky pořadí 485 : 3,00000 |  | 3 | [23 empty] | VV | 5
|  | Odkaz na mn. položky pořadí 486 : 1,00000 |  | 1 | [23 empty] | VV | 5
472 | 767649194R00 | Montáž dveří montáž doplňků dveří madla | kus | 1 |  | 0 |  | 0 |  | 0 | 21 | 0 | 2e-05 | 0 | 0 | 0 | 800-767 | RTS 23/ II | RTS 23/ II | 0.08 | 0.08 |  | Práce | Běžná |  |  |  | POL1_
|  | Odkaz na mn. položky pořadí 492 : 1,00000 |  | 1 | [23 empty] | VV | 5
473 | 767851101R00 | Montáž komínových lávek pochůzné konstrukce (rám a rošty) | m | 2 |  | 0 |  | 0 |  | 0 | 21 | 0 | 0 | 0 | 0 | 0 | 800-767 | RTS 23/ II | RTS 23/ II | 1.78 | 3.56 |  | Práce | Běžná |  |  |  | POL1_
|  | Odkaz na mn. položky pořadí 477 : 2,00000 |  | 2 | [23 empty] | VV | 5
474 | 767896120R00 | Montáž ostatních kovových doplňků staveb okopových plechů výšky do 50 cm | m | 1.8 |  | 0 |  | 0 |  | 0 | 21 | 0 | 1e-05 | 0 | 0 | 0 | 800-767 | RTS 23/ II | RTS 23/ II | 0.22 | 0.4 |  | Práce | Běžná |  |  |  | POL1_
|  | D/211 : 0,9*2 |  | 1.8 | [23 empty] | VV | 0
475 | 767995106R00 | Výroba a montáž atypických kovovových doplňků staveb hmotnosti přes 100 do 250 kg | kg | 498.576 |  | 0 |  | 0 |  | 0 | 21 | 0 | 5e-05 | 0.02 | 0 | 0 | 800-767 | RTS 23/ II | RTS 23/ II | 0.052 | 25.93 |  | Práce | Běžná |  |  |  | POL1_
|  | HEA160 - 31,20 kg/m : | [25 empty] | VV | 0
|  | 302/KO : 7,99*2*31,2 |  | 498.576 | [23 empty] | VV | 0
476 | 767995107R00 | Výroba a montáž atypických kovovových doplňků staveb hmotnosti přes 250 do 500 kg | kg | 1025.488 |  | 0 |  | 0 |  | 0 | 21 | 0 | 5e-05 | 0.05 | 0 | 0 | 800-767 | RTS 23/ II | RTS 23/ II | 0.044 | 45.12 |  | Práce | Běžná |  |  |  | POL1_
|  | UPE180 - 19,7 kg/m : | [25 empty] | VV | 0
|  | 303/KO : 20,0*19,7 |  | 394 | [23 empty] | VV | 0
|  | HEA160 - 31,20 kg/m : | [25 empty] | VV | 0
|  | 301/KO : 10,12*2*31,2 |  | 631.488 | [23 empty] | VV | 0
477 | 765312574SL | Střešní lávka, rošt 800 x 500 mm | kus | 2 |  | 0 |  | 0 |  | 0 | 21 | 0 | 0.0062 | 0.01 | 0 | 0 |  | Vlastní | RTS 23/ II | 1 | 2 |  | Práce | Běžná |  |  |  | POL1_
|  | Dodávka a montáž střešní lávky (2 ks držáků univerzálních, 2 ks držáku roštu a rošt). | [25 empty] | POP
|  | 401/Z : 2 |  | 2 | [23 empty] | VV | 0
478 | 767646510AL | Montáž dveří AL jednokřídlových | kus | 3 |  | 0 |  | 0 |  | 0 | 21 | 0 | 0.00043 | 0 | 0 | 0 |  | Vlastní | RTS 23/ II | 3.82 | 11.46 |  | Práce | Běžná |  |  |  | POL1_
479 | 767200001MD | Schodištové, madlo, nerez kartáč., dodávka+montáž, dle specifikace PD | m | 5.911 |  | 0 |  | 0 |  | 0 | 21 | 0 | 0.01808 | 0.11 | 0 | 0 |  | Vlastní | Indiv | 0.99644 | 5.89 |  | Agregovaná položka | Běžná |  |  |  | POL2_
|  | 102/Z : 0,3+1,635 |  | 1.935 | [23 empty] | VV | 0
|  | 301/Z : 0,38+2,497+1,099 |  | 3.976 | [23 empty] | VV | 0
480 | 767200001OC | Ocelové madlo, nátěr kovář. barvou, dodávka+montáž, dle specifikace PD | m | 10.55 |  | 0 |  | 0 |  | 0 | 21 | 0 | 0.01808 | 0.19 | 0 | 0 |  | Vlastní | Indiv | 0.99644 | 10.51 |  | Agregovaná položka | Běžná |  |  |  | POL2_
|  | 201/Z : 2,1 |  | 2.1 | [23 empty] | VV | 0
|  | 202/Z : 2,2 |  | 2.2 | [23 empty] | VV | 0
|  | 203/Z : 1,7 |  | 1.7 | [23 empty] | VV | 0
|  | 204/Z : 2,2 |  | 2.2 | [23 empty] | VV | 0
|  | 205/Z : 2,35 |  | 2.35 | [23 empty] | VV | 0
481 | 767200001RLV | Zábradlí schodištové, madlo, nátěry, lanková výplň-nerezová síť, dodávka+montáž, dle specifikace PD | m | 4.422 |  | 0 |  | 0 |  | 0 | 21 | 0 | 0.01808 | 0.08 | 0 | 0 |  | Vlastní | Indiv | 0.99644 | 4.41 |  | Agregovaná položka | Běžná |  |  |  | POL2_
|  | 101/Z : 1,69 |  | 1.69 | [23 empty] | VV | 0
|  | 103/Z : 0,965+1,767 |  | 2.732 | [23 empty] | VV | 0
482 | 13388140R | Tyč ocelová válcovaná za tepla průřez: HEA; značka: S235JR (1.0038); h = 152 mm; b = 160 mm; s = 6,0 mm; t = 9,0 mm | t | 1.2205 |  | 0 |  | 0 |  | 0 | 21 | 0 | 1 | 1.22 | 0 | 0 | SPCM | RTS 23/ II | RTS 23/ II | 0 | 0 |  | Specifikace | Běžná |  |  |  | POL3_
|  | hmotnost 31,20 kg/m : | [25 empty] | VV | 0
|  | 301/KO : 10,12*2*31,2*0,001*1,08 |  | 0.68201 | [23 empty] | VV | 0
|  | 302/KO : 7,99*2*31,2*0,001*1,08 |  | 0.53846 | [23 empty] | VV | 0
483 | 13485310R | Tyč ocelová válcovaná za tepla průřez: UPE; značka: S235JR (1.0038); h = 180 mm; b = 75 mm; s = 5,5 mm; t = 10,5 mm | t | 0.42552 |  | 0 |  | 0 |  | 0 | 21 | 0 | 1 | 0.43 | 0 | 0 | SPCM | RTS 23/ II | RTS 23/ II | 0 | 0 |  | Specifikace | Běžná |  |  |  | POL3_
|  | hmotnost 19,70 kg/m : | [25 empty] | VV | 0
|  | 303/KO : 20,0*19,7*0,001*1,08 |  | 0.42552 | [23 empty] | VV | 0
484 | 194751010OP | Okopový plech | sbr. | 2 |  | 0 |  | 0 |  | 0 | 21 | 0 | 0.00193 | 0 | 0 | 0 |  | Vlastní | RTS 23/ II | 0 | 0 |  | Specifikace | Běžná |  |  |  | POL3_
485 | 54917025R | zavírač dveří hydraulický hmotnost dveří 42 až 70 kg; š. dveří 1 050 mm; zlatá bronz | kus | 3 |  | 0 |  | 0 |  | 0 | 21 | 0 | 0.00558 | 0.02 | 0 | 0 | SPCM | RTS 23/ II | RTS 23/ II | 0 | 0 |  | Specifikace | Běžná |  |  |  | POL3_
|  | D/104 : 1 |  | 1 | [23 empty] | VV | 0
|  | D/210 : 1 |  | 1 | [23 empty] | VV | 0
|  | D/313 : 1 |  | 1 | [23 empty] | VV | 0
486 | 54917265E | Zavírač dveří elektronický | kus | 1 |  | 0 |  | 0 |  | 0 | 21 | 0 | 0.00259 | 0 | 0 | 0 |  | Vlastní | Indiv | 0 | 0 |  | Specifikace | Běžná |  |  |  | POL3_
487 | 55341411101 | Okno hliník.protipožární, fixní, MB60-EI30 1120x1470mm, izol.trojsklo 0,5 W/m2K, barva bílá/hnědá, celoobv.kování; dle specifikace PD | kus | 1 |  | 0 |  | 0 |  | 0 | 21 | 0 | 0.012 | 0.01 | 0 | 0 |  | Vlastní | Indiv | 0 | 0 |  | Specifikace | Běžná |  |  |  | POL3_
|  | ON/101 : 1 |  | 1 | [23 empty] | VV | 0
488 | 55341411206 | Okno hliník.protipožární, fixní, MB60-EI30 1120x1770mm, izol.trojsklo 0,5 W/m2K, barva bílá/hnědá, celoobv.kování; dle specifikace PD | kus | 1 |  | 0 |  | 0 |  | 0 | 21 | 0 | 0.012 | 0.01 | 0 | 0 |  | Vlastní | Indiv | 0 | 0 |  | Specifikace | Běžná |  |  |  | POL3_
|  | ON/206 : 1 |  | 1 | [23 empty] | VV | 0
489 | 55341489102 | Dveře 1kř.fix/otočné, hliníkové 1500x2340mm, izol.dvojsklo 1,1 W/m2K, barva bílá/hnědá, kování bezp.nerez klika-koule, panikový zámek s elektromotorem; dle specifikace PD | kus | 1 |  | 0 |  | 0 |  | 0 | 21 | 0 | 0.09 | 0.09 | 0 | 0 |  | Vlastní | Indiv | 0 | 0 |  | Specifikace | Běžná |  |  |  | POL3_
|  | ON/102 : 1 |  | 1 | [23 empty] | VV | 0
490 | 55341489103 | Dveře 1kř.otočné, hliníkové 1180x2150mm, izol.dvojsklo 1,1 W/m2K, barva bílá/hnědá, kování bezp.nerez klika-koule, panikový zámek; dle specifikace PD | kus | 1 |  | 0 |  | 0 |  | 0 | 21 | 0 | 0.09 | 0.09 | 0 | 0 |  | Vlastní | Indiv | 0 | 0 |  | Specifikace | Běžná |  |  |  | POL3_
|  | ON/103 : 1 |  | 1 | [23 empty] | VV | 0
491 | 55341489104 | Dveře 1kř.otočné, hliníkové 900x2000mm, izol.dvojsklo 1,1 W/m2K, barva bílá/hnědá, kování bezp.nerez klika-koule; dle specifikace PD | kus | 1 |  | 0 |  | 0 |  | 0 | 21 | 0 | 0.09 | 0.09 | 0 | 0 |  | Vlastní | Indiv | 0 | 0 |  | Specifikace | Běžná |  |  |  | POL3_
|  | ON/104 : 1 |  | 1 | [23 empty] | VV | 0
492 | 55440006R | madlo pro koupelny; rovné; kov; v = 65 mm; š = 870 mm; hl = 100 mm; tl = 28,0 mm; bílý | kus | 1 |  | 0 |  | 0 |  | 0 | 21 | 0 | 0.0017 | 0 | 0 | 0 | SPCM | RTS 23/ II | RTS 23/ II | 0 | 0 |  | Specifikace | Běžná |  |  |  | POL3_
|  | D/211 : 1 |  | 1 | [23 empty] | VV | 0
493 | 998767202R00 | Přesun hmot pro kovové stavební doplňk. konstrukce Přesun hmot pro zámečnické konstr., výšky do 12 m | % | 451.5237 |  | 0 |  | 0 |  | 0 | 21 | 0 | 0 | 0 | 0 | 0 | 800-767 | Vlastní | RTS 23/ II | 0 | 0 |  | OPN | Běžná |  |  |  | POL13_0
|  | 50 m vodorovně | [25 empty] | SPI
Díl: | 769 | Otvorové prvky z plastu |  |  |  | 0 |  | 0 |  | 0 |  | 0 |  | 0.9 |  | 0 |  |  |  |  | 89.99 | [6 empty] | DIL
494 | 765312571R00 | Krytina pálená doplňky ke krytině drážkové, vikýř 45 x 55 cm, | kus | 1 |  | 0 |  | 0 |  | 0 | 21 | 0 | 0.01134 | 0.01 | 0 | 0 | 800-765 | RTS 23/ II | RTS 23/ II | 0.276 | 0.28 |  | Práce | Běžná |  |  |  | POL1_
|  | Dodávka a montáž vikýře včetně latí a spojovacích prostředků. | [25 empty] | POP
|  | 318/ON : 1 |  | 1 | [23 empty] | VV | 0
495 | 766601211R00 | Těsnění připojovací spáry spára ostění, interiér - fólie parotěsná šířky 70 mm samolepicí, výplň PU pěnou, exteriér - páska paropropustná šířky 10 mm, tl. 2/10 mm expanzní, , Parozábrana polymerní | m | 74.395 |  | 0 |  | 0 |  | 0 | 21 | 0 | 0 | 0 | 0 | 0 | 800-766 | RTS 23/ II | RTS 23/ II | 0.18 | 13.39 |  | Práce | Běžná |  |  |  | POL1_
|  | Instalace a dodávka parotěsné okenní fólie a paropropustné expanzní pásky. | [25 empty] | POP
|  | ON/101 : 1,47+1,12+1,47 |  | 4.06 | [23 empty] | VV | 0
|  | ON/102 : 2,34+1,5+2,34 |  | 6.18 | [23 empty] | VV | 0
|  | ON/103 : 2,15+1,18+2,15 |  | 5.48 | [23 empty] | VV | 0
|  | ON/104 : 2,0+0,9+2,0 |  | 4.9 | [23 empty] | VV | 0
|  | ON/201 : 2,525+2,2+2,525 |  | 7.25 | [23 empty] | VV | 0
|  | ON/202 : 2,525+2,3+2,525 |  | 7.35 | [23 empty] | VV | 0
|  | ON/203 : 2,525+1,8+2,525 |  | 6.85 | [23 empty] | VV | 0
|  | ON/204 : 2,525+2,3+2,525 |  | 7.35 | [23 empty] | VV | 0
|  | ON/205 : 2,525+2,45+2,525 |  | 7.5 | [23 empty] | VV | 0
|  | ON/206 : 1,77+1,12+1,77 |  | 4.66 | [23 empty] | VV | 0
|  | ON/301,302,303,304,305 : 1,735+(1,64+0,12+1,92+0,12+1,92+0,12+1,845+0,12+1,54)+1,735 |  | 12.815 | [23 empty] | VV | 0
496 | 766624042R00 | Montáž střešních oken rozměru 78/98 - 118 cm | kus | 2 |  | 0 |  | 0 |  | 0 | 21 | 0 | 0.00028 | 0 | 0 | 0 | 800-766 | RTS 23/ II | RTS 23/ II | 3.528 | 7.06 |  | Práce | Běžná |  |  |  | POL1_
|  | Odkaz na mn. položky pořadí 500 : 2,00000 |  | 2 | [23 empty] | VV | 5
497 | 766624043R00 | Montáž střešních oken rozměru 78/140 - 160 cm | kus | 6 |  | 0 |  | 0 |  | 0 | 21 | 0 | 0.00028 | 0 | 0 | 0 | 800-766 | RTS 23/ II | RTS 23/ II | 4.19 | 25.14 |  | Práce | Běžná |  |  |  | POL1_
|  | Odkaz na mn. položky pořadí 501 : 6,00000 |  | 6 | [23 empty] | VV | 5
498 | 766624052R00 | Montáž střešních oken výlez o rozměru 46/61 cm | kus | 1 |  | 0 |  | 0 |  | 0 | 21 | 0 | 0.00028 | 0 | 0 | 0 | 800-766 | RTS 23/ II | RTS 23/ II | 1.726 | 1.73 |  | Práce | Běžná |  |  |  | POL1_
499 | 766629310R00 | Montáž otvorových prvků plastových nebo z dřevěných europrofilů stěn prosklených, | m2 | 44.1148 |  | 0 |  | 0 |  | 0 | 21 | 0 | 0.00032 | 0.01 | 0 | 0 | 800-766 | RTS 23/ II | RTS 23/ II | 0.961 | 42.39 |  | Práce | Běžná |  |  |  | POL1_
|  | ON/201 : 2,2*2,525 |  | 5.555 | [23 empty] | VV | 0
|  | ON/202 : 2,3*2,525 |  | 5.8075 | [23 empty] | VV | 0
|  | ON/203 : 1,8*2,525 |  | 4.545 | [23 empty] | VV | 0
|  | ON/204 : 2,3*2,525 |  | 5.8075 | [23 empty] | VV | 0
|  | ON/205 : 2,45*2,525 |  | 6.1863 | [23 empty] | VV | 0
|  | ON/301,302,303,304,305 : (1,64+0,12+1,92+0,12+1,92+0,12+1,845+0,12+1,54)*1,735 |  | 16.2136 | [23 empty] | VV | 0
500 | 611437472R | Okno kyvné; funkce: střešní; počet křídel: 1; křídlo: plastové; rám: plastový; šířka = 650 mm; výška = 1 180 mm; tvar: pravidelný; počet skel: trojsklo; ESG4 - 10 - ESG4 - 10 - VSG4; plocha prosklení = 0,42 m2; počet komor rámu: 4; Uw = 0,99 W/(m2.K); Ug = 0,8 W/(m2.K); g = 0,47; Rw = 37 dB; ovládání: manuální; RtF: B; - s3, d0; povrchová úprava: fólie; kování: 4-bodové celoobvodové; barva: bílá | kus | 2 |  | 0 |  | 0 |  | 0 | 21 | 0 | 0.05 | 0.1 | 0 | 0 | SPCM | RTS 23/ II | RTS 23/ II | 0 | 0 |  | Specifikace | Běžná |  |  |  | POL3_
|  | 312/ON : 1 |  | 1 | [23 empty] | VV | 0
|  | 313/ON : 1 |  | 1 | [23 empty] | VV | 0
501 | 611437475R | Okno kyvné; funkce: střešní; počet křídel: 1; křídlo: plastové; rám: plastový; šířka = 740 mm; výška = 1 400 mm; tvar: pravidelný; počet skel: trojsklo; ESG4 - 10 - ESG4 - 10 - VSG4; plocha prosklení = 0,63 m2; počet komor rámu: 4; Uw = 0,99 W/(m2.K); Ug = 0,8 W/(m2.K); g = 0,47; Rw = 37 dB; ovládání: manuální; RtF: B; - s3, d0; povrchová úprava: fólie; kování: 4-bodové celoobvodové; barva: bílá | kus | 6 |  | 0 |  | 0 |  | 0 | 21 | 0 | 0.05 | 0.3 | 0 | 0 | SPCM | RTS 23/ II | RTS 23/ II | 0 | 0 |  | Specifikace | Běžná |  |  |  | POL3_
|  | 306/ON : 1 |  | 1 | [23 empty] | VV | 0
|  | 307/ON : 1 |  | 1 | [23 empty] | VV | 0
|  | 308/ON : 1 |  | 1 | [23 empty] | VV | 0
|  | 309/ON : 1 |  | 1 | [23 empty] | VV | 0
|  | 310/ON : 1 |  | 1 | [23 empty] | VV | 0
|  | 311/ON : 1 |  | 1 | [23 empty] | VV | 0
502 | 61143865201 | Okno plastové se sloupkem, trojsklo 0,5 W/m2K 2200 x 2525 mm, barva bílá/šedá, dle specifikace PD | kus | 1 |  | 0 |  | 0 |  | 0 | 21 | 0 | 0.091 | 0.09 | 0 | 0 |  | Vlastní | Indiv | 0 | 0 |  | Specifikace | Běžná |  |  |  | POL3_
|  | ON/201 : 1 |  | 1 | [23 empty] | VV | 0
503 | 61143865202 | Okno plastové se sloupkem, trojsklo 0,5 W/m2K 2300 x 2525 mm, barva bílá/šedá, dle specifikace PD | kus | 2 |  | 0 |  | 0 |  | 0 | 21 | 0 | 0.091 | 0.18 | 0 | 0 |  | Vlastní | Indiv | 0 | 0 |  | Specifikace | Běžná |  |  |  | POL3_
|  | ON/202 : 1 |  | 1 | [23 empty] | VV | 0
|  | ON/204 : 1 |  | 1 | [23 empty] | VV | 0
504 | 61143865203 | Okno plastové se sloupkem, trojsklo 0,5 W/m2K 1800 x 2525 mm, barva bílá/šedá, dle specifikace PD | kus | 1 |  | 0 |  | 0 |  | 0 | 21 | 0 | 0.091 | 0.09 | 0 | 0 |  | Vlastní | Indiv | 0 | 0 |  | Specifikace | Běžná |  |  |  | POL3_
|  | ON/203 : 1 |  | 1 | [23 empty] | VV | 0
505 | 61143865205 | Okno plastové se sloupkem, trojsklo 0,5 W/m2K 2450 x 2525 mm, barva bílá/šedá, dle specifikace PD | kus | 1 |  | 0 |  | 0 |  | 0 | 21 | 0 | 0.091 | 0.09 | 0 | 0 |  | Vlastní | Indiv | 0 | 0 |  | Specifikace | Běžná |  |  |  | POL3_
|  | ON/205 : 1 |  | 1 | [23 empty] | VV | 0
506 | 61196004300 | Plastová sestava oken se sloupky, spoj.profilem, trojsklo 0,5 W/m2K 9345 x 1735 mm, barva bílá/šedá, dle specifikace PD | soubor | 1 |  | 0 |  | 0 |  | 0 | 21 | 0 | 0.03 | 0.03 | 0 | 0 |  | Vlastní | Indiv | 0 | 0 |  | Specifikace | Běžná |  |  |  | POL3_
|  | ON/301,302,303,304,305 : 1 |  | 1 | [23 empty] | VV | 0
507 | 998766202R00 | Přesun hmot pro konstrukce truhlářské v objektech výšky do 12 m | % |  |  | 0 |  | 0 |  | 0 | 21 | 0 | 0 | 0 | 0 | 0 | 800-766 | RTS 23/ II | RTS 23/ II | 0 | 0 |  | Přesun hmot | Běžná |  |  |  | POL7_
|  | 50 m vodorovně | [25 empty] | SPI
Díl: | 771 | Podlahy z dlaždic a obklady |  |  |  | 0 |  | 0 |  | 0 |  | 0 |  | 4.73 |  | 0 |  |  |  |  | 248.21 | [6 empty] | DIL
508 | 771101210R00 | Příprava podkladu pod dlažby penetrace podkladu pod dlažby, Penetrace epoxidová (EP); funkce: zpevnění povrchu, úprava savosti, adhezní můstek; ředidlo: voda (disperzní) | m2 | 181.3904 |  | 0 |  | 0 |  | 0 | 21 | 0 | 0.00021 | 0.04 | 0 | 0 | 800-771 | RTS 23/ II | RTS 23/ II | 0.05 | 9.07 |  | Práce | Běžná |  |  |  | POL1_
|  | Odkaz na mn. položky pořadí 509 : 186,81400*0,1 |  | 18.6814 | [23 empty] | VV | 5
|  | Odkaz na mn. položky pořadí 510 : 3,09000*0,1 |  | 0.309 | [23 empty] | VV | 5
|  | Odkaz na mn. položky pořadí 511 : 162,40000 |  | 162.4 | [23 empty] | VV | 5
509 | 771475014R00 | Montáž soklíků z dlaždic keramických výšky 100 mm, soklíků vodorovných, kladených do flexibilního tmele | m | 186.814 |  | 0 |  | 0 |  | 0 | 21 | 0 | 0.00032 | 0.06 | 0 | 0 | 800-771 | RTS 23/ II | RTS 23/ II | 0.236 | 44.09 |  | Práce | Běžná |  |  |  | POL1_
|  | 1.NP : | [25 empty] | VV | 0
|  | m.č. 1.01 : (5,75+1,9+5,75)-0,98-2,05-0,99+0,35*2*3+0,25*2 |  | 11.98 | [23 empty] | VV | 0
|  | m.č. 1.02/1.06 : 3,495+3,857+4,125+1,3+7,6+5,241-0,8-1,1-0,85-1,22-0,99-2,05+0,505*2*2+0,6*2+0,3*2 |  | 22.428 | [23 empty] | VV | 0
|  | m.č. 1.03 : (5,97+3,172+0,2)*2-1,95-1,22-0,9*2+0,4*2+0,3*2 |  | 15.114 | [23 empty] | VV | 0
|  | m.č. 1.04 : (1,54+3,52)*2-0,9+0,3*2+0,3*2 |  | 10.42 | [23 empty] | VV | 0
|  | m.č. 1.05 : (1,85+3,543+0,2)*2-0,8+0,3*2 |  | 10.986 | [23 empty] | VV | 0
|  | m.č. 1.07 : (4,0+3,732)*2-0,8+0,3*2*2 |  | 15.864 | [23 empty] | VV | 0
|  | m.č. 1.08 : (7,68+5,59)*2-1,05+0,3*2*2 |  | 26.69 | [23 empty] | VV | 0
|  | m.č. 1.09/1.10 : (7,49+3,18)*2-0,9+0,3*2+0,33*2 |  | 21.7 | [23 empty] | VV | 0
|  | m.č. 1.11 : 4,667+2,84+1,922+0,33+2,7+(1,24+1,975)*2-0,7-0,9-0,8-1,38+1,359*2+1,24-0,8-1,24+0,25*2+0,37*2 |  | 18.267 | [23 empty] | VV | 0
|  | m.č. 1.12 : 1,655+1,465+1,655-0,8-0,7+0,3*2 |  | 3.875 | [23 empty] | VV | 0
|  | m.č. 1.13 : 0,972+1,4-0,8 |  | 1.572 | [23 empty] | VV | 0
|  | m.č. 1.14a : (1,339+1,465)*2-0,7*2 |  | 4.208 | [23 empty] | VV | 0
|  | m.č. 1.15 : (2,4+1,24)*2-0,7-0,9*2 |  | 4.78 | [23 empty] | VV | 0
|  | 2.NP : | [25 empty] | VV | 0
|  | m.č. 2.07 : (2,11+1,94)*2-1,065-0,7*2 |  | 5.635 | [23 empty] | VV | 0
|  | m.č. 2.09 : 1,23+1,43+1,93+1,05-0,7 |  | 4.94 | [23 empty] | VV | 0
|  | 3.NP : | [25 empty] | VV | 0
|  | m.č. 3.01 : 1,45+0,92+0,335+1,9+2,6+1,5+0,35-0,7 |  | 8.355 | [23 empty] | VV | 0
510 | 771475034R00 | Montáž soklíků z dlaždic keramických výšky 100 mm, soklíků schodišťových stupňovitých, kladených do flexibilního tmele | m | 3.09 |  | 0 |  | 0 |  | 0 | 21 | 0 | 0.00032 | 0 | 0 | 0 | 800-771 | RTS 23/ II | RTS 23/ II | 0.377 | 1.16 |  | Práce | Běžná |  |  |  | POL1_
|  | m.č. 1.11 : 1,545*2 |  | 3.09 | [23 empty] | VV | 0
511 | 771575113RT2 | Montáž podlah vnitřních z dlaždic keramických 300 x 600 mm, režných nebo glazovaných, hladkých, kladených do flexibilního tmele | m2 | 162.4 |  | 0 |  | 0 |  | 0 | 21 | 0 | 0.00515 | 0.84 | 0 | 0 | 800-771 | RTS 23/ II | RTS 23/ II | 1.04 | 168.9 |  | Práce | Běžná |  |  |  | POL1_
|  | 1.NP : | [25 empty] | VV | 0
|  | m.č. 1.01 : 11,9 |  | 11.9 | [23 empty] | VV | 0
|  | m.č. 1.02 : 19,3 |  | 19.3 | [23 empty] | VV | 0
|  | m.č. 1.03 : 20,5 |  | 20.5 | [23 empty] | VV | 0
|  | m.č. 1.04 : 5,5 |  | 5.5 | [23 empty] | VV | 0
|  | m.č. 1.05 : 6,5 |  | 6.5 | [23 empty] | VV | 0
|  | m.č. 1.06 : 6,4 |  | 6.4 | [23 empty] | VV | 0
|  | m.č. 1.07 : 15,0 |  | 15 | [23 empty] | VV | 0
|  | m.č. 1.11 : 17,7 |  | 17.7 | [23 empty] | VV | 0
|  | m.č. 1.12 : 2,8 |  | 2.8 | [23 empty] | VV | 0
|  | m.č. 1.13 : 2,5 |  | 2.5 | [23 empty] | VV | 0
|  | m.č. 1.14a : 2,0 |  | 2 | [23 empty] | VV | 0
|  | m.č. 1.14b : 1,4 |  | 1.4 | [23 empty] | VV | 0
|  | m.č. 1.15 : 3,0 |  | 3 | [23 empty] | VV | 0
|  | 2.NP : | [25 empty] | VV | 0
|  | m.č. 2.02 : 11,4 |  | 11.4 | [23 empty] | VV | 0
|  | m.č. 2.07 : 4,7 |  | 4.7 | [23 empty] | VV | 0
|  | m.č. 2.08a : 2,6 |  | 2.6 | [23 empty] | VV | 0
|  | m.č. 2.08b : 2,0 |  | 2 | [23 empty] | VV | 0
|  | m.č. 2.09 : 2,8 |  | 2.8 | [23 empty] | VV | 0
|  | 3.NP : | [25 empty] | VV | 0
|  | m.č. 3.01 : 5,5 |  | 5.5 | [23 empty] | VV | 0
|  | m.č. 3.03a-3.03d : 6,6+1,3+1,3+1,5 |  | 10.7 | [23 empty] | VV | 0
|  | m.č. 3.05 : 2,6 |  | 2.6 | [23 empty] | VV | 0
|  | m.č. 3.06 : 2,9 |  | 2.9 | [23 empty] | VV | 0
|  | m.č. 3.07b : 2,7 |  | 2.7 | [23 empty] | VV | 0
512 | 771578011R00 | Montáž podlah vnitřních z dlaždic keramických Zvláštní úpravy spár spára podlaha-stěna silikonem | m | 260.794 |  | 0 |  | 0 |  | 0 | 21 | 0 | 4e-05 | 0.01 | 0 | 0 | 800-771 | RTS 23/ II | RTS 23/ II | 0.07 | 18.26 |  | Práce | Běžná |  |  |  | POL1_
|  | vč. dodávky a montáže silikonu. | [25 empty] | POP
|  | soklíky : | [25 empty] | VV | 0
|  | Odkaz na mn. položky pořadí 509 : 186,81400 |  | 186.814 | [23 empty] | VV | 5
|  | 1.NP : | [25 empty] | VV | 0
|  | m.č. 1.04 : 1,5 |  | 1.5 | [23 empty] | VV | 0
|  | m.č. 1.05 : 1,1 |  | 1.1 | [23 empty] | VV | 0
|  | m.č. 1.12 : 1,465 |  | 1.465 | [23 empty] | VV | 0
|  | m.č. 1.13 : 0,25+0,6+1,25+1,62 |  | 3.72 | [23 empty] | VV | 0
|  | m.č. 1.14b : (0,95+1,465)*2 |  | 4.83 | [23 empty] | VV | 0
|  | 2.NP : | [25 empty] | VV | 0
|  | m.č. 2.02 : 4,0+0,92+0,18+1,8+1,76+2,83+1,665+1,44+1,665+0,2+1,665+1,22 |  | 19.345 | [23 empty] | VV | 0
|  | m.č. 2.08a : (1,985+1,285)*2 |  | 6.54 | [23 empty] | VV | 0
|  | m.č. 2.08b : (1,545+1,285)*2 |  | 5.66 | [23 empty] | VV | 0
|  | m.č. 2.09 : 0,2+0,89 |  | 1.09 | [23 empty] | VV | 0
|  | 3.NP : | [25 empty] | VV | 0
|  | m.č. 3.03 : 1,465+2,95+3,8+0,92+1,2+0,2+1,535+0,85 |  | 12.92 | [23 empty] | VV | 0
|  | m.č. 3.05 : (1,05+1,74)*2 |  | 5.58 | [23 empty] | VV | 0
|  | m.č. 3.06 : (1,895+1,535)*2 |  | 6.86 | [23 empty] | VV | 0
|  | m.č. 3.07b : 1,97 |  | 1.97 | [23 empty] | VV | 0
|  | m.č. 3.09 : 1,4 |  | 1.4 | [23 empty] | VV | 0
513 | 771579791R00 | Montáž podlah vnitřních z dlaždic keramických Příplatky k položkám montáže podlah keramických příplatek za plochu podlah keramických do 5 m2 jednotlivě | m2 | 24.6 |  | 0 |  | 0 |  | 0 | 21 | 0 | 0 | 0 | 0 | 0 | 800-771 | RTS 23/ II | RTS 23/ II | 0.03 | 0.74 |  | Práce | Běžná |  |  |  | POL1_
|  | 1.NP : 2,8+2,5+2,0+1,4+3,0 |  | 11.7 | [23 empty] | VV | 0
|  | 2.NP : 4,7 |  | 4.7 | [23 empty] | VV | 0
|  | 3.NP : 2,6+2,9+2,7 |  | 8.2 | [23 empty] | VV | 0
514 | 597642060R | Dlažba keramická bez glazury (UGL); tl. = 10,0 mm; a = 298 mm; b = 598 mm; povrch: hladký, matný; mrazuvzdorný; protiskluznost: R9; µ = 0,5; barva: černá | m2 | 181.888 |  | 0 |  | 0 |  | 0 | 21 | 0 | 0.0192 | 3.49 | 0 | 0 | SPCM | RTS 23/ II | RTS 23/ II | 0 | 0 |  | Specifikace | Běžná |  |  |  | POL3_
|  | +12% ; předběžný typ, cena : | [25 empty] | VV | 0
|  | Odkaz na mn. položky pořadí 511 : 162,40000*1,12 |  | 181.888 | [23 empty] | VV | 5
515 | 597642410R | Obklad keramický typ: sokl; bez glazury (UGL); tl. = 9,0 mm; a = 80 mm; b = 298 mm; povrch: hladký, matný; mrazuvzdorný; barva: černá | kus | 653.849 |  | 0 |  | 0 |  | 0 | 21 | 0 | 0.00045 | 0.29 | 0 | 0 | SPCM | RTS 23/ II | RTS 23/ II | 0 | 0 |  | Specifikace | Běžná |  |  |  | POL3_
|  | +5% ; předběžný typ, cena : | [25 empty] | VV | 0
|  | Odkaz na mn. položky pořadí 509 : 186,81400*3,5 |  | 653.849 | [23 empty] | VV | 5
516 | 998771102R00 | Přesun hmot pro podlahy z dlaždic v objektech výšky do 12 m | t | 4.7321 |  | 0 |  | 0 |  | 0 | 21 | 0 | 0 | 0 | 0 | 0 | 800-771 | RTS 23/ II | RTS 23/ II | 1.265 | 5.99 |  | Přesun hmot | Běžná |  |  |  | POL7_
|  | 50 m vodorovně | [25 empty] | SPI
Díl: | 775 | Podlahy vlysové a parketové |  |  |  | 0 |  | 0 |  | 0 |  | 0 |  | 0.46 |  | 0 |  |  |  |  | 76.53 | [6 empty] | DIL
517 | 775101101R00 | Příprava podkladu vysávání vlysových, parketových a lamelových podlah průmyslovým vysavačem | m2 | 42.6 |  | 0 |  | 0 |  | 0 | 21 | 0 | 0 | 0 | 0 | 0 | 800-775 | RTS 23/ II | RTS 23/ II | 0.016 | 0.68 |  | Práce | Běžná |  |  |  | POL1_
518 | 775413021R00 | Podlahové soklíky nebo lišty montáž lišt připevněné vruty, výšky do 60 mm | m | 42.16 |  | 0 |  | 0 |  | 0 | 21 | 0 | 0 | 0 | 0 | 0 | 800-775 | RTS 23/ II | RTS 23/ II | 0.181 | 7.63 |  | Práce | Běžná |  |  |  | POL1_
|  | bez základního nátěru | [25 empty] | SPI
|  | včetně spojovacích prostředků. | [25 empty] | POP
|  | 2.NP : | [25 empty] | VV | 0
|  | m.č. 2.01 : 1,86+3,01+2,76+1,1+0,35+0,2 |  | 9.28 | [23 empty] | VV | 0
|  | m.č. 2.03A : (9,93+3,55)*2+0,355*2*4+0,51*2+0,5*2+0,53*2 |  | 32.88 | [23 empty] | VV | 0
519 | 775511000R00 | Podlahy vlysové lepené montáž (položení) podlah z vlysů do tmele (lepidla), | m2 | 42.6 |  | 0 |  | 0 |  | 0 | 21 | 0 | 0.00132 | 0.06 | 0 | 0 | 800-775 | RTS 23/ II | RTS 23/ II | 0.85 | 36.21 |  | Práce | Běžná |  |  |  | POL1_
|  | do tmele (lepidla), rybinovitě nebo palubovitě včetně olištování stěn dřevěnou lištou | [25 empty] | SPI
|  | včetně penetrace a podlahových lišt. | [25 empty] | POP
|  | 2.NP : | [25 empty] | VV | 0
|  | m.č. 2.01 : 6,8 |  | 6.8 | [23 empty] | VV | 0
|  | m.č. 2.03A : 35,8 |  | 35.8 | [23 empty] | VV | 0
520 | 775599145R00 | Ostatní práce lak dřevěných podlah 1x základní + 3x lak, přebroušení | m2 | 42.6 |  | 0 |  | 0 |  | 0 | 21 | 0 | 0.00046 | 0.02 | 0 | 0 | 800-775 | RTS 23/ II | RTS 23/ II | 0.725 | 30.89 |  | Práce | Běžná |  |  |  | POL1_
521 | 611938108R | dílec podlahový 1-lamela, V-drážka; š = 190,0 mm; l = 1 820,0 mm; tl. 14,0 mm; dub; typ agate; třída estremo; spoj zámkový; nášlap dřevo; tl. 3,00 mm; povrch. úprava olej; pokládka plovoucí způsob; 3,9 | m2 | 44.304 |  | 0 |  | 0 |  | 0 | 21 | 0 | 0.0082 | 0.36 | 0 | 0 | SPCM | RTS 18/ I | RTS 18/ I | 0 | 0 |  | Specifikace | Běžná |  |  |  | POL3_
522 | 61418051R | lišta parketová, profilovaná, 2vlnka; materiál dub; š = 29,0 mm; h = 29,0 mm | m | 44.268 |  | 0 |  | 0 |  | 0 | 21 | 0 | 0.0005 | 0.02 | 0 | 0 | SPCM | RTS 23/ II | RTS 23/ II | 0 | 0 |  | Specifikace | Běžná |  |  |  | POL3_
|  | cca 35/x15 mm ; +5% : | [25 empty] | VV | 0
|  | Odkaz na mn. položky pořadí 518 : 42,16000*1,05 |  | 44.268 | [23 empty] | VV | 5
523 | 998775102R00 | Přesun hmot pro podlahy vlysové a parketové v objektech výšky do 12 m | t | 0.46125 |  | 0 |  | 0 |  | 0 | 21 | 0 | 0 | 0 | 0 | 0 | 800-775 | RTS 23/ II | RTS 23/ II | 2.42 | 1.12 |  | Přesun hmot | Běžná |  |  |  | POL7_
|  | 50 m vodorovně | [25 empty] | SPI
Díl: | 776 | Podlahy povlakové |  |  |  | 0 |  | 0 |  | 0 |  | 0 |  | 0.88 |  | 0 |  |  |  |  | 181.52 | [6 empty] | DIL
524 | 776520010RAC | Podlahy povlakové podlahovina heterogenní, akustická, oblast použití 34-42, tl. 3,3 mm, z pásů, včetně soklíku, bez vyrovnání podkladu, Sokl plastový | m2 | 272.9 |  | 0 |  | 0 |  | 0 | 21 | 0 | 0.00322 | 0.88 | 0 | 0 | AP-PSV | RTS 23/ II | RTS 23/ II | 0.66517 | 181.52 |  | Agregovaná položka | Běžná |  |  |  | POL2_
|  | lepení a dodávka podlahoviny z PVC, bez podkladu. Svaření podlahoviny. Dodávka a lepení podlahových soklíků z měkčeného PVC. Pastování a vyleštění podlah. | [25 empty] | SPI |  | lepení a dodávka podlahoviny z PVC, bez podkladu. Svaření podlahoviny. Dodávka a lepení podlahových soklíků z měkčeného PVC. Pastování a vyleštění podlah.
|  | bez vyrovnání podkladu | [25 empty] | POP
|  | 2.NP : | [25 empty] | VV | 0
|  | m.č. 2.03B : 3,8 |  | 3.8 | [23 empty] | VV | 0
|  | m.č. 2.03C : 3,4 |  | 3.4 | [23 empty] | VV | 0
|  | m.č. 2.04 : 43,2 |  | 43.2 | [23 empty] | VV | 0
|  | m.č. 2.05 : 13,0 |  | 13 | [23 empty] | VV | 0
|  | m.č. 2.06 : 46,5 |  | 46.5 | [23 empty] | VV | 0
|  | 3.NP : | [25 empty] | VV | 0
|  | m.č. 3.07a : 3,2 |  | 3.2 | [23 empty] | VV | 0
|  | m.č. 3.08 : 52,1 |  | 52.1 | [23 empty] | VV | 0
|  | m.č. 3.09 : 26,2 |  | 26.2 | [23 empty] | VV | 0
|  | m.č. 3.10 : 54,3 |  | 54.3 | [23 empty] | VV | 0
|  | m.č. 3.11 : 27,2 |  | 27.2 | [23 empty] | VV | 0
Díl: | 777 | Podlahy ze syntetických hmot |  |  |  | 0 |  | 0 |  | 0 |  | 0 |  | 2.64 |  | 0 |  |  |  |  | 152.19 | [6 empty] | DIL
525 | 777531023R00 | Podlahy ze stěrky akrylátové s disperzí samonivelační hmota, tloušťky 3 mm, Penetrace | m2 | 83.7606 |  | 0 |  | 0 |  | 0 | 21 | 0 | 0.00593 | 0.5 | 0 | 0 | 800-773 | RTS 23/ II | RTS 23/ II | 0.4 | 33.5 |  | Práce | Běžná |  |  |  | POL1_
|  | včetně penetrace podkladu | [25 empty] | SPI
|  | P1-04N-K : | [25 empty] | VV | 0
|  | m.č. 1.01 : 11,9-1,4 |  | 10.5 | [23 empty] | VV | 0
|  | m.č. 1.03 : 20,5-3,85*3,231 |  | 8.0607 | [23 empty] | VV | 0
|  | m.č. 1.11 : 17,7 |  | 17.7 | [23 empty] | VV | 0
|  | m.č. 1.15 : 3,0 |  | 3 | [23 empty] | VV | 0
|  | P1-04bN-K : | [25 empty] | VV | 0
|  | m.č. 1.12 : 2,8 |  | 2.8 | [23 empty] | VV | 0
|  | m.č. 1.13 : 2,5 |  | 2.5 | [23 empty] | VV | 0
|  | m.č. 1.14a : 2,0 |  | 2 | [23 empty] | VV | 0
|  | m.č. 1.14b : 1,4 |  | 1.4 | [23 empty] | VV | 0
|  | P2-03N-D : | [25 empty] | VV | 0
|  | m.č. 2.03A : 35,8 |  | 35.8 | [23 empty] | VV | 0
526 | 777531024R00 | Podlahy ze stěrky akrylátové s disperzí samonivelační hmota, tloušťky 4 mm, Penetrace | m2 | 267.3416 |  | 0 |  | 0 |  | 0 | 21 | 0 | 0.00782 | 2.09 | 0 | 0 | 800-773 | RTS 23/ II | RTS 23/ II | 0.42 | 112.28 |  | Práce | Běžná |  |  |  | POL1_
|  | včetně penetrace podkladu | [25 empty] | SPI
|  | P2-01N-L : | [25 empty] | VV | 0
|  | m.č. 2.03B : 3,8 |  | 3.8 | [23 empty] | VV | 0
|  | m.č. 2.03C : 3,4 |  | 3.4 | [23 empty] | VV | 0
|  | m.č. 2.04 : 43,2 |  | 43.2 | [23 empty] | VV | 0
|  | m.č. 2.05 : 13,0 |  | 13 | [23 empty] | VV | 0
|  | m.č. 2.06 : 46,5 |  | 46.5 | [23 empty] | VV | 0
|  | P3-01bN-L : | [25 empty] | VV | 0
|  | m.č. 3.07a : 3,2 |  | 3.2 | [23 empty] | VV | 0
|  | m.č. 3.08 : 52,1-1,44*3,86 |  | 46.5416 | [23 empty] | VV | 0
|  | m.č. 3.09 : 26,2 |  | 26.2 | [23 empty] | VV | 0
|  | m.č. 3.10 : 54,3 |  | 54.3 | [23 empty] | VV | 0
|  | m.č. 3.11 : 27,2 |  | 27.2 | [23 empty] | VV | 0
527 | 777531025R00 | Podlahy ze stěrky akrylátové s disperzí samonivelační hmota, tloušťky 5 mm, Penetrace | m2 | 5.5584 |  | 0 |  | 0 |  | 0 | 21 | 0 | 0.00971 | 0.05 | 0 | 0 | 800-773 | RTS 23/ II | RTS 23/ II | 0.44 | 2.45 |  | Práce | Běžná |  |  |  | POL1_
|  | včetně penetrace podkladu | [25 empty] | SPI
|  | m.č. 3.08 - navýšení-odhad : 1,44*3,86 |  | 5.5584 | [23 empty] | VV | 0
528 | 998777101R00 | Přesun hmot pro podlahy syntetické v objektech výšky do 6 m | t | 2.6413 |  | 0 |  | 0 |  | 0 | 21 | 0 | 0 | 0 | 0 | 0 | 800-773 | RTS 23/ II | RTS 23/ II | 1.499 | 3.96 |  | Přesun hmot | Běžná |  |  |  | POL7_
|  | 50 m vodorovně | [25 empty] | SPI
Díl: | 781 | Obklady keramické |  |  |  | 0 |  | 0 |  | 0 |  | 0 |  | 3.17 |  | 0 |  |  |  |  | 200.52 | [6 empty] | DIL
529 | 781101210R00 | Příprava podkladu pod obklady penetrace podkladu pod obklady, Penetrace epoxidová (EP); funkce: zpevnění povrchu, úprava savosti, adhezní můstek; ředidlo: voda (disperzní) | m2 | 148.3014 |  | 0 |  | 0 |  | 0 | 21 | 0 | 0.00021 | 0.03 | 0 | 0 | 800-771 | RTS 23/ II | RTS 23/ II | 0.05 | 7.42 |  | Práce | Běžná |  |  |  | POL1_
|  | včetně dodávky materiálu. | [25 empty] | POP
|  | Odkaz na mn. položky pořadí 532 : 148,30140 |  | 148.3014 | [23 empty] | VV | 5
530 | 781310111R00 | Obkládání ostění do tmele šířky do 150 mm | m | 13.15 |  | 0 |  | 0 |  | 0 | 21 | 0 | 0 | 0 | 0 | 0 | 800-771 | RTS 23/ II | RTS 23/ II | 0.57 | 7.5 |  | Práce | Běžná |  |  |  | POL1_
|  | i nadpraží z obkladaček pórovinových, keramických, hutných i polohutných, do tmele, | [25 empty] | SPI
|  | m.č. 1.14b : 0,95 |  | 0.95 | [23 empty] | VV | 0
|  | m.č. 2.02 : 1,22 |  | 1.22 | [23 empty] | VV | 0
|  | m.č. 2.08a : 1,985 |  | 1.985 | [23 empty] | VV | 0
|  | m.č. 2.08b : 1,545+1,1 |  | 2.645 | [23 empty] | VV | 0
|  | m.č. 2.09 : 0,89 |  | 0.89 | [23 empty] | VV | 0
|  | m.č. 3.03 : 2,95+2,51 |  | 5.46 | [23 empty] | VV | 0
531 | 781310121R00 | Obkládání ostění do tmele šířky přes 150 do 300 mm | m | 10.98 |  | 0 |  | 0 |  | 0 | 21 | 0 | 0 | 0 | 0 | 0 | 800-771 | RTS 23/ II | RTS 23/ II | 0.616 | 6.76 |  | Práce | Běžná |  |  |  | POL1_
|  | i nadpraží z obkladaček pórovinových, keramických, hutných i polohutných, do tmele, | [25 empty] | SPI
|  | m.č. 1.08 : 1,08+1,1 |  | 2.18 | [23 empty] | VV | 0
|  | m.č. 1.13 : 0,5 |  | 0.5 | [23 empty] | VV | 0
|  | m.č. 1.14b : 0,5 |  | 0.5 | [23 empty] | VV | 0
|  | m.č. 2.02 : (0,4+0,5+0,4)*3+(0,4+1,15+0,4)*2 |  | 7.8 | [23 empty] | VV | 0
532 | 781475116RT2 | Montáž obkladů vnitřních z dlaždic keramických 300 x 300 mm, , kladených do flexibilního tmele | m2 | 148.3014 |  | 0 |  | 0 |  | 0 | 21 | 0 | 0.00524 | 0.78 | 0 | 0 | 800-771 | RTS 23/ II | RTS 23/ II | 0.9584 | 142.13 |  | Práce | Běžná |  |  |  | POL1_
|  | 1.NP : | [25 empty] | VV | 0
|  | m.č. 1.04 : 1,5*1,5 |  | 2.25 | [23 empty] | VV | 0
|  | m.č. 1.05 : 1,5*1,1 |  | 1.65 | [23 empty] | VV | 0
|  | m.č. 1.08 : 0,8*7,68-0,7*1,1-0,7*0,8+0,38*(0,7+1,08+0,7)+0,38*(0,7+1,1+0,7) |  | 6.7064 | [23 empty] | VV | 0
|  | m.č. 1.09, 1.10 : 0,7*(4,3+1,1+7,68)-0,6*1,1-0,6*1,08 |  | 7.848 | [23 empty] | VV | 0
|  | m.č. 1.12 : 2,0*1,465 |  | 2.93 | [23 empty] | VV | 0
|  | m.č. 1.13 : 2,0*(0,25+0,6+1,25+1,62)-0,5*0,5+0,3*(0,5+0,5+0,5) |  | 7.64 | [23 empty] | VV | 0
|  | m.č. 1.14b : 2,0*(0,95+1,465)*2-2,0*0,7-0,5*0,5+0,25*(0,5+0,5+0,5) |  | 8.385 | [23 empty] | VV | 0
|  | 2.NP : | [25 empty] | VV | 0
|  | m.č. 2.02 : 2,0*(4,0+0,92+0,18+1,8+1,76+2,83+1,665+1,44+1,665+0,2+1,665+1,22)-2,0*0,7-0,4*0,5*3-0,4*1,15*2+0,2*(0,4+0,5+0,4)*3+0,2*(0,4+1,15+0,4)*2 |  | 37.33 | [23 empty] | VV | 0
|  | m.č. 2.06 : 0,7*2,45 |  | 1.715 | [23 empty] | VV | 0
|  | m.č. 2.07 : 0,7*2,11 |  | 1.477 | [23 empty] | VV | 0
|  | m.č. 2.08a : 2,0*(1,985+1,285)*2-2,0*0,7*2 |  | 10.28 | [23 empty] | VV | 0
|  | m.č. 2.08b : 2,0*(1,545+1,285)*2-2,0*0,7 |  | 9.92 | [23 empty] | VV | 0
|  | m.č. 2.09 : 1,2*(0,2+0,89) |  | 1.308 | [23 empty] | VV | 0
|  | 3.NP : | [25 empty] | VV | 0
|  | m.č. 3.03 : 2,0*(1,465+2,95+3,8+0,92+1,2+0,2+1,535+0,85) |  | 25.84 | [23 empty] | VV | 0
|  | m.č. 3.05 : 1,5*(1,05+1,74)*2-1,5*0,7*2 |  | 6.27 | [23 empty] | VV | 0
|  | m.č. 3.06 : 1,5*(1,895+1,535)*2-1,5*0,7 |  | 9.24 | [23 empty] | VV | 0
|  | m.č. 3.07b : 1,5*1,97 |  | 2.955 | [23 empty] | VV | 0
|  | m.č. 3.09 : 1,5*(0,5+0,9) |  | 2.1 | [23 empty] | VV | 0
|  | m.č. 3.10 : 0,7*3,51 |  | 2.457 | [23 empty] | VV | 0
533 | 781497111RS3 | Lišty k obkladům profil ukončovací leštěný hliník, uložení do tmele, výška profilu 10 mm, | m | 136.88 |  | 0 |  | 0 |  | 0 | 21 | 0 | 0.00017 | 0.02 | 0 | 0 | 800-771 | RTS 23/ II | RTS 23/ II | 0.12 | 16.43 |  | Práce | Běžná |  |  |  | POL1_
|  | 1.NP : | [25 empty] | VV | 0
|  | m.č. 1.04 : 3,0 |  | 3 | [23 empty] | VV | 0
|  | m.č. 1.05 : 2,6 |  | 2.6 | [23 empty] | VV | 0
|  | m.č. 1.08 : 7,68+5,5 |  | 13.18 | [23 empty] | VV | 0
|  | m.č. 1.09, 1.10 : 7,68+5,5+0,7*2+4,3*2 |  | 23.18 | [23 empty] | VV | 0
|  | m.č. 1.13 : 0,25+0,6+1,25+1,62 |  | 3.72 | [23 empty] | VV | 0
|  | m.č. 1.12 : 1,465 |  | 1.465 | [23 empty] | VV | 0
|  | m.č. 1.14b : (0,95+1,465)*2-0,7 |  | 4.13 | [23 empty] | VV | 0
|  | 2.NP : | [25 empty] | VV | 0
|  | m.č. 2.02 : 4,0+0,92+0,18+1,8+1,76+2,83+1,665+1,44+1,665+0,2+1,665+1,22-0,5*3-1,15*2 |  | 15.545 | [23 empty] | VV | 0
|  | m.č. 2.06 : 2,45*2 |  | 4.9 | [23 empty] | VV | 0
|  | m.č. 2.07 : 2,11*2 |  | 4.22 | [23 empty] | VV | 0
|  | m.č. 2.08a : (1,985+1,285)*2-0,7*2+2,0 |  | 7.14 | [23 empty] | VV | 0
|  | m.č. 2.08b : (1,545+1,285)*2-0,7 |  | 4.96 | [23 empty] | VV | 0
|  | m.č. 2.09 : 1,2*2+0,89 |  | 3.29 | [23 empty] | VV | 0
|  | 3.NP : | [25 empty] | VV | 0
|  | m.č. 3.03 : 1,465+2,95+3,8+0,92+1,2+0,2+1,535+0,85 |  | 12.92 | [23 empty] | VV | 0
|  | m.č. 3.05 : 1,5*2+(1,05+1,74)*2-0,7*2 |  | 7.18 | [23 empty] | VV | 0
|  | m.č. 3.06 : 1,5+(1,895+1,535)*2-0,7 |  | 7.66 | [23 empty] | VV | 0
|  | m.č. 3.07b : 1,5*2+1,97 |  | 4.97 | [23 empty] | VV | 0
|  | m.č. 3.09 : 1,5+1,5+1,4 |  | 4.4 | [23 empty] | VV | 0
|  | m.č. 3.10 : 0,7*2+3,51*2 |  | 8.42 | [23 empty] | VV | 0
534 | 781497121RS3 | Lišty k obkladům profil rohový eloxovaný hliník, uložení do tmele, , výška profilu 10 mm, | m | 135.475 |  | 0 |  | 0 |  | 0 | 21 | 0 | 0.00017 | 0.02 | 0 | 0 | 800-771 | RTS 23/ II | RTS 23/ II | 0.12 | 16.26 |  | Práce | Běžná |  |  |  | POL1_
|  | 1.NP : | [25 empty] | VV | 0
|  | m.č. 1.04 : 1,5 |  | 1.5 | [23 empty] | VV | 0
|  | m.č. 1.05 : 1,5 |  | 1.5 | [23 empty] | VV | 0
|  | m.č. 1.08 : 0,8*2+2,48*2+2,5*2 |  | 11.56 | [23 empty] | VV | 0
|  | m.č. 1.09, 1.10 : 0,7*2 |  | 1.4 | [23 empty] | VV | 0
|  | m.č. 1.12 : 2,0*2 |  | 4 | [23 empty] | VV | 0
|  | m.č. 1.13 : 2,0*5+1,5 |  | 11.5 | [23 empty] | VV | 0
|  | m.č. 1.14b : 2,0*4+0,5*3+1,2*2+0,95 |  | 12.85 | [23 empty] | VV | 0
|  | 2.NP : | [25 empty] | VV | 0
|  | m.č. 2.02 : 2,0*12+1,3*3+1,915*2+1,22 |  | 32.95 | [23 empty] | VV | 0
|  | m.č. 2.06 : 0,7*2 |  | 1.4 | [23 empty] | VV | 0
|  | m.č. 2.07 : 0,7*2 |  | 1.4 | [23 empty] | VV | 0
|  | m.č. 2.08a : 2,0*3+1,985 |  | 7.985 | [23 empty] | VV | 0
|  | m.č. 2.08b : 2,0*3+1,1+1,35 |  | 8.45 | [23 empty] | VV | 0
|  | m.č. 2.09 : 1,2+0,2+0,98 |  | 2.38 | [23 empty] | VV | 0
|  | 3.NP : | [25 empty] | VV | 0
|  | m.č. 3.03 : 2,0*7+2,95*2+0,8*4 |  | 23.1 | [23 empty] | VV | 0
|  | m.č. 3.05 : 1,5*4 |  | 6 | [23 empty] | VV | 0
|  | m.č. 3.06 : 1,5*4 |  | 6 | [23 empty] | VV | 0
|  | m.č. 3.09 : 1,5 |  | 1.5 | [23 empty] | VV | 0
535 | 597813706R | Obklad keramický typ: běžný; s glazurou (GL); tl. = 7,0 mm; a = 250 mm; b = 330 mm; povrch: hladký, matný; barva: šedá | m2 | 170.5466 |  | 0 |  | 0 |  | 0 | 21 | 0 | 0.0136 | 2.32 | 0 | 0 | SPCM | RTS 23/ II | RTS 23/ II | 0 | 0 |  | Specifikace | Běžná |  |  |  | POL3_
|  | předběžný typ, cena; +15% : | [25 empty] | VV | 0
|  | Odkaz na mn. položky pořadí 532 : 148,30140*1,15 |  | 170.5466 | [23 empty] | VV | 5
536 | 998781102R00 | Přesun hmot pro obklady keramické v objektech výšky do 12 m | t | 3.174 |  | 0 |  | 0 |  | 0 | 21 | 0 | 0 | 0 | 0 | 0 | 800-771 | RTS 23/ II | RTS 23/ II | 1.265 | 4.02 |  | Přesun hmot | Běžná |  |  |  | POL7_
Díl: | 783 | Nátěry |  |  |  | 0 |  | 0 |  | 0 |  | 0 |  | 0.02 |  | 0 |  |  |  |  | 50.22 | [6 empty] | DIL
537 | 783626311R00 | Nátěry truhlářských výrobků syntetické lazurovací, 3x lakování | m2 | 4.4526 |  | 0 |  | 0 |  | 0 | 21 | 0 | 0.00043 | 0 | 0 | 0 | 800-783 | RTS 23/ II | RTS 23/ II | 0.379 | 1.69 |  | Práce | Běžná |  |  |  | POL1_
|  | Montáž a dodávka lešení. Trojnásobný nátěr výrobku, dodávka nátěrové hmoty. Demontáž lešení. | [25 empty] | POP
|  | 101/OS : (2,1+1,23+2,1)*(0,18+0,23)*2 |  | 4.4526 | [23 empty] | VV | 0
538 | 783683111R00 | Nátěry dřevěných podlah a parket voskovým olejem, bezbarvým, lazura 1x | m2 | 42.6 |  | 0 |  | 0 |  | 0 | 21 | 0 | 4e-05 | 0 | 0 | 0 | 800-783 | RTS 23/ II | RTS 23/ II | 0.19 | 8.09 |  | Práce | Běžná |  |  |  | POL1_
|  | 2.NP : | [25 empty] | VV | 0
|  | m.č. 2.01 : 6,8 |  | 6.8 | [23 empty] | VV | 0
|  | m.č. 2.03A : 35,8 |  | 35.8 | [23 empty] | VV | 0
539 | 783897122R00 | Nátěr betonových povrchů vodoodpudivý vodní přípravek (voda, SiO2), pro exteriér a interiér, jednonásobný | m2 | 14.2416 |  | 0 |  | 0 |  | 0 | 21 | 0 | 0.00016 | 0 | 0 | 0 | 800-783 | RTS 23/ II | RTS 23/ II | 0.09 | 1.28 |  | Práce | Běžná |  |  |  | POL1_
|  | pohledový beton : | [25 empty] | VV | 0
|  | monolitická zeď-venk. schodiště : (0,2+3,24)*2*2,07 |  | 14.2416 | [23 empty] | VV | 0
540 | 783220010RAA | Nátěry kovových doplňkových konstrukcí syntetické základní | m2 | 136.2907 |  | 0 |  | 0 |  | 0 | 21 | 0 | 9e-05 | 0.01 | 0 | 0 | AP-PSV | RTS 23/ II | RTS 23/ II | 0.18975 | 25.86 |  | Agregovaná položka | Běžná |  |  |  | POL2_
|  | UPE180 - 0,639 m2/m : 20,0*0,639 |  | 12.78 | [23 empty] | VV | 0
|  | HEA100 - 0,561 m2/m : 0,6*2*0,561 |  | 0.6732 | [23 empty] | VV | 0
|  | HEA120 - 0,677 m2/m : (1,86*4+2,5*2+1,25*2+1,675*2+1,25*2+2,65*4+2,75*4+2,25*4+2,75*4+2,9*4+2,36*2+1,7*2+1,05+1,05)*0,677 |  | 57.0102 | [23 empty] | VV | 0
|  | HEB140 - 0,805 m2/m : (3,95*2+3,85*2+2,35+3,48)*0,805 |  | 17.2511 | [23 empty] | VV | 0
|  | HEA140 - 0,794 m2/m : (5,75+3,95+4,05+6,1)*0,794 |  | 15.7609 | [23 empty] | VV | 0
|  | HEA160 - 0,906 m2/m : (10,12*2+7,99*2)*0,906 |  | 32.8153 | [23 empty] | VV | 0
541 | 783220010RAC | Nátěry kovových doplňkových konstrukcí syntetické dvojnásobý krycí s emailováním | m2 | 30.4623 |  | 0 |  | 0 |  | 0 | 21 | 0 | 0.00032 | 0.01 | 0 | 0 | AP-PSV | RTS 23/ II | RTS 23/ II | 0.43675 | 13.3 |  | Agregovaná položka | Běžná |  |  |  | POL2_
|  | ocel.zárubně : 0,25*(2,05+0,85+2,05)*1+0,225*(2,05+0,95+2,05)*5+0,225*(2,05+0,75+2,05)*9+0,225*(2,08+0,85+2,05)*2+0,225*(2,15+0,95+2,15)*1+0,25*(2,05+0,75+2,05)*4+0,25*(2,25+0,95+2,25)*4 |  | 30.4623 | [23 empty] | VV | 0
Díl: | 784 | Malby |  |  |  | 0 |  | 0 |  | 0 |  | 0 |  | 0.66 |  | 0 |  |  |  |  | 230.94 | [6 empty] | DIL
542 | 784111701R00 | Příprava povrchu Penetrace (napouštění) podkladu disperzní, jednonásobná | m2 | 1340.01 |  | 0 |  | 0 |  | 0 | 21 | 0 | 5e-05 | 0.07 | 0 | 0 | 800-784 | RTS 23/ II | RTS 23/ II | 0.03248 | 43.52 |  | Práce | Běžná |  |  |  | POL1_
543 | 784115712R00 | Malby z malířských směsí omyvatelných, pro sádrokarton, , bílé, dvojnásobné | m2 | 1340.01 |  | 0 |  | 0 |  | 0 | 21 | 0 | 0.00032 | 0.43 | 0 | 0 | 800-784 | RTS 23/ II | RTS 23/ II | 0.10191 | 136.56 |  | Práce | Běžná |  |  |  | POL1_
|  | SDK stropy : | [25 empty] | VV | 0
|  | Odkaz na mn. položky pořadí 73 : 79,90000 |  | 79.9 | [23 empty] | VV | 5
|  | Odkaz na mn. položky pořadí 74 : 20,50000 |  | 20.5 | [23 empty] | VV | 5
|  | Odkaz na mn. položky pořadí 75 : 112,70000 |  | 112.7 | [23 empty] | VV | 5
|  | Odkaz na mn. položky pořadí 76 : 11,77000 |  | 11.77 | [23 empty] | VV | 5
|  | Odkaz na mn. položky pořadí 77 : 88,32000 |  | 88.32 | [23 empty] | VV | 5
|  | Odkaz na mn. položky pořadí 83 : 74,43000 |  | 74.43 | [23 empty] | VV | 5
|  | Odkaz na mn. položky pořadí 84 : 165,45000 |  | 165.45 | [23 empty] | VV | 5
|  | 2.NP : 0,7*(4,45+1,75+1,8+0,18+1,3+0,92+3,9+1,22+1,665+0,2+1,665+1,44)-0,25*0,5*3-0,25*1,15*2+0,25*(0,25+0,5+0,25)*3+0,25*(0,25+1,15+0,25)*2 |  | 14.968 | [23 empty] | VV | 0
|  | 3,21*(6,95+3,01+6,1+0,15+0,75+2,85+3,8+0,35+3,8+0,35)-0,75*0,67-2,0*0,7-1,24*1,77+0,2*(1,77+1,24+1,77)+0,51*(2,0+1,5+2,0)+0,25*(0,75+0,67+0,75)+0,25*(2,0+0,7+2,0) |  | 91.6143 | [23 empty] | VV | 0
|  | 3,605*(3,87+0,28+0,25+3,655+5,615+7,72+9,2)-1,77*1,2*3-2,525*2,2-2,525*2,3-2,25*0,9+0,3*(2,525+2,3+2,525)+0,3*(2,525+2,2+2,525)+0,3*(1,77+1,3+1,77)*3-0,7*3,605 |  | 96.73 | [23 empty] | VV | 0
|  | 0,85*(1,545+1,285)*2+0,85*(1,985+1,285)*2+1,65*0,89 |  | 11.8385 | [23 empty] | VV | 0
|  | 2,85*(1,43+1,93+1,43+1,035)-2,0*0,7 |  | 15.2012 | [23 empty] | VV | 0
|  | 2,85*(2,11+1,94)*2-0,7*2,11-2,0*0,7*2-2,44*1,065+0,53*(2,44+1,065+2,44) |  | 19.3603 | [23 empty] | VV | 0
|  | 3,21*(9,93+3,515)*2-1,85*1,04-1,85*1,05-2,0*1,5-2,44*1,065-2,44*1,63-2,44*1,86+0,355*(2,44+1,63+2,44)+0,4*(2,44+1,86+2,44)+0,5*(2,0+1,28+2,0)+0,5*(1,85+1,12+1,85)*2 |  | 80.8033 | [23 empty] | VV | 0
|  | 3,21*(2,225+1,425)*2-2,225*0,9*2-2,44*1,63+0,2*(2,25+0,9+2,25)+3,21*(1,4+1,2+1,85+0,3+1,3)-2,25*0,9-2,0*1,2-2,44*1,86+0,8*(2,0+1,1+2,0) |  | 31.0679 | [23 empty] | VV | 0
|  | 3,21*(3,815+1,2+0,99+2,25+2,275+0,15*2+1,455+2,25+0,65+0,63+3,815+9,93)-2,25*0,9*2-1,77*1,2-2,525*2,45-2,525*2,3-2,525*1,8+0,4*(1,77+1,2+1,77)+0,3*(2,525+2,45+2,525)+0,3*(2,525+2,3+2,525)+0,3*(2,525+1,8+2,525)-0,7*2,275 |  | 78.9883 | [23 empty] | VV | 0
|  | 3.NP : 0,5*(3,135+2,95)*2-0,5*0,9+3,25*(4,25+1,95+0,336+0,92+4,6+1,32+2,4+0,3+2,4+1,27)-2,0*0,7-2,0*0,9-2,0*1,11+0,42*(2,0+1,11+2,0) |  | 66.5357 | [23 empty] | VV | 0
|  | 0,3*(1,85+0,1+2,4+1,74+1,535+0,2+1,2+0,92+3,8+1,1+0,24+0,44+0,24+1,4) |  | 5.1495 | [23 empty] | VV | 0
|  | 0,98*(1,05+1,74)*2-0,5*0,7*2+0,98*(1,895+1,535)*2-0,5*0,7+2,48*(1,97+1,345)*2-2,0*0,7-1,97*1,5 |  | 23.2286 | [23 empty] | VV | 0
|  | 2,78*(1,655+1,995)*2-2,0*0,7*2-1,48*1,19+0,15*(1,48+1,19+1,48) |  | 16.3553 | [23 empty] | VV | 0
|  | 2,78*(6,005+4,38)*2-2,25*1,805-1,48*1,18+0,15*(1,48+1,18+1,48)-2,0*1,6 |  | 49.3539 | [23 empty] | VV | 0
|  | 3,02*(9,295+5,85)*2-2,25*0,9-1,685*9,295-2,25*1,95 |  | 69.4012 | [23 empty] | VV | 0
|  | 2,73*(1,44+3,86+2,12+12,81+9,69+0,2*2+4,835+1,515+0,62+13,35)+1,5*4,595-2,0*0,9-2,25*0,9-2,25*1,95-2,25*1,805-2,0*0,7*2-2,0*1,1-1,6*2,0-4,38*1,9 |  | 116.344 | [23 empty] | VV | 0
544 | 784450020SAN | Malba na sanační omítky, penetrace 1x, bílá 2x | m2 | 378.4821 |  | 0 |  | 0 |  | 0 | 21 | 0 | 0.00042 | 0.16 | 0 | 0 |  | Vlastní | Indiv | 0.13439 | 50.86 |  | Agregovaná položka | Důležitá |  |  |  | POL2_
|  | 1.NP : | [25 empty] | VV | 0
|  | m.č. 1.01 : 1,9*(5,241+1,96)*2-1,46*1,45-1,26*2,05-1,025*0,99-1,025*1,95-1,025*0,98-1,025*0,9+0,35*((1,26+2,05+1,26)+(1,025+0,99+1,025)+(1,025+1,95+1,025)+(1,025+0,9+1,025)) |  | 22.8193 | [23 empty] | VV | 0
|  | m.č. 1.03 : 1,2*(1,95+0,2+4,01)-0,5*1,4-0,76*1,16+1,8*(3,21+5,97+3,3)-1,0*0,85-1,26*1,22-1,26*1,95+0,55*(1,26+1,22+1,26)+0,55*(1,26+1,95+1,26)+0,65*(0,76+1,16+0,76) |  | 29.6877 | [23 empty] | VV | 0
|  | m.č. 1.08 : 2,0*7,68-0,8*1,8-0,8*1,1+1,8*(5,59+7,68+5,59)-1,025*0,98-1,025*0,9-1,26*1,25*2+0,45*(1,26+1,25+1,26)*2+0,35*(1,025+0,98+1,025) |  | 46.3645 | [23 empty] | VV | 0
|  | m.č. 1.09 : 1,8*(4,35+3,18+4,35)-1,2*0,9+0,33*(1,2+1,27+1,2) |  | 21.5151 | [23 empty] | VV | 0
|  | m.č. 1.10 : 2,0*(3,12+3,18+3,12)-0,8*1,8-0,8*1,1-1,62*1,15+0,38*(0,8+1,08+0,8)+0,38*(0,8+1,1+0,8)+0,35*(1,62+1,15+1,62) |  | 18.2379 | [23 empty] | VV | 0
|  | m.č. 1.11 : 1,3*(4,7+2,84+1,922+2,7+0,35+3,3)-0,6*1,25-0,5*1,4+0,25*(0,6+1,25+0,6)+0,4*(0,5+1,4+0,5) |  | 20.6781 | [23 empty] | VV | 0
|  | m.č. 1.12 - 1.15 : 0,8*(4,5+2,85)*2-0,4*0,8*2-0,4*0,9-0,45*0,5*3+0,5*(0,1+0,5+0,1)*3+0,25*(0,45+0,5+0,45)*3+0,3*(0,4+0,8+0,4)+0,37*(0,4+0,8+0,4) |  | 13.257 | [23 empty] | VV | 0
|  | m.č. 1.13 : 0,7*(1,7+2,8+2,2+1,3+0,35+0,7+3,35)-0,45*0,5-0,4*0,8*2+0,3*(0,45+0,5+0,45) |  | 8.235 | [23 empty] | VV | 0
|  | m.č. 1.02, 1.06, 1.07 : 1,9*(7,62+5,241)*2-1,22*1,14*2-1,22*1,2-1,0*1,1-1,05*0,85-1,26*1,22-1,25*0,99-1,26*2,05+0,45*(1,22+1,15+1,22)*3+0,75*(1,0+1,1+1,0)+0,5*(1,0+0,85+1,0) |  | 45.8725 | [23 empty] | VV | 0
|  | Odkaz na mn. položky pořadí 111 : 151,81500 |  | 151.815 | [23 empty] | VV | 5
Díl: | 786 | Zastiňující technika |  |  |  | 0 |  | 0 |  | 0 |  | 0 |  | 0.16 |  | 0 |  |  |  |  | 23.76 | [6 empty] | DIL
545 | 786622211RT2 | Zastiňující zařízení lamelové žaluzie vnitřní vč. dodávky, pro okna plastová | m2 | 25.56 |  | 0 |  | 0 |  | 0 | 21 | 0 | 0.00382 | 0.1 | 0 | 0 | 800-786 | RTS 23/ II | RTS 23/ II | 0.3 | 7.67 |  | Práce | Běžná |  |  |  | POL1_
|  | RAL 9006, rozměr 56x58 mm : | [25 empty] | VV | 0
|  | 201/OS : 2,4*2,12 |  | 5.088 | [23 empty] | VV | 0
|  | 202/OS : 2,4*2,22 |  | 5.328 | [23 empty] | VV | 0
|  | 203/OS : 2,4*1,72 |  | 4.128 | [23 empty] | VV | 0
|  | 204/OS : 2,4*2,22 |  | 5.328 | [23 empty] | VV | 0
|  | 205/OS : 2,4*2,37 |  | 5.688 | [23 empty] | VV | 0
546 | 786623121M | Žaluzie lamelové venkovní pro okna, motoricky ovládané, D+M | m2 | 15.2378 |  | 0 |  | 0 |  | 0 | 21 | 0 | 0.00312 | 0.05 | 0 | 0 |  | Vlastní | Indiv | 0.993 | 15.13 |  | Práce | Běžná |  |  |  | POL1_
|  | - viz specifikace PD : | [25 empty] | VV | 0
|  | 301/OS : 1,65*1,8 |  | 2.97 | [23 empty] | VV | 0
|  | 302/OS : 1,65*1,92 |  | 3.168 | [23 empty] | VV | 0
|  | 303/OS : 1,65*1,92 |  | 3.168 | [23 empty] | VV | 0
|  | 304/OS : 1,65*1,845 |  | 3.0442 | [23 empty] | VV | 0
|  | 305/OS : 1,65*1,75 |  | 2.8875 | [23 empty] | VV | 0
547 | 786632170BO | Vnitřní black-outová roleta, s postranními zatemňovacími lištami, bílá, manuál.ovládání, š.1220 x v.1750 mm, dodávkas+montáž | kus | 1 |  | 0 |  | 0 |  | 0 | 21 | 0 | 0.01226 | 0.01 | 0 | 0 |  | Vlastní | Indiv | 0.633 | 0.63 |  | Práce | Běžná |  |  |  | POL1_
|  | 208/OS : 1 |  | 1 | [23 empty] | VV | 0
548 | 611407591102 | Síť proti hmyzu na okno 1040 x 1620 mm, dodávka+montáž | kus | 1 |  | 0 |  | 0 |  | 0 | 21 | 0 | 0.0015 | 0 | 0 | 0 |  | Vlastní | RTS 23/ II | 0 | 0 |  | Specifikace | Běžná |  |  |  | POL3_
|  | 102/OS : 1 |  | 1 | [23 empty] | VV | 0
549 | 998786102R00 | Přesun hmot pro čalounické úpravy v objektech výšky do 12 m | t | 0.15894 |  | 0 |  | 0 |  | 0 | 21 | 0 | 0 | 0 | 0 | 0 | 800-786 | RTS 23/ II | RTS 23/ II | 2.082 | 0.33 |  | Přesun hmot | Běžná |  |  |  | POL7_
|  | 50 m vodorovně | [25 empty] | SPI
Díl: | 799 | Ostatní |  |  |  | 0 |  | 0 |  | 0 |  | 0 |  | 0 |  | 0 |  |  |  |  | 1.52 | [6 empty] | DIL
550 | 725291131R00 | Invalidní program madlo dvojité pevné, rozměr 500 mm, bílé | soubor | 2 |  | 0 |  | 0 |  | 0 | 21 | 0 | 0.0018 | 0 | 0 | 0 | 800-721 | RTS 23/ II | RTS 23/ II | 0.38 | 0.76 |  | Práce | Běžná |  |  |  | POL1_
|  | 209/OS : 1+1 |  | 2 | [23 empty] | VV | 0
551 | 725291136R00 | Invalidní program madlo dvojité sklopné, rozměr 830 mm, bílé | soubor | 2 |  | 0 |  | 0 |  | 0 | 21 | 0 | 0.0023 | 0 | 0 | 0 | 800-721 | RTS 23/ II | RTS 23/ II | 0.38 | 0.76 |  | Práce | Běžná |  |  |  | POL1_
|  | 210/OS : 1+1 |  | 2 | [23 empty] | VV | 0
552 | 799-01 | Vybavení šatny žáků - plechová šatní skříň 900 x 1850 x450 mm, šedá/modrá, antracit/červená, 6 boxů, vč. sestavení, ukotvení | kus | 12 |  | 0 |  | 0 |  | 0 | 21 | 0 | 0 | 0 | 0 | 0 |  | Vlastní | Indiv | 0 | 0 |  | Agregovaná položka | Běžná |  |  |  | POL2_
553 | 799-02 | Vybavení šatny žáků - nábytková lavice s botníkem, police na boty ve dvou řadách nad sebou, 1060 x 340 x500 mm | kus | 8 |  | 0 |  | 0 |  | 0 | 21 | 0 | 0 | 0 | 0 | 0 |  | Vlastní | Indiv | 0 | 0 |  | Agregovaná položka | Běžná |  |  |  | POL2_
554 | 799-03 | Vybavení šatny žáků - nábytková lavice pouze na sezení, čalouněná, 350-400 x 1000-1100 mm | kus | 2 |  | 0 |  | 0 |  | 0 | 21 | 0 | 0 | 0 | 0 | 0 |  | Vlastní | Indiv | 0 | 0 |  | Agregovaná položka | Běžná |  |  |  | POL2_
Díl: | D96 | Přesuny suti a vybouraných hmot |  |  |  | 0 |  | 0 |  | 0 |  | 0 |  | 0 |  | 0 |  |  |  |  | 666.78 | [6 empty] | DIL
555 | 979094211R00 | Nakládání nebo překládání vybourané suti | t | 214.2367 |  | 0 |  | 0 |  | 0 | 21 | 0 | 0 | 0 | 0 | 0 |  | RTS 23/ II | RTS 23/ II | 0.265 | 56.77 |  | Přesun suti | Běžná |  |  |  | POL8_
556 | 979011211R00 | Svislá doprava suti a vybouraných hmot nošením za prvé podlaží nad základním podlažím | t | 71.4115 |  | 0 |  | 0 |  | 0 | 21 | 0 | 0 | 0 | 0 | 0 | 801-3 | RTS 23/ II | RTS 23/ II | 2.009 | 143.47 |  | Přesun suti | Běžná |  |  |  | POL8_
557 | 979011219R00 | Svislá doprava suti a vybouraných hmot nošením příplatek zakaždé další podlaží nad prvním základním podlažím | t | 71.4115 |  | 0 |  | 0 |  | 0 | 21 | 0 | 0 | 0 | 0 | 0 | 801-3 | RTS 23/ II | RTS 23/ II | 0.959 | 68.48 |  | Přesun suti | Běžná |  |  |  | POL8_
558 | 979081111R00 | Odvoz suti a vybouraných hmot na skládku do 1 km | t | 214.2367 |  | 0 |  | 0 |  | 0 | 21 | 0 | 0 | 0 | 0 | 0 | 801-3 | RTS 23/ II | RTS 23/ II | 0.49 | 104.98 |  | Přesun suti | Běžná |  |  |  | POL8_
559 | 979081121R00 | Odvoz suti a vybouraných hmot na skládku příplatek za každý další 1 km | t | 2142.3669 |  | 0 |  | 0 |  | 0 | 21 | 0 | 0 | 0 | 0 | 0 | 801-3 | RTS 23/ II | RTS 23/ II | 0 | 0 |  | Přesun suti | Běžná |  |  |  | POL8_
560 | 979082111R00 | Vnitrostaveništní doprava suti a vybouraných hmot do 10 m | t | 214.2367 |  | 0 |  | 0 |  | 0 | 21 | 0 | 0 | 0 | 0 | 0 | 801-3 | RTS 23/ II | RTS 23/ II | 0.942 | 201.81 |  | Přesun suti | Běžná |  |  |  | POL8_
561 | 979082121R00 | Vnitrostaveništní doprava suti a vybouraných hmot příplatek k ceně za každých dalších 5 m | t | 856.9467 |  | 0 |  | 0 |  | 0 | 21 | 0 | 0 | 0 | 0 | 0 | 801-3 | RTS 23/ II | RTS 23/ II | 0.105 | 89.98 |  | Přesun suti | Běžná |  |  |  | POL8_
562 | 979990107R00 | Poplatek za skládku za uložení, směs betonu, cihel a dřeva, , skupina 17 09 04 z Katalogu odpadů | t | 214.2367 |  | 0 |  | 0 |  | 0 | 21 | 0 | 0 | 0 | 0 | 0 | 801-3 | RTS 23/ II | RTS 23/ II | 0 | 0 |  | Přesun suti | Běžná |  |  |  | POL8_
563 | 979093111R00 | Uložení suti na skládku bez zhutnění | t | 214.2367 |  | 0 |  | 0 |  | 0 | 21 | 0 | 0 | 0 | 0 | 0 | 800-6 | RTS 23/ II | RTS 23/ II | 0.006 | 1.29 |  | Přesun suti | Běžná |  |  |  | POL8_
|  | s hrubým urovnáním, | [25 empty] | SPI
[26 empty] | 15 | 21 | DPH
| Celkem |  |  |  |  | 0 | [19 empty] | 0 | 0 | SUM
JKSO:
| 801.32 | budovy učeben všeobecně vzdělávacích škol | [25 empty] | JKSO
| 2930 m3 | svislá nosná konstrukce zděná z cihel,tvárnic, bloků | [25 empty] | JKSOChar
|  | rekonstrukce a modernizace objektu s opravou | [25 empty] | JKSOAkce
END
Note on S6: Jedná se o informaci, zda se jedná o položku, která je do rozpočtu zadána z cenové soustavy RTS, nebo vlastní.
Note on T6: Jedná se o název CÚ, která je zadána u položky rozpočtu

## SO 01 D.1.4.1 Pol
Položkový soupis prací a dodávek | [27 empty] | #TypZaznamu#
S: | S.ARCH23/01 | Základní škola Petrovice, č.p. 44, Petrovice u Blanska | [25 empty] | STA
O: | SO 01 | ZÁKLADNÍ ŠKOLA | [22 empty] | STA |  |  | OBJ
R: | D.1.4.1 | Zdravotně technické instalce | [25 empty] | ROZ
P.č. | Číslo položky | Název položky | MJ | Množství | Cena / MJ | Celkem | Dodávka | Dodávka celk. | Montáž | Montáž celk. | DPH | Cena s DPH | Hmotnost / MJ | Hmotnost celk.(t) | Dem. hmotnost / MJ | Dem. hmotnost celk.(t) | Ceník | Cen. soustava / platnost | Cenová úroveň | Nhod / MJ | Nhod celk. | Dodavatel | Typ položky | Stav položky
Díl: | 9 | Ostatní konstrukce, bourání |  |  |  | 0 |  | 0 |  | 0 |  | 0 |  | 0 |  | 0 |  |  |  |  | 24 | [6 empty] | DIL
1 | 909 T00 | Hzs - nezměřitelné stavebné práce a přípomoci | h | 24 |  | 0 |  | 0 |  | 0 | 21 | 0 | 0 | 0 | 0 | 0 |  | Vlastní | Indiv | 1 | 24 |  | Práce | Běžná |  |  |  | POL1_
|  | Sekání drážek, prostupů : 24,0 |  | 24 | [23 empty] | VV | 0
Díl: | 700B | Demontáže |  |  |  | 0 |  | 0 |  | 0 |  | 0 |  | 0.01 |  | 3.02 |  |  |  |  | 68.07 | [6 empty] | DIL
2 | 721171803R00 | Demontáž potrubí z novodurových trub do D 75 mm | m | 50 |  | 0 |  | 0 |  | 0 | 21 | 0 | 0 | 0 | 0.0021 | 0.11 | 800-721 | RTS 23/ II | RTS 23/ II | 0.031 | 1.55 |  | Práce | Běžná |  |  |  | POL1_
|  | odpadního nebo připojovacího, | [25 empty] | SPI
3 | 721171808R00 | Demontáž potrubí z novodurových trub přes D 75 mm do D 114 mm | m | 25 |  | 0 |  | 0 |  | 0 | 21 | 0 | 0 | 0 | 0.00198 | 0.05 | 800-721 | RTS 23/ II | RTS 23/ II | 0.083 | 2.08 |  | Práce | Běžná |  |  |  | POL1_
|  | odpadního nebo připojovacího, | [25 empty] | SPI
4 | 721290821R00 | Vnitrostaveništní přemístění vybouraných hmot svislý , v objektech výšky do 6m | t | 0.07725 |  | 0 |  | 0 |  | 0 | 21 | 0 | 0 | 0 | 0 | 0 | 800-721 | RTS 23/ II | RTS 23/ II | 3.379 | 0.26 |  | Práce | Běžná |  |  |  | POL1_
|  | vodorovně do 100 m | [25 empty] | SPI
5 | 721290822R00 | Vnitrostaveništní přemístění vybouraných hmot svislý , v objektech výšky přes 6 do 12 m | t | 0.07725 |  | 0 |  | 0 |  | 0 | 21 | 0 | 0 | 0 | 0 | 0 | 800-721 | RTS 23/ II | RTS 23/ II | 4.155 | 0.32 |  | Práce | Běžná |  |  |  | POL1_
|  | vodorovně do 100 m | [25 empty] | SPI
6 | 722130801R00 | Demontáž potrubí z ocelových trubek závitových do DN 25 | m | 70 |  | 0 |  | 0 |  | 0 | 21 | 0 | 0 | 0 | 0.00213 | 0.15 | 800-721 | RTS 23/ II | RTS 23/ II | 0.173 | 12.11 |  | Práce | Běžná |  |  |  | POL1_
7 | 722130802R00 | Demontáž potrubí z ocelových trubek závitových přes DN 25 do DN 40 | m | 20 |  | 0 |  | 0 |  | 0 | 21 | 0 | 0 | 0 | 0.00497 | 0.1 | 800-721 | RTS 23/ II | RTS 23/ II | 0.204 | 4.08 |  | Práce | Běžná |  |  |  | POL1_
8 | 722181812R00 | Demontáž plstěných pásů z trub do D 50 | m | 90 |  | 0 |  | 0 |  | 0 | 21 | 0 | 0 | 0 | 0.00023 | 0.02 | 800-721 | RTS 23/ II | RTS 23/ II | 0.072 | 6.48 |  | Práce | Běžná |  |  |  | POL1_
9 | 722290821R00 | Vnitrostaveništní přemístění vybouraných hmot svislé, v objektech výšky do 6m | t | 0.1346 |  | 0 |  | 0 |  | 0 | 21 | 0 | 0 | 0 | 0 | 0 | 800-721 | RTS 23/ II | RTS 23/ II | 3.379 | 0.45 |  | Práce | Běžná |  |  |  | POL1_
|  | vodorovně do 100 m, | [25 empty] | SPI
10 | 722290822R00 | Vnitrostaveništní přemístění vybouraných hmot svislé, v objektech výšky přes 6 do 12 m | t | 0.1346 |  | 0 |  | 0 |  | 0 | 21 | 0 | 0 | 0 | 0 | 0 | 800-721 | RTS 23/ II | RTS 23/ II | 4.155 | 0.56 |  | Práce | Běžná |  |  |  | POL1_
|  | vodorovně do 100 m, | [25 empty] | SPI
11 | 723150802R00 | Demontáž potrubí svařovaného z trubek hladkých přes D 32 mm do D 44,5 mm | m | 12 |  | 0 |  | 0 |  | 0 | 21 | 0 | 0.00025 | 0 | 0.00473 | 0.06 | 800-721 | RTS 23/ II | RTS 23/ II | 0.038 | 0.46 |  | Práce | Důležitá |  |  |  | POL1_
12 | 723150803R00 | Demontáž potrubí svařovaného z trubek hladkých přes D 44,5 mm do D 76 mm | m | 25 |  | 0 |  | 0 |  | 0 | 21 | 0 | 0.00025 | 0.01 | 0.00553 | 0.14 | 800-721 | RTS 23/ II | RTS 23/ II | 0.048 | 1.2 |  | Práce | Běžná |  |  |  | POL1_
13 | 723290821R00 | Vnitrostaveništní přemístění vybouraných hmot svislé, v objektech výšky do 6m | t | 0.19501 |  | 0 |  | 0 |  | 0 | 21 | 0 | 0 | 0 | 0 | 0 | 800-721 | RTS 23/ II | RTS 23/ II | 3.379 | 0.66 |  | Práce | Běžná |  |  |  | POL1_
|  | vodorovně do 100 m, | [25 empty] | SPI
14 | 725110814R00 | Demontáž klozetů kombinovaných | soubor | 7 |  | 0 |  | 0 |  | 0 | 21 | 0 | 0 | 0 | 0.0342 | 0.24 | 800-721 | RTS 23/ II | RTS 23/ II | 0.465 | 3.26 |  | Práce | Běžná |  |  |  | POL1_
15 | 725122813R00 | Demontáž pisoárů s nádrží + 1 záchodkem | soubor | 4 |  | 0 |  | 0 |  | 0 | 21 | 0 | 0 | 0 | 0.0172 | 0.07 | 800-721 | RTS 23/ II | RTS 23/ II | 0.403 | 1.61 |  | Práce | Běžná |  |  |  | POL1_
16 | 725210821R00 | Demontáž umyvadel umyvadel bez výtokových armatur | soubor | 17 |  | 0 |  | 0 |  | 0 | 21 | 0 | 0 | 0 | 0.01946 | 0.33 | 800-721 | RTS 23/ II | RTS 23/ II | 0.382 | 6.49 |  | Práce | Běžná |  |  |  | POL1_
17 | 725210984R00 | Opravy umyvadel odmontování rohového ventilu G 1/2 | kus | 7 |  | 0 |  | 0 |  | 0 | 21 | 0 | 0 | 0 | 0 | 0 | 800-721 | RTS 23/ II | RTS 23/ II | 0.081 | 0.57 |  | Práce | Běžná |  |  |  | POL1_
18 | 725220841R00 | Demontáž van ocelových | soubor | 1 |  | 0 |  | 0 |  | 0 | 21 | 0 | 0 | 0 | 0.0329 | 0.03 | 800-721 | RTS 23/ II | RTS 23/ II | 0.432 | 0.43 |  | Práce | Běžná |  |  |  | POL1_
19 | 725330820R00 | Demontáž výlevek diturvitových | soubor | 4 |  | 0 |  | 0 |  | 0 | 21 | 0 | 0 | 0 | 0.0347 | 0.14 | 800-721 | RTS 23/ II | RTS 23/ II | 0.569 | 2.28 |  | Práce | Běžná |  |  |  | POL1_
|  | bez výtokových armatur a bez nádrže a splachovacího potrubí, | [25 empty] | SPI
20 | 725590812R00 | Vnitrostaveništní přemístění vybouraných hmot svislé, v objektech výšky přes 6 do 12 m | t | 1.8783 |  | 0 |  | 0 |  | 0 | 21 | 0 | 0 | 0 | 0 | 0 | 800-721 | RTS 23/ II | RTS 23/ II | 3.97 | 7.46 |  | Práce | Běžná |  |  |  | POL1_
|  | vodorovně do 100 m, | [25 empty] | SPI
21 | 725820801R00 | Demontáž baterií nástěnných do G 3/4" | soubor | 28 |  | 0 |  | 0 |  | 0 | 21 | 0 | 0 | 0 | 0.00156 | 0.04 | 800-721 | RTS 23/ II | RTS 23/ II | 0.217 | 6.08 |  | Práce | Běžná |  |  |  | POL1_
22 | 732212815R00 | Demontáž ohříváků zásobníkových stojatých o obsahu do 1 600 l | kus | 3 |  | 0 |  | 0 |  | 0 | 21 | 0 | 0 | 0 | 0.51196 | 1.54 | 800-731 | RTS 23/ II | RTS 23/ II | 2.478 | 7.43 |  | Práce | Běžná |  |  |  | POL1_
23 | 732214813R00 | Demontáž ohříváků zásobníkových - vypouštění vody z ohříváků o obsahu do 630 l | kus | 3 |  | 0 |  | 0 |  | 0 | 21 | 0 | 0 | 0 | 0 | 0 | 800-731 | RTS 23/ II | RTS 23/ II | 0.75 | 2.25 |  | Práce | Běžná |  |  |  | POL1_
Díl: | 721 | Vnitřní kanalizace |  |  |  | 0 |  | 0 |  | 0 |  | 0 |  | 2.76 |  | 0 |  |  |  |  | 160.65 | [6 empty] | DIL
24 | 892855114R00 | Kamerové prohlídky potrubí do 200 m | m | 157 |  | 0 |  | 0 |  | 0 | 21 | 0 | 0 | 0 | 0 | 0 | 827-1 | RTS 23/ II | RTS 23/ II | 0.046 | 7.22 |  | Práce | Běžná |  |  |  | POL1_
25 | 721140916R00 | Opravy odpadního potrubí litinového propojení dosavadního potrubí , DN 125 | kus | 3 |  | 0 |  | 0 |  | 0 | 21 | 0 | 0 | 0 | 0 | 0 | 800-721 | RTS 23/ II | RTS 23/ II | 1.168 | 3.5 |  | Práce | Běžná |  |  |  | POL1_
26 | 721176102R00 | Potrubí HT připojovací vnější průměr D 40 mm, tloušťka stěny 1,8 mm, DN 40 | m | 14 |  | 0 |  | 0 |  | 0 | 21 | 0 | 0.00038 | 0.01 | 0 | 0 | 800-721 | RTS 23/ II | RTS 23/ II | 0.32 | 4.48 |  | Práce | Běžná |  |  |  | POL1_
|  | včetně tvarovek, objímek. Bez zednických výpomocí. | [25 empty] | SPI
|  | Potrubí včetně tvarovek. Bez zednických výpomocí. | [25 empty] | POP
27 | 721176103R00 | Potrubí HT připojovací vnější průměr D 50 mm, tloušťka stěny 1,8 mm, DN 50 | m | 42 |  | 0 |  | 0 |  | 0 | 21 | 0 | 0.00047 | 0.02 | 0 | 0 | 800-721 | RTS 23/ II | RTS 23/ II | 0.359 | 15.08 |  | Práce | Běžná |  |  |  | POL1_
|  | včetně tvarovek, objímek. Bez zednických výpomocí. | [25 empty] | SPI
|  | Potrubí včetně tvarovek. Bez zednických výpomocí. | [25 empty] | POP
28 | 721176104R00 | Potrubí HT připojovací vnější průměr D 75 mm, tloušťka stěny 1,9 mm, DN 70 | m | 8 |  | 0 |  | 0 |  | 0 | 21 | 0 | 0.0007 | 0.01 | 0 | 0 | 800-721 | RTS 23/ II | RTS 23/ II | 0.452 | 3.62 |  | Práce | Běžná |  |  |  | POL1_
|  | včetně tvarovek, objímek. Bez zednických výpomocí. | [25 empty] | SPI
|  | Potrubí včetně tvarovek. Bez zednických výpomocí. | [25 empty] | POP
29 | 721176105R00 | Potrubí HT připojovací vnější průměr D 110 mm, tloušťka stěny 2,7 mm, DN 100 | m | 26 |  | 0 |  | 0 |  | 0 | 21 | 0 | 0.00152 | 0.04 | 0 | 0 | 800-721 | RTS 23/ II | RTS 23/ II | 1.173 | 30.5 |  | Práce | Běžná |  |  |  | POL1_
|  | včetně tvarovek, objímek. Bez zednických výpomocí. | [25 empty] | SPI
|  | Potrubí včetně tvarovek. Bez zednických výpomocí. | [25 empty] | POP
30 | 721176114R00 | Potrubí HT odpadní svislé vnější průměr D 75 mm, tloušťka stěny 1,9 mm, DN 70 | m | 29 |  | 0 |  | 0 |  | 0 | 21 | 0 | 0.00078 | 0.02 | 0 | 0 | 800-721 | RTS 23/ II | RTS 23/ II | 0.819 | 23.75 |  | Práce | Běžná |  |  |  | POL1_
|  | včetně tvarovek, objímek. Bez zednických výpomocí. | [25 empty] | SPI
|  | Potrubí včetně tvarovek, objímek a vložek pro tlumení hluku. Bez zednických výpomocí. | [25 empty] | POP
|  | Včetně zřízení a demontáže pomocného lešení. | [25 empty] | POP
31 | 721176115R00 | Potrubí HT odpadní svislé vnější průměr D 110 mm, tloušťka stěny 2,7 mm, DN 100 | m | 28 |  | 0 |  | 0 |  | 0 | 21 | 0 | 0.00131 | 0.04 | 0 | 0 | 800-721 | RTS 23/ II | RTS 23/ II | 0.797 | 22.32 |  | Práce | Běžná |  |  |  | POL1_
|  | včetně tvarovek, objímek. Bez zednických výpomocí. | [25 empty] | SPI
|  | Potrubí včetně tvarovek, objímek a vložek pro tlumení hluku. Bez zednických výpomocí. | [25 empty] | POP
|  | Včetně zřízení a demontáže pomocného lešení. | [25 empty] | POP
32 | 721176136R00 | Potrubí svodné (ležaté) zavěšené vnější průměr D 125 mm, tloušťka stěny 3,1 mm, DN 125 | m | 10 |  | 0 |  | 0 |  | 0 | 21 | 0 | 0.00173 | 0.02 | 0 | 0 | 800-721 | RTS 23/ II | RTS 23/ II | 0.829 | 8.29 |  | Práce | Běžná |  |  |  | POL1_
|  | včetně tvarovek, objímek. Bez zednických výpomocí. | [25 empty] | SPI
|  | Potrubí včetně tvarovek, objímek a vložek pro tlumení hluku. Bez zednických výpomocí. | [25 empty] | POP
|  | Včetně zřízení a demontáže pomocného lešení. | [25 empty] | POP
33 | 721194104R00 | Zřízení přípojek na potrubí D 40 mm, materiál ve specifikaci | kus | 19 |  | 0 |  | 0 |  | 0 | 21 | 0 | 0 | 0 | 0 | 0 | 800-721 | RTS 23/ II | RTS 23/ II | 0.157 | 2.98 |  | Práce | Běžná |  |  |  | POL1_
|  | vyvedení a upevnění odpadních výpustek, | [25 empty] | SPI
34 | 721194105R00 | Zřízení přípojek na potrubí D 50 mm, materiál ve specifikaci | kus | 7 |  | 0 |  | 0 |  | 0 | 21 | 0 | 0 | 0 | 0 | 0 | 800-721 | RTS 23/ II | RTS 23/ II | 0.174 | 1.22 |  | Práce | Běžná |  |  |  | POL1_
|  | vyvedení a upevnění odpadních výpustek, | [25 empty] | SPI
35 | 721194107R00 | Zřízení přípojek na potrubí D 75 mm, materiál ve specifikaci | kus | 2 |  | 0 |  | 0 |  | 0 | 21 | 0 | 0 | 0 | 0 | 0 | 800-721 | RTS 23/ II | RTS 23/ II | 0.211 | 0.42 |  | Práce | Běžná |  |  |  | POL1_
|  | vyvedení a upevnění odpadních výpustek, | [25 empty] | SPI
36 | 721194109R00 | Zřízení přípojek na potrubí D 110 mm, materiál ve specifikaci | kus | 14 |  | 0 |  | 0 |  | 0 | 21 | 0 | 0 | 0 | 0 | 0 | 800-721 | RTS 23/ II | RTS 23/ II | 0.259 | 3.63 |  | Práce | Běžná |  |  |  | POL1_
|  | vyvedení a upevnění odpadních výpustek, | [25 empty] | SPI
37 | 721273200RT3 | Ventilační hlavice D 110 mm, souprava z PP | kus | 2 |  | 0 |  | 0 |  | 0 | 21 | 0 | 0.00027 | 0 | 0 | 0 | 800-721 | RTS 23/ II | RTS 23/ II | 0.333 | 0.67 |  | Práce | Běžná |  |  |  | POL1_
38 | 721290111R00 | Zkouška těsnosti kanalizace v objektech vodou, DN 125 | m | 157 |  | 0 |  | 0 |  | 0 | 21 | 0 | 0 | 0 | 0 | 0 | 800-721 | RTS 23/ II | RTS 23/ II | 0.048 | 7.54 |  | Práce | Běžná |  |  |  | POL1_
|  | 14+42+8+26+29+28+10 |  | 157 | [23 empty] | VV | 0
39 | 725334301R00 | Nálevka se sifonem PP DN 32 | kus | 12 |  | 0 |  | 0 |  | 0 | 21 | 0 | 9e-05 | 0 | 0 | 0 | 800-721 | RTS 23/ II | RTS 23/ II | 0.18 | 2.16 |  | Práce | Běžná |  |  |  | POL1_
|  | rozměry: 78x55 mm, výška 100 mm | [25 empty] | SPI
40 | 725850145R00 | Ventily odpadní pro klimatizační vzduchotechnické jednotky, odvody kondenzátu z komínů, materiál PP, odpad vodorovný; vodní zápach. uzávěrka, D 40 mm, včetnně dodávky materiálu | kus | 1 |  | 0 |  | 0 |  | 0 | 21 | 0 | 0.00023 | 0 | 0 | 0 | 800-721 | RTS 23/ II | RTS 23/ II | 0.237 | 0.24 |  | Práce | Běžná |  |  |  | POL1_
41 | 721100011RA0 | Potrubí svodné pod podlahou vnitřní, PVC, D 110 mm, zemní práce, rýha 300x400 mm, Kamenivo nestanovené těžené; frakce 4,0 až 8,0 mm | m | 6 |  | 0 |  | 0 |  | 0 | 21 | 0 | 0.21664 | 1.3 | 0 | 0 | AP-PSV | RTS 23/ II | RTS 23/ II | 1.8997 | 11.4 |  | Agregovaná položka | Běžná |  |  |  | POL2_
42 | 721100012RA0 | Potrubí svodné pod podlahou vnitřní, PVC, D 125 mm, zemní práce, rýha 300x400 mm, Kamenivo nestanovené těžené; frakce 4,0 až 8,0 mm | m | 6 |  | 0 |  | 0 |  | 0 | 21 | 0 | 0.21706 | 1.3 | 0 | 0 | AP-PSV | RTS 23/ II | RTS 23/ II | 1.9004 | 11.4 |  | Agregovaná položka | Běžná |  |  |  | POL2_
43 | 28615422.AR | Zátka plastová pro vnitřní kanalizaci spoj: hrdlový; potrubí: jednovrstvé; materiál: PP; DN/OD = 75 | kus | 5 |  | 0 |  | 0 |  | 0 | 21 | 0 | 3e-05 | 0 | 0 | 0 | SPCM | RTS 23/ II | RTS 23/ II | 0 | 0 |  | Specifikace | Běžná |  |  |  | POL3_
44 | 28615423.AR | Zátka plastová pro vnitřní kanalizaci spoj: hrdlový; potrubí: jednovrstvé; materiál: PP; DN/OD = 110 | kus | 2 |  | 0 |  | 0 |  | 0 | 21 | 0 | 6e-05 | 0 | 0 | 0 | SPCM | RTS 23/ II | RTS 23/ II | 0 | 0 |  | Specifikace | Běžná |  |  |  | POL3_
45 | 28615442.AR | Kus čisticí plastový pro vnitřní kanalizaci typ: přímý; spoj: hrdlový; potrubí: jednovrstvé; materiál: PP; povrch: hladký; DN/OD = 75 | kus | 2 |  | 0 |  | 0 |  | 0 | 21 | 0 | 0.0002 | 0 | 0 | 0 | SPCM | RTS 23/ II | RTS 23/ II | 0 | 0 |  | Specifikace | Běžná |  |  |  | POL3_
46 | 28615443.AR | Kus čisticí plastový pro vnitřní kanalizaci typ: přímý; spoj: hrdlový; potrubí: jednovrstvé; materiál: PP; povrch: hladký; DN/OD = 110 | kus | 2 |  | 0 |  | 0 |  | 0 | 21 | 0 | 0.00038 | 0 | 0 | 0 | SPCM | RTS 23/ II | RTS 23/ II | 0 | 0 |  | Specifikace | Běžná |  |  |  | POL3_
47 | 998721102R00 | Přesun hmot pro vnitřní kanalizaci v objektech výšky do 12 m | t | 0.15006 |  | 0 |  | 0 |  | 0 | 21 | 0 | 0 | 0 | 0 | 0 | 800-721 | RTS 23/ II | RTS 23/ II | 1.523 | 0.23 |  | Přesun hmot | Běžná |  |  |  | POL7_
|  | 50 m vodorovně, měřeno od těžiště půdorysné plochy skládky do těžiště půdorysné plochy objektu | [25 empty] | SPI
Díl: | 722 | Vnitřní vodovod |  |  |  | 0 |  | 0 |  | 0 |  | 0 |  | 0.78 |  | 0 |  |  |  |  | 207.27 | [6 empty] | DIL
48 | 722130235R00 | Potrubí z ocelových trubek závitových pozinkovaných DN 40, svařovaných 11 343, , včetně dodávky materiálu | m | 12 |  | 0 |  | 0 |  | 0 | 21 | 0 | 0.01608 | 0.19 | 0 | 0 | 800-721 | RTS 23/ II | RTS 23/ II | 0.918 | 11.02 |  | Práce | Běžná |  |  |  | POL1_
|  | Potrubí včetně tvarovek a zednických výpomocí. | [25 empty] | POP
|  | PV : 12 |  | 12 | [23 empty] | VV | 0
49 | 722130236R00 | Potrubí z ocelových trubek závitových pozinkovaných DN 50, svařovaných 11 343, , včetně dodávky materiálu | m | 20 |  | 0 |  | 0 |  | 0 | 21 | 0 | 0.01793 | 0.36 | 0 | 0 | 800-721 | RTS 23/ II | RTS 23/ II | 1.017 | 20.34 |  | Práce | Běžná |  |  |  | POL1_
|  | Potrubí včetně tvarovek a zednických výpomocí. | [25 empty] | POP
|  | PV : 20 |  | 20 | [23 empty] | VV | 0
50 | 722172917R00 | Opravy vodovodního potrubí z plastových trubek propojení plastového potrubí polyfuzí, D 63 mm | kus | 1 |  | 0 |  | 0 |  | 0 | 21 | 0 | 0 | 0 | 0 | 0 | 800-721 | RTS 23/ II | RTS 23/ II | 0.40601 | 0.41 |  | Práce | Běžná |  |  |  | POL1_
51 | 722178711R00 | Potrubí vícevrstvé z polypropylenu, polypropylenu s čedičovými vlákny a polypropylenu PP-RCT/ PP-RCT+BF/ PP-RCT, D 20 mm, s 2,8 mm, S 3,2, polyfúzně svařované | m | 84 |  | 0 |  | 0 |  | 0 | 21 | 0 | 0.00043 | 0.04 | 0 | 0 | 800-721 | RTS 23/ II | RTS 23/ II | 0.2789 | 23.43 |  | Práce | Běžná |  |  |  | POL1_
|  | včetně tvarovek, bez zednických výpomocí | [25 empty] | SPI
|  | Včetně pomocného lešení o výšce podlahy do 1900 mm a pro zatížení do 1,5 kPa. | [25 empty] | POP
|  | SV : 36 |  | 36 | [23 empty] | VV | 0
|  | TV : 48 |  | 48 | [23 empty] | VV | 0
52 | 722178712R00 | Potrubí vícevrstvé z polypropylenu, polypropylenu s čedičovými vlákny a polypropylenu PP-RCT/ PP-RCT+BF/ PP-RCT, D 25 mm, s 3,5 mm, S 3,2, polyfúzně svařované | m | 69 |  | 0 |  | 0 |  | 0 | 21 | 0 | 0.00053 | 0.04 | 0 | 0 | 800-721 | RTS 23/ II | RTS 23/ II | 0.2973 | 20.51 |  | Práce | Běžná |  |  |  | POL1_
|  | včetně tvarovek, bez zednických výpomocí | [25 empty] | SPI
|  | Potrubí včetně tvarovek a zednických výpomocí. | [25 empty] | POP
|  | Včetně pomocného lešení o výšce podlahy do 1900 mm a pro zatížení do 1,5 kPa. | [25 empty] | POP
|  | SV : 38 |  | 38 | [23 empty] | VV | 0
|  | TV : 31 |  | 31 | [23 empty] | VV | 0
53 | 722178713R00 | Potrubí vícevrstvé z polypropylenu, polypropylenu s čedičovými vlákny a polypropylenu PP-RCT/ PP-RCT+BF/ PP-RCT, D 32 mm, s 4,4 mm, S 3,2, polyfúzně svařované | m | 34 |  | 0 |  | 0 |  | 0 | 21 | 0 | 0.00073 | 0.02 | 0 | 0 | 800-721 | RTS 23/ II | RTS 23/ II | 0.3328 | 11.32 |  | Práce | Běžná |  |  |  | POL1_
|  | včetně tvarovek, bez zednických výpomocí | [25 empty] | SPI
|  | Potrubí včetně tvarovek a zednických výpomocí. | [25 empty] | POP
|  | Včetně pomocného lešení o výšce podlahy do 1900 mm a pro zatížení do 1,5 kPa. | [25 empty] | POP
|  | SV : 34 |  | 34 | [23 empty] | VV | 0
54 | 722178714R00 | Potrubí vícevrstvé z polypropylenu, polypropylenu s čedičovými vlákny a polypropylenu PP-RCT/ PP-RCT+BF/ PP-RCT, D 40 mm, s 5,5 mm, S 3,2, polyfúzně svařované | m | 9 |  | 0 |  | 0 |  | 0 | 21 | 0 | 0.00102 | 0.01 | 0 | 0 | 800-721 | RTS 23/ II | RTS 23/ II | 0.3847 | 3.46 |  | Práce | Běžná |  |  |  | POL1_
|  | včetně tvarovek, bez zednických výpomocí | [25 empty] | SPI
|  | Potrubí včetně tvarovek a zednických výpomocí. | [25 empty] | POP
|  | Včetně pomocného lešení o výšce podlahy do 1900 mm a pro zatížení do 1,5 kPa. | [25 empty] | POP
|  | SV : 9 |  | 9 | [23 empty] | VV | 0
55 | 722178716R00 | Potrubí vícevrstvé z polypropylenu, polypropylenu s čedičovými vlákny a polypropylenu PP-RCT/ PP-RCT+BF/ PP-RCT, D 63 mm, s 8,6 mm, S 3,2, polyfúzně svařované | m | 22 |  | 0 |  | 0 |  | 0 | 21 | 0 | 0.0021 | 0.05 | 0 | 0 | 800-721 | RTS 23/ II | RTS 23/ II | 0.5618 | 12.36 |  | Práce | Běžná |  |  |  | POL1_
|  | včetně tvarovek, bez zednických výpomocí | [25 empty] | SPI
|  | Potrubí včetně tvarovek a zednických výpomocí. | [25 empty] | POP
|  | Včetně pomocného lešení o výšce podlahy do 1900 mm a pro zatížení do 1,5 kPa. | [25 empty] | POP
|  | SV : 22 |  | 22 | [23 empty] | VV | 0
56 | 722181212RT8 | Izolace vodovodního potrubí návleková z trubic z pěnového polyetylenu, tloušťka stěny 9 mm, d 25 mm | m | 38 |  | 0 |  | 0 |  | 0 | 21 | 0 | 6e-05 | 0 | 0 | 0 | 800-721 | RTS 23/ II | RTS 23/ II | 0.129 | 4.9 |  | Práce | Běžná |  |  |  | POL1_
|  | V položce je kalkulována dodávka izolační trubice, spon a lepicí pásky. | [25 empty] | POP
57 | 722181212RU1 | Izolace vodovodního potrubí návleková z trubic z pěnového polyetylenu, tloušťka stěny 9 mm, d 32 mm | m | 34 |  | 0 |  | 0 |  | 0 | 21 | 0 | 5e-05 | 0 | 0 | 0 | 800-721 | RTS 23/ II | RTS 23/ II | 0.142 | 4.83 |  | Práce | Běžná |  |  |  | POL1_
|  | V položce je kalkulována dodávka izolační trubice, spon a lepicí pásky. | [25 empty] | POP
58 | 722181212RV9 | Izolace vodovodního potrubí návleková z trubic z pěnového polyetylenu, tloušťka stěny 9 mm, d 40 mm | m | 9 |  | 0 |  | 0 |  | 0 | 21 | 0 | 9e-05 | 0 | 0 | 0 | 800-721 | RTS 23/ II | RTS 23/ II | 0.157 | 1.41 |  | Práce | Běžná |  |  |  | POL1_
|  | V položce je kalkulována dodávka izolační trubice, spon a lepicí pásky. | [25 empty] | POP
59 | 722181212RW2 | Izolace vodovodního potrubí návleková z trubic z pěnového polyetylenu, tloušťka stěny 9 mm, d 45 mm | m | 12 |  | 0 |  | 0 |  | 0 | 21 | 0 | 0.00012 | 0 | 0 | 0 | 800-721 | RTS 23/ II | RTS 23/ II | 0.17 | 2.04 |  | Práce | Běžná |  |  |  | POL1_
|  | V položce je kalkulována dodávka izolační trubice, spon a lepicí pásky. | [25 empty] | POP
60 | 722181212RW8 | Izolace vodovodního potrubí návleková z trubic z pěnového polyetylenu, tloušťka stěny 9 mm, d 54 mm | m | 20 |  | 0 |  | 0 |  | 0 | 21 | 0 | 0.00013 | 0 | 0 | 0 | 800-721 | RTS 23/ II | RTS 23/ II | 0.185 | 3.7 |  | Práce | Běžná |  |  |  | POL1_
|  | V položce je kalkulována dodávka izolační trubice, spon a lepicí pásky. | [25 empty] | POP
61 | 722181212RY3 | Izolace vodovodního potrubí návleková z trubic z pěnového polyetylenu, tloušťka stěny 9 mm, d 63 mm | m | 22 |  | 0 |  | 0 |  | 0 | 21 | 0 | 0.00018 | 0 | 0 | 0 | 800-721 | RTS 23/ II | RTS 23/ II | 0.2 | 4.4 |  | Práce | Běžná |  |  |  | POL1_
|  | V položce je kalkulována dodávka izolační trubice, spon a lepicí pásky. | [25 empty] | POP
62 | 722181212RZ6 | Izolace vodovodního potrubí návleková z trubic z pěnového polyetylenu, tloušťka stěny 9 mm, d 20 mm | m | 36 |  | 0 |  | 0 |  | 0 | 21 | 0 | 2e-05 | 0 | 0 | 0 | 800-721 | RTS 23/ II | RTS 23/ II | 0.129 | 4.64 |  | Práce | Běžná |  |  |  | POL1_
|  | V položce je kalkulována dodávka izolační trubice, spon a lepicí pásky. | [25 empty] | POP
63 | 722181213RT8 | Izolace vodovodního potrubí návleková z trubic z pěnového polyetylenu, tloušťka stěny 13 mm, d 25 mm | m | 31 |  | 0 |  | 0 |  | 0 | 21 | 0 | 6e-05 | 0 | 0 | 0 | 800-721 | RTS 23/ II | RTS 23/ II | 0.129 | 4 |  | Práce | Běžná |  |  |  | POL1_
|  | V položce je kalkulována dodávka izolační trubice, spon a lepicí pásky. | [25 empty] | POP
64 | 722181213RZ6 | Izolace vodovodního potrubí návleková z trubic z pěnového polyetylenu, tloušťka stěny 13 mm, d 20 mm | m | 48 |  | 0 |  | 0 |  | 0 | 21 | 0 | 3e-05 | 0 | 0 | 0 | 800-721 | RTS 23/ II | RTS 23/ II | 0.129 | 6.19 |  | Práce | Běžná |  |  |  | POL1_
|  | V položce je kalkulována dodávka izolační trubice, spon a lepicí pásky. | [25 empty] | POP
65 | 722190401R00 | Vyvedení a upevnění výpustek DN 15 | kus | 70 |  | 0 |  | 0 |  | 0 | 21 | 0 | 0 | 0 | 0 | 0 | 800-721 | RTS 23/ II | RTS 23/ II | 0.425 | 29.75 |  | Práce | Běžná |  |  |  | POL1_
66 | 722224211R00 | Ventil mrazuvzdorný, DN 15, včetně dodávky | kus | 1 |  | 0 |  | 0 |  | 0 | 21 | 0 | 0.00136 | 0 | 0 | 0 | 800-721 | RTS 23/ II | RTS 23/ II | 0.272 | 0.27 |  | Práce | Běžná |  |  |  | POL1_
67 | 722237621R00 | Ventil zpětný ventil, vnitřní-vnitřní závit, DN 15, PN 16, mosaz | kus | 1 |  | 0 |  | 0 |  | 0 | 21 | 0 | 0.00011 | 0 | 0 | 0 | 800-721 | RTS 23/ II | RTS 23/ II | 0.165 | 0.17 |  | Práce | Běžná |  |  |  | POL1_
68 | 722237622R00 | Ventil zpětný ventil, vnitřní-vnitřní závit, DN 20, PN 16, mosaz | kus | 2 |  | 0 |  | 0 |  | 0 | 21 | 0 | 0.0002 | 0 | 0 | 0 | 800-721 | RTS 23/ II | RTS 23/ II | 0.207 | 0.41 |  | Práce | Běžná |  |  |  | POL1_
69 | 722237623R00 | Ventil zpětný ventil, vnitřní-vnitřní závit, DN 25, PN 16, mosaz | kus | 3 |  | 0 |  | 0 |  | 0 | 21 | 0 | 0.00027 | 0 | 0 | 0 | 800-721 | RTS 23/ II | RTS 23/ II | 0.227 | 0.68 |  | Práce | Běžná |  |  |  | POL1_
70 | 722237121R00 | Kohout kulový, mosazný, vnitřní-vnitřní závit, DN 15, PN 42, včetně dodávky materiálu | kus | 9 |  | 0 |  | 0 |  | 0 | 21 | 0 | 0.00018 | 0 | 0 | 0 | 800-721 | RTS 23/ II | RTS 23/ II | 0.165 | 1.49 |  | Práce | Běžná |  |  |  | POL1_
71 | 722237122R00 | Kohout kulový, mosazný, vnitřní-vnitřní závit, DN 20, PN 42, včetně dodávky materiálu | kus | 8 |  | 0 |  | 0 |  | 0 | 21 | 0 | 0.00031 | 0 | 0 | 0 | 800-721 | RTS 23/ II | RTS 23/ II | 0.207 | 1.66 |  | Práce | Běžná |  |  |  | POL1_
72 | 722237123R00 | Kohout kulový, mosazný, vnitřní-vnitřní závit, DN 25, PN 35, včetně dodávky materiálu | kus | 4 |  | 0 |  | 0 |  | 0 | 21 | 0 | 0.00048 | 0 | 0 | 0 | 800-721 | RTS 23/ II | RTS 23/ II | 0.227 | 0.91 |  | Práce | Běžná |  |  |  | POL1_
73 | 722237126R00 | Kohout kulový, mosazný, vnitřní-vnitřní závit, DN 50, PN 35, včetně dodávky materiálu | kus | 1 |  | 0 |  | 0 |  | 0 | 21 | 0 | 0.00163 | 0 | 0 | 0 | 800-721 | RTS 23/ II | RTS 23/ II | 0.424 | 0.42 |  | Práce | Běžná |  |  |  | POL1_
74 | 722237131R00 | Kohout kulový s vypouštěním, mosazný, vnitřní-vnitřní závit, DN 15, PN 42, včetně dodávky materiálu | kus | 5 |  | 0 |  | 0 |  | 0 | 21 | 0 | 0.00026 | 0 | 0 | 0 | 800-721 | RTS 23/ II | RTS 23/ II | 0.165 | 0.83 |  | Práce | Běžná |  |  |  | POL1_
75 | 722237133R00 | Kohout kulový s vypouštěním, mosazný, vnitřní-vnitřní závit, DN 25, PN 35, včetně dodávky materiálu | kus | 2 |  | 0 |  | 0 |  | 0 | 21 | 0 | 0.00057 | 0 | 0 | 0 | 800-721 | RTS 23/ II | RTS 23/ II | 0.227 | 0.45 |  | Práce | Běžná |  |  |  | POL1_
76 | 722237134R00 | Kohout kulový s vypouštěním, mosazný, vnitřní-vnitřní závit, DN 32, PN 35, včetně dodávky materiálu | kus | 1 |  | 0 |  | 0 |  | 0 | 21 | 0 | 0.0008 | 0 | 0 | 0 | 800-721 | RTS 23/ II | RTS 23/ II | 0.269 | 0.27 |  | Práce | Běžná |  |  |  | POL1_
77 | 722236521R00 | Filtr vodovodní, mosazný, vnitřní-vnitřní závit , DN 15, PN 16, včetně dodávky materiálu | kus | 1 |  | 0 |  | 0 |  | 0 | 21 | 0 | 0 | 0 | 0 | 0 | 800-721 | RTS 23/ II | RTS 23/ II | 0.165 | 0.17 |  | Práce | Běžná |  |  |  | POL1_
78 | 722236522R00 | Filtr vodovodní, mosazný, vnitřní-vnitřní závit , DN 20, PN 16, včetně dodávky materiálu | kus | 1 |  | 0 |  | 0 |  | 0 | 21 | 0 | 0 | 0 | 0 | 0 | 800-721 | RTS 23/ II | RTS 23/ II | 0.207 | 0.21 |  | Práce | Běžná |  |  |  | POL1_
79 | 722254201RT3 | Požární příslušenství hydrantový systém D 25, box s plnými dveřmi, stálotvará hadice, průměr 25/30 | kus | 2 |  | 0 |  | 0 |  | 0 | 21 | 0 | 0.03 | 0.06 | 0 | 0 | 800-721 | RTS 23/ II | RTS 23/ II | 1.644 | 3.29 |  | Práce | Běžná |  |  |  | POL1_
80 | 722259991R00 | Zkoušky a revize tlaková zkouška nástěnného požárního hydrantu | kus | 2 |  | 0 |  | 0 |  | 0 | 21 | 0 | 0 | 0 | 0 | 0 | 800-721 | RTS 23/ II | RTS 23/ II | 0.2906 | 0.58 |  | Práce | Běžná |  |  |  | POL1_
81 | 722259994R00 | Zkoušky a revize revize nástěnného požárního hydrantu | kus | 2 |  | 0 |  | 0 |  | 0 | 21 | 0 | 0 | 0 | 0 | 0 | 800-721 | RTS 23/ II | RTS 23/ II | 0.1321 | 0.26 |  | Práce | Běžná |  |  |  | POL1_
82 | 722259995R00 | Zkoušky a revize vystavení revizní zprávy-nástěnný požární hydrant | kus | 2 |  | 0 |  | 0 |  | 0 | 21 | 0 | 0 | 0 | 0 | 0 | 800-721 | RTS 23/ II | RTS 23/ II | 0.2642 | 0.53 |  | Práce | Běžná |  |  |  | POL1_
83 | 722280106R00 | Tlakové zkoušky vodovodního potrubí do DN 32 | m | 187 |  | 0 |  | 0 |  | 0 | 21 | 0 | 0 | 0 | 0 | 0 | 800-721 | RTS 23/ II | RTS 23/ II | 0.029 | 5.42 |  | Práce | Běžná |  |  |  | POL1_
|  | Včetně dodávky vody, uzavření a zabezpečení konců potrubí. | [25 empty] | POP
|  | 84+69+34 |  | 187 | [23 empty] | VV | 0
84 | 722280107R00 | Tlakové zkoušky vodovodního potrubí přes DN 32 do DN 40 | m | 9 |  | 0 |  | 0 |  | 0 | 21 | 0 | 0 | 0 | 0 | 0 | 800-721 | RTS 23/ II | RTS 23/ II | 0.031 | 0.28 |  | Práce | Běžná |  |  |  | POL1_
|  | Včetně dodávky vody, uzavření a zabezpečení konců potrubí. | [25 empty] | POP
85 | 722280109R00 | Tlakové zkoušky vodovodního potrubí přes DN 50 do DN 65 | m | 22 |  | 0 |  | 0 |  | 0 | 21 | 0 | 0 | 0 | 0 | 0 | 800-721 | RTS 23/ II | RTS 23/ II | 0.05 | 1.1 |  | Práce | Běžná |  |  |  | POL1_
|  | Včetně dodávky vody, uzavření a zabezpečení konců potrubí. | [25 empty] | POP
86 | 722290226R00 | Dílčí tlakové zkoušky vodovodního potrubí závitového, do DN 50 | m | 32 |  | 0 |  | 0 |  | 0 | 21 | 0 | 0.00018 | 0.01 | 0 | 0 | 800-721 | RTS 23/ II | RTS 23/ II | 0.067 | 2.14 |  | Práce | Běžná |  |  |  | POL1_
|  | Včetně dodávky vody, uzavření a zabezpečení konců potrubí. | [25 empty] | POP
|  | 12+20 |  | 32 | [23 empty] | VV | 0
87 | 722290234R00 | Proplach a dezinfekce vodovodního potrubí do DN 80 | m | 250 |  | 0 |  | 0 |  | 0 | 21 | 0 | 1e-05 | 0 | 0 | 0 | 800-721 | RTS 23/ II | RTS 23/ II | 0.062 | 15.5 |  | Práce | Běžná |  |  |  | POL1_
|  | Včetně dodání desinfekčního prostředku. | [25 empty] | POP
|  | 187+9+22+32 |  | 250 | [23 empty] | VV | 0
88 | 722237666REA | Kontrolovatelný zpětný ventil DN50 | kus | 1 |  | 0 |  | 0 |  | 0 | 21 | 0 | 0.00106 | 0 | 0 | 0 |  | Vlastní | Indiv | 0.424 | 0.42 |  | Práce | Běžná |  |  |  | POL1_
89 | 998722102R00 | Přesun hmot pro vnitřní vodovod v objektech výšky do 12 m | t | 0.80415 |  | 0 |  | 0 |  | 0 | 21 | 0 | 0 | 0 | 0 | 0 | 800-721 | RTS 23/ II | RTS 23/ II | 1.374 | 1.1 |  | Přesun hmot | Běžná |  |  |  | POL7_
|  | vodorovně do 50 m | [25 empty] | SPI
Díl: | 723 | Vnitřní plynovod |  |  |  | 0 |  | 0 |  | 0 |  | 0 |  | 0.51 |  | 0 |  |  |  |  | 26.63 | [6 empty] | DIL
90 | 723120206R00 | Potrubí z trubek černých závitových svařovaných DN 40 | m | 23 |  | 0 |  | 0 |  | 0 | 21 | 0 | 0.02169 | 0.5 | 0 | 0 | 800-721 | RTS 23/ II | RTS 23/ II | 0.793 | 18.24 |  | Práce | Běžná |  |  |  | POL1_
|  | bezešvých ČSN 42 0250 a běžných ČSN 42 5710 - jakost 11353.0, | [25 empty] | SPI
|  | Potrubí včetně tvarovek a zednických výpomocí. | [25 empty] | POP
|  | Včetně pomocného lešení o výšce podlahy do 1900 mm a pro zatížení do 1,5 kPa. | [25 empty] | POP
91 | 723150351R00 | Zhotovení redukce kováním 2 DN, DN 40/20 | kus | 1 |  | 0 |  | 0 |  | 0 | 21 | 0 | 0.0015 | 0 | 0 | 0 | 800-721 | RTS 23/ II | RTS 23/ II | 0.848 | 0.85 |  | Práce | Běžná |  |  |  | POL1_
92 | 723150367R00 | Potrubí ocel. černé svařované - chráničky D 57 mm, s 2,9 mm | m | 2 |  | 0 |  | 0 |  | 0 | 21 | 0 | 0.00429 | 0.01 | 0 | 0 | 800-721 | RTS 23/ II | RTS 23/ II | 0.362 | 0.72 |  | Práce | Běžná |  |  |  | POL1_
93 | 723185114R00 | Potrubí ohebné vlnovcové nerezové, DN 20, spojované šroubením se svěracím kroužkem | m | 0.5 |  | 0 |  | 0 |  | 0 | 21 | 0 | 0.00028 | 0 | 0 | 0 | 800-721 | RTS 23/ II | RTS 23/ II | 0.263 | 0.13 |  | Práce | Běžná |  |  |  | POL1_
|  | včetně tvarovek, bez zednických výpomocí, | [25 empty] | SPI
94 | 723190203R00 | Přípojka plynovodu z trubek závitových, černých, DN 20 | soubor | 1 |  | 0 |  | 0 |  | 0 | 21 | 0 | 0.00404 | 0 | 0 | 0 | 800-721 | RTS 23/ II | RTS 23/ II | 1.59 | 1.59 |  | Práce | Běžná |  |  |  | POL1_
|  | včetně tvarovek, bez zednických výpomocí, | [25 empty] | SPI
|  | Včetně vyvedení a upevnění výpustek. | [25 empty] | POP
|  | pl. kotel : 1 |  | 1 | [23 empty] | VV | 0
95 | 723190901R00 | Opravy plynovodního potrubí doplňkové práce uzavření nebo otevření plynového potrubí při opravách | kus | 2 |  | 0 |  | 0 |  | 0 | 21 | 0 | 0 | 0 | 0 | 0 | 800-721 | RTS 23/ II | RTS 23/ II | 0.064 | 0.13 |  | Práce | Běžná |  |  |  | POL1_
96 | 723190907R00 | Opravy plynovodního potrubí doplňkové práce odvzdušnění a napuštění plynového potrubí | m | 50 |  | 0 |  | 0 |  | 0 | 21 | 0 | 0 | 0 | 0 | 0 | 800-721 | RTS 23/ II | RTS 23/ II | 0.062 | 3.1 |  | Práce | Běžná |  |  |  | POL1_
97 | 723190909R00 | Opravy plynovodního potrubí doplňkové práce neúřední tlaková zkouška dosavadního potrubí | kus | 1 |  | 0 |  | 0 |  | 0 | 21 | 0 | 0 | 0 | 0 | 0 | 800-721 | RTS 23/ II | RTS 23/ II | 0.482 | 0.48 |  | Práce | Běžná |  |  |  | POL1_
98 | 723237214R00 | Kohout kulový , mosazný, závit vnitřní-vnitřní, DN 20, PN 5, včetně dodávky materiálu | kus | 1 |  | 0 |  | 0 |  | 0 | 21 | 0 | 0.00038 | 0 | 0 | 0 | 800-721 | RTS 23/ II | RTS 23/ II | 0.206 | 0.21 |  | Práce | Běžná |  |  |  | POL1_
99 | 723190916PRP | Propojení na stávající plynovod DN40 | kus | 1 |  | 0 |  | 0 |  | 0 | 21 | 0 | 0.00025 | 0 | 0 | 0 |  | Vlastní | Indiv | 0.472 | 0.47 |  | Práce | Běžná |  |  |  | POL1_
100 | 998723102R00 | Přesun hmot pro vnitřní plynovod v objektech výšky do 12 m | t | 0.51376 |  | 0 |  | 0 |  | 0 | 21 | 0 | 0 | 0 | 0 | 0 | 800-721 | RTS 23/ II | RTS 23/ II | 1.379 | 0.71 |  | Přesun hmot | Běžná |  |  |  | POL7_
|  | vodorovně do 50 m | [25 empty] | SPI
101 | 005231010R | Revize | Soubor | 1 |  | 0 |  | 0 |  | 0 | 21 | 0 | 0 | 0 | 0 | 0 |  | RTS 23/ II | Indiv | 0 | 0 |  | VRN | Běžná |  |  |  | POL99_8
|  | náklady spojené s provedením všech technickými normami předepsaných zkoušek a revizí stavebních konstrukcí nebo stavebních prací. | [25 empty] | POP |  | náklady spojené s provedením všech technickými normami předepsaných zkoušek a revizí stavebních konstrukcí nebo stavebních prací.
Díl: | 724 | Strojní vybavení |  |  |  | 0 |  | 0 |  | 0 |  | 0 |  | 0.24 |  | 0 |  |  |  |  | 20.96 | [6 empty] | DIL
102 | 725530151R00 | Ventil pojistný DN 20, včetně dodávky materiálu | kus | 5 |  | 0 |  | 0 |  | 0 | 21 | 0 | 0.00073 | 0 | 0 | 0 | 800-721 | RTS 23/ II | RTS 23/ II | 0.321 | 1.61 |  | Práce | Běžná |  |  |  | POL1_
103 | 725539201T00 | Montáž tlakových ohřívačů závěsných (svislých i vodorovných) do 15 litrů | soubor | 5 |  | 0 |  | 0 |  | 0 | 21 | 0 | 0.00066 | 0 | 0 | 0 |  | Vlastní | URS 23/II | 0.507 | 2.54 |  | Práce | Běžná |  |  |  | POL1_
|  | Včetně upevnění zásobníků na příčky tl. 15 cm, na zdi a na nosné konstrukce. | [25 empty] | POP
104 | 734255115R00 | Ventil pojistný závitový 6,0 bar, mosazný, DN 15, vnitřní-vnitřní závit, včetně dodávky materiálu | kus | 5 |  | 0 |  | 0 |  | 0 | 21 | 0 | 0.00021 | 0 | 0 | 0 | 800-731 | RTS 23/ II | RTS 23/ II | 0.165 | 0.83 |  | Práce | Běžná |  |  |  | POL1_
105 | 724231125M | Manometr D 100 | soubor | 4 |  | 0 |  | 0 |  | 0 | 21 | 0 | 0.00125 | 0.01 | 0 | 0 |  | Vlastní | Indiv | 0.145 | 0.58 |  | Práce | Běžná |  |  |  | POL1_
106 | 725539102R30 | Montáž elektrických ohřívačů, ostatní typy do 30 l | soubor | 5 |  | 0 |  | 0 |  | 0 | 21 | 0 | 0.02882 | 0.14 | 0 | 0 |  | Vlastní | Indiv | 2.958 | 14.79 |  | Práce | Běžná |  |  |  | POL1_
|  | Včetně upevnění zásobníků na příčky tl. 15 cm, na zdi a na nosné konstrukce. | [25 empty] | POP
107 | 5413220EL | Ohřívač vody elektrický zásobníkový tlakový 5 l | kus | 1 |  | 0 |  | 0 |  | 0 | 21 | 0 | 0.008 | 0.01 | 0 | 0 |  | Vlastní | Indiv | 0 | 0 |  | Specifikace | Běžná |  |  |  | POL3_
108 | 5413221EL | Ohřívač vody elektrický zásobníkový tlakový 10 l | kus | 4 |  | 0 |  | 0 |  | 0 | 21 | 0 | 0.008 | 0.03 | 0 | 0 |  | Vlastní | RTS 23/ II | 0 | 0 |  | Specifikace | Běžná |  |  |  | POL3_
109 | 5413222EL | Ohřívač vody elektrický zásobníkový tlakový 20 l | kus | 1 |  | 0 |  | 0 |  | 0 | 21 | 0 | 0.011 | 0.01 | 0 | 0 |  | Vlastní | Indiv | 0 | 0 |  | Specifikace | Běžná |  |  |  | POL3_
110 | 5413223EL | Ohřívač vody elektrický zásobníkový tlakový 30 l | kus | 4 |  | 0 |  | 0 |  | 0 | 21 | 0 | 0.011 | 0.04 | 0 | 0 |  | Vlastní | Indiv | 0 | 0 |  | Specifikace | Běžná |  |  |  | POL3_
111 | 998724102R00 | Přesun hmot pro strojní vybavení v objektech výšky do 12 m | t | 0.2521 |  | 0 |  | 0 |  | 0 | 21 | 0 | 0 | 0 | 0 | 0 | 800-721 | RTS 23/ II | RTS 23/ II | 2.406 | 0.61 |  | Přesun hmot | Běžná |  |  |  | POL7_
|  | vodorovně do 50 m | [25 empty] | SPI
Díl: | 725 | Zařizovací předměty |  |  |  | 0 |  | 0 |  | 0 |  | 0 |  | 0.72 |  | 0 |  |  |  |  | 84.66 | [6 empty] | DIL
112 | 725119306R00 | Klozetové mísy montáž závěsné | soubor | 11 |  | 0 |  | 0 |  | 0 | 21 | 0 | 0.00089 | 0.01 | 0 | 0 | 800-721 | RTS 23/ II | RTS 23/ II | 1.12 | 12.32 |  | Práce | Běžná |  |  |  | POL1_
|  | WC : 10 |  | 10 | [23 empty] | VV | 0
|  | WCi : 1 |  | 1 | [23 empty] | VV | 0
113 | 725129201R00 | Montáž pisoárového záchodku bez nádrže | soubor | 3 |  | 0 |  | 0 |  | 0 | 21 | 0 | 0.00392 | 0.01 | 0 | 0 | 800-721 | RTS 23/ II | RTS 23/ II | 0.755 | 2.27 |  | Práce | Běžná |  |  |  | POL1_
114 | 725219401R00 | Umyvadlo montáž na šrouby do zdiva | soubor | 19 |  | 0 |  | 0 |  | 0 | 21 | 0 | 0.00141 | 0.03 | 0 | 0 | 800-721 | RTS 23/ II | RTS 23/ II | 1.575 | 29.93 |  | Práce | Běžná |  |  |  | POL1_
|  | Včetně dodání zápachové uzávěrky. | [25 empty] | POP
|  | U : 14 |  | 14 | [23 empty] | VV | 0
|  | Um : 4 |  | 4 | [23 empty] | VV | 0
|  | Ui : 1 |  | 1 | [23 empty] | VV | 0
115 | 725249102R00 | Montáž sprchové mísy a vaničky sprchových mís a vaniček | soubor | 2 |  | 0 |  | 0 |  | 0 | 21 | 0 | 0.00062 | 0 | 0 | 0 | 800-721 | RTS 23/ II | RTS 23/ II | 2.6 | 5.2 |  | Práce | Běžná |  |  |  | POL1_
116 | 725249103R00 | Montáž sprchového koutu | soubor | 2 |  | 0 |  | 0 |  | 0 | 21 | 0 | 0.00017 | 0 | 0 | 0 | 800-721 | RTS 23/ II | RTS 23/ II | 2.9 | 5.8 |  | Práce | Běžná |  |  |  | POL1_
117 | 725291132R00 | Invalidní program madlo dvojité pevné, rozměr 830 mm, bílé | soubor | 1 |  | 0 |  | 0 |  | 0 | 21 | 0 | 0.0023 | 0 | 0 | 0 | 800-721 | RTS 23/ II | RTS 23/ II | 0.38 | 0.38 |  | Práce | Běžná |  |  |  | POL1_
118 | 725291136R00 | Invalidní program madlo dvojité sklopné, rozměr 830 mm, bílé | soubor | 1 |  | 0 |  | 0 |  | 0 | 21 | 0 | 0.0023 | 0 | 0 | 0 | 800-721 | RTS 23/ II | RTS 23/ II | 0.38 | 0.38 |  | Práce | Běžná |  |  |  | POL1_
119 | 725319101R00 | Montáž dřezu jednoduchého | soubor | 2 |  | 0 |  | 0 |  | 0 | 21 | 0 | 0.00072 | 0 | 0 | 0 | 800-721 | RTS 23/ II | RTS 23/ II | 0.506 | 1.01 |  | Práce | Běžná |  |  |  | POL1_
120 | 725329101R00 | Montáž dřezu dvojitého | soubor | 1 |  | 0 |  | 0 |  | 0 | 21 | 0 | 0.00109 | 0 | 0 | 0 | 800-721 | RTS 23/ II | RTS 23/ II | 0.878 | 0.88 |  | Práce | Běžná |  |  |  | POL1_
121 | 725339101R00 | Montáž výlevky diturvitové, bez nádrže a armatur | kus | 3 |  | 0 |  | 0 |  | 0 | 21 | 0 | 0.00309 | 0.01 | 0 | 0 | 800-721 | RTS 23/ II | RTS 23/ II | 1.25 | 3.75 |  | Práce | Běžná |  |  |  | POL1_
122 | 725814103R00 | Ventil rohový, mosazný, bez matky, DN 15 x DN 10, včetně dodávky materiálu | soubor | 46 |  | 0 |  | 0 |  | 0 | 21 | 0 | 0.00024 | 0.01 | 0 | 0 | 800-721 | RTS 23/ II | RTS 23/ II | 0.124 | 5.7 |  | Práce | Běžná |  |  |  | POL1_
123 | 725814122R00 | Ventil pračkový, mosazný, se zpětnou klapkou, DN 15 x DN 20, včetně dodávky materiálu | soubor | 1 |  | 0 |  | 0 |  | 0 | 21 | 0 | 0.00024 | 0 | 0 | 0 | 800-721 | RTS 23/ II | RTS 23/ II | 0.124 | 0.12 |  | Práce | Běžná |  |  |  | POL1_
124 | 725829202R00 | Montáž baterií umyvadlových a dřezových umyvadlové a dřezové nástěnné | kus | 3 |  | 0 |  | 0 |  | 0 | 21 | 0 | 0.00018 | 0 | 0 | 0 | 800-721 | RTS 23/ II | RTS 23/ II | 0.476 | 1.43 |  | Práce | Běžná |  |  |  | POL1_
|  | VL : 3 |  | 3 | [23 empty] | VV | 0
125 | 725829301R00 | Montáž baterií umyvadlových a dřezových umyvadlové a dřezové stojánkové | kus | 23 |  | 0 |  | 0 |  | 0 | 21 | 0 | 4e-05 | 0 | 0 | 0 | 800-721 | RTS 23/ II | RTS 23/ II | 0.445 | 10.24 |  | Práce | Běžná |  |  |  | POL1_
|  | U : 14 |  | 14 | [23 empty] | VV | 0
|  | Um : 4 |  | 4 | [23 empty] | VV | 0
|  | Ui : 1 |  | 1 | [23 empty] | VV | 0
|  | D : 2 |  | 2 | [23 empty] | VV | 0
|  | DD : 2 |  | 2 | [23 empty] | VV | 0
126 | 725849200R00 | Montáž baterie sprchové nastavitelná výška | kus | 2 |  | 0 |  | 0 |  | 0 | 21 | 0 | 0.00013 | 0 | 0 | 0 | 800-721 | RTS 23/ II | RTS 23/ II | 0.655 | 1.31 |  | Práce | Běžná |  |  |  | POL1_
127 | 725849302R00 | Montáž baterie sprchové držáku sprchy | kus | 2 |  | 0 |  | 0 |  | 0 | 21 | 0 | 2e-05 | 0 | 0 | 0 | 800-721 | RTS 23/ II | RTS 23/ II | 0.168 | 0.34 |  | Práce | Běžná |  |  |  | POL1_
128 | 725860180RT1 | Zápachová uzávěrka (sifon) pro zařizovací předměty D 40/50 mm; podomítková, pro pračky/myčky; PE; příslušenství přip. koleno, krycí deska nerez, montážní kryt, včetně dodávky materiálu | kus | 1 |  | 0 |  | 0 |  | 0 | 21 | 0 | 0.00028 | 0 | 0 | 0 | 800-721 | RTS 23/ II | RTS 23/ II | 0.246 | 0.25 |  | Práce | Běžná |  |  |  | POL1_
129 | 725980122RO0 | Dvířka z plastu, 300 x 300 mm | kus | 6 |  | 0 |  | 0 |  | 0 | 21 | 0 | 0.0007 | 0 | 0 | 0 |  | Vlastní | RTS 23/ II | 0.37 | 2.22 |  | Práce | Běžná |  |  |  | POL1_
130 | 55144203R | Baterie mechanická směšovací použití: umyvadlo, dřez; typ: nástěnný; materiál: mosaz; rozteč = 150 mm; povrchová úprava: chrom | kus | 3 |  | 0 |  | 0 |  | 0 | 21 | 0 | 0.0013 | 0 | 0 | 0 | SPCM | RTS 23/ II | RTS 23/ II | 0 | 0 |  | Specifikace | Běžná |  |  |  | POL3_
131 | 55144212R | Baterie mechanická směšovací použití: sprcha; typ: nástěnný; materiál: mosaz; rozteč = 150 mm; povrchová úprava: chrom | kus | 2 |  | 0 |  | 0 |  | 0 | 21 | 0 | 0.001 | 0 | 0 | 0 | SPCM | RTS 23/ II | RTS 23/ II | 0 | 0 |  | Specifikace | Běžná |  |  |  | POL3_
132 | 551450004R | Baterie mechanická směšovací použití: umyvadlo; typ: stojánkový; materiál: mosaz; povrchová úprava: chrom | kus | 18 |  | 0 |  | 0 |  | 0 | 21 | 0 | 0.001 | 0.02 | 0 | 0 | SPCM | RTS 23/ II | RTS 23/ II | 0 | 0 |  | Specifikace | Běžná |  |  |  | POL3_
133 | 55145000UI | Baterie umyvadlová stojánková s prodlouženou pákou pro handicapované | kus | 1 |  | 0 |  | 0 |  | 0 | 21 | 0 | 0.001 | 0 | 0 | 0 |  | Vlastní | Indiv | 0 | 0 |  | Specifikace | Běžná |  |  |  | POL3_
134 | 55145041R | Baterie mechanická směšovací použití: dřez; typ: stojánkový; materiál: mosaz; povrchová úprava: chrom | kus | 3 |  | 0 |  | 0 |  | 0 | 21 | 0 | 0.00164 | 0 | 0 | 0 | SPCM | RTS 23/ II | RTS 23/ II | 0 | 0 |  | Specifikace | Běžná |  |  |  | POL3_
135 | 55145352R | kombinace sprchová držák pevný; ruční sprcha d 68 mm; hadice 150 cm; povrch chrom | kus | 2 |  | 0 |  | 0 |  | 0 | 21 | 0 | 0 | 0 | 0 | 0 | SPCM | RTS 23/ II | RTS 23/ II | 0 | 0 |  | Specifikace | Běžná |  |  |  | POL3_
136 | 551674068R | Sedátko záchodové s poklopem; materiál: plast; tvar: oválný; barva: bílá | kus | 10 |  | 0 |  | 0 |  | 0 | 21 | 0 | 0.0025 | 0.03 | 0 | 0 | SPCM | RTS 23/ II | RTS 23/ II | 0 | 0 |  | Specifikace | Běžná |  |  |  | POL3_
137 | 5516740WCI | Klozetové sedátko pro handicapované | kus | 1 |  | 0 |  | 0 |  | 0 | 21 | 0 | 0.0025 | 0 | 0 | 0 |  | Vlastní | Indiv | 0 | 0 |  | Specifikace | Běžná |  |  |  | POL3_
138 | 55231346R | Dřez kuchyňský typ: jednoduchý; materiál: nerez; tvar: hranatý; šířka = 800,0 mm; hl. = 600 mm; zabudování: usazené; bez otvoru pro baterii; s odkapávací plochou | kus | 2 |  | 0 |  | 0 |  | 0 | 21 | 0 | 0.006 | 0.01 | 0 | 0 | SPCM | RTS 23/ II | RTS 23/ II | 0 | 0 |  | Specifikace | Běžná |  |  |  | POL3_
139 | 55231350R | Dřez kuchyňský typ: dvojitý; materiál: nerez; tvar: hranatý; šířka = 900,0 mm; hl. = 600 mm; zabudování: usazené; bez otvoru pro baterii | kus | 1 |  | 0 |  | 0 |  | 0 | 21 | 0 | 0.0087 | 0.01 | 0 | 0 | SPCM | RTS 23/ II | RTS 23/ II | 0 | 0 |  | Specifikace | Běžná |  |  |  | POL3_
140 | 55423081R | vanička sprchová čtvercová; l = 900,0 mm; š = 900 mm; hl = 170 mm; akrylátová; bílá; umístění v rohu; podezdění | kus | 2 |  | 0 |  | 0 |  | 0 | 21 | 0 | 0.013 | 0.03 | 0 | 0 | SPCM | RTS 23/ II | RTS 23/ II | 0 | 0 |  | Specifikace | Běžná |  |  |  | POL3_
141 | 55428083.AR | Zástěna sprchová rohová; šířka = 900,0 mm; hl. = 900 mm; výška = 1850 mm; výplň: plast; rám: hliník | kus | 2 |  | 0 |  | 0 |  | 0 | 21 | 0 | 0.011 | 0.02 | 0 | 0 | SPCM | RTS 23/ II | RTS 23/ II | 0 | 0 |  | Specifikace | Běžná |  |  |  | POL3_
142 | 64214361R | Umyvadlo typ: jednoduchý; materiál: keramika; šířka = 600,0 mm; hl. = 490 mm; tvar: oválný; otvor pro baterii uprostřed; barva: bílá | kus | 14 |  | 0 |  | 0 |  | 0 | 21 | 0 | 0.0155 | 0.22 | 0 | 0 | SPCM | RTS 23/ II | RTS 23/ II | 0 | 0 |  | Specifikace | Běžná |  |  |  | POL3_
143 | 642144841R | Umyvadlo typ: jednoduchý invalidní; materiál: keramika; šířka = 640,0 mm; hl. = 550 mm; tvar: hranatý; otvor pro baterii uprostřed; barva: dle vzorníku | kus | 1 |  | 0 |  | 0 |  | 0 | 21 | 0 | 0.016 | 0.02 | 0 | 0 | SPCM | RTS 23/ II | RTS 23/ II | 0 | 0 |  | Specifikace | Běžná |  |  |  | POL3_
144 | 64221370R | Umyvadlo typ: jednoduchý; materiál: keramika; šířka = 450,0 mm; hl. = 370 mm; tvar: oválný; otvor pro baterii uprostřed; barva: bílá | kus | 4 |  | 0 |  | 0 |  | 0 | 21 | 0 | 0.007 | 0.03 | 0 | 0 | SPCM | RTS 23/ II | RTS 23/ II | 0 | 0 |  | Specifikace | Běžná |  |  |  | POL3_
145 | 64240056R | Mísa záchodová se samostatným přívodem vody; invalidní; materiál: keramika; zabudování: nástěnné; tvar: oválný; splachování: hluboké; odpad: vodorovný; barva: bílá | kus | 1 |  | 0 |  | 0 |  | 0 | 21 | 0 | 0.017 | 0.02 | 0 | 0 | SPCM | RTS 23/ II | RTS 23/ II | 0 | 0 |  | Specifikace | Běžná |  |  |  | POL3_
146 | 64240062R | Mísa záchodová se samostatným přívodem vody; materiál: keramika; zabudování: nástěnné; tvar: oválný; splachování: hluboké; odpad: vodorovný; barva: bílá | kus | 10 |  | 0 |  | 0 |  | 0 | 21 | 0 | 0.0155 | 0.16 | 0 | 0 | SPCM | RTS 23/ II | RTS 23/ II | 0 | 0 |  | Specifikace | Běžná |  |  |  | POL3_
147 | 64251335R | Pisoár nástěnný materiál: keramika; spouštění: senzorický spínač; splachování: prosté; napájení: síť; barva: bílá | kus | 3 |  | 0 |  | 0 |  | 0 | 21 | 0 | 0.016 | 0.05 | 0 | 0 | SPCM | RTS 23/ II | RTS 23/ II | 0 | 0 |  | Specifikace | Běžná |  |  |  | POL3_
148 | 64271102R | výlevka závěsná; keramika; bílá; h = 450 mm; š = 425 mm; hl. 500 mm; mřížka plastová; průměr odpadu 102 mm | kus | 3 |  | 0 |  | 0 |  | 0 | 21 | 0 | 0.01 | 0.03 | 0 | 0 | SPCM | RTS 23/ II | RTS 23/ II | 0 | 0 |  | Specifikace | Běžná |  |  |  | POL3_
149 | 998725102R00 | Přesun hmot pro zařizovací předměty v objektech výšky do 12 m | t | 0.72086 |  | 0 |  | 0 |  | 0 | 21 | 0 | 0 | 0 | 0 | 0 | 800-721 | RTS 23/ II | RTS 23/ II | 1.573 | 1.13 |  | Přesun hmot | Běžná |  |  |  | POL7_
|  | vodorovně do 50 m | [25 empty] | SPI
Díl: | 726 | Předstěnové systémy |  |  |  | 0 |  | 0 |  | 0 |  | 0 |  | 0.18 |  | 0 |  |  |  |  | 25.71 | [6 empty] | DIL
150 | 726211321R00 | Klozet zavěšené, s nádržkou, pro instalaci suchým procesem do lehkých sádrokartonových příček nebo k instalaci před masivní stěnu, bez soupravy na tlumení hluku, bez ovladacího tlačitka, ovládání zepředu, stavební výška 112 cm, včetně dodávky materiálu | soubor | 10 |  | 0 |  | 0 |  | 0 | 21 | 0 | 0.01297 | 0.13 | 0 | 0 | 800-721 | RTS 23/ II | RTS 23/ II | 1.9 | 19 |  | Práce | Běžná |  |  |  | POL1_
|  | Včetně dodávky a připevnění montážního prvku vč. napojení na kanalizační popř. vodovodní potrubí. | [25 empty] | POP
151 | 726211331R00 | Klozet zavěšené, pro tělesně postižené, s nádržkou, pro instalaci suchým procesem do lehkých sádrokartonových příček nebo k instalaci před masivní stěnu, bez soupravy na tlumení hluku, bez ovladacího tlačitka, ovládání zepředu, stavební výška 112 cm, včetně dodávky materiálu | soubor | 1 |  | 0 |  | 0 |  | 0 | 21 | 0 | 0.0145 | 0.01 | 0 | 0 | 800-721 | RTS 23/ II | RTS 23/ II | 1.9 | 1.9 |  | Práce | Běžná |  |  |  | POL1_
|  | Včetně dodávky a připevnění montážního prvku vč. napojení na kanalizační popř. vodovodní potrubí. | [25 empty] | POP
152 | 726212367R00 | Výlevka pro nástěnnou armaturu, pro instalaci suchým procesem do lehkých sádrokartonových příček nebo k instalaci před masivní stěnu, bez nástěnky pro připojení armatur, stavební výška 112 cm, včetně dodávky materiálu | soubor | 3 |  | 0 |  | 0 |  | 0 | 21 | 0 | 0.009 | 0.03 | 0 | 0 | 800-721 | RTS 23/ II | RTS 23/ II | 1.5 | 4.5 |  | Práce | Běžná |  |  |  | POL1_
|  | Včetně dodávky a připevnění montážního prvku vč. napojení na kanalizační popř. vodovodní potrubí. | [25 empty] | POP
153 | 551070101R | tlačítko ovládací plastové; ovládací síla do 20,0 N; dvoučinné mechanické splachování 3 l/6 l; 247x165x17,5 mm; barva bílá | kus | 13 |  | 0 |  | 0 |  | 0 | 21 | 0 | 0.00039 | 0.01 | 0 | 0 | SPCM | RTS 23/ II | RTS 23/ II | 0 | 0 |  | Specifikace | Běžná |  |  |  | POL3_
154 | 551070190R | oddálené splachování pneumatické, ruční; vzdálenost od WC mísy do 3 m; materiál plast; 6 l; barva bílá; příslušenství vypouštěcí ventil, tlačítko ovládání, ovládací mechanizmus, hadička propojení, fixační set | kus | 1 |  | 0 |  | 0 |  | 0 | 21 | 0 | 0.00113 | 0 | 0 | 0 | SPCM | RTS 23/ II | RTS 23/ II | 0 | 0 |  | Specifikace | Běžná |  |  |  | POL3_
155 | 998726122R00 | Přesun hmot pro předstěnové systémy v objektech výšky do 12 m | t | 0.1774 |  | 0 |  | 0 |  | 0 | 21 | 0 | 0 | 0 | 0 | 0 | 800-721 | RTS 23/ II | RTS 23/ II | 1.723 | 0.31 |  | Přesun hmot | Běžná |  |  |  | POL7_
|  | vodorovně do 50 m | [25 empty] | SPI
Díl: | 767 | Konstrukce zámečnické |  |  |  | 0 |  | 0 |  | 0 |  | 0 |  | 0.02 |  | 0 |  |  |  |  | 8.58 | [6 empty] | DIL
156 | 767995101R00 | Výroba a montáž atypických kovovových doplňků staveb hmotnosti do 5 kg | kg | 20 |  | 0 |  | 0 |  | 0 | 21 | 0 | 6e-05 | 0 | 0 | 0 | 800-767 | RTS 23/ II | RTS 23/ II | 0.426 | 8.52 |  | Práce | Běžná |  |  |  | POL1_
157 | 55399994R | výrobek kovový zámečnický, atypický | kg | 20 |  | 0 |  | 0 |  | 0 | 21 | 0 | 0.001 | 0.02 | 0 | 0 | SPCM | RTS 23/ II | RTS 23/ II | 0 | 0 |  | Specifikace | Běžná |  |  |  | POL3_
158 | 998767102R00 | Přesun hmot pro kovové stavební doplňk. konstrukce v objektech výšky do 12 m | t | 0.0212 |  | 0 |  | 0 |  | 0 | 21 | 0 | 0 | 0 | 0 | 0 | 800-767 | RTS 23/ II | RTS 23/ II | 3.006 | 0.06 |  | Přesun hmot | Běžná |  |  |  | POL7_
|  | 50 m vodorovně | [25 empty] | SPI
Díl: | 783 | Nátěry |  |  |  | 0 |  | 0 |  | 0 |  | 0 |  | 0 |  | 0 |  |  |  |  | 2.67 | [6 empty] | DIL
159 | 783424340R00 | Nátěry potrubí a armatur syntetické potrubí, do DN 50 mm, dvojnásobné s 1x emailováním a základním nátěrem | m | 23 |  | 0 |  | 0 |  | 0 | 21 | 0 | 9e-05 | 0 | 0 | 0 | 800-783 | RTS 23/ II | RTS 23/ II | 0.116 | 2.67 |  | Práce | Běžná |  |  |  | POL1_
|  | na vzduchu schnoucí | [25 empty] | SPI
Díl: | ON | Ostatní náklady |  |  |  | 0 |  | 0 |  | 0 |  | 0 |  | 0 |  | 0 |  |  |  |  | 0 | [6 empty] | DIL
160 | 005231020R | Individuální a komplexní vyzkoušení | Soubor | 1 |  | 0 |  | 0 |  | 0 | 21 | 0 | 0 | 0 | 0 | 0 |  | RTS 23/ II | Indiv | 0 | 0 |  | VRN | Běžná |  |  |  | POL99_8
|  | Náklady na individuální zkoušky dodaných a smontovaných technologických zařízení včetně komplexního vyzkoušení. | [25 empty] | POP |  | Náklady na individuální zkoušky dodaných a smontovaných technologických zařízení včetně komplexního vyzkoušení.
|  | hygienický rozbor vody : 1 |  | 1 | [23 empty] | VV | 0
[26 empty] | 15 | 21 | DPH
| Celkem |  |  |  |  | 0 | [19 empty] | 0 | 0 | SUM
JKSO:
| 801.32 | budovy učeben všeobecně vzdělávacích škol | [25 empty] | JKSO
| 2930 m3 | svislá nosná konstrukce zděná z cihel,tvárnic, bloků | [25 empty] | JKSOChar
|  | rekonstrukce a modernizace objektu s opravou | [25 empty] | JKSOAkce
END
Note on S6: Jedná se o informaci, zda se jedná o položku, která je do rozpočtu zadána z cenové soustavy RTS, nebo vlastní.
Note on T6: Jedná se o název CÚ, která je zadána u položky rozpočtu

## SO 01 D.1.4.3 Pol
Položkový soupis prací a dodávek | [27 empty] | #TypZaznamu#
S: | S.ARCH23/01 | Základní škola Petrovice, č.p. 44, Petrovice u Blanska | [25 empty] | STA
O: | SO 01 | ZÁKLADNÍ ŠKOLA | [22 empty] | STA |  |  | OBJ
R: | D.1.4.3 | Vzduchotechnika | [25 empty] | ROZ
P.č. | Číslo položky | Název položky | MJ | Množství | Cena / MJ | Celkem | Dodávka | Dodávka celk. | Montáž | Montáž celk. | DPH | Cena s DPH | Hmotnost / MJ | Hmotnost celk.(t) | Dem. hmotnost / MJ | Dem. hmotnost celk.(t) | Ceník | Cen. soustava / platnost | Cenová úroveň | Nhod / MJ | Nhod celk. | Dodavatel | Typ položky | Stav položky
Díl: | 728.01 | Větrání WC - stravovací úsek 1.NP |  |  |  | 0 |  | 0 |  | 0 |  | 0 |  | 0 |  | 0 |  |  |  |  | 0 | [6 empty] | DIL
1 | 1.01 | Nástěnný diagonální plastový ventilátor o100 se zpětnou klapkou | ks | 1 |  | 0 |  | 0 |  | 0 | 21 | 0 | 0 | 0 | 0 | 0 |  | Vlastní | Indiv | 0 | 0 |  | Specifikace | Běžná |  |  |  | POL3_
2 | 1.01.2 | potrubí SPIRO o100/50% tvarovek | bm | 1 |  | 0 |  | 0 |  | 0 | 21 | 0 | 0 | 0 | 0 | 0 |  | Vlastní | Indiv | 0 | 0 |  | Specifikace | Běžná |  |  |  | POL3_
3 | 1.01.3 | protidešťová žaluzie plastová 150x150, referenční výrobek: WFK-15 | ks | 1 |  | 0 |  | 0 |  | 0 | 21 | 0 | 0 | 0 | 0 | 0 |  | Vlastní | Indiv | 0 | 0 |  | Specifikace | Běžná |  |  |  | POL3_
Díl: | 728.02 | Větrání WC - dívky 1.NP |  |  |  | 0 |  | 0 |  | 0 |  | 0 |  | 0 |  | 0 |  |  |  |  | 0 | [6 empty] | DIL
4 | 2.01 | Nástěnný diagonální plastový ventilátor o100 se zpětnou klapkou | ks | 1 |  | 0 |  | 0 |  | 0 | 21 | 0 | 0 | 0 | 0 | 0 |  | Vlastní | Indiv | 0 | 0 |  | Specifikace | Běžná |  |  |  | POL3_
5 | 2.01.2 | potrubí SPIRO o100/10% tvarovek | bm | 1 |  | 0 |  | 0 |  | 0 | 21 | 0 | 0 | 0 | 0 | 0 |  | Vlastní | Indiv | 0 | 0 |  | Specifikace | Běžná |  |  |  | POL3_
6 | 2.01.3 | protidešťová žaluzie plastová 150x150, referenční výrobek: WFK-15 | ks | 1 |  | 0 |  | 0 |  | 0 | 21 | 0 | 0 | 0 | 0 | 0 |  | Vlastní | Indiv | 0 | 0 |  | Specifikace | Běžná |  |  |  | POL3_
Díl: | 728.03 | Větrání šatny a technického zázemí 1.NP |  |  |  | 0 |  | 0 |  | 0 |  | 0 |  | 0 |  | 0 |  |  |  |  | 0 | [6 empty] | DIL
7 | 3.01 | potrubní diagonální plastový ventilátor o100 | ks | 1 |  | 0 |  | 0 |  | 0 | 21 | 0 | 0 | 0 | 0 | 0 |  | Vlastní | Indiv | 0 | 0 |  | Specifikace | Běžná |  |  |  | POL3_
8 | 3.01.2 | zpětná těsná klapka o100 | ks | 1 |  | 0 |  | 0 |  | 0 | 21 | 0 | 0 | 0 | 0 | 0 |  | Vlastní | Indiv | 0 | 0 |  | Specifikace | Běžná |  |  |  | POL3_
9 | 3.01.3 | potrubí SPIRO o100/60% tvarovek | bm | 5 |  | 0 |  | 0 |  | 0 | 21 | 0 | 0 | 0 | 0 | 0 |  | Vlastní | Indiv | 0 | 0 |  | Specifikace | Běžná |  |  |  | POL3_
10 | 3.01.4 | Talířový ventil kovový bílý o100 | ks | 2 |  | 0 |  | 0 |  | 0 | 21 | 0 | 0 | 0 | 0 | 0 |  | Vlastní | Indiv | 0 | 0 |  | Specifikace | Běžná |  |  |  | POL3_
11 | 3.01.5 | protidešťová žaluzie plastová 150x150, referenční výrobek: WFK-15 | ks | 1 |  | 0 |  | 0 |  | 0 | 21 | 0 | 0 | 0 | 0 | 0 |  | Vlastní | Indiv | 0 | 0 |  | Specifikace | Běžná |  |  |  | POL3_
Díl: | 728.04 | Větrání WC - učitelé 1.NP |  |  |  | 0 |  | 0 |  | 0 |  | 0 |  | 0 |  | 0 |  |  |  |  | 0 | [6 empty] | DIL
12 | 4.01 | Nástěnný diagonální plastový ventilátor o100 se zpětnou klapkou | ks | 1 |  | 0 |  | 0 |  | 0 | 21 | 0 | 0 | 0 | 0 | 0 |  | Vlastní | Indiv | 0 | 0 |  | Specifikace | Běžná |  |  |  | POL3_
13 | 4.01.2 | potrubí SPIRO o100/10% tvarovek | bm | 1 |  | 0 |  | 0 |  | 0 | 21 | 0 | 0 | 0 | 0 | 0 |  | Vlastní | Indiv | 0 | 0 |  | Specifikace | Běžná |  |  |  | POL3_
14 | 4.01.3 | protidešťová žaluzie plastová 150x150, referenční výrobek: WFK-15 | ks | 1 |  | 0 |  | 0 |  | 0 | 21 | 0 | 0 | 0 | 0 | 0 |  | Vlastní | Indiv | 0 | 0 |  | Specifikace | Běžná |  |  |  | POL3_
Díl: | 728.05 | Větrání výdejny jídla a jídelny 1.NP |  |  |  | 0 |  | 0 |  | 0 |  | 0 |  | 0 |  | 0 |  |  |  |  | 0 | [6 empty] | DIL
15 | 5.01 | Kompaktní VZT jednotka s protiproudým deskovým rekuperátorem, ErP2018, A+, | kpl | 1 |  | 0 |  | 0 |  | 0 | 21 | 0 | 0 | 0 | 0 | 0 |  | Vlastní | Indiv | 0 | 0 |  | Specifikace | Běžná |  |  |  | POL3_
16 | 5.02 | Odvodní čtyřhranná vyústka jednořadá s regulací do podhledu; 525x125 | kpl | 4 |  | 0 |  | 0 |  | 0 | 21 | 0 | 0 | 0 | 0 | 0 |  | Vlastní | Indiv | 0 | 0 |  | Specifikace | Běžná |  |  |  | POL3_
17 | 5.03 | Přívodní čtyřhranná vyústka dvouřadá s regulací do spira; 1025x125 | kpl | 4 |  | 0 |  | 0 |  | 0 | 21 | 0 | 0 | 0 | 0 | 0 |  | Vlastní | Indiv | 0 | 0 |  | Specifikace | Běžná |  |  |  | POL3_
18 | 5.04 | Detektor kouře vč. zdroje 12V | kpl | 1 |  | 0 |  | 0 |  | 0 | 21 | 0 | 0 | 0 | 0 | 0 |  | Vlastní | Indiv | 0 | 0 |  | Specifikace | Běžná |  |  |  | POL3_
19 | 5.04.2 | zpětná těsná klapka o250 | ks | 2 |  | 0 |  | 0 |  | 0 | 21 | 0 | 0 | 0 | 0 | 0 |  | Vlastní | Indiv | 0 | 0 |  | Specifikace | Běžná |  |  |  | POL3_
20 | 5.04.3 | ohebný tlumič hluku o250, délka 1m např. DCO25250/FF | ks | 4 |  | 0 |  | 0 |  | 0 | 21 | 0 | 0 | 0 | 0 | 0 |  | Vlastní | Indiv | 0 | 0 |  | Specifikace | Běžná |  |  |  | POL3_
21 | 5.04.4 | protidešťová žaluzie plastová 300x300, Referenční výrobek: WFK-30 | ks | 1 |  | 0 |  | 0 |  | 0 | 21 | 0 | 0 | 0 | 0 | 0 |  | Vlastní | Indiv | 0 | 0 |  | Specifikace | Běžná |  |  |  | POL3_
22 | 5.04.5 | šikmý výfukový kus se sítem o250 | ks | 1 |  | 0 |  | 0 |  | 0 | 21 | 0 | 0 | 0 | 0 | 0 |  | Vlastní | Indiv | 0 | 0 |  | Specifikace | Běžná |  |  |  | POL3_
23 | 5.04.6 | potrubí SPIRO o250/50% tvarovek | bm | 15 |  | 0 |  | 0 |  | 0 | 21 | 0 | 0 | 0 | 0 | 0 |  | Vlastní | Indiv | 0 | 0 |  | Specifikace | Běžná |  |  |  | POL3_
24 | 5.04.7 | potrubí SPIRO o200/30% tvarovek | bm | 7 |  | 0 |  | 0 |  | 0 | 21 | 0 | 0 | 0 | 0 | 0 |  | Vlastní | Indiv | 0 | 0 |  | Specifikace | Běžná |  |  |  | POL3_
25 | 5.04.8 | tepelná izolace kaučuk samolepící s hliníkovým polepem tl. 25 mm | m2 | 3 |  | 0 |  | 0 |  | 0 | 21 | 0 | 0 | 0 | 0 | 0 |  | Vlastní | Indiv | 0 | 0 |  | Specifikace | Běžná |  |  |  | POL3_
Díl: | 728.06 | Větrání WC a umývárny - chlapci 2.NP |  |  |  | 0 |  | 0 |  | 0 |  | 0 |  | 0 |  | 0 |  |  |  |  | 0 | [6 empty] | DIL
26 | 6.01 | tichý potrubní diagonální kovový ventilátor o125 s integrovaným tlumičem hluku | ks | 1 |  | 0 |  | 0 |  | 0 | 21 | 0 | 0 | 0 | 0 | 0 |  | Vlastní | Indiv | 0 | 0 |  | Specifikace | Běžná |  |  |  | POL3_
27 | 6.01.2 | zpětná těsná klapka o125 | ks | 1 |  | 0 |  | 0 |  | 0 | 21 | 0 | 0 | 0 | 0 | 0 |  | Vlastní | Indiv | 0 | 0 |  | Specifikace | Běžná |  |  |  | POL3_
28 | 6.01.3 | potrubí SPIRO o125/50% tvarovek | bm | 7 |  | 0 |  | 0 |  | 0 | 21 | 0 | 0 | 0 | 0 | 0 |  | Vlastní | Indiv | 0 | 0 |  | Specifikace | Běžná |  |  |  | POL3_
29 | 6.01.4 | Talířový ventil kovový bílý o100 | ks | 3 |  | 0 |  | 0 |  | 0 | 21 | 0 | 0 | 0 | 0 | 0 |  | Vlastní | Indiv | 0 | 0 |  | Specifikace | Běžná |  |  |  | POL3_
30 | 6.01.5 | Talířový ventil kovový bílý o125 | ks | 1 |  | 0 |  | 0 |  | 0 | 21 | 0 | 0 | 0 | 0 | 0 |  | Vlastní | Indiv | 0 | 0 |  | Specifikace | Běžná |  |  |  | POL3_
31 | 6.01.6 | hluktlumící hadice o100 | bm | 4 |  | 0 |  | 0 |  | 0 | 21 | 0 | 0 | 0 | 0 | 0 |  | Vlastní | Indiv | 0 | 0 |  | Specifikace | Běžná |  |  |  | POL3_
32 | 6.01.7 | hluktlumící hadice o125 | bm | 2 |  | 0 |  | 0 |  | 0 | 21 | 0 | 0 | 0 | 0 | 0 |  | Vlastní | Indiv | 0 | 0 |  | Specifikace | Běžná |  |  |  | POL3_
33 | 6.01.8 | protidešťová žaluzie plastová 150x150, referenční výrobek: WFK-15 | ks | 1 |  | 0 |  | 0 |  | 0 | 21 | 0 | 0 | 0 | 0 | 0 |  | Vlastní | Indiv | 0 | 0 |  | Specifikace | Běžná |  |  |  | POL3_
Díl: | 728.07 | Větrání WC a umývárny - učitelé 2.NP |  |  |  | 0 |  | 0 |  | 0 |  | 0 |  | 0 |  | 0 |  |  |  |  | 0 | [6 empty] | DIL
34 | 7.01 | tichý potrubní diagonální kovový ventilátor o125 s integrovaným tlumičem hluku | ks | 1 |  | 0 |  | 0 |  | 0 | 21 | 0 | 0 | 0 | 0 | 0 |  | Vlastní | Indiv | 0 | 0 |  | Specifikace | Běžná |  |  |  | POL3_
35 | 7.01.2 | zpětná těsná klapka o125 | ks | 1 |  | 0 |  | 0 |  | 0 | 21 | 0 | 0 | 0 | 0 | 0 |  | Vlastní | Indiv | 0 | 0 |  | Specifikace | Běžná |  |  |  | POL3_
36 | 7.01.3 | potrubí SPIRO o125/60% tvarovek | bm | 10 |  | 0 |  | 0 |  | 0 | 21 | 0 | 0 | 0 | 0 | 0 |  | Vlastní | Indiv | 0 | 0 |  | Specifikace | Běžná |  |  |  | POL3_
37 | 7.01.4 | Talířový ventil kovový bílý o100 | ks | 3 |  | 0 |  | 0 |  | 0 | 21 | 0 | 0 | 0 | 0 | 0 |  | Vlastní | Indiv | 0 | 0 |  | Specifikace | Běžná |  |  |  | POL3_
38 | 7.01.5 | hluktlumící hadice o100 | bm | 5 |  | 0 |  | 0 |  | 0 | 21 | 0 | 0 | 0 | 0 | 0 |  | Vlastní | Indiv | 0 | 0 |  | Specifikace | Běžná |  |  |  | POL3_
Díl: | 728.08 | Větrání WC - imobilní 2.NP |  |  |  | 0 |  | 0 |  | 0 |  | 0 |  | 0 |  | 0 |  |  |  |  | 0 | [6 empty] | DIL
39 | 8.01 | Nástěnný diagonální plastový ventilátor o100 se zpětnou klapkou | ks | 1 |  | 0 |  | 0 |  | 0 | 21 | 0 | 0 | 0 | 0 | 0 |  | Vlastní | Indiv | 0 | 0 |  | Specifikace | Běžná |  |  |  | POL3_
40 | 8.01.2 | potrubí SPIRO o100/10% tvarovek | bm | 1 |  | 0 |  | 0 |  | 0 | 21 | 0 | 0 | 0 | 0 | 0 |  | Vlastní | Indiv | 0 | 0 |  | Specifikace | Běžná |  |  |  | POL3_
41 | 8.01.3 | protidešťová žaluzie plastová 150x150, referenční výrobek: WFK-15 | ks | 1 |  | 0 |  | 0 |  | 0 | 21 | 0 | 0 | 0 | 0 | 0 |  | Vlastní | Indiv | 0 | 0 |  | Specifikace | Běžná |  |  |  | POL3_
Díl: | 728.09 | Větrání šatny a technického zázemí 3.NP |  |  |  | 0 |  | 0 |  | 0 |  | 0 |  | 0 |  | 0 |  |  |  |  | 0 | [6 empty] | DIL
42 | 9.01 | tichý potrubní diagonální kovový ventilátor o125 s integrovaným tlumičem hluku | ks | 1 |  | 0 |  | 0 |  | 0 | 21 | 0 | 0 | 0 | 0 | 0 |  | Vlastní | Indiv | 0 | 0 |  | Specifikace | Běžná |  |  |  | POL3_
43 | 9.01.2 | zpětná těsná klapka o125 | ks | 1 |  | 0 |  | 0 |  | 0 | 21 | 0 | 0 | 0 | 0 | 0 |  | Vlastní | Indiv | 0 | 0 |  | Specifikace | Běžná |  |  |  | POL3_
44 | 9.01.3 | potrubí SPIRO o125/70% tvarovek | bm | 5 |  | 0 |  | 0 |  | 0 | 21 | 0 | 0 | 0 | 0 | 0 |  | Vlastní | Indiv | 0 | 0 |  | Specifikace | Běžná |  |  |  | POL3_
45 | 9.01.4 | Talířový ventil kovový bílý o100 | ks | 3 |  | 0 |  | 0 |  | 0 | 21 | 0 | 0 | 0 | 0 | 0 |  | Vlastní | Indiv | 0 | 0 |  | Specifikace | Běžná |  |  |  | POL3_
46 | 9.01.5 | Talířový ventil kovový bílý o125 | ks | 1 |  | 0 |  | 0 |  | 0 | 21 | 0 | 0 | 0 | 0 | 0 |  | Vlastní | Indiv | 0 | 0 |  | Specifikace | Běžná |  |  |  | POL3_
Díl: | 728.10 | Větrání WC a umývárny chlapci + technické místnosti 3.NP |  |  |  | 0 |  | 0 |  | 0 |  | 0 |  | 0 |  | 0 |  |  |  |  | 0 | [6 empty] | DIL
47 | 10.01 | tichý potrubní diagonální kovový ventilátor o125 s integrovaným tlumičem hluku | ks | 1 |  | 0 |  | 0 |  | 0 | 21 | 0 | 0 | 0 | 0 | 0 |  | Vlastní | Indiv | 0 | 0 |  | Specifikace | Běžná |  |  |  | POL3_
48 | 10.01.2 | zpětná těsná klapka o125 | ks | 1 |  | 0 |  | 0 |  | 0 | 21 | 0 | 0 | 0 | 0 | 0 |  | Vlastní | Indiv | 0 | 0 |  | Specifikace | Běžná |  |  |  | POL3_
49 | 10.01.3 | potrubí SPIRO o100/60% tvarovek | bm | 2 |  | 0 |  | 0 |  | 0 | 21 | 0 | 0 | 0 | 0 | 0 |  | Vlastní | Indiv | 0 | 0 |  | Specifikace | Běžná |  |  |  | POL3_
50 | 10.01.4 | potrubí SPIRO o125/60% tvarovek | bm | 5 |  | 0 |  | 0 |  | 0 | 21 | 0 | 0 | 0 | 0 | 0 |  | Vlastní | Indiv | 0 | 0 |  | Specifikace | Běžná |  |  |  | POL3_
51 | 10.01.5 | potrubí SPIRO o160/40% tvarovek | bm | 7 |  | 0 |  | 0 |  | 0 | 21 | 0 | 0 | 0 | 0 | 0 |  | Vlastní | Indiv | 0 | 0 |  | Specifikace | Běžná |  |  |  | POL3_
52 | 10.01.6 | Talířový ventil kovový bílý o100 | ks | 3 |  | 0 |  | 0 |  | 0 | 21 | 0 | 0 | 0 | 0 | 0 |  | Vlastní | Indiv | 0 | 0 |  | Specifikace | Běžná |  |  |  | POL3_
53 | 10.01.7 | hluktlumící hadice o100 | bm | 5 |  | 0 |  | 0 |  | 0 | 21 | 0 | 0 | 0 | 0 | 0 |  | Vlastní | Indiv | 0 | 0 |  | Specifikace | Běžná |  |  |  | POL3_
54 | 10.01.8 | Výfuková hlavice o160 | ks | 1 |  | 0 |  | 0 |  | 0 | 21 | 0 | 0 | 0 | 0 | 0 |  | Vlastní | Indiv | 0 | 0 |  | Specifikace | Běžná |  |  |  | POL3_
55 | 10.01.9 | Tepelná a požární izolace z minerální vlny a hliníkovým polepem tl. 50 mm | m2 | 5 |  | 0 |  | 0 |  | 0 | 21 | 0 | 0 | 0 | 0 | 0 |  | Vlastní | Indiv | 0 | 0 |  | Specifikace | Běžná |  |  |  | POL3_
Díl: | 728.11 | Větrání WC - učitelé muži 3.NP |  |  |  | 0 |  | 0 |  | 0 |  | 0 |  | 0 |  | 0 |  |  |  |  | 0 | [6 empty] | DIL
56 | 11.01 | Nástěnný diagonální plastový ventilátor o100 se zpětnou klapkou | ks | 1 |  | 0 |  | 0 |  | 0 | 21 | 0 | 0 | 0 | 0 | 0 |  | Vlastní | Indiv | 0 | 0 |  | Specifikace | Běžná |  |  |  | POL3_
57 | 11.01.2 | potrubí SPIRO o100/10% tvarovek | bm | 1 |  | 0 |  | 0 |  | 0 | 21 | 0 | 0 | 0 | 0 | 0 |  | Vlastní | Indiv | 0 | 0 |  | Specifikace | Běžná |  |  |  | POL3_
58 | 11.01.3 | protidešťová žaluzie plastová 150x150, referenční výrobek: WFK-15 | ks | 1 |  | 0 |  | 0 |  | 0 | 21 | 0 | 0 | 0 | 0 | 0 |  | Vlastní | Indiv | 0 | 0 |  | Specifikace | Běžná |  |  |  | POL3_
Díl: | 728.O | Ostatní |  |  |  | 0 |  | 0 |  | 0 |  | 0 |  | 0 |  | 0 |  |  |  |  | 0 | [6 empty] | DIL
59 | 728-O01 | Propojení, oživení a zprovoznění VZT jednotky | kpl | 1 |  | 0 |  | 0 |  | 0 | 21 | 0 | 0 | 0 | 0 | 0 |  | Vlastní | Indiv | 0 | 0 |  | Práce | Běžná |  |  |  | POL1_
60 | 728-O02 | Technické a koordinační práce | kpl | 1 |  | 0 |  | 0 |  | 0 | 21 | 0 | 0 | 0 | 0 | 0 |  | Vlastní | Indiv | 0 | 0 |  | Práce | Běžná |  |  |  | POL1_
61 | 728-O03 | Montážní a spojovací materiál | kpl | 1 |  | 0 |  | 0 |  | 0 | 21 | 0 | 0 | 0 | 0 | 0 |  | Vlastní | Indiv | 0 | 0 |  | Práce | Běžná |  |  |  | POL1_
62 | 728-O04 | Montáž zařízení VZT | kpl | 1 |  | 0 |  | 0 |  | 0 | 21 | 0 | 0 | 0 | 0 | 0 |  | Vlastní | Indiv | 0 | 0 |  | Práce | Běžná |  |  |  | POL1_
63 | 728-O05 | Zaregulování systému VZT | kpl | 1 |  | 0 |  | 0 |  | 0 | 21 | 0 | 0 | 0 | 0 | 0 |  | Vlastní | Indiv | 0 | 0 |  | Práce | Běžná |  |  |  | POL1_
64 | 728-O06 | Zaškolení obsuhy | kpl | 1 |  | 0 |  | 0 |  | 0 | 21 | 0 | 0 | 0 | 0 | 0 |  | Vlastní | Indiv | 0 | 0 |  | Práce | Běžná |  |  |  | POL1_
65 | 728-O07 | Doprava a přesun hmot (mimostaveništní) | kpl | 1 |  | 0 |  | 0 |  | 0 | 21 | 0 | 0 | 0 | 0 | 0 |  | Vlastní | Indiv | 0 | 0 |  | Práce | Běžná |  |  |  | POL1_
66 | 728-O08 | Doprava a přesun hmot (vnitrostaveništní) | kpl | 1 |  | 0 |  | 0 |  | 0 | 21 | 0 | 0 | 0 | 0 | 0 |  | Vlastní | Indiv | 0 | 0 |  | Práce | Běžná |  |  |  | POL1_
67 | 728-O09 | Zařízení staveniště (lešení, plošiny, ALP lift, manipulační technika, atd…) | kpl | 1 |  | 0 |  | 0 |  | 0 | 21 | 0 | 0 | 0 | 0 | 0 |  | Vlastní | Indiv | 0 | 0 |  | Práce | Běžná |  |  |  | POL1_
68 | 728-O10 | Úklidové práce + likvidace odpadu | kpl | 1 |  | 0 |  | 0 |  | 0 | 21 | 0 | 0 | 0 | 0 | 0 |  | Vlastní | Indiv | 0 | 0 |  | Práce | Běžná |  |  |  | POL1_
69 | 728-O11 | Dokumentace skutečného provedení stavby+předávací dokumentace (dokladová část) | kpl | 1 |  | 0 |  | 0 |  | 0 | 21 | 0 | 0 | 0 | 0 | 0 |  | Vlastní | Indiv | 0 | 0 |  | Práce | Běžná |  |  |  | POL1_
[26 empty] | 15 | 21 | DPH
| Celkem |  |  |  |  | 0 | [19 empty] | 0 | 0 | SUM
JKSO:
| 801.32 | budovy učeben všeobecně vzdělávacích škol | [25 empty] | JKSO
| 2930 m3 | svislá nosná konstrukce zděná z cihel,tvárnic, bloků | [25 empty] | JKSOChar
|  | rekonstrukce a modernizace objektu s opravou | [25 empty] | JKSOAkce
END
Note on S6: Jedná se o informaci, zda se jedná o položku, která je do rozpočtu zadána z cenové soustavy RTS, nebo vlastní.
Note on T6: Jedná se o název CÚ, která je zadána u položky rozpočtu

## SO 01 D.1.4.4 Pol
Položkový soupis prací a dodávek | [27 empty] | #TypZaznamu#
S: | S.ARCH23/01 | Základní škola Petrovice, č.p. 44, Petrovice u Blanska | [25 empty] | STA
O: | SO 01 | ZÁKLADNÍ ŠKOLA | [22 empty] | STA |  |  | OBJ
R: | D.1.4.4 | Vytápění | [25 empty] | ROZ
P.č. | Číslo položky | Název položky | MJ | Množství | Cena / MJ | Celkem | Dodávka | Dodávka celk. | Montáž | Montáž celk. | DPH | Cena s DPH | Hmotnost / MJ | Hmotnost celk.(t) | Dem. hmotnost / MJ | Dem. hmotnost celk.(t) | Ceník | Cen. soustava / platnost | Cenová úroveň | Nhod / MJ | Nhod celk. | Dodavatel | Typ položky | Stav položky
Díl: | 700 | HZS - hodinové zúčtovací sazby, zkoušky, revize |  |  |  | 0 |  | 0 |  | 0 |  | 0 |  | 0.27 |  | 0.39 |  |  |  |  | 22.61 | [6 empty] | DIL
1 | 612403385R00 | Hrubá výplň rýh ve stěnách, jakoukoliv maltou maltou ze suchých směsí 100 x 50 mm | m | 30 |  | 0 |  | 0 |  | 0 | 21 | 0 | 0.00866 | 0.26 | 0 | 0 | 801-4 | RTS 23/ II | RTS 23/ II | 0.186 | 5.58 |  | Práce | Běžná |  |  |  | POL1_
|  | jakékoliv šířky rýhy, | [25 empty] | SPI
2 | 974031143R00 | Vysekání rýh v jakémkoliv zdivu cihelném v ploše do hloubky 70 mm, šířky do 100 mm | m | 30 |  | 0 |  | 0 |  | 0 | 21 | 0 | 0.00049 | 0.01 | 0.013 | 0.39 | 801-3 | RTS 23/ II | RTS 23/ II | 0.301 | 9.03 |  | Práce | Běžná |  |  |  | POL1_
|  | Včetně pomocného lešení o výšce podlahy do 1900 mm a pro zatížení do 1,5 kPa (150 kg/m2). | [25 empty] | POP
3 | 910 T01 | Hzs-nezměřitelné stavební práce a přípomoci | h | 8 |  | 0 |  | 0 |  | 0 | 21 | 0 | 0 | 0 | 0 | 0 |  | Vlastní | Indiv | 1 | 8 |  | Práce | Běžná |  |  |  | POL1_
4 | R2 | Topná zkouška - napuštění uprav.vodou, odvzdušnění, vyregulování | hod | 48 |  | 0 |  | 0 |  | 0 | 21 | 0 | 0 | 0 | 0 | 0 |  | Vlastní | Indiv | 0 | 0 |  | Práce | Běžná |  |  |  | POL1_
5 | R3 | Revize | kus | 1 |  | 0 |  | 0 |  | 0 | 21 | 0 | 0 | 0 | 0 | 0 |  | Vlastní | Indiv | 0 | 0 |  | Práce | Běžná |  |  |  | POL1_
6 | R4 | Uvedení do provozu, zaškolení obsluhy | kus | 1 |  | 0 |  | 0 |  | 0 | 21 | 0 | 0 | 0 | 0 | 0 |  | Vlastní | Indiv | 0 | 0 |  | Práce | Běžná |  |  |  | POL1_
7 | R5 | Revize spalinové cesty | kpl. | 1 |  | 0 |  | 0 |  | 0 | 21 | 0 | 0 | 0 | 0 | 0 |  | Vlastní | Indiv | 0 | 0 |  | Práce | Běžná |  |  |  | POL1_
Díl: | 713 | Izolace tepelné |  |  |  | 0 |  | 0 |  | 0 |  | 0 |  | 0.04 |  | 0 |  |  |  |  | 40.57 | [6 empty] | DIL
8 | 722182004RT2 | Montáž tepelné izolace potrubí samolepicí spoj a příčné stažení páskou, přes DN 25 do DN 40 | m | 102 |  | 0 |  | 0 |  | 0 | 21 | 0 | 0 | 0 | 0 | 0 | 800-721 | RTS 23/ II | RTS 23/ II | 0.139 | 14.18 |  | Práce | Běžná |  |  |  | POL1_
|  | 54+48 |  | 102 | [23 empty] | VV | 0
9 | 722182011RT1 | Montáž tepelné izolace potrubí lepicí páska, sponky, do DN 25 | m | 250 |  | 0 |  | 0 |  | 0 | 21 | 0 | 0 | 0 | 0 | 0 | 800-721 | RTS 23/ II | RTS 23/ II | 0.105 | 26.25 |  | Práce | Běžná |  |  |  | POL1_
|  | 194+30+26 |  | 250 | [23 empty] | VV | 0
10 | 722182094K00 | Příplatek za montáž izolačních tvarovek | kus | 1 |  | 0 |  | 0 |  | 0 | 21 | 0 | 0 | 0 | 0 | 0 |  | Vlastní | Indiv | 0.14 | 0.14 |  | Práce | Běžná |  |  |  | POL1_
11 | 28323361R | páska spojovací Al, PE; samolepicí; jednostranně; spoj parotěsný; š = 50,0 mm; l = 100 m | kus | 2 |  | 0 |  | 0 |  | 0 | 21 | 0 | 0 | 0 | 0 | 0 | SPCM | RTS 23/ II | RTS 23/ II | 0 | 0 |  | Specifikace | Běžná |  |  |  | POL3_
12 | 283771007R | pouzdro potrubní tvarovatelné; pěnový polyetylén; vnitřní průměr 15,0 mm; tl. izolace 13,0 mm; provozní teplota -65 až 90 °C; tepelná vodivost (10°C) 0,0380 W/mK | m | 194 |  | 0 |  | 0 |  | 0 | 21 | 0 | 2e-05 | 0 | 0 | 0 | SPCM | RTS 23/ II | RTS 23/ II | 0 | 0 |  | Specifikace | Běžná |  |  |  | POL3_
13 | 283771021R | pouzdro potrubní tvarovatelné; pěnový polyetylén; vnitřní průměr 18,0 mm; tl. izolace 20,0 mm; provozní teplota -65 až 90 °C; tepelná vodivost (10°C) 0,0380 W/mK | m | 30 |  | 0 |  | 0 |  | 0 | 21 | 0 | 4e-05 | 0 | 0 | 0 | SPCM | RTS 23/ II | RTS 23/ II | 0 | 0 |  | Specifikace | Běžná |  |  |  | POL3_
14 | 283771032R | pouzdro potrubní tvarovatelné; pěnový polyetylén; vnitřní průměr 22,0 mm; tl. izolace 20,0 mm; provozní teplota -65 až 90 °C; tepelná vodivost (10°C) 0,0380 W/mK | m | 26 |  | 0 |  | 0 |  | 0 | 21 | 0 | 5e-05 | 0 | 0 | 0 | SPCM | RTS 23/ II | RTS 23/ II | 0 | 0 |  | Specifikace | Běžná |  |  |  | POL3_
15 | 28377130R | spona na potrubní pouzdro; plastová; tl = 1,00 mm; š = 4,9 mm; l = 32 mm; šedá | kus | 1000 |  | 0 |  | 0 |  | 0 | 21 | 0 | 0 | 0 | 0 | 0 | SPCM | RTS 23/ II | RTS 23/ II | 0 | 0 |  | Specifikace | Běžná |  |  |  | POL3_
16 | 28377135R | páska spojovací PVC; samolepicí; jednostranně; tl. 0,19 mm; š = 38,0 mm; l = 20 m | kus | 2 |  | 0 |  | 0 |  | 0 | 21 | 0 | 0 | 0 | 0 | 0 | SPCM | RTS 23/ II | RTS 23/ II | 0 | 0 |  | Specifikace | Běžná |  |  |  | POL3_
17 | 631547114R | pouzdro potrubní řezané; minerální vlákno; povrchová úprava Al fólie se skelnou mřížkou; vnitřní průměr 28,0 mm; tl. izolace 30,0 mm; provozní teplota do 250 °C; tepelná vodivost (10°C) 0,0330 W/mK; tepelná vodivost (50°C) 0,037 W/mK | m | 54 |  | 0 |  | 0 |  | 0 | 21 | 0 | 0.00031 | 0.02 | 0 | 0 | SPCM | RTS 23/ II | RTS 23/ II | 0 | 0 |  | Specifikace | Běžná |  |  |  | POL3_
18 | 631547115R | pouzdro potrubní řezané; minerální vlákno; povrchová úprava Al fólie se skelnou mřížkou; vnitřní průměr 35,0 mm; tl. izolace 30,0 mm; provozní teplota do 250 °C; tepelná vodivost (10°C) 0,0330 W/mK; tepelná vodivost (50°C) 0,037 W/mK | m | 48 |  | 0 |  | 0 |  | 0 | 21 | 0 | 0.00034 | 0.02 | 0 | 0 | SPCM | RTS 23/ II | RTS 23/ II | 0 | 0 |  | Specifikace | Běžná |  |  |  | POL3_
19 | 998713202R00 | Přesun hmot pro izolace tepelné v objektech výšky do 12 m | % |  |  | 0 |  | 0 |  | 0 | 21 | 0 | 0 | 0 | 0 | 0 | 800-713 | RTS 23/ II | RTS 23/ II | 0 | 0 |  | Přesun hmot | Běžná |  |  |  | POL7_
|  | 50 m vodorovně | [25 empty] | SPI
Díl: | 724.1 | Strojní vybavení - dopouštění s úpravnou vody |  |  |  | 0 |  | 0 |  | 0 |  | 0 |  | 0.01 |  | 0 |  |  |  |  | 1.71 | [6 empty] | DIL
20 | 722190221R00 | Přípojka vodovodní pro pevné připojení z ocelových závitových pozinkovaných běžných trubek 11 353.0, pro pevné připojení, DN 15 | soubor | 1 |  | 0 |  | 0 |  | 0 | 21 | 0 | 0.00541 | 0.01 | 0 | 0 | 800-721 | RTS 23/ II | RTS 23/ II | 1.556 | 1.56 |  | Práce | Důležitá |  |  |  | POL1_
|  | Včetně vyvedení a upevnění výpustek. | [25 empty] | POP
|  | montáž, dopojení ADZ : 1 |  | 1 | [23 empty] | VV | 0
21 | 724231111R00 | Montáž, dopojení úpravny a příslušenství | soubor | 1 |  | 0 |  | 0 |  | 0 | 21 | 0 | 0.0011 | 0 | 0 | 0 |  | Vlastní | Indiv | 0.145 | 0.15 |  | Práce | Důležitá |  |  |  | POL1_
22 | 43632401F | Kompaktní automatické doplňovací zařízení pro přímé doplňování z rozvodů pitné vody, připojení 1/2" | kus | 1 |  | 0 |  | 0 |  | 0 | 21 | 0 | 0 | 0 | 0 | 0 |  | Vlastní | Indiv | 0 | 0 |  | Specifikace | Důležitá |  |  |  | POL3_
23 | 5512001870F | Externí tlakové čidlo | kus | 1 |  | 0 |  | 0 |  | 0 | 21 | 0 | 0 | 0 | 0 | 0 |  | Vlastní | Indiv | 0 | 0 |  | Specifikace | Důležitá |  |  |  | POL3_
24 | 5512001874F | Pouzdro pro změkčovací nebo demineralizační patronu, připojení Rp 1/2" | kus | 1 |  | 0 |  | 0 |  | 0 | 21 | 0 | 0 | 0 | 0 | 0 |  | Vlastní | Indiv | 0 | 0 |  | Specifikace | Důležitá |  |  |  | POL3_
25 | 5512001890F | Patrona změkčovací / demineralizační ( volba typu patrony bude specifikovaná dodavatelem) | kus | 1 |  | 0 |  | 0 |  | 0 | 21 | 0 | 0 | 0 | 0 | 0 |  | Vlastní | Indiv | 0 | 0 |  | Specifikace | Důležitá |  |  |  | POL3_
26 | 5512001891F | Sada pro měření tvrdosti | kus | 1 |  | 0 |  | 0 |  | 0 | 21 | 0 | 0 | 0 | 0 | 0 |  | Vlastní | Indiv | 0 | 0 |  | Specifikace | Důležitá |  |  |  | POL3_
27 | 998724201R00 | Přesun hmot pro strojní vybavení v objektech výšky do 6 m | % |  |  | 0 |  | 0 |  | 0 | 21 | 0 | 0 | 0 | 0 | 0 | 800-721 | RTS 23/ II | RTS 23/ II | 0 | 0 |  | Přesun hmot | Důležitá |  |  |  | POL7_
|  | vodorovně do 50 m | [25 empty] | SPI
Díl: | 731 | Kotelny |  |  |  | 0 |  | 0 |  | 0 |  | 0 |  | 0.04 |  | 0 |  |  |  |  | 13.2 | [6 empty] | DIL
28 | 731249312R00 | Montáž ocelových kotlů do 50 kW (100 kW) závěsných turbo bez TUV, odkouření | soubor | 1 |  | 0 |  | 0 |  | 0 | 21 | 0 | 0.00074 | 0 | 0 | 0 | 800-731 | RTS 23/ II | RTS 23/ II | 8.257 | 8.26 |  | Práce | Běžná |  |  |  | POL1_
29 | 731412232R00 | Odkouření odkouření pro kondenzační turbo kotle, Odkouření připojení na komín, šachtu, systém 80/125 mm | sada | 1 |  | 0 |  | 0 |  | 0 | 21 | 0 | 0 | 0 | 0 | 0 | 800-731 | RTS 23/ II | RTS 23/ II | 0.85 | 0.85 |  | Práce | Běžná |  |  |  | POL1_
30 | 731412243R00 | Odkouření odkouření pro kondenzační turbo kotle, spalinový adaptér, systém 80/125 mm | kus | 1 |  | 0 |  | 0 |  | 0 | 21 | 0 | 0 | 0 | 0 | 0 | 800-731 | RTS 23/ II | RTS 23/ II | 0.2 | 0.2 |  | Práce | Běžná |  |  |  | POL1_
31 | 731412251R00 | Odkouření odkouření pro kondenzační turbo kotle, prodlužovací kus odkouření 0,5 m, systém 80/125 mm | kus | 3 |  | 0 |  | 0 |  | 0 | 21 | 0 | 0 | 0 | 0 | 0 | 800-731 | RTS 23/ II | RTS 23/ II | 0.19 | 0.57 |  | Práce | Běžná |  |  |  | POL1_
32 | 731412252R00 | Odkouření odkouření pro kondenzační turbo kotle, prodlužovací kus odkouření 1,0 m, systém 80/125 mm | kus | 1 |  | 0 |  | 0 |  | 0 | 21 | 0 | 0 | 0 | 0 | 0 | 800-731 | RTS 23/ II | RTS 23/ II | 0.24 | 0.24 |  | Práce | Běžná |  |  |  | POL1_
33 | 731412253R00 | Odkouření odkouření pro kondenzační turbo kotle, prodlužovací kus odkouření 2,0 m, systém 80/125 mm | kus | 5 |  | 0 |  | 0 |  | 0 | 21 | 0 | 0 | 0 | 0 | 0 | 800-731 | RTS 23/ II | RTS 23/ II | 0.33 | 1.65 |  | Práce | Běžná |  |  |  | POL1_
34 | 731412263R00 | Odkouření odkouření pro kondenzační turbo kotle, koleno 90°, systém 80/125 mm | kus | 2 |  | 0 |  | 0 |  | 0 | 21 | 0 | 0 | 0 | 0 | 0 | 800-731 | RTS 23/ II | RTS 23/ II | 0.21 | 0.42 |  | Práce | Běžná |  |  |  | POL1_
35 | 731412269R00 | Odkouření odkouření pro kondenzační turbo kotle, revizní otvor, systém 80/125 mm | kus | 1 |  | 0 |  | 0 |  | 0 | 21 | 0 | 0 | 0 | 0 | 0 | 800-731 | RTS 23/ II | RTS 23/ II | 0.23 | 0.23 |  | Práce | Běžná |  |  |  | POL1_
36 | 731412577R00 | Odkouření odkouření pro kondenzační turbo kotle, kryt komína, šachty, oddělený systém 80 mm | kus | 1 |  | 0 |  | 0 |  | 0 | 21 | 0 | 0 | 0 | 0 | 0 | 800-731 | RTS 23/ II | RTS 23/ II | 0.35 | 0.35 |  | Práce | Běžná |  |  |  | POL1_
37 | 4841766R | Plynový kondenzační závěsný kotel, jmenovitý výkon 49,9 kW, vč. oběhového čerpadla, vnitřní provedení | kus | 1 |  | 0 |  | 0 |  | 0 | 21 | 0 | 0.04 | 0.04 | 0 | 0 |  | Vlastní | Indiv | 0 | 0 |  | Specifikace | Běžná |  |  |  | POL3_
38 | 998731101R00 | Přesun hmot pro kotelny umístěné ve výšce (hloubce) do 6 m | t | 0.04074 |  | 0 |  | 0 |  | 0 | 21 | 0 | 0 | 0 | 0 | 0 | 800-731 | RTS 23/ II | RTS 23/ II | 10.582 | 0.43 |  | Přesun hmot | Běžná |  |  |  | POL7_
|  | vodorovně do 50 m | [25 empty] | SPI
Díl: | 732 | Strojovny |  |  |  | 0 |  | 0 |  | 0 |  | 0 |  | 0.12 |  | 0 |  |  |  |  | 5.5 | [6 empty] | DIL
39 | 732119191R00 | Rozdělovače a sběrače dodávka těles ve specifikaci tělěs rozdělovačů a sběračů o délce 1 m, DN 100 | kus | 1 |  | 0 |  | 0 |  | 0 | 21 | 0 | 0.06613 | 0.07 | 0 | 0 | 800-731 | RTS 23/ II | RTS 23/ II | 0.86 | 0.86 |  | Práce | Běžná |  |  |  | POL1_
40 | 732199100RM1 | Montáž orientačních štítků s dodávkou orientačního štítku | soubor | 6 |  | 0 |  | 0 |  | 0 | 21 | 0 | 0.00113 | 0.01 | 0 | 0 | 800-731 | RTS 23/ II | RTS 23/ II | 0.114 | 0.68 |  | Práce | Běžná |  |  |  | POL1_
41 | 732339101R00 | Nádoby expanzní tlakové Montáž nádob expanzních tlakových o obsahu 12 l | soubor | 1 |  | 0 |  | 0 |  | 0 | 21 | 0 | 0.00053 | 0 | 0 | 0 | 800-731 | RTS 23/ II | RTS 23/ II | 0.239 | 0.24 |  | Práce | Běžná |  |  |  | POL1_
42 | 732339105R00 | Nádoby expanzní tlakové Montáž nádob expanzních tlakových o obsahu 80 l | soubor | 1 |  | 0 |  | 0 |  | 0 | 21 | 0 | 0.00476 | 0 | 0 | 0 | 800-731 | RTS 23/ II | RTS 23/ II | 0.831 | 0.83 |  | Práce | Běžná |  |  |  | POL1_
43 | 732349101R00 | Nádoby válcové tlakové Montáž anuloidu I - průtok 4 m3/hod | soubor | 1 |  | 0 |  | 0 |  | 0 | 21 | 0 | 0.01254 | 0.01 | 0 | 0 | 800-731 | RTS 23/ II | RTS 23/ II | 1.352 | 1.35 |  | Práce | Běžná |  |  |  | POL1_
44 | 732429112R00 | Čerpadla teplovodní Montáž čerpadel teplovodních oběhových spirálních DN 40 | soubor | 2 |  | 0 |  | 0 |  | 0 | 21 | 0 | 0.00059 | 0 | 0 | 0 | 800-731 | RTS 23/ II | RTS 23/ II | 0.53 | 1.06 |  | Práce | Běžná |  |  |  | POL1_
45 | 286003R | Sdružený rozdělovač / sběrač, délka 0,8 m, 7,5m3/h, PN6, vč. izolace | kus | 1 |  | 0 |  | 0 |  | 0 | 21 | 0 | 0.001 | 0 | 0 | 0 |  | Vlastní | Indiv | 0 | 0 |  | Specifikace | Běžná |  |  |  | POL3_
46 | 4261090R | Čerpadlo oběhové Q max = 4,8 m3/hod, H max = 6 m, max. provoz. tlak. 10 bar, připoj. dimenze G 6/4" | kus | 2 |  | 0 |  | 0 |  | 0 | 21 | 0 | 0.0028 | 0.01 | 0 | 0 |  | Vlastní | Indiv | 0 | 0 |  | Specifikace | Běžná |  |  |  | POL3_
47 | 48466191R | nádrž tlaková expanzní membránová; pro topné a chladicí soustavy; objem 8 l; d nádrže 272 mm; uložení: závěsné; max. přetlak do 4 bar; prac. teplota do 70 °C; připojení R 3/4" | kus | 1 |  | 0 |  | 0 |  | 0 | 21 | 0 | 0.00235 | 0 | 0 | 0 | SPCM | RTS 23/ II | RTS 23/ II | 0 | 0 |  | Specifikace | Běžná |  |  |  | POL3_
48 | 48466206R | nádrž tlaková expanzní membránová; pro topné a chladící soustavy; objem 80 l; d nádrže 480 mm; uložení: stojatý; max. přetlak do 6 bar; přetlak plynu 1,5 bar; prac. látka plyn; membrána vyměnitelná; prac. teplota do 70 °C; připojení R 1"; barva bílá, červená, šedá | kus | 1 |  | 0 |  | 0 |  | 0 | 21 | 0 | 0.0105 | 0.01 | 0 | 0 | SPCM | RTS 23/ II | RTS 23/ II | 0 | 0 |  | Specifikace | Běžná |  |  |  | POL3_
49 | 48466-991 | Příslušenství expanzní nádoby - servisní ventil se zajištěním 3/4" | kus | 1 |  | 0 |  | 0 |  | 0 | 21 | 0 | 0 | 0 | 0 | 0 |  | Vlastní | Indiv | 0 | 0 |  | Specifikace | Běžná |  |  |  | POL3_
50 | 48466-992 | Příslušenství expanzní nádoby - servisní ventil se zajištěním 1" | kus | 1 |  | 0 |  | 0 |  | 0 | 21 | 0 | 0 | 0 | 0 | 0 |  | Vlastní | Indiv | 0 | 0 |  | Specifikace | Běžná |  |  |  | POL3_
51 | 484816510R | Hydraulický vyrovnávač dyn.tlaků, 6/4”, Q=2,5 m3/h, průměr: 108 mm, výška: 570 mm, vč. izolace | kus | 1 |  | 0 |  | 0 |  | 0 | 21 | 0 | 0.008 | 0.01 | 0 | 0 |  | Vlastní | Indiv | 0 | 0 |  | Specifikace | Běžná |  |  |  | POL3_
52 | 998732101R00 | Přesun hmot pro strojovny v objektech výšky do 6 m | t | 0.11937 |  | 0 |  | 0 |  | 0 | 21 | 0 | 0 | 0 | 0 | 0 | 800-731 | RTS 23/ II | RTS 23/ II | 4.043 | 0.48 |  | Přesun hmot | Běžná |  |  |  | POL7_
Díl: | 733 | Rozvod potrubí |  |  |  | 0 |  | 0 |  | 0 |  | 0 |  | 0.48 |  | 0 |  |  |  |  | 140.6 | [6 empty] | DIL
53 | 733151212R00 | Potrubí z trubek ocelových vně pozinkovaných pro průmysl spojované lisováním vnější průměr D 15 mm, tl. stěny 1,2 mm | m | 324 |  | 0 |  | 0 |  | 0 | 21 | 0 | 0.00068 | 0.22 | 0 | 0 | 800-731 | RTS 23/ II | RTS 23/ II | 0.19821 | 64.22 |  | Práce | Běžná |  |  |  | POL1_
|  | včetně tvarovek, bez zednických výpomocí | [25 empty] | SPI
|  | Včetně pomocného lešení o výšce podlahy do 1900 mm a pro zatížení do 1,5 kPa. | [25 empty] | POP
54 | 733151213R00 | Potrubí z trubek ocelových vně pozinkovaných pro průmysl spojované lisováním vnější průměr D 18 mm, tl. stěny 1,2 mm | m | 48 |  | 0 |  | 0 |  | 0 | 21 | 0 | 0.00079 | 0.04 | 0 | 0 | 800-731 | RTS 23/ II | RTS 23/ II | 0.20691 | 9.93 |  | Práce | Běžná |  |  |  | POL1_
|  | včetně tvarovek, bez zednických výpomocí | [25 empty] | SPI
|  | Včetně pomocného lešení o výšce podlahy do 1900 mm a pro zatížení do 1,5 kPa. | [25 empty] | POP
55 | 733151214R00 | Potrubí z trubek ocelových vně pozinkovaných pro průmysl spojované lisováním vnější průměr D 22 mm, tl. stěny 1,5 mm | m | 44 |  | 0 |  | 0 |  | 0 | 21 | 0 | 0.00106 | 0.05 | 0 | 0 | 800-731 | RTS 23/ II | RTS 23/ II | 0.21551 | 9.48 |  | Práce | Běžná |  |  |  | POL1_
|  | včetně tvarovek, bez zednických výpomocí | [25 empty] | SPI
|  | Včetně pomocného lešení o výšce podlahy do 1900 mm a pro zatížení do 1,5 kPa. | [25 empty] | POP
56 | 733151215R00 | Potrubí z trubek ocelových vně pozinkovaných pro průmysl spojované lisováním vnější průměr D 28 mm, tl. stěny 1,5 mm | m | 54 |  | 0 |  | 0 |  | 0 | 21 | 0 | 0.00159 | 0.09 | 0 | 0 | 800-731 | RTS 23/ II | RTS 23/ II | 0.21802 | 11.77 |  | Práce | Běžná |  |  |  | POL1_
|  | včetně tvarovek, bez zednických výpomocí | [25 empty] | SPI
|  | Včetně pomocného lešení o výšce podlahy do 1900 mm a pro zatížení do 1,5 kPa. | [25 empty] | POP
57 | 733151216R00 | Potrubí z trubek ocelových vně pozinkovaných pro průmysl spojované lisováním vnější průměr D 35 mm, tl. stěny 1,5 mm | m | 48 |  | 0 |  | 0 |  | 0 | 21 | 0 | 0.00159 | 0.08 | 0 | 0 | 800-731 | RTS 23/ II | RTS 23/ II | 0.24665 | 11.84 |  | Práce | Běžná |  |  |  | POL1_
|  | včetně tvarovek, bez zednických výpomocí | [25 empty] | SPI
|  | Včetně pomocného lešení o výšce podlahy do 1900 mm a pro zatížení do 1,5 kPa. | [25 empty] | POP
58 | 733167001F00 | Příplatek za zhotovení přípojky FeC 15/1 | kus | 86 |  | 0 |  | 0 |  | 0 | 21 | 0 | 0 | 0 | 0 | 0 |  | Vlastní | RTS 23/ II | 0.215 | 18.49 |  | Práce | Běžná |  |  |  | POL1_
|  | přípojky OT : 43*2 |  | 86 | [23 empty] | VV | 0
59 | 733167003F00 | Příplatek za zhotovení přípojky FeC 22/1 | kus | 1 |  | 0 |  | 0 |  | 0 | 21 | 0 | 0 | 0 | 0 | 0 |  | Vlastní | RTS 23/ II | 0.222 | 0.22 |  | Práce | Běžná |  |  |  | POL1_
60 | 733167004F00 | Příplatek za zhotovení přípojky FeC 28/1,5 | kus | 1 |  | 0 |  | 0 |  | 0 | 21 | 0 | 0 | 0 | 0 | 0 |  | Vlastní | URS 23/ II | 0.222 | 0.22 |  | Práce | Běžná |  |  |  | POL1_
61 | 733167006F00 | Příplatek za zhotovení přípojky FeC 42/1,5 | kus | 6 |  | 0 |  | 0 |  | 0 | 21 | 0 | 0 | 0 | 0 | 0 |  | Vlastní | URS 23/ II | 0.222 | 1.33 |  | Práce | Běžná |  |  |  | POL1_
62 | 733167007F00 | Příplatek za zhotovení přípojky FeC 54/2 | kus | 2 |  | 0 |  | 0 |  | 0 | 21 | 0 | 0 | 0 | 0 | 0 |  | Vlastní | URS 23/ II | 0.222 | 0.44 |  | Práce | Běžná |  |  |  | POL1_
63 | 733190306F00 | Tlaková zkouška FeC potrubí do D 35 | m | 518 |  | 0 |  | 0 |  | 0 | 21 | 0 | 0 | 0 | 0 | 0 |  | Vlastní | RTS 23/ II | 0.0215 | 11.14 |  | Práce | Běžná |  |  |  | POL1_
|  | Včetně dodávky vody, uzavření a zabezpečení konců potrubí. | [25 empty] | POP
|  | 324+48+44+54+48 |  | 518 | [23 empty] | VV | 0
64 | 998733103R00 | Přesun hmot pro rozvody potrubí v objektech výšky do 24 m | t | 0.46706 |  | 0 |  | 0 |  | 0 | 21 | 0 | 0 | 0 | 0 | 0 | 800-731 | RTS 23/ II | RTS 23/ II | 3.246 | 1.52 |  | Přesun hmot | Běžná |  |  |  | POL7_
Díl: | 734 | Armatury |  |  |  | 0 |  | 0 |  | 0 |  | 0 |  | 0.03 |  | 0 |  |  |  |  | 21.93 | [6 empty] | DIL
65 | 734209116R00 | Montáž závitové armatury se dvěma závity, G 5/4", bez dodávky materiálu | kus | 1 |  | 0 |  | 0 |  | 0 | 21 | 0 | 0 | 0 | 0 | 0 | 800-731 | RTS 23/ II | RTS 23/ II | 0.268 | 0.27 |  | Práce | Běžná |  |  |  | POL1_
|  | Odkaz na mn. položky pořadí 80 : 1,00000 |  | 1 | [23 empty] | VV | 5
66 | 734209123R00 | Montáž závitové armatury se třemi závity, G 1/2", bez dodávky materiálu | kus | 2 |  | 0 |  | 0 |  | 0 | 21 | 0 | 0 | 0 | 0 | 0 | 800-731 | RTS 23/ II | RTS 23/ II | 0.216 | 0.43 |  | Práce | Běžná |  |  |  | POL1_
|  | Odkaz na mn. položky pořadí 79 : 2,00000 |  | 2 | [23 empty] | VV | 5
67 | 734226212RT2 | Ventil termostatický, dvouregulační, přímý, bronzový, DN 15, s termostatickou hlavicí, PN 10, vnitřní závit, včetně dodávky materiálu | kus | 43 |  | 0 |  | 0 |  | 0 | 21 | 0 | 0.00034 | 0.01 | 0 | 0 | 800-731 | RTS 23/ II | RTS 23/ II | 0.247 | 10.62 |  | Práce | Běžná |  |  |  | POL1_
68 | 734235124R00 | Kohout kulový, mosazný, DN 32, PN 35, vnitřní-vnitřní, včetně dodávky materiálu | kus | 6 |  | 0 |  | 0 |  | 0 | 21 | 0 | 0.00068 | 0 | 0 | 0 | 800-731 | RTS 23/ II | RTS 23/ II | 0.269 | 1.61 |  | Práce | Běžná |  |  |  | POL1_
69 | 734235125R00 | Kohout kulový, mosazný, DN 40, PN 35, vnitřní-vnitřní, včetně dodávky materiálu | kus | 1 |  | 0 |  | 0 |  | 0 | 21 | 0 | 0.00104 | 0 | 0 | 0 | 800-731 | RTS 23/ II | RTS 23/ II | 0.351 | 0.35 |  | Práce | Běžná |  |  |  | POL1_
70 | 734235126R00 | Kohout kulový, mosazný, DN 50, PN 35, vnitřní-vnitřní, včetně dodávky materiálu | kus | 2 |  | 0 |  | 0 |  | 0 | 21 | 0 | 0.00163 | 0 | 0 | 0 | 800-731 | RTS 23/ II | RTS 23/ II | 0.424 | 0.85 |  | Práce | Běžná |  |  |  | POL1_
71 | 734245125R00 | Ventil zpětný, mosazný, DN 40, PN 10, vnitřní-vnitřní závit, včetně dodávky materiálu | kus | 1 |  | 0 |  | 0 |  | 0 | 21 | 0 | 0.00058 | 0 | 0 | 0 | 800-731 | RTS 23/ II | RTS 23/ II | 0.351 | 0.35 |  | Práce | Běžná |  |  |  | POL1_
72 | 734266222R00 | Šroubení uzavíratelné radiátorové regulační s vypouštěním, přímé, bronzové, DN 15, PN 10, včetně dodávky materiálu | kus | 43 |  | 0 |  | 0 |  | 0 | 21 | 0 | 0.00026 | 0.01 | 0 | 0 | 800-731 | RTS 23/ II | RTS 23/ II | 0.082 | 3.53 |  | Práce | Běžná |  |  |  | POL1_
73 | 734291113R00 | Kohout kulový, napouštěcí a vypouštěcí, mosazný, DN 15, PN 10, včetně dodávky materiálu | kus | 9 |  | 0 |  | 0 |  | 0 | 21 | 0 | 0.00014 | 0 | 0 | 0 | 800-731 | RTS 23/ II | RTS 23/ II | 0.082 | 0.74 |  | Práce | Běžná |  |  |  | POL1_
74 | 734293274R00 | Kohout kulový s filtrem, mosazný, DN 32, PN 16, vnitřní-vnitřní závit, včetně dodávky materiálu | kus | 2 |  | 0 |  | 0 |  | 0 | 21 | 0 | 0.00185 | 0 | 0 | 0 | 800-731 | RTS 23/ II | RTS 23/ II | 0.269 | 0.54 |  | Práce | Běžná |  |  |  | POL1_
75 | 734293275R00 | Kohout kulový s filtrem, mosazný, DN 40, PN 16, vnitřní-vnitřní závit, včetně dodávky materiálu | kus | 1 |  | 0 |  | 0 |  | 0 | 21 | 0 | 0.0028 | 0 | 0 | 0 | 800-731 | RTS 23/ II | RTS 23/ II | 0.351 | 0.35 |  | Práce | Běžná |  |  |  | POL1_
76 | 734295214R00 | Filtr mosazný, DN 32, PN 20, vnitřní-vnitřní závit, včetně dodávky materiálu | kus | 2 |  | 0 |  | 0 |  | 0 | 21 | 0 | 0.00056 | 0 | 0 | 0 | 800-731 | RTS 23/ II | RTS 23/ II | 0.269 | 0.54 |  | Práce | Běžná |  |  |  | POL1_
77 | 734413122R00 | Teploměr s jímkou D 63 mm, délka jímky 50 mm, T = 0 až 120°C, včetně dodávky materiálu | kus | 2 |  | 0 |  | 0 |  | 0 | 21 | 0 | 0.00053 | 0 | 0 | 0 | 800-731 | RTS 23/ II | RTS 23/ II | 0.381 | 0.76 |  | Práce | Běžná |  |  |  | POL1_
78 | 734421160R00 | Tlakoměr deformační 0-10 MPa č. 03322, D 100, včetně dodávky materiálu | kus | 2 |  | 0 |  | 0 |  | 0 | 21 | 0 | 0.00257 | 0.01 | 0 | 0 | 800-731 | RTS 23/ II | RTS 23/ II | 0.433 | 0.87 |  | Práce | Běžná |  |  |  | POL1_
79 | 4848821005R | armatura směšovací - ventil kompaktní; mosaz; provedení čtyřcestné; ovládání ruční; připojení vnitřní závit; DN 15, Rp 1/2"; Kv 2,5 m3/hod; PN 10; max teplota 110 °C | kus | 2 |  | 0 |  | 0 |  | 0 | 21 | 0 | 0.00048 | 0 | 0 | 0 | SPCM | RTS 23/ II | RTS 23/ II | 0 | 0 |  | Specifikace | Běžná |  |  |  | POL3_
80 | 5512001878R | filtr magnetický, černý, s cyklónovou vložkou; PN 3; provozní teplota 0 až 90 °C; 5/4" F x 5/4" F; max. průtok 2,13 m3/hod | kus | 1 |  | 0 |  | 0 |  | 0 | 21 | 0 | 0.0007 | 0 | 0 | 0 | SPCM | RTS 23/ II | RTS 23/ II | 0 | 0 |  | Specifikace | Běžná |  |  |  | POL3_
|  | např. Filtr magnetický Ultima SafeCleaner 5/4" : 1 |  | 1 | [23 empty] | VV | 0
81 | 998734103R00 | Přesun hmot pro armatury v objektech výšky do 4 m | t | 0.0515 |  | 0 |  | 0 |  | 0 | 21 | 0 | 0 | 0 | 0 | 0 | 800-731 | RTS 23/ II | RTS 23/ II | 2.351 | 0.12 |  | Přesun hmot | Běžná |  |  |  | POL7_
Díl: | 735 | Otopná tělesa |  |  |  | 0 |  | 0 |  | 0 |  | 0 |  | 1.48 |  | 0 |  |  |  |  | 69.37 | [6 empty] | DIL
82 | 735156910R00 | Otopná tělesa panelová doplňkové práce tlakové zkoušky , těles jednořadých | kus | 5 |  | 0 |  | 0 |  | 0 | 21 | 0 | 0 | 0 | 0 | 0 | 800-731 | RTS 23/ II | RTS 23/ II | 0.335 | 1.68 |  | Práce | Běžná |  |  |  | POL1_
|  | 3+2 |  | 5 | [23 empty] | VV | 0
83 | 735156920R00 | Otopná tělesa panelová doplňkové práce tlakové zkoušky , těles dvouřadých | kus | 29 |  | 0 |  | 0 |  | 0 | 21 | 0 | 0 | 0 | 0 | 0 | 800-731 | RTS 23/ II | RTS 23/ II | 0.617 | 17.89 |  | Práce | Běžná |  |  |  | POL1_
|  | 5+3+2+14+1+1+2+1 |  | 29 | [23 empty] | VV | 0
84 | 735156930R00 | Otopná tělesa panelová doplňkové práce tlakové zkoušky , těles třířadých | kus | 9 |  | 0 |  | 0 |  | 0 | 21 | 0 | 0 | 0 | 0 | 0 | 800-731 | RTS 23/ II | RTS 23/ II | 0.929 | 8.36 |  | Práce | Běžná |  |  |  | POL1_
|  | 5+1+1+2 |  | 9 | [23 empty] | VV | 0
85 | 735159111R00 | Otopná tělesa panelová montáž bez ohledu na počet desek, délky do 1600 mm, bez dodávky materiálu | kus | 42 |  | 0 |  | 0 |  | 0 | 21 | 0 | 0 | 0 | 0 | 0 | 800-731 | RTS 23/ II | RTS 23/ II | 0.868 | 36.46 |  | Práce | Běžná |  |  |  | POL1_
|  | 3+2+5+3+2+14+1+1+2+5+1+1+2 |  | 42 | [23 empty] | VV | 0
86 | 735159121R00 | Otopná tělesa panelová montáž bez ohledu na počet desek, délky nad 1600 mm, bez dodávky materiálu | kus | 1 |  | 0 |  | 0 |  | 0 | 21 | 0 | 0 | 0 | 0 | 0 | 800-731 | RTS 23/ II | RTS 23/ II | 1.001 | 1 |  | Práce | Běžná |  |  |  | POL1_
87 | 484569631R | Těleso do otopných soustav s přirozeným prouděním - deskové; materiál: nelegovaná ocel; typ: 11; H = 600 mm; B = 63 mm; L = 400 mm; l = 546 mm; tepelný výkon (50) = 401 W | kus | 3 |  | 0 |  | 0 |  | 0 | 21 | 0 | 0.00864 | 0.03 | 0 | 0 | SPCM | RTS 23/ II | RTS 23/ II | 0 | 0 |  | Specifikace | Běžná |  |  |  | POL3_
88 | 48456964R | Těleso do otopných soustav s přirozeným prouděním - deskové; materiál: nelegovaná ocel; typ: 11; H = 600 mm; B = 63 mm; L = 600 mm; l = 546 mm; tepelný výkon (50) = 601 W | kus | 2 |  | 0 |  | 0 |  | 0 | 21 | 0 | 0.01296 | 0.03 | 0 | 0 | SPCM | RTS 23/ II | RTS 23/ II | 0 | 0 |  | Specifikace | Běžná |  |  |  | POL3_
89 | 48457216R | Těleso do otopných soustav s přirozeným prouděním - deskové; materiál: nelegovaná ocel; typ: 22; H = 600 mm; B = 100 mm; L = 500 mm; l = 546 mm; tepelný výkon (50) = 840 W | kus | 5 |  | 0 |  | 0 |  | 0 | 21 | 0 | 0.01815 | 0.09 | 0 | 0 | SPCM | RTS 23/ II | RTS 23/ II | 0 | 0 |  | Specifikace | Běžná |  |  |  | POL3_
90 | 48457217R | Těleso do otopných soustav s přirozeným prouděním - deskové; materiál: nelegovaná ocel; typ: 22; H = 600 mm; B = 100 mm; L = 600 mm; l = 546 mm; tepelný výkon (50) = 1 007 W | kus | 3 |  | 0 |  | 0 |  | 0 | 21 | 0 | 0.02178 | 0.07 | 0 | 0 | SPCM | RTS 23/ II | RTS 23/ II | 0 | 0 |  | Specifikace | Běžná |  |  |  | POL3_
91 | 48457219R | Těleso do otopných soustav s přirozeným prouděním - deskové; materiál: nelegovaná ocel; typ: 22; H = 600 mm; B = 100 mm; L = 800 mm; l = 546 mm; tepelný výkon (50) = 1 343 W | kus | 2 |  | 0 |  | 0 |  | 0 | 21 | 0 | 0.02904 | 0.06 | 0 | 0 | SPCM | RTS 23/ II | RTS 23/ II | 0 | 0 |  | Specifikace | Běžná |  |  |  | POL3_
92 | 48457220R | Těleso do otopných soustav s přirozeným prouděním - deskové; materiál: nelegovaná ocel; typ: 22; H = 600 mm; B = 100 mm; L = 900 mm; l = 546 mm; tepelný výkon (50) = 1 511 W | kus | 7 |  | 0 |  | 0 |  | 0 | 21 | 0 | 0.03267 | 0.23 | 0 | 0 | SPCM | RTS 23/ II | RTS 23/ II | 0 | 0 |  | Specifikace | Běžná |  |  |  | POL3_
93 | 48457221R | Těleso do otopných soustav s přirozeným prouděním - deskové; materiál: nelegovaná ocel; typ: 22; H = 600 mm; B = 100 mm; L = 1 000 mm; l = 546 mm; tepelný výkon (50) = 1 679 W | kus | 1 |  | 0 |  | 0 |  | 0 | 21 | 0 | 0.0363 | 0.04 | 0 | 0 | SPCM | RTS 23/ II | RTS 23/ II | 0 | 0 |  | Specifikace | Běžná |  |  |  | POL3_
94 | 48457222R | Těleso do otopných soustav s přirozeným prouděním - deskové; materiál: nelegovaná ocel; typ: 22; H = 600 mm; B = 100 mm; L = 1 100 mm; l = 546 mm; tepelný výkon (50) = 187 W | kus | 1 |  | 0 |  | 0 |  | 0 | 21 | 0 | 0.03993 | 0.04 | 0 | 0 | SPCM | RTS 23/ II | RTS 23/ II | 0 | 0 |  | Specifikace | Běžná |  |  |  | POL3_
95 | 48457225R | Těleso do otopných soustav s přirozeným prouděním - deskové; materiál: nelegovaná ocel; typ: 22; H = 600 mm; B = 100 mm; L = 1 400 mm; l = 546 mm; tepelný výkon (50) = 2 351 W | kus | 2 |  | 0 |  | 0 |  | 0 | 21 | 0 | 0.05082 | 0.1 | 0 | 0 | SPCM | RTS 23/ II | RTS 23/ II | 0 | 0 |  | Specifikace | Běžná |  |  |  | POL3_
96 | 484572320R | Těleso do otopných soustav s přirozeným prouděním - deskové; materiál: nelegovaná ocel; typ: 22; H = 600 mm; B = 100 mm; L = 2 300 mm; l = 546 mm; tepelný výkon (50) = 3 862 W | kus | 1 |  | 0 |  | 0 |  | 0 | 21 | 0 | 0.08349 | 0.08 | 0 | 0 | SPCM | RTS 23/ II | RTS 23/ II | 0 | 0 |  | Specifikace | Běžná |  |  |  | POL3_
97 | 48457253R | Těleso do otopných soustav s přirozeným prouděním - deskové; materiál: nelegovaná ocel; typ: 22; H = 500 mm; B = 100 mm; L = 1 000 mm; l = 446 mm; tepelný výkon (50) = 1 452 W | kus | 3 |  | 0 |  | 0 |  | 0 | 21 | 0 | 0.03033 | 0.09 | 0 | 0 | SPCM | RTS 23/ II | RTS 23/ II | 0 | 0 |  | Specifikace | Běžná |  |  |  | POL3_
98 | 48457254R | Těleso do otopných soustav s přirozeným prouděním - deskové; materiál: nelegovaná ocel; typ: 22; H = 500 mm; B = 100 mm; L = 1 100 mm; l = 446 mm; tepelný výkon (50) = 1 597 W | kus | 4 |  | 0 |  | 0 |  | 0 | 21 | 0 | 0.03336 | 0.13 | 0 | 0 | SPCM | RTS 23/ II | RTS 23/ II | 0 | 0 |  | Specifikace | Běžná |  |  |  | POL3_
99 | 48457336R | Těleso do otopných soustav s přirozeným prouděním - deskové; materiál: nelegovaná ocel; typ: 33; H = 600 mm; B = 155 mm; L = 1 000 mm; l = 546 mm; tepelný výkon (50) = 2 406 W | kus | 5 |  | 0 |  | 0 |  | 0 | 21 | 0 | 0.0551 | 0.28 | 0 | 0 | SPCM | RTS 23/ II | RTS 23/ II | 0 | 0 |  | Specifikace | Běžná |  |  |  | POL3_
100 | 48457342R | Těleso do otopných soustav s přirozeným prouděním - deskové; materiál: nelegovaná ocel; typ: 33; H = 900 mm; B = 155 mm; L = 500 mm; l = 846 mm; tepelný výkon (50) = 1 664 W | kus | 1 |  | 0 |  | 0 |  | 0 | 21 | 0 | 0.04225 | 0.04 | 0 | 0 | SPCM | RTS 23/ II | RTS 23/ II | 0 | 0 |  | Specifikace | Běžná |  |  |  | POL3_
101 | 48457343R | Těleso do otopných soustav s přirozeným prouděním - deskové; materiál: nelegovaná ocel; typ: 33; H = 900 mm; B = 155 mm; L = 600 mm; l = 846 mm; tepelný výkon (50) = 1 997 W | kus | 1 |  | 0 |  | 0 |  | 0 | 21 | 0 | 0.0507 | 0.05 | 0 | 0 | SPCM | RTS 23/ II | RTS 23/ II | 0 | 0 |  | Specifikace | Běžná |  |  |  | POL3_
102 | 48457344R | Těleso do otopných soustav s přirozeným prouděním - deskové; materiál: nelegovaná ocel; typ: 33; H = 900 mm; B = 155 mm; L = 700 mm; l = 846 mm; tepelný výkon (50) = 2 330 W | kus | 2 |  | 0 |  | 0 |  | 0 | 21 | 0 | 0.05915 | 0.12 | 0 | 0 | SPCM | RTS 23/ II | RTS 23/ II | 0 | 0 |  | Specifikace | Běžná |  |  |  | POL3_
103 | 998735102R00 | Přesun hmot pro otopná tělesa v objektech výšky do 12 m | t | 1.4672 |  | 0 |  | 0 |  | 0 | 21 | 0 | 0 | 0 | 0 | 0 | 800-731 | RTS 23/ II | RTS 23/ II | 2.71 | 3.98 |  | Přesun hmot | Běžná |  |  |  | POL7_
Díl: | 767 | Konstrukce zámečnické |  |  |  | 0 |  | 0 |  | 0 |  | 0 |  | 0.02 |  | 0 |  |  |  |  | 4.49 | [6 empty] | DIL
104 | 767995103R00 | Výroba a montáž atypických kovovových doplňků staveb hmotnosti přes 10 do 20 kg | kg | 20 |  | 0 |  | 0 |  | 0 | 21 | 0 | 6e-05 | 0 | 0 | 0 | 800-767 | RTS 23/ II | RTS 23/ II | 0.221 | 4.42 |  | Práce | Běžná |  |  |  | POL1_
105 | 55399994R | výrobek kovový zámečnický, atypický | kg | 20 |  | 0 |  | 0 |  | 0 | 21 | 0 | 0.001 | 0.02 | 0 | 0 | SPCM | RTS 23/ II | RTS 23/ II | 0 | 0 |  | Specifikace | Běžná |  |  |  | POL3_
|  | Kotvy, úhelníky apod.atypické výrobky : 20 |  | 20 | [23 empty] | VV | 0
106 | 998767101R00 | Přesun hmot pro kovové stavební doplňk. konstrukce v objektech výšky do 6 m | t | 0.0212 |  | 0 |  | 0 |  | 0 | 21 | 0 | 0 | 0 | 0 | 0 | 800-767 | RTS 23/ II | RTS 23/ II | 3.327 | 0.07 |  | Přesun hmot | Běžná |  |  |  | POL7_
|  | 50 m vodorovně | [25 empty] | SPI
Díl: | M36 | Montáže měřících a regulačních zařízení |  |  |  | 0 |  | 0 |  | 0 |  | 0 |  | 0 |  | 0 |  |  |  |  | 2.24 | [6 empty] | DIL
107 | 222611211R00 | Montáž servopohonu 230/ 24 V, 0-10 V/ 4-20 mA, včetně zapojení | kus | 2 |  | 0 |  | 0 |  | 0 | 21 | 0 | 0 | 0 | 0 | 0 |  | RTS 23/ II | RTS 23/ II | 1.12 | 2.24 |  | Práce | Běžná |  |  |  | POL1_
|  | Odkaz na mn. položky pořadí 111 : 2,00000 |  | 2 | [23 empty] | VV | 5
108 | M36-001 | Montáž, prokabelování, zapojenmí regulace | sbr. | 1 |  | 0 |  | 0 |  | 0 | 21 | 0 | 0 | 0 | 0 | 0 |  | Vlastní | Indiv | 0 | 0 |  | Práce | Běžná |  |  |  | POL1_
109 | 405417051E | Ekviteemní čidlo | kus | 1 |  | 0 |  | 0 |  | 0 | 21 | 0 | 0 | 0 | 0 | 0 |  | Vlastní | Indiv | 0 | 0 |  | Specifikace | Běžná |  |  |  | POL3_
110 | 405613315E | Regulace ekvitermní | kus | 1 |  | 0 |  | 0 |  | 0 | 21 | 0 | 0.002 | 0 | 0 | 0 |  | Vlastní | Indiv | 0 | 0 |  | Specifikace | Běžná |  |  |  | POL3_
111 | 5513808011R | pohon pro ventily nastavovací síla 500 N; 230 V; regulace 3-bodová | kus | 2 |  | 0 |  | 0 |  | 0 | 21 | 0 | 0.00042 | 0 | 0 | 0 | SPCM | RTS 23/ II | Indiv | 0 | 0 |  | Specifikace | Běžná |  |  |  | POL3_
[26 empty] | 15 | 21 | DPH
| Celkem |  |  |  |  | 0 | [19 empty] | 0 | 0 | SUM
JKSO:
| 801.32 | budovy učeben všeobecně vzdělávacích škol | [25 empty] | JKSO
| 2930 m3 | svislá nosná konstrukce zděná z cihel,tvárnic, bloků | [25 empty] | JKSOChar
|  | rekonstrukce a modernizace objektu s opravou | [25 empty] | JKSOAkce
END
Note on S6: Jedná se o informaci, zda se jedná o položku, která je do rozpočtu zadána z cenové soustavy RTS, nebo vlastní.
Note on T6: Jedná se o název CÚ, která je zadána u položky rozpočtu

## SO 01 D.1.4.5 Pol
Položkový soupis prací a dodávek | [27 empty] | #TypZaznamu#
S: | S.ARCH23/01 | Základní škola Petrovice, č.p. 44, Petrovice u Blanska | [25 empty] | STA
O: | SO 01 | ZÁKLADNÍ ŠKOLA | [22 empty] | STA |  |  | OBJ
R: | D.1.4.5 | Elektroinstalace | [25 empty] | ROZ
P.č. | Číslo položky | Název položky | MJ | Množství | Cena / MJ | Celkem | Dodávka | Dodávka celk. | Montáž | Montáž celk. | DPH | Cena s DPH | Hmotnost / MJ | Hmotnost celk.(t) | Dem. hmotnost / MJ | Dem. hmotnost celk.(t) | Ceník | Cen. soustava / platnost | Cenová úroveň | Nhod / MJ | Nhod celk. | Dodavatel | Typ položky | Stav položky
Díl: | M21 | Elektromontáže |  |  |  | 0 |  | 0 |  | 0 |  | 0 |  | 1.84 |  | 0 |  |  |  |  | 709.04 | [6 empty] | DIL
1 | 210201521RO0 | Montáž svítidla | kus | 162 |  | 0 |  | 0 |  | 0 | 21 | 0 | 0 | 0 | 0 | 0 |  | Vlastní | RTS 23/ II | 0.66 | 106.92 |  | Práce | Běžná |  |  |  | POL1_
|  | 60+2+64+6+30 |  | 162 | [23 empty] | VV | 0
2 | 348-001 | Svítidlo typu A | kus | 60 |  | 0 |  | 0 |  | 0 | 21 | 0 | 0 | 0 | 0 | 0 |  | Vlastní | Indiv | 0 | 0 |  | Specifikace | Běžná |  |  |  | POL3_
3 | 348-002 | Svítidlo typu B | kus | 2 |  | 0 |  | 0 |  | 0 | 21 | 0 | 0 | 0 | 0 | 0 |  | Vlastní | Indiv | 0 | 0 |  | Specifikace | Běžná |  |  |  | POL3_
4 | 348-003 | Svítidlo typu C | kus | 64 |  | 0 |  | 0 |  | 0 | 21 | 0 | 0 | 0 | 0 | 0 |  | Vlastní | Indiv | 0 | 0 |  | Specifikace | Běžná |  |  |  | POL3_
5 | 348-004 | Svítidlo typu D | kus | 6 |  | 0 |  | 0 |  | 0 | 21 | 0 | 0 | 0 | 0 | 0 |  | Vlastní | Indiv | 0 | 0 |  | Specifikace | Běžná |  |  |  | POL3_
6 | 348-005 | Svítidlo nouzové | kus | 30 |  | 0 |  | 0 |  | 0 | 21 | 0 | 0 | 0 | 0 | 0 |  | Vlastní | Indiv | 0 | 0 |  | Specifikace | Běžná |  |  |  | POL3_
7 | 210810057RT3 | Montáž kabelu CYKY 750 V, 5 žilového, pevně uloženého, včetně dodávky kabelu CYKY 5 x 10 mm2 | m | 60 |  | 0 |  | 0 |  | 0 | 21 | 0 | 0.0008 | 0.05 | 0 | 0 | M21 | RTS 23/ II | RTS 23/ II | 0.12062 | 7.24 |  | Práce | Běžná |  |  |  | POL1_
|  | CYKY-J : 60 |  | 60 | [23 empty] | VV | 0
8 | 210810045RT1 | Montáž kabelu CYKY 750 V, 3 x 1,5 mm2, pevně uloženého, včetně dodávky kabelu | m | 1200 |  | 0 |  | 0 |  | 0 | 21 | 0 | 0.00016 | 0.19 | 0 | 0 | M21 | RTS 23/ II | RTS 23/ II | 0.09955 | 119.46 |  | Práce | Běžná |  |  |  | POL1_
|  | CYKY-J : 800 |  | 800 | [23 empty] | VV | 0
|  | CYKY-O : 400 |  | 400 | [23 empty] | VV | 0
9 | 210810056RT1 | Montáž kabelu CYKY 750 V, 5 x 2,5 mm2, pevně uloženého, včetně dodávky kabelu | m | 50 |  | 0 |  | 0 |  | 0 | 21 | 0 | 0.00032 | 0.02 | 0 | 0 | M21 | RTS 23/ II | RTS 23/ II | 0.09955 | 4.98 |  | Práce | Běžná |  |  |  | POL1_
|  | CYKY-J : 50 |  | 50 | [23 empty] | VV | 0
10 | 210810046RT3 | Montáž kabelu CYKY 750 V, 3 x 2,5 mm2, pevně uloženého, včetně dodávky kabelu | m | 900 |  | 0 |  | 0 |  | 0 | 21 | 0 | 0.00023 | 0.21 | 0 | 0 | M21 | RTS 23/ II | RTS 23/ II | 0.09955 | 89.6 |  | Práce | Běžná |  |  |  | POL1_
|  | CYKY-J : 900 |  | 900 | [23 empty] | VV | 0
11 | 210802333RT1 | Montáž šňůry CYSY, 2 x 1,50 mm2, pevně uložené, včetně dodávky šňůry | m | 60 |  | 0 |  | 0 |  | 0 | 21 | 0 | 9e-05 | 0.01 | 0 | 0 | M21 | RTS 23/ II | RTS 23/ II | 0.0905 | 5.43 |  | Práce | Běžná |  |  |  | POL1_
12 | 210800646RT1 | Montáž vodiče H07V-K (CYA), 6 mm2, uloženého pevně, včetně dodávky vodiče | m | 100 |  | 0 |  | 0 |  | 0 | 21 | 0 | 7e-05 | 0.01 | 0 | 0 | M21 | RTS 23/ II | RTS 23/ II | 0.09122 | 9.12 |  | Práce | Běžná |  |  |  | POL1_
|  | zž : 100 |  | 100 | [23 empty] | VV | 0
13 | 210110041RT6 | Montáž spínače zapuštěného a polozapuštěného včetně zapojení, dodávky spínače, krytu a rámečku, jednopólového, , řazení 1 | kus | 24 |  | 0 |  | 0 |  | 0 | 21 | 0 | 0.00011 | 0 | 0 | 0 | M21 | RTS 23/ II | RTS 23/ II | 0.13 | 3.12 |  | Práce | Běžná |  |  |  | POL1_
14 | 210110043RT6 | Montáž spínače zapuštěného a polozapuštěného včetně zapojení, dodávky spínače, krytu a rámečku, sériového, , řazení 5 | kus | 1 |  | 0 |  | 0 |  | 0 | 21 | 0 | 0.00011 | 0 | 0 | 0 | M21 | RTS 23/ II | RTS 23/ II | 0.1562 | 0.16 |  | Práce | Běžná |  |  |  | POL1_
15 | 210110045RT6 | Montáž spínače zapuštěného a polozapuštěného včetně zapojení, dodávky spínače, krytu a rámečku, střídavého, , řazení 6 | kus | 35 |  | 0 |  | 0 |  | 0 | 21 | 0 | 0.00011 | 0 | 0 | 0 | M21 | RTS 23/ II | RTS 23/ II | 0.1562 | 5.47 |  | Práce | Běžná |  |  |  | POL1_
16 | 210110046RT6 | Montáž spínače zapuštěného a polozapuštěného včetně zapojení, dodávky spínače, krytu a rámečku, křížového, , řazení 7 | kus | 12 |  | 0 |  | 0 |  | 0 | 21 | 0 | 0.00011 | 0 | 0 | 0 | M21 | RTS 23/ II | RTS 23/ II | 0.1772 | 2.13 |  | Práce | Běžná |  |  |  | POL1_
17 | 210110055TR2 | Tlačítko žaluziové, vč. dodávky strojku, rámečku a krytu | kus | 3 |  | 0 |  | 0 |  | 0 | 21 | 0 | 0 | 0 | 0 | 0 |  | Vlastní | Kalkul | 0.147 | 0.44 |  | Práce | Běžná |  |  |  | POL1_
18 | 210110055TR3 | Ovladač žaluzií, vč. dodávky ovladače | kus | 2 |  | 0 |  | 0 |  | 0 | 21 | 0 | 0 | 0 | 0 | 0 |  | Vlastní | Kalkul | 0.147 | 0.29 |  | Práce | Běžná |  |  |  | POL1_
19 | 650011111R00 | Montáž kabelového žlabu drátěného, šířky do 150 mm | m | 300 |  | 0 |  | 0 |  | 0 | 21 | 0 | 0 | 0 | 0 | 0 | M65 | RTS 23/ II | RTS 23/ II | 0.371 | 111.3 |  | Práce | Běžná |  |  |  | POL1_
20 | 5531300M1 | Žlab kabelový drátěný 100/50 - kompletní včetně kotvení | m | 300 |  | 0 |  | 0 |  | 0 | 21 | 0 | 0.00237 | 0.71 | 0 | 0 |  | Vlastní | Indiv | 0 | 0 |  | Specifikace | Běžná |  |  |  | POL3_
21 | 650011112R00 | Montáž kabelového žlabu drátěného, šířky do 300 mm | m | 80 |  | 0 |  | 0 |  | 0 | 21 | 0 | 0 | 0 | 0 | 0 | M65 | RTS 23/ II | RTS 23/ II | 0.434 | 34.72 |  | Práce | Běžná |  |  |  | POL1_
22 | 5531300M2 | Žlab kabelový drátěný 200/50 - kompletní včetně kotvení | m | 80 |  | 0 |  | 0 |  | 0 | 21 | 0 | 0.00237 | 0.19 | 0 | 0 |  | Vlastní | Indiv | 0 | 0 |  | Specifikace | Běžná |  |  |  | POL3_
23 | 22026421K00 | Tvarování dílů | kpl | 1 |  | 0 |  | 0 |  | 0 | 21 | 0 | 0 | 0 | 0 | 0 |  | Vlastní | Indiv | 0.355 | 0.36 |  | Práce | Běžná |  |  |  | POL1_
24 | 210111011RT6 | Montáž zásuvky domovní zapuštěné včetně zapojení včetně dodávky zásuvky kompletní jednonásobné s ochr.kolíkem 16A/250VAC a rámečkem, , provedení 2P+PE, | kus | 75 |  | 0 |  | 0 |  | 0 | 21 | 0 | 9e-05 | 0.01 | 0 | 0 | M21 | RTS 23/ II | RTS 23/ II | 0.2475 | 18.56 |  | Práce | Běžná |  |  |  | POL1_
|  | dle výběru investora : 75 |  | 75 | [23 empty] | VV | 0
25 | 210111014RT6 | Montáž zásuvky domovní zapuštěné včetně zapojení, včetně dodávky zásuvky dvojnásobné s ochrannými kolíky 16A/250VAC a rámečku, , provedení 2x (2P+PE), | kus | 35 |  | 0 |  | 0 |  | 0 | 21 | 0 | 6e-05 | 0 | 0 | 0 | M21 | RTS 23/ II | RTS 23/ II | 0.249 | 8.72 |  | Práce | Běžná |  |  |  | POL1_
|  | dle výběru investora : 35 |  | 35 | [23 empty] | VV | 0
26 | 210010311RT3 | Montáž krabice plastové univerzální, kruhové, o průměru 73 mm, hloubky 42 mm, bez víčka, do zdiva, bez zapojení, včetně dodávky | kus | 200 |  | 0 |  | 0 |  | 0 | 21 | 0 | 3e-05 | 0.01 | 0 | 0 | M21 | RTS 23/ II | RTS 23/ II | 0.1413 | 28.26 |  | Práce | Běžná |  |  |  | POL1_
27 | 220711R00 | Montáž požárního čidla | kus | 3 |  | 0 |  | 0 |  | 0 | 21 | 0 | 0 | 0 | 0 | 0 |  | Vlastní | Indiv | 0.6776 | 2.03 |  | Práce | Běžná |  |  |  | POL1_
|  | Montáž včetně napojení kabelů. | [25 empty] | POP
|  | 2+1 |  | 3 | [23 empty] | VV | 0
28 | 4498611R1 | Požární čidlo autonomní, na bateri, univerzální typ | kus | 2 |  | 0 |  | 0 |  | 0 | 21 | 0 | 0.00014 | 0 | 0 | 0 |  | Vlastní | Indiv | 0 | 0 |  | Specifikace | Běžná |  |  |  | POL3_
29 | 4498611R2 | Požární čidlo autonomní, na bateri, typ s teplotní detekcí | kus | 1 |  | 0 |  | 0 |  | 0 | 21 | 0 | 0.00014 | 0 | 0 | 0 |  | Vlastní | Indiv | 0 | 0 |  | Specifikace | Běžná |  |  |  | POL3_
30 | 222261R00 | Montáž příchytky | kus | 100 |  | 0 |  | 0 |  | 0 | 21 | 0 | 0 | 0 | 0 | 0 |  | Vlastní | Indiv | 0.0215 | 2.15 |  | Práce | Běžná |  |  |  | POL1_
31 | 345717R | Příchytky pro sdružené vedení kabelů - např. OBO 2031M/30 | kus | 100 |  | 0 |  | 0 |  | 0 | 21 | 0 | 0 | 0 | 0 | 0 |  | Vlastní | Indiv | 0 | 0 |  | Specifikace | Běžná |  |  |  | POL3_
32 | 210-001 | Montáž a zapojení podružného rozvaděče | kus | 3 |  | 0 |  | 0 |  | 0 | 21 | 0 | 0 | 0 | 0 | 0 |  | Vlastní | Indiv | 0 | 0 |  | Práce | Běžná |  |  |  | POL1_
33 | 357-R1 | Podružný rozváděč R1 | kus | 1 |  | 0 |  | 0 |  | 0 | 21 | 0 | 0 | 0 | 0 | 0 |  | Vlastní | Indiv | 0 | 0 |  | Specifikace | Běžná |  |  |  | POL3_
34 | 357-R2 | Podružný rozváděč R2 | kus | 1 |  | 0 |  | 0 |  | 0 | 21 | 0 | 0 | 0 | 0 | 0 |  | Vlastní | Indiv | 0 | 0 |  | Specifikace | Běžná |  |  |  | POL3_
35 | 357-R3 | Podružný rozváděč R3 | kus | 1 |  | 0 |  | 0 |  | 0 | 21 | 0 | 0 | 0 | 0 | 0 |  | Vlastní | Indiv | 0 | 0 |  | Specifikace | Běžná |  |  |  | POL3_
36 | 210-002 | Montáž dozbrojení rozváděče RE | kus | 1 |  | 0 |  | 0 |  | 0 | 21 | 0 | 0 | 0 | 0 | 0 |  | Vlastní | Indiv | 0 | 0 |  | Práce | Běžná |  |  |  | POL1_
37 | 357-991 | Materiál dozbrojení rozváděče RE | kus | 1 |  | 0 |  | 0 |  | 0 | 21 | 0 | 0 | 0 | 0 | 0 |  | Vlastní | Indiv | 0 | 0 |  | Specifikace | Běžná |  |  |  | POL3_
38 | 210-003 | Dokončovací práce v rozváděčích | kus | 3 |  | 0 |  | 0 |  | 0 | 21 | 0 | 0 | 0 | 0 | 0 |  | Vlastní | Indiv | 0 | 0 |  | Práce | Běžná |  |  |  | POL1_
39 | 357-992 | Materiál pro dokončovací práce v rozvaděčích | kus | 3 |  | 0 |  | 0 |  | 0 | 21 | 0 | 0 | 0 | 0 | 0 |  | Vlastní | Indiv | 0 | 0 |  | Specifikace | Běžná |  |  |  | POL3_
40 | 210220021RO0 | Vedení uzemňovací v zemi nerez do 120 mm2 vč.svorek | m | 120 |  | 0 |  | 0 |  | 0 | 21 | 0 | 0 | 0 | 0 | 0 |  | Vlastní | RTS 23/ II | 0.12 | 14.4 |  | Práce | Běžná |  |  |  | POL1_
|  | včetně montáže svorek spojovacích, odbočných, upevňovacích a spojovacího materiálu. | [25 empty] | POP
41 | 35441120N | Pásek uzemňovací nerezový 30 x 3,5 mm | kg | 105.84 |  | 0 |  | 0 |  | 0 | 21 | 0 | 0.001 | 0.11 | 0 | 0 | SPCM | RTS 23/ II | Indiv | 0 | 0 |  | Specifikace | Běžná |  |  |  | POL3_
|  | 0,84 kg/m + 5% : 0,84*120,0*1,05 |  | 105.84 | [23 empty] | VV | 0
42 | 210220302R00 | Montáž svorky hromosvodové nad dva šrouby | kus | 9 |  | 0 |  | 0 |  | 0 | 21 | 0 | 0 | 0 | 0 | 0 | M21 | RTS 23/ II | RTS 23/ II | 0.35217 | 3.17 |  | Práce | Běžná |  |  |  | POL1_
|  | 1+8 |  | 9 | [23 empty] | VV | 0
43 | 35444107R | svorka křížová; provedení nerez | kus | 1 |  | 0 |  | 0 |  | 0 | 21 | 0 | 0.00024 | 0 | 0 | 0 | SPCM | RTS 23/ II | RTS 23/ II | 0 | 0 |  | Specifikace | Běžná |  |  |  | POL3_
44 | 35444122R | svorka zemnicí páska-drát; provedení nerez | kus | 8 |  | 0 |  | 0 |  | 0 | 21 | 0 | 0.00023 | 0 | 0 | 0 | SPCM | RTS 23/ II | RTS 23/ II | 0 | 0 |  | Specifikace | Běžná |  |  |  | POL3_
45 | 210220302R00 | Montáž svorky hromosvodové nad dva šrouby | kus | 16 |  | 0 |  | 0 |  | 0 | 21 | 0 | 0 | 0 | 0 | 0 | M21 | RTS 23/ II | RTS 23/ II | 0.35217 | 5.63 |  | Práce | Běžná |  |  |  | POL1_
|  | 8+8 |  | 16 | [23 empty] | VV | 0
46 | 35441925N | Svorka zkušební SZ nerez | kus | 8 |  | 0 |  | 0 |  | 0 | 21 | 0 | 0.0002 | 0 | 0 | 0 |  | Vlastní | Indiv | 0 | 0 |  | Specifikace | Běžná |  |  |  | POL3_
47 | 35441905R | svorka na okapové žlaby; provedení Fe/Zn | kus | 8 |  | 0 |  | 0 |  | 0 | 21 | 0 | 0.00028 | 0 | 0 | 0 | SPCM | RTS 23/ II | RTS 23/ II | 0 | 0 |  | Specifikace | Běžná |  |  |  | POL3_
48 | 210-004 | Ochrana antikorozní ( přechod země - vzduch) - montáž | kus | 1 |  | 0 |  | 0 |  | 0 | 21 | 0 | 0 | 0 | 0 | 0 |  | Vlastní | Indiv | 1 | 1 |  | Práce | Běžná |  |  |  | POL1_
49 | 58556R | Ochrana antikorozní ( přechod země - vzduch) - materiál | kus | 1 |  | 0 |  | 0 |  | 0 | 21 | 0 | 0.001 | 0 | 0 | 0 |  | Vlastní | Indiv | 0 | 0 |  | Specifikace | Běžná |  |  |  | POL3_
50 | 210220401R00 | Označení svodu štítky plastovým, nebo smaltovaným, | kus | 8 |  | 0 |  | 0 |  | 0 | 21 | 0 | 0 | 0 | 0 | 0 | M21 | RTS 23/ II | RTS 23/ II | 0.11 | 0.88 |  | Práce | Běžná |  |  |  | POL1_
51 | 35441846R | štítek označení, plast | kus | 8 |  | 0 |  | 0 |  | 0 | 21 | 0 | 0 | 0 | 0 | 0 | SPCM | RTS 23/ II | RTS 23/ II | 0 | 0 |  | Specifikace | Běžná |  |  |  | POL3_
52 | 210220101R00 | Montáž svodového vodiče FeZn průměr do 10 mm, Al průměr do 10 mm, Cu průměr do 8 mm, a podpěr, | m | 230 |  | 0 |  | 0 |  | 0 | 21 | 0 | 0 | 0 | 0 | 0 | M21 | RTS 23/ II | RTS 23/ II | 0.49717 | 114.35 |  | Práce | Běžná |  |  |  | POL1_
53 | 35444180R | drát pr. 8 mm; AlMgSi T/4 | m | 230 |  | 0 |  | 0 |  | 0 | 21 | 0 | 0.00013 | 0.03 | 0 | 0 | SPCM | RTS 23/ II | RTS 23/ II | 0 | 0 |  | Specifikace | Běžná |  |  |  | POL3_
54 | 650111911R00. | Montáž jímací tyče do 3 m | kus | 5 |  | 0 |  | 0 |  | 0 | 21 | 0 | 0 | 0 | 0 | 0 |  | Vlastní | RTS 23/ II | 1.7733 | 8.87 |  | Práce | Běžná |  |  |  | POL1_
55 | 35441040R | tyč JR 2,0; jímací; provedení Fe/Zn; s rovným koncem; délka 2 000 mm | kus | 5 |  | 0 |  | 0 |  | 0 | 21 | 0 | 0.0041 | 0.02 | 0 | 0 | SPCM | RTS 23/ II | RTS 23/ II | 0 | 0 |  | Specifikace | Běžná |  |  |  | POL3_
56 | 35441213H | Držák jímací tyče | kus | 4 |  | 0 |  | 0 |  | 0 | 21 | 0 | 0.00166 | 0.01 | 0 | 0 |  | Vlastní | Indiv | 0 | 0 |  | Specifikace | Běžná |  |  |  | POL3_
57 | 21022043K | Tvarování jímacího vedení | kpl | 1 |  | 0 |  | 0 |  | 0 | 21 | 0 | 0 | 0 | 0 | 0 |  | Vlastní | Indiv | 0.284 | 0.28 |  | Práce | Běžná |  |  |  | POL1_
58 | 5534542R | Držák jímacího vedení na hřebenáče | kus | 40 |  | 0 |  | 0 |  | 0 | 21 | 0 | 0.001 | 0.04 | 0 | 0 |  | Vlastní | Indiv | 0 | 0 |  | Specifikace | Běžná |  |  |  | POL3_
59 | 5534543R | Držák jímacího vedení | kus | 216 |  | 0 |  | 0 |  | 0 | 21 | 0 | 0.001 | 0.22 | 0 | 0 |  | Vlastní | Indiv | 0 | 0 |  | Specifikace | Běžná |  |  |  | POL3_
60 | 34195K | Ostatní drobný materiál pro kompletní realizaci díla | kus | 1 |  | 0 |  | 0 |  | 0 | 21 | 0 | 0 | 0 | 0 | 0 |  | Vlastní | Indiv | 0 | 0 |  | Specifikace | Běžná |  |  |  | POL3_
Díl: | M700 | Hodinové zúčtovací sazby |  |  |  | 0 |  | 0 |  | 0 |  | 0 |  | 0 |  | 0 |  |  |  |  | 0 | [6 empty] | DIL
61 | HZS-001 | Drážkování ve zdivu | hod | 8 |  | 0 |  | 0 |  | 0 | 21 | 0 | 0 | 0 | 0 | 0 |  | Vlastní | Indiv | 0 | 0 |  | HZS | Běžná |  |  |  | POL10_
62 | HZS-002 | Zřízení provizorního staveništního napájení po dobu výstavby | hod | 8 |  | 0 |  | 0 |  | 0 | 21 | 0 | 0 | 0 | 0 | 0 |  | Vlastní | Indiv | 0 | 0 |  | HZS | Běžná |  |  |  | POL10_
63 | HZS-003 | Drážkování ve zdivu | hod | 24 |  | 0 |  | 0 |  | 0 | 21 | 0 | 0 | 0 | 0 | 0 |  | Vlastní | Indiv | 0 | 0 |  | HZS | Běžná |  |  |  | POL10_
64 | HZS-004 | Prostupy | hod | 18 |  | 0 |  | 0 |  | 0 | 21 | 0 | 0 | 0 | 0 | 0 |  | Vlastní | Indiv | 0 | 0 |  | HZS | Běžná |  |  |  | POL10_
65 | HZS-005 | Vrtání kruhových krabic do SDK příček | hod | 24 |  | 0 |  | 0 |  | 0 | 21 | 0 | 0 | 0 | 0 | 0 |  | Vlastní | Indiv | 0 | 0 |  | HZS | Běžná |  |  |  | POL10_
66 | HZS-006 | Nepředvídatelné práce, dokončovací práce | hod | 36 |  | 0 |  | 0 |  | 0 | 21 | 0 | 0 | 0 | 0 | 0 |  | Vlastní | Indiv | 0 | 0 |  | HZS | Běžná |  |  |  | POL10_
67 | HZS-007 | Úklid, likvidace a odvoz odpadu | hod | 8 |  | 0 |  | 0 |  | 0 | 21 | 0 | 0 | 0 | 0 | 0 |  | Vlastní | Indiv | 0 | 0 |  | HZS | Běžná |  |  |  | POL10_
68 | HZS-008 | Vypracování dílenských dokumentací | hod | 16 |  | 0 |  | 0 |  | 0 | 21 | 0 | 0 | 0 | 0 | 0 |  | Vlastní | Indiv | 0 | 0 |  | HZS | Běžná |  |  |  | POL10_
69 | HZS-009 | Odzkoušení, provedení testu funkčnosti | hod | 8 |  | 0 |  | 0 |  | 0 | 21 | 0 | 0 | 0 | 0 | 0 |  | Vlastní | Indiv | 0 | 0 |  | HZS | Běžná |  |  |  | POL10_
70 | HZS-010 | Revize (elektroinstalace, LPS) | hod | 16 |  | 0 |  | 0 |  | 0 | 21 | 0 | 0 | 0 | 0 | 0 |  | Vlastní | Indiv | 0 | 0 |  | HZS | Běžná |  |  |  | POL10_
Díl: | M799 | Ostatní |  |  |  | 0 |  | 0 |  | 0 |  | 0 |  | 0 |  | 0 |  |  |  |  | 0 | [6 empty] | DIL
71 | 799-001 | Pronájem pracovních konstrukcí, žebříky, apod. | kpl | 1 |  | 0 |  | 0 |  | 0 | 21 | 0 | 0 | 0 | 0 | 0 |  | Vlastní | Indiv | 0 | 0 |  | Práce | Běžná |  |  |  | POL1_
72 | 799-002 | Přípravné a koordinační práce | kpl | 1 |  | 0 |  | 0 |  | 0 | 21 | 0 | 0 | 0 | 0 | 0 |  | Vlastní | Indiv | 0 | 0 |  | Práce | Běžná |  |  |  | POL1_
73 | 799-003 | Měření umělého osvětlení | kpl | 1 |  | 0 |  | 0 |  | 0 | 21 | 0 | 0 | 0 | 0 | 0 |  | Vlastní | Indiv | 0 | 0 |  | Práce | Běžná |  |  |  | POL1_
74 | 799-004 | Projekt skutečného provedení (+ tisk 2x kompletní paré) | kpl | 1 |  | 0 |  | 0 |  | 0 | 21 | 0 | 0 | 0 | 0 | 0 |  | Vlastní | Indiv | 0 | 0 |  | Práce | Běžná |  |  |  | POL1_
75 | 799-005 | Požární utěsnění např. INTUMEX odolnost - dle PBŘ | kpl | 1 |  | 0 |  | 0 |  | 0 | 21 | 0 | 0 | 0 | 0 | 0 |  | Vlastní | Indiv | 0 | 0 |  | Práce | Běžná |  |  |  | POL1_
76 | 799-006 | Poplatek za recyklaci svítidel | kus | 162 |  | 0 |  | 0 |  | 0 | 21 | 0 | 0 | 0 | 0 | 0 |  | Vlastní | Indiv | 0 | 0 |  | Práce | Běžná |  |  |  | POL1_
[26 empty] | 15 | 21 | DPH
| Celkem |  |  |  |  | 0 | [19 empty] | 0 | 0 | SUM
JKSO:
| 801.32 | budovy učeben všeobecně vzdělávacích škol | [25 empty] | JKSO
| 2930 m3 | svislá nosná konstrukce zděná z cihel,tvárnic, bloků | [25 empty] | JKSOChar
|  | rekonstrukce a modernizace objektu s opravou | [25 empty] | JKSOAkce
END
Note on S6: Jedná se o informaci, zda se jedná o položku, která je do rozpočtu zadána z cenové soustavy RTS, nebo vlastní.
Note on T6: Jedná se o název CÚ, která je zadána u položky rozpočtu