## rekapitulace
R o z p o č e t
akce: | MŠ Spořilov a dětské centrum, Roztocká 994, Jilemnice
část: | D.1.4.3 elektro silnoproud, měření a regulace
vypracoval: | Jan Honig
Datum: | 21.03,2023
Kód položky | Popis | Dodávka celkem bez DPH | Montáž celkem bez DPH | Cena celkem bez DPH
|  | celkem | celkem | celkem
800-741+HZS+46-M | elektroinstalace nn | 0 | 0 | 0
| doprava osob a materiálu /cca500km/ | 0 | 0 | 0
| zařízení staveniště z celkové ceny bez DPH | 0 | 0 | 0
| Celkem bez DPH | 0 | 0 | 0
| DPH 21% | 0 | 0 | 0
| celkem včetně DPH | 0 | 0 | 0
cenová úroveň - montáž ÚRS 2023-1
cenová úroveň - materiál - březen 2023 - základní cena velkoobchodu
P o z n á m k a:
Výkaz výměr, dodávek a prací není ani úplný, ani vyčerpávající. Je souhrnný, tzn. že poskytuje
objednateli ucelený přehled o rozsahu a ceně dodávek a prací. Pokud zhotovitel shledá nezbytně
nutným doplnit další položky do souhrnného výkazu, pak lze tak učinit pouze se souhlasem
zástupce objednatele a na tuto skutečnost pak zhotovitel upozorní.
Nabídku lze odpovědně zpracovat pouze na základě kompletní dokumentace, tzn. ¨průvodní
a souhrnné části dokumentace a příslušné textové, výkresové části a výkazů výměru.

## materiál
akce: | MŠ Spořilov a dětské centrum, Roztocká 994, Jilemnice
část: | D.1.4.3 elektro silnoproud, měření a regulace
materiál
pozice | č.ceníku | popis | MJ | množství | J.cena | cena celkem | Cen. soustava
rozvaděč RH2 (budova kuchyně m.č.1.35) - doplnění nových jističů (napájení zařízení VZT 02 a VZT 03)
1. | 344136214 | Jistič C16/3 (napájení VZT 02 kuchyně- zař. E1, napájení VZT 03 pavilon DC - zař. E1) | kus | 2 |  | 0 | materiál
2. | 344136328 | Jistič B20/3 (napájení VZT 03 pavilon DC - zař. E2 předehřívač vzduchu | kus | 1 |  | 0 | materiál
3. | 344136330 | Jistič B32/3 (napájení VZT 02 kuchyně- venkovní klima jednotka) | kus | 1 |  | 0 | materiál
4. | 345126000 | Montážní materiál pro úpravu stávajícího rozvaděče RM…. | kus | 1 |  | 0 | materiál
rozvaděč R1.1 ( MŠ pavilon A 1.NP)-doplnění nových jističů a jističochráničů ( napájení zařízení č.1.S.4a, 1.S.4b)
5. | 344136417 | Proudový chránič s jističem (jističochránič) 4B-1N-030AC | kus | 1 |  | 0 | materiál
6. | 345126000 | Montážní materiál pro úpravu stávajícího rozvaděče RM…. | kus | 1 |  | 0 | materiál
rozvaděče R1.2 (patrový MŠ pavilon A 1.NP) - doplnění nových jističů a jističochráničů (napájení zař.č.1.S.5a, 1.S.5b)
7. | 344136417 | Proudový chránič s jističem (jističochránič) 4B-1N-030AC | kus | 2 |  | 0 | materiál
8. | 345126000 | Montážní materiál pro úpravu stávajícího rozvaděče RM…. | kus | 1 |  | 0 | materiál
rozvaděče R2.0 (patrový MŠ pavilon B 1.PP) - (napájení 1.S.1a, 1.S.1b,napájení VZT01 a napájení předehřívače vzduchu)
9. | 344136417 | Proudový chránič s jističem (jističochránič) 4B-1N-030AC | kus | 1 |  | 0 | materiál
10. | 344136214 | jistič C16/3 (napájení VZT01) | kus | 1 |  | 0 | materiál
11. | 344136214 | jistič B25/3 (napájení předehřívače VZT01) | kus | 1 |  | 0 | materiál
12. | 345126000 | Montážní materiál pro úpravu stávajícího rozvaděče RM…. | kus | 1 |  | 0 | materiál
rozvaděče R2.1 (patrový MŠ pavilon B 1.NP) - doplnění nových jističů a jističochráničů (napájení zař.č.1.S.2a, 1.S.2b)
13. | 344136417 | Proudový chránič s jističem (jističochránič) 4B-1N-030AC | kus | 2 |  | 0 | materiál
14. | 345126000 | Montážní materiál pro úpravu stávajícího rozvaděče RM…. | kus | 1 |  | 0 | materiál
rozvaděče R2.2 (patrový MŠ pavilon B 2.NP) - doplnění nových jističů a jističochráničů (napájení zař.č.1.S.3a, 1.S.3b)
15. | 344136417 | Proudový chránič s jističem (jističochránič) 4B-1N-030AC | kus | 2 |  | 0 | materiál
16. | 345126000 | Montážní materiál pro úpravu stávajícího rozvaděče RM…. | kus | 1 |  | 0 | materiál
rozvaděče RM1 dětské centrum 1.NP) - doplnění nových jističů a jističochráničů (nap. zař.č.3.S.1a, 3.S.1b, 3.S.2a, 3.S.2b)
17. | 344136417 | Proudový chránič s jističem (jističochránič) 4B-1N-030AC | kus | 2 |  | 0 | materiál
18. | 345126000 | Montážní materiál pro úpravu stávajícího rozvaděče RM…. | kus | 1 |  | 0 | materiál
rozvaděče RM2 (dětské centrum 2.NP) - doplnění nových jističů a jističochráničů (nap. zař.č.3.S.3a, 3.S.3b, 3.S.4a, 3.S.4b)
19. | 344136417 | Proudový chránič s jističem (jističochránič) 4B-1N-030AC | kus | 2 |  | 0 | materiál
20. | 345126000 | Montážní materiál pro úpravu stávajícího rozvaděče RM…. | kus | 1 |  | 0 | materiál
ovládací skříňka S01
21. | 344156108 | Ovládací skříňka nástěnná IP 44 s ovládacím tkačítkem a párem spínacích a rozpínacích kontaktů) | kpl | 1 |  | 0 | materiál
zásuvky a příslušenství
22. | 358111499 | Zásuvka 1xRJ 45, UTP, 1 modul cat. 6 | kus | 15 |  | 0 | materiál
23. | 358111323 | Konektor RJ45 CAT6 UTP 8p8c nestíněný skládaný na drát | kus | 30 |  | 0 | materiál
kabely a vodiče
24. | 341581078 | Kabel silový Cu, PVC izolace 450V/2,5kV, -40ºC - +70ºC, CYKY J-5x4 mm2 odolnost proti šíření plamene dle ČSN EN 60332-1 | m | 60 |  | 0 | materiál
25. | 341118326 | Kabel silový Cu, PVC izolace 450V/2,5kV, -40ºC - +70ºC, CYKY J-3x1,5 mm2 odolnost proti šíření plamene dle ČSN EN 60332-1 | m | 450 |  | 0 | materiál
26. | 341118334 | Kabel silový Cu, PVC izolace 450V/2,5kV, -40ºC - +70ºC, CYKY-3Ox1,5 mm2 odolnost proti šíření plamene dle ČSN EN 60332-1 | m | 400 |  | 0 | materiál
27. | 341118331 | Kabel silový Cu, PVC izolace 450V/2,5kV, -40ºC - +70ºC, CYKY-2Ox1,5 mm2 odolnost proti šíření plamene dle ČSN EN 60332-1 | m | 15 |  | 0 | materiál
28. | 341581098 | Kabel silový Cu, PVC izolace 450V/2,5kV, -40ºC - +70ºC, CYKY J-7x1,5 mm2 odolnost proti šíření plamene dle ČSN EN 60332-1 | m | 35 |  | 0 | materiál
29. | 341580187 | Kabel pro vnitřní rozvody ve sdělovací technice, v telekomunikacích 2x2x0,5 /SYKFY/ | m | 1200 |  | 0 | materiál
30. | 341580004 | Nestíněný vnitřní kabel UTP cat 5e | m | 20 |  | 0 | materiál
31. | 345212127 | Vodič HO7V-R 4 zž - PVC izolovaný jednožilový vodič pro vnitřní vedení | m | 50 |  | 0 | materiál
32. | 345212128 | Vodič HO7V-R 2,5 zž - PVC izolovaný jednožilový vodič pro vnitřní vedení | m | 20 |  | 0 | materiál
montážní materiál
33. | 345112712 | Elektroinstalační lišta PVC 20x10 včetně rohů a koncovek | m | 200 |  | 0 | materiál
34. | 345112746 | Elektroinstalační lišta PVC 50,8x20,3 se 3 komorami | m | 50 |  | 0 | materiál
35. | 345012014 | Elektroinstalační trubka ohebná PVC průměr 23 mm | m | 110 |  | 0 | materiál
36. | 202851181 | Drátěný kabelový žlab FeZn 50/50 | m | 50 |  | 0 | materiál
37. | 202851124 | Nosník kabelového žlabu 50 | kus | 50 |  | 0 | materiál
38. | 202851183 | Přepážka kebelového žlabu KPZM 50 | m | 50 |  | 0 | materiál
39. | 211126000 | Ocelová nosná konstrukce všeobecně kg | kg | 2 |  | 0 | materiál
40. | 314324118 | Hmoždinky univerzální 10x60 | kus | 250 |  | 0 | materiál
41. | 721218223 | Silikonový tmel pro utěsnění prostupů | kus | 1 |  | 0 | materiál
protipožární přepážky
42. | 246122186 | Požární prostupy stěnou | m2 | 0.4 |  | 0 | materiál
43. | 246122186 | Požární prostupy stropem | m2 | 0.3 |  | 0 | materiál
ostatní
44. | 212189176 | Materiál pro zednické práce | kus | 1 |  | 0 | materiál
45. | 341000000 | Drobný jednicový materiál, jehož podíl na celkových materiálových nákladech je malý, a proto se nespecifikuje, jako: vývodky spojky vodičové do průžezu 16 mm2. sponky, příchytky, drát vázací a svařovací, spojovací materiál,nýty, elektrody… 5% z nosného materiálu | kus | 1 |  | 0 | materiál
| materiál celkem bez DPH |  |  |  |  | 0

## montáž
akce: | MŠ Spořilov a dětské centrum, Roztocká 994, Jilemnice
část: | D.1.4.3 elektro silnoproud, měření a regulace
montáž
pozice | č.ceníku | popis | MJ | množství | J.cena | cena celkem | Cen. soustava
rozvaděč RH2 (budova kuchyně m.č.1.35) - doplnění nových jističů (napájení zařízení VZT 02 a VZT 03)
46. | 741320101 | Montáž jističů se zapojením vodičů jednopólových nn do 25 A s krytem | kus | 2 |  | 0 | CS ÚRS 2023 01
47. | 741320163 | Montáž jističů se zapojením vodičů třípólových nn do 25 A s krytem | kus | 1 |  | 0 | CS ÚRS 2023 01
48. | 741320173 | Montáž jističů se zapojením vodičů třípólových nn do 63 A s krytem | kus | 1 |  | 0 | CS ÚRS 2023 01
49. | HZS.001 | Montážní materiál pro úpravu stávajícího rozvaděče RM…. | hod | 1 |  | 0 | HZS
rozvaděč R1.1 ( MŠ pavilon A 1.NP)-doplnění nových jističů a jističochráničů ( napájení zařízení č.1.S.4a, 1.S.4b)
50. | 741321002 | Montáž proudových chráničů se zapojením vodičů dvoupólových nn do 25 A s krytem | kus | 1 |  | 0 | CS ÚRS 2023 01
51. | HZS.002 | Montáž montážního materiálu pro úpravu stávajícího rozvaděče RM…. | hod | 0.5 |  | 0 | HZS
rozvaděče R1.2 (patrový MŠ pavilon A 1.NP) - doplnění nových jističů a jističochráničů (napájení zař.č.1.S.5a, 1.S.5b)
52. | 741321002 | Montáž proudových chráničů se zapojením vodičů dvoupólových nn do 25 A s krytem | kus | 2 |  | 0 | CS ÚRS 2023 01
53. | HZS.003 | Montáž montážního materiálu pro úpravu stávajícího rozvaděče RM…. | hod | 1 |  | 0 | HZS
rozvaděče R2.0 (patrový MŠ pavilon B 1.PP) - (napájení 1.S.1a, 1.S.1b,napájení VZT01 a napájení předehřívače vzduchu)
54. | 741321002 | Montáž proudových chráničů se zapojením vodičů dvoupólových nn do 25 A s krytem | kus | 1 |  | 0 | CS ÚRS 2023 01
55. | 741320163 | Montáž jističů se zapojením vodičů třípólových nn do 25 A s krytem | kus | 2 |  | 0 | CS ÚRS 2023 01
56. | HZS.004 | Montáž montážního materiálu pro úpravu stávajícího rozvaděče RM…. | hod | 2 |  | 0 | HZS
rozvaděče R2.1 (patrový MŠ pavilon B 1.NP) - doplnění nových jističů a jističochráničů (napájení zař.č.1.S.2a, 1.S.2b)
57. | 741321002 | Montáž proudových chráničů se zapojením vodičů dvoupólových nn do 25 A s krytem | kus | 2 |  | 0 | CS ÚRS 2023 01
58. | HZS.005 | Montáž montážního materiálu pro úpravu stávajícího rozvaděče RM…. | hod | 1 |  | 0 | HZS
rozvaděče R2.2 (patrový MŠ pavilon B 2.NP) - doplnění nových jističů a jističochráničů (napájení zař.č.1.S.3a, 1.S.3b)
59. | 741321002 | Montáž proudových chráničů se zapojením vodičů dvoupólových nn do 25 A s krytem | kus | 2 |  | 0 | CS ÚRS 2023 01
60. | HZS.006 | Montáž montážního materiálu pro úpravu stávajícího rozvaděče RM…. | hod | 1 |  | 0 | HZS
rozvaděče RM1 dětské centrum 1.NP) - doplnění nových jističů a jističochráničů (nap. zař.č.3.S.1a, 3.S.1b, 3.S.2a, 3.S.2b)
61. | 741321002 | Montáž proudových chráničů se zapojením vodičů dvoupólových nn do 25 A s krytem | kus | 2 |  | 0 | CS ÚRS 2023 01
62. | HZS.007 | Montáž montážního materiálu pro úpravu stávajícího rozvaděče RM…. | hod | 1 |  | 0 | HZS
rozvaděče RM2 (dětské centrum 2.NP) - doplnění nových jističů a jističochráničů (nap. zař.č.3.S.3a, 3.S.3b, 3.S.4a, 3.S.4b)
63. | 741321002 | Montáž proudových chráničů se zapojením vodičů dvoupólových nn do 25 A s krytem | kus | 2 |  | 0 | CS ÚRS 2023 01
64. | HZS.008 | Montáž montážního materiálu pro úpravu stávajícího rozvaděče RM…. | hod | 1 |  | 0 | HZS
ovládací skříňka S01
65. | 741210001 | Montáž rozvodnic oceloplechových nebo plastových bez zapojení vodičů běžných, hmotnosti do 20 kg | kus | 1 |  | 0 | CS ÚRS 2023 01
zásuvky a příslušenství
66. | 742330044 | Montáž strukturované kabeláže zásuvek datových pod omítku, do nábytku, do parapetního žlabu nebo podlahové krabice 1 až 6 pozic | kus | 15 |  | 0 | CS ÚRS 2023 01
67. | 742330051 | Montáž strukturované kabeláže zásuvek datových popis portu zásuvky | kus | 30 |  | 0 | CS ÚRS 2023 01
68. | 742330101 | Montáž strukturované kabeláže měření segmentu metalického s vyhotovením protokolu | kus | 15 |  | 0 | CS ÚRS 2023 01
kabely a vodiče
69. | 741122642 | Montáž kabelů měděných bez ukončení uložených pevně plných kulatých nebo bezhalogenových (např. CYKY) počtu a průřezu žil 5x4 až 6 mm2 | m | 60 |  | 0 | CS ÚRS 2023 01
70. | 741122611 | Montáž kabelů měděných bez ukončení uložených pevně plných kulatých nebo bezhalogenových (např.CYKY) počtu a průřezu žil 3x1,5 až 6 mm2 | m | 850 |  | 0 | CS ÚRS 2023 01
71. | 741122601 | Montáž kabelů měděných bez ukončení uložených pevně plných kulatých nebo bezhalogenových (např.CYKY) počtu a průřezu žil 2x1,5 až 6 mm2 | m | 15 |  | 0 | CS ÚRS 2023 01
72. | 741122647 | Montáž kabelů měděných bez ukončení uložených pevně plných kulatých nebo bezhalogenových (např.CYKY) počtu a průřezu žil 7x1,5 až 2,5 mm2 | m | 35 |  | 0 | CS ÚRS 2023 01
73. | 742121001 | Montáž kabelů sdělovacích pro vnitřní rozvody do 15 žil | m | 1220 |  | 0 | CS ÚRS 2023 01
74. | 741120301 | Montáž vodičů izolovaných měděných bez ukončení uložených pevně plných a laněných s PVC pláštěm, bezhalogenových, ohniodolných (např. CY, CHAH-V) průřezu žíly 0,55 až 16 mm2 | m | 70 |  | 0 | CS ÚRS 2023 01
ukončení celoplastového kabelu
75. | HZS.009 | Ukončení kabelů smršťovací záklopkou nebo páskou se zapojením bez letování na přístroji nebo svorkovnici v rozvaděči | hod | 8 |  | 0 | HZS
montážní materiál
76. | 741110511 | Montáž lišt a kanálků elektroinstalačních se spojkami, ohyby a rohy a s nasunutím do krabic vkládacích s víčkem, šířky do 60 mm | m | 200 |  | 0 | CS ÚRS 2023 01
77. | 741110512 | Montáž lišt a kanálků elektroinstalačních se spojkami, ohyby a rohy a s nasunutím do krabic vkládacích s víčkem, šířky přes 60 do 120 mm | m | 50 |  | 0 | CS ÚRS 2023 01
78. | 741110041 | Montáž trubek elektroinstalačních s nasunutím nebo našroubováním do krabic plastových ohebných, uložených pevně, vnější Ø přes 11 do 23 mm | m | 110 |  | 0 | CS ÚRS 2023 01
79. | 741910411 | Montáž žlabů bez stojiny a výložníků kovových s podpěrkami a příslušenstvím bez víka, šířky do 50 mm | m | 50 |  | 0 | CS ÚRS 2023 01
80. | 741110541 | Montáž lišt a kanálků elektroinstalačních se spojkami, ohyby a rohy a s nasunutím do krabic doplňkové prvky přepážky podélné oddělovací | m | 50 |  | 0 | CS ÚRS 2023 01
81. | 741910502 | Montáž se zhotovením konstrukce pro rozvodny z profilů tenkostěnných | kg | 2 |  | 0 | CS ÚRS 2023 01
82. | 460932111 | Osazení kotevních prvků hmoždinek včetně vyvrtání otvorů, pro upevnění elektroinstalací ve stěnách cihelných, vnějšího průměru do 8 mm | kus | 250 |  | 0 | CS ÚRS 2023 01
83. | HZS.010 | Utěsnění prostupů | hod | 1.5 |  | 0 | CS ÚRS 2023 01
protipožární přepážky
84. | 741920051 | Montáž a zhotovení ohnivzdorných konstrukcí pro elektrozařízení přepážek z desek nebo vyztužených omítek silikátových s výplní ve stěnovém průchodu, tl. do 150 mm | m2 | 0.4 |  | 0 | CS ÚRS 2023 01
85. | 741920061 | Montáž a zhotovení ohnivzdorných konstrukcí pro elektrozařízení přepážek z desek nebo vyztužených omítek silikátových s výplní ve stropním průchodu, do 200 mm | m2 | 0.3 |  | 0 | HZS
demontáže
86. | HZS.11 | Demontáž a odpojení stávajících rozvaděčů 2 ks, včetně ekolikvidace demontovaného materiálu | hod | 12 |  | 0 | HZS
ostatní
87. | HZS.012 | Montáž uzemnění VZT jednotek | hod | 6 |  | 0 | HZS
88. | HZS.013 | Autorský dozor | hod | 2 |  | 0 | HZS
89. | HZS.014 | Uvedení slaboproudé instalace do provozu a zaškolení obsluhy | hod | 6 |  | 0 | HZS
90. | HZS.015 | Dokumentace skutečného provedení + dílenská dokumentace zhotovitele | hod | 17 |  | 0 | HZS
91. | HZS.016 | Práce nezahrnuté v cenících 21_M, 46 -M, PSV 800-741, PSV 800-742 a zapsané v montážním deníku a potvrzené investorem | hod | 20 |  | 0 | HZS
92. | HZS.017 | Koordinace profesí | hod | 8 |  | 0 | HZS
93. | HZS.018 | Podíl prací jiných profesí než elektro ( zednické, zámečnické…práce) | hod | 24 |  | 0 | HZS
94. | 741810001 | Zkoušky a prohlídky elektrických rozvodů a zařízení celková prohlídka a vyhotovení revizní zprávy pro objem montážních prací do 100 000,-Kč | kus | 1 |  | 0 | CS ÚRS 2023 01
| montáž celkem bez DPH |  |  |  |  | 0