## Pokyny pro vyplnění
Pokyny pro vyplnění
Ve všech listech tohoto souboru můžete měnit pouze buňky s modrým pozadím. Jedná se o tyto údaje : - údaje o firmě - jednotkové ceny položek zadané na maximálně dvě desetinná místa

## Celkem
#RTSROZP# | Soupis stavebních prací, dodávek a služeb
| Zakázka: |  | Nástavba základní školy v obci Bory
| Misto |  | Bory
Rozpočet:
| Objednatel: |  | Obec Bory |  |  |  | IČ: | 00294055
|  |  | Bory 232 |  |  |  | DIČ: | CZ00294055
|  | 594 61 | Bory
| Projektant: | [5 empty] | IČ:
DIČ:
| Zhotovitel: |  | dle výběrového řízení |  |  |  | IČ:
DIČ:
Vypracoval:
| Rozpis ceny | [6 empty] | Celkem
HSV | HSV | [6 empty] | 0
PSV | PSV | [6 empty] | 0
MON | MON | [6 empty] | 0
VN | Vedlejší náklady | [6 empty] | 0
ON | Ostatní náklady | [6 empty] | 0
| Celkem | [6 empty] | 0
Rekapitulace daní
| Základ pro sníženou DPH |  |  | 15 | % | 0 |  |  | CZK
| Snížená DPH |  |  | 15 | % | 0 |  |  | CZK
| Základ pro základní DPH |  |  | 21 | % | 0 |  |  | CZK | změna vzorce pro ř.25 z řádku č.21
| Základní DPH |  |  | 21 | % | 0 |  |  | CZK
| Zaokrouhlení |  |  |  |  | 0 |  |  | CZK
| Cena celkem bez DPH |  |  |  |  | 0 |  |  | CZK
| Cena celkem s DPH |  |  |  |  | 0 |  |  | CZK
|  | v |  |  | dne
|  |  | Za zhotovitele |  |  |  | Za objednatele
Rekapitulace dílčích částí
#CASTI>> | Číslo | Název |  |  | Základ pro sníženou DPH | Základ pro základní DPH | DPH celkem | Cena celkem | %
1 |  |  |  |  | 0 | 0 | 0 | 0
| Celkem za stavbu |  |  |  | 0 | 0 | 0 | 0 | 0
Rekapitulace dílů
SOUČÁSTÍ REKAPITULACE DÍLŮ JSOU POLOŽKY POLOŽKOVÉHO ROZPOČTU ARCH+STAV+ZTI+PLYN+UT+VZT+EL
| Číslo | Název |  |  | Typ dílu |  |  | Celkem
| 1 | Zemní práce |  |  | HSV |  |  | 0
| 2 | Základy,zvláštní zakládání |  |  | HSV |  |  | 0
| 3 | Svislé a kompletní konstrukce |  |  | HSV |  |  | 0
| 4 | Vodorovné konstrukce |  |  | HSV |  |  | 0
| 5 | Komunikace |  |  | HSV |  |  | 0
| 61 | Upravy povrchů vnitřní |  |  | HSV |  |  | 0
| 62 | Upravy povrchů vnější |  |  | HSV |  |  | 0
| 63 | Podlahy a podlahové konstrukce |  |  | HSV |  |  | 0
| 91 | Doplňující práce na komunikaci |  |  | HSV |  |  | 0
| 94 | Lešení a stavební výtahy |  |  | HSV |  |  | 0
| 95 | Dokončovací kce na pozem.stav. |  |  | HSV |  |  | 0
| 96 | Bourání konstrukcí |  |  | HSV |  |  | 0
| 99 | Staveništní přesun hmot |  |  | HSV |  |  | 0
| 711 | Izolace proti vodě |  |  | PSV |  |  | 0
| 713 | Izolace tepelné |  |  | PSV |  |  | 0
| 720 | Zdravotechnická instalace |  |  | PSV |  |  | 0
| 723 | Vnitřní plynovod |  |  | PSV |  |  | 0
| 730 | Ústřední vytápění |  |  | PSV |  |  | 0
| 762 | Konstrukce tesařské |  |  | PSV |  |  | 0
| 764 | Konstrukce klempířské |  |  | PSV |  |  | 0
| 765 | Krytiny tvrdé |  |  | PSV |  |  | 0
| 766 | Konstrukce truhlářské |  |  | PSV |  |  | 0
| 767 | Konstrukce zámečnické |  |  | PSV |  |  | 0
| 771 | Podlahy z dlaždic a obklady |  |  | PSV |  |  | 0
| 773 | Podlahy teracové |  |  | PSV |  |  | 0
| 776 | Podlahy povlakové |  |  | PSV |  |  | 0
| 781 | Obklady keramické |  |  | PSV |  |  | 0
| 783 | Nátěry |  |  | PSV |  |  | 0
| 784 | Malby |  |  | PSV |  |  | 0
| M21 | Elektromontáže |  |  | MON |  |  | 0
| M24 | Montáže vzduchotechnických zař |  |  | MON |  |  | 0
| M33 | Montáže dopravních zař. a vah |  |  | MON |  |  | 0
| VN | Vedlejší náklady |  |  | VN |  |  | 0
| Cena celkem | [6 empty] | 0
SOUPIS STAVEBNÍCH PRACÍ, DODÁVEK A SLUŽEB S VÝKAZEM VÝMĚR
Zpracování dokumentace v rámci provedení stavby. Projektová dokumentace je zpracována na základě Databázy ÚRS Praha a vlastní databáze, zpracovatel vycházel z dostupných katalogů popisů a cen. Položka soupisu prací obsahuje popis položky jednoznačně vymezující druh a kvalitu prací, dodávky nebo služby, s případným odkazem na jiné dokumenty, jimiž jsou technické zprávy, výkresové části projektové dokumentace, technické podmínky a ostatní dokumenty dle vyhl. 499/2006 Sb. o dokumentaci staveb. Nedílnou součástí pro ocenění díla je technická zpráva a kompletní výkresová dokumentace včetně příloh.
Note on D11: Název
Note on I11: IČO
Note on D12: Ulice
Note on I12: DIČ
Note on C13: PSČ
Note on D13: Ulice

## VzorPolozky (hidden)
Položkový rozpočet
Z:
O:
R:

## arch+stav
Soupis stavebních prací, dodávek a služeb - ARCHITEKTONICKO-STAVEBNÍ ČÁST | [22 empty] | #TypZaznamu#
S: |  | Nástavba základní školy v obci Bory | [20 empty] | STA
O: |  | Bory | [20 empty] | OBJ
R: | [22 empty] | ROZ
C: | [22 empty] | CAS_STR
P.č. | Číslo položky | Název položky | MJ | množství | cena / MJ | Celkem | Dodávka | Dodávka celk. | Montáž | Montáž celk. | DPH | cena s DPH | hmotnost / MJ | hmotnost celk.(t) | dem. hmotnost / MJ | dem. hmotnost celk.(t) | Ceník | Cen. soustava | Nhod / MJ | Nhod celk.
Díl: | 1 | Zemní práce |  |  |  | 0 |  | 0 |  | 0 |  | 0 |  | 0.07016 |  | 1.917 |  |  |  | 116.21 |  |  | DIL
1 | 111201101R00 | Odstranění křovin i s kořeny na ploše do 1000 m2 | m2 | 18 |  | 0 |  | 0 |  | 0 | 21 | 0 | 0 | 0 | 0 | 0 |  |  | 0.172 | 3.1 |  |  | POL1_0
2 | 113202111R00 | Vytrhání obrub obrubníků silničních | m | 7.1 |  | 0 |  | 0 |  | 0 | 21 | 0 | 0 | 0 | 0.27 | 1.917 |  |  | 0.123 | 0.87 |  |  | POL1_0
|  | rampa:2*3,55 |  | 7.1 | [18 empty] | VV | 0
3 | 121101101R00 | Sejmutí ornice s přemístěním do 50 m | m3 | 51.25 |  | 0 |  | 0 |  | 0 | 21 | 0 | 0 | 0 | 0 | 0 |  |  | 0.097 | 4.97 |  |  | POL1_0
|  | rampa:0,25*18 |  | 4.5 | [18 empty] | VV | 0
|  | zpevněná plocha:0,25*(151+36) |  | 46.75 | [18 empty] | VV | 0
4 | 139711101RT3 | Vykopávka v uzavřených prostorách v hor.1-4, hornina 3 | m3 | 0.6825 |  | 0 |  | 0 |  | 0 | 21 | 0 | 0 | 0 | 0 | 0 |  |  | 4.728 | 3.23 |  |  | POL1_0
|  | výtahová šachta:0,2*1,95*1,75 |  | 0.6825 | [18 empty] | VV | 0
5 | 183400010RA0 | Příprava půdy pro výsadbu v rovině, ruční | m2 | 186 |  | 0 |  | 0 |  | 0 | 21 | 0 | 0.0002 | 0.0372 | 0 | 0 |  |  | 0.08852 | 16.46 |  |  | POL2_0
|  | výkres situace: | [20 empty] | VV | 0
|  | dvorní část areálu:18*1+24*2 |  | 66 | [18 empty] | VV | 0
|  | 18*4+24*2 |  | 120 | [18 empty] | VV | 0
6 | 184201112RA0 | Výsadba stromu s balem, v rovině, výšky do 100 cm | kus | 5 |  | 0 |  | 0 |  | 0 | 21 | 0 | 0.00547 | 0.02735 | 0 | 0 |  |  | 1.0782 | 5.39 |  |  | POL2_0
7 | 181300010RA0 | Rozprostření ornice v rovině tloušťka 15 cm | m2 | 186 |  | 0 |  | 0 |  | 0 | 21 | 0 | 3e-05 | 0.00558 | 0 | 0 |  |  | 0.25752 | 47.9 |  |  | POL2_0
8 | 184101111RA0 | Výsadba keře prostokoř. v rovině, výšky do 50 cm | kus | 152 |  | 0 |  | 0 |  | 0 | 21 | 0 | 0 | 0 | 0 | 0 |  |  | 0.22484 | 34.18 |  |  | POL2_0
|  | seznam rostlin:152 |  | 152 | [18 empty] | VV | 0
9 | 18049 | Výsadba rostlin včetně dodávky | soubor | 1 |  | 0 |  | 0 |  | 0 | 21 | 0 | 3e-05 | 3e-05 | 0 | 0 |  |  | 0.113 | 0.11 |  |  | POL1_0
|  | dle seznamu rostlin:1 |  | 1 | [18 empty] | VV | 0
Díl: | 2 | Základy,zvláštní zakládání |  |  |  | 0 |  | 0 |  | 0 |  | 0 |  | 2.5585 |  | 0 |  |  |  | 0.49 |  |  | DIL
10 | 273321411R00 | Železobeton základových desek C 25/30 - beton C25/30-XC1 - ocel B500B - KARI, ocel S235 - trapézové plechy S320GD | m3 | 1.0132 |  | 0 |  | 0 |  | 0 | 21 | 0 | 2.525 | 2.5585 | 0 | 0 |  |  | 0.48 | 0.49 |  |  | POL1_0
|  | statika výtahová šachta:1,75*1,93*0,3 |  | 1.0132 | [18 empty] | VV | 0
Díl: | 3 | Svislé a kompletní konstrukce |  |  |  | 0 |  | 0 |  | 0 |  | 0 |  | 213.5893 |  | 0.02931 |  |  |  | 2761.49 |  |  | DIL
11 | 311230050RA0 | Zdivo nosné, tloušťka 24 cm - - cihla keramická, - cihly objem hmotnost min. 1000 kg/m3 - pevnost cihel v tlaku P15 - Rw min 47dB bez narušení zdi prostupy a rozvody ve zdi, jinak min 52 dB - součásti kolaudace stavby jsou vyhovující výsledky měření doby dozvuku v učebnách dle požadavku KHS Žďár nad Sázavou - Požární odolnost: REI 180 DP1 - spotřeba malty pro tenké spáry 3,5l/m2 | m3 | 43.8614 |  | 0 |  | 0 |  | 0 | 21 | 0 | 0.99804 | 43.7754 | 0 | 0 |  |  | 3.5464 | 155.55 |  |  | POL2_0
|  | D1 a D5:0,24*3,51*(3,99+9,68+0,4*2+13,21-7,73)-0,24*0,9*2 |  | 16.3739 | [18 empty] | VV | 0
|  | D2:0,24*3,51*(13,21-7,73) |  | 4.6164 | [18 empty] | VV | 0
|  | nad střechu stáv:0,24*3,51*(3,99+9,68+04*2+13,21-7,73) |  | 22.8712 | [18 empty] | VV | 0
12 | 311230058RA0 | Zdivo nosné , tloušťka 44 cm - cihla keramická, broušená, na maltu pro tenké spáry, - použití doplňkových cihel - cihly objem hmotnost min. 750 kg/m3 - pevnost cihel v tlaku P10 - Rw min 48 dB včetně omítek - U max 0,25 W/m2K + ETICS systém - Požární odolnost: REI 180 DP1 - spotřeba malty pro tenké spáry 3,1l/m2 | m3 | 52.3474 |  | 0 |  | 0 |  | 0 | 21 | 0 | 0.91248 | 47.7659 | 0.00056 | 0.02931 |  |  | 3.3516 | 175.45 |  |  | POL2_0
|  | výkres D1 a D5:0,45*(0,82+0,13+1,3)*(3+10,75+22,3) |  | 36.5006 | [18 empty] | VV | 0
|  | -0,45*(2,4*1,3*8) |  | -11.232 | [18 empty] | VV | 0
|  | 0,45*(0,82+0,13+1,8)*(23,76+5,85) |  | 36.6424 | [18 empty] | VV | 0
|  | -0,45*(2,4*1,8*3+2,1*1,8+0,9*1,3*4) |  | -9.639 | [18 empty] | VV | 0
|  | 0,45*4,89*(0,82+0,13+1,8)-0,45*3,2*4,15 |  | 0.075375 | [18 empty] | VV | 0
|  | půdní prostor není součást: | [20 empty] | VV | 0
13 | 314100003RA0 | Komín z CP, šamotová vložka 140 mm, 3 průduchy | m | 5 |  | 0 |  | 0 |  | 0 | 21 | 0 | 0.9863 | 4.9315 | 0 | 0 |  |  | 3.5646 | 17.82 |  |  | POL2_0
14 | 311112315RT4 | Stěna z tvárnic ztraceného bednění, tl. 15 cm, zalití tvárnic betonem C 25/30 | m2 | 73.784 |  | 0 |  | 0 |  | 0 | 21 | 0 | 0.37565 | 27.717 | 0 | 0 |  |  | 0.596 | 43.98 |  |  | POL1_0
|  | statika výtahová šachta:1,93*(5,35+11,19+11,19-7,68) |  | 38.6965 | [18 empty] | VV | 0
|  | 1,75*(5,35+11,19+11,19-7,68) |  | 35.0875 | [18 empty] | VV | 0
15 | 311361721R00 | Výztuž nadzákladových zdí z ocel B 500 B | t | 0.9895 |  | 0 |  | 0 |  | 0 | 21 | 0 | 1.0203 | 1.0096 | 0 | 0 |  |  | 25.271 | 25.01 |  |  | POL1_0
|  | statika výtahová šachta:0,9895 |  | 0.9895 | [18 empty] | VV | 0
16 | 317941125RT4 | Osazení ocelových válcovaných nosníků č.22 a vyšší, včetně dodávky profilu | t | 47.5005 |  | 0 |  | 0 |  | 0 | 21 | 0 | 1.0922 | 51.8805 | 0 | 0 |  |  | 15.533 | 737.83 |  |  | POL1_0
|  | statika výpis oceli: | [20 empty] | VV | 0
|  | sloupy S1-S3:7,5631 |  | 7.5631 | [18 empty] | VV | 0
|  | rámy:50,2914 |  | 50.2914 | [18 empty] | VV | 0
|  | rámy R1 a 2xR2 není součást etapy:-3,538-3,408*2 |  | -10.354 | [18 empty] | VV | 0
17 | 342261212R00 | Příčka sádrokarton. ocel.kce, 2x oplášť. tl.125 mm - - sádrokartonová deska pro požární odolnost REI 30 dle PBŘS - sádrokartonová deska impregnovaná, absorce vody H2 - sádrokartonová deska standard - tepelná izolace vláknitá pro příčky - reakce na oheň A1, deklarovaný součinitel tepelné vodivosti λD 0,037 W/mK, faktor difúzního odporu 2, | m2 | 84.334 |  | 0 |  | 0 |  | 0 | 21 | 0 | 0.04932 | 4.1593 | 0 | 0 |  |  | 1.425 | 120.18 |  |  | POL1_0
|  | D1:3,2*2,3*2+2*(2,3*2+1,27+1,295) |  | 29.05 | [18 empty] | VV | 0
|  | 3,2*3,5-0,8*2 |  | 9.6 | [18 empty] | VV | 0
|  | 3,2*6,76 |  | 21.632 | [18 empty] | VV | 0
|  | 3,2*6,76-0,8*2 |  | 20.032 | [18 empty] | VV | 0
|  | D2:1,2*3,35 |  | 4.02 | [18 empty] | VV | 0
18 | 342261213R00 | Příčka sádrokarton. ocel.kce, 2x oplášť. tl.150 mm- sádrokartonová deska pro akustiku, min hmotnost 720 kg/m3, - sádrokartonová deska pro akustiku a impregnovaná, absorce vody H2 - sádrokartonová deska pro požární odolnost REI 30 dle PBŘS - sádrokartonová deska impregnovaná, absorce vody H2 - akustická izolace - třída reakce na oheň A1, deklarovaný součinitel tepelné vodivosti λD 0,035 W/mK, zvuková pohltivost vážená, hodnota 0,95 - Rw příčky min 47dB bez narušení prostupy a rozvody v příčce, jinak min 52 dB - součásti kolaudace stavby jsou vyhovující výsledky měření doby dozvuku v učebnách dle požadavku KHS Žďár nad Sázavou | m2 | 189.5144 |  | 0 |  | 0 |  | 0 | 21 | 0 | 0.05379 | 10.194 | 0 | 0 |  |  | 1.452 | 275.17 |  |  | POL1_0
|  | D1:3,2*(3,2+2,27+0,1+1,7+0,1+2,295)-0,8*2*2-0,9*2 |  | 25.928 | [18 empty] | VV | 0
|  | 3,2*(5,6+8,7)-0,9*2 |  | 43.96 | [18 empty] | VV | 0
|  | akustická:3,2*(12,59+0,15+2,875)-0,8*2-0,9*2 |  | 46.568 | [18 empty] | VV | 0
|  | D2: | [20 empty] | VV | 0
|  | akustická:3,2*12,45 |  | 39.84 | [18 empty] | VV | 0
|  | akustická:1,5*9,68 |  | 14.52 | [18 empty] | VV | 0
|  | protipožární:3,51*(3,9+1,94)-0,9*2 |  | 18.6984 | [18 empty] | VV | 0
19 | 342262411R00 | Příčka SDK instalační 2x OK, 2x opl. tl. 220 mm- - sádrokartonová deska impregnovaná, absorce vody H2 - sádrokartonová deska standard - tepelná izolace vláknitá pro příčky - reakce na oheň A1, deklarovaný součinitel tepelné vodivosti λD 0,037 W/mK, faktor difúzního odporu 2, | m2 | 3.4 |  | 0 |  | 0 |  | 0 | 21 | 0 | 0.05164 | 0.17558 | 0 | 0 |  |  | 1.981 | 6.74 |  |  | POL1_0
|  | D1:2*1,7 |  | 3.4 | [18 empty] | VV | 0
20 | 34229CN | Příčka z desek sádrokarton., tl.150mm, příplatek za akustiku 52dB sádrokartonová deska pro akustiku, min hmotnost 720 kg/m3, - sádrokartonová deska pro akustiku a impregnovaná, absorce vody H2 - sádrokartonová deska pro požární odolnost REI 30 dle PBŘS - sádrokartonová deska impregnovaná, absorce vody H2 - akustická izolace - třída reakce na oheň A1, deklarovaný součinitel tepelné vodivosti λD 0,035 W/mK, zvuková pohltivost vážená, hodnota 0,95 - Rw příčky min 47dB bez narušení prostupy a rozvody v příčce, jinak min 52 dB - součásti kolaudace stavby jsou vyhovující výsledky měření doby dozvuku v učebnách dle požadavku KHS Žďár nad Sázavou | m2 | 100.928 |  | 0 |  | 0 |  | 0 | 21 | 0 | 0.03859 | 3.8948 | 0 | 0 |  |  | 1.8093 | 182.6 |  |  | POL1_0
|  | D1:46,568 |  | 46.568 | [18 empty] | VV | 0
|  | D2:39,84+14,52 |  | 54.36 | [18 empty] | VV | 0
21 | 342291CN | Příčka z desek sádrokarton., tl. 150 mm,, příplatek za protipožární - sádrokartonová deska pro akustiku, min hmotnost 720 kg/m3, - sádrokartonová deska pro akustiku a impregnovaná, absorce vody H2 - Rw příčky min 47dB bez narušení prostupy a rozvody v příčce, jinak min 52 dB - součásti kolaudace stavby jsou vyhovující výsledky měření doby dozvuku v učebnách dle požadavku KHS Žďár nad Sázavou - sádrokartonová deska pro požární odolnost REI 30 dle PBŘS | m2 | 18.698 |  | 0 |  | 0 |  | 0 | 21 | 0 | 0 | 0 | 0 | 0 |  |  | 0 | 0 |  |  | POL1_0
22 | 342280110CN | Obklad stěn z desek sádrokartonových, na rošt, akustické, vč dveří pro vnější hodiny | m2 | 16.0125 |  | 0 |  | 0 |  | 0 | 21 | 0 | 0.0182 | 0.29143 | 0 | 0 |  |  | 1.072 | 17.17 |  |  | POL2_0
|  | D1:3,5*(2,13+2,445) |  | 16.0125 | [18 empty] | VV | 0
23 | 342266118 CN | Obklad stěn sádrokartonem na ocelovou konstrukci, desky standard tl. 12,5 mm, izol. tl. 15 cm - - sádrokartonová deska pro požární odolnost REI 30 dle PBŘS - sádrokartonová deska impregnovaná, absorce vody H2 - sádrokartonová deska standard - tepelná izolace vláknitá pro příčky - reakce na oheň A1, deklarovaný součinitel tepelné vodivosti λD 0,037 W/mK, faktor difúzního odporu 2, | m2 | 177.4899 |  | 0 |  | 0 |  | 0 | 21 | 0 | 0.021 | 3.7273 | 0 | 0 |  |  | 0.934 | 165.78 |  |  | POL1_0
|  | D1 a D5:3,51*(3,99+9,68+0,4*2+13,21-7,73)-0,24*0,9*2 |  | 69.5925 | [18 empty] | VV | 0
|  | 3,51*7,85 |  | 27.5535 | [18 empty] | VV | 0
|  | D2:3,51*(9,68+13,21) |  | 80.3439 | [18 empty] | VV | 0
24 | 342266119CN | Obklad stěn sádrokartonem na ocelovou konstrukci, desky standard tl. 12,5 mm, izol. tl. 25 cm- - sádrokartonová deska pro akustiku, min hmotnost 720 kg/m3, - Rw stropů a šikmé střechy min 52dB bez narušení prostupy a rozvody ve stropě, jinak min 55 dB - součásti kolaudace stavby jsou vyhovující výsledky měření doby dozvuku v učebnách dle požadavku KHS Žďár nad Sázavou - sádrokartonová deska pro požární odolnost REI 30 dle PBŘS - sádrokartonová deska standard - tepelná izolace vláknitá pro příčky - reakce na oheň A1, deklarovaný součinitel tepelné vodivosti λD 0,037 W/mK, faktor difúzního odporu 2, | m2 | 85.882 |  | 0 |  | 0 |  | 0 | 21 | 0 | 0.0229 | 1.9667 | 0 | 0 |  |  | 0.991 | 85.11 |  |  | POL1_0
|  | D2:3,5*(12,45+6,75) |  | 67.2 | [18 empty] | VV | 0
|  | 3,8*(3,9+1,49)-0,9*2 |  | 18.682 | [18 empty] | VV | 0
25 | 342280040CN | Podhled podkroví z desek sádrokartonových, akustická izolace, parozábrana - - sádrokartonová deska pro akustiku a impregnovaná, absorce vody H2 - sádrokartonová deska pro požární odolnost REI 30 dle PBŘS - sádrokartonová deska impregnovaná, absorce vody H2 - akustická izolace - třída reakce na oheň A1, deklarovaný součinitel tepelné vodivosti λD 0,035 W/mK, zvuková pohltivost vážená, hodnota 0,95 - Rw stropů a šikmé střechy min 52dB bez narušení prostupy a rozvody ve stropě, jinak min 55 dB - součásti kolaudace stavby jsou vyhovující výsledky měření doby dozvuku v učebnách dle požadavku KHS Žďár nad Sázavou | m2 | 239.9134 |  | 0 |  | 0 |  | 0 | 21 | 0 | 0.02997 | 7.1902 | 0 | 0 |  |  | 2.0218 | 485.06 |  |  | POL2_0
|  | D1:(99,73+83,41)*1,31 |  | 239.9134 | [18 empty] | VV | 0
26 | 342264051RT3 | Podhled sádrokartonový na zavěšenou ocel. konstr., desky standard impreg. tl. 12,5 mm, bez izolace - cenová nabídka- sádrokartonová deska pro akustiku, min hmotnost 720 kg/m3, - sádrokartonová deska pro akustiku a impregnovaná, absorce vody H2 - Rw stropů a šikmé střechy min 52dB bez narušení prostupy a rozvody ve stropě, jinak min 55 dB - součásti kolaudace stavby jsou vyhovující výsledky měření doby dozvuku v učebnách dle požadavku KHS Žďár nad Sázavou - sádrokartonová deska pro požární odolnost REI 30 dle PBŘS - sádrokartonová deska impregnovaná, absorce vody H2 - sádrokartonová deska standard | m2 | 33.5 |  | 0 |  | 0 |  | 0 | 21 | 0 | 0.01852 | 0.62042 | 0 | 0 |  |  | 1.011 | 33.87 |  |  | POL1_0
|  | D1:13,78+3,49+16,23 |  | 33.5 | [18 empty] | VV | 0
27 | 342264051RT1 | Podhled sádrokartonový na zavěšenou ocel. konstr., desky standard tl. 12,5 mm, bez izolace- | m2 | 231.62 |  | 0 |  | 0 |  | 0 | 21 | 0 | 0.01852 | 4.2896 | 0 | 0 |  |  | 1.011 | 234.17 |  |  | POL1_0
|  | D1:45,75+96,42+19,41+7,88+54,38+7,78 |  | 231.62 | [18 empty] | VV | 0
Díl: | 4 | Vodorovné konstrukce |  |  |  | 0 |  | 0 |  | 0 |  | 0 |  | 162.1009 |  | 0 |  |  |  | 980.76 |  |  | DIL
28 | 411321414R00 | Stropy deskové ze železobetonu C 25/30 | m3 | 27.9299 |  | 0 |  | 0 |  | 0 | 21 | 0 | 2.5251 | 70.5268 | 0 | 0 |  |  | 0.987 | 27.57 |  |  | POL1_0
|  | statika výtahová šachta:1,75*1,73*0,2 |  | 0.6055 | [18 empty] | VV | 0
|  | strop 2.np:453,3*0,25*0,075 |  | 8.4994 | [18 empty] | VV | 0
|  | strop 3.np:251*0,075 |  | 18.825 | [18 empty] | VV | 0
29 | 411354236R00 | Bednění stropů plech lesklý, vlna 50 mm tl. 1,0 mm | m2 | 364.325 |  | 0 |  | 0 |  | 0 | 21 | 0 | 0.01317 | 4.7982 | 0 | 0 |  |  | 0.163 | 59.38 |  |  | POL1_0
|  | statika: | [20 empty] | VV | 0
|  | strop 2np:453,3*0,25 |  | 113.325 | [18 empty] | VV | 0
|  | strop 3np:251 |  | 251 | [18 empty] | VV | 0
30 | 411361721R00 | Výztuž stropů z oceli B 500 B | t | 0.538 |  | 0 |  | 0 |  | 0 | 21 | 0 | 1.0214 | 0.54951 | 0 | 0 |  |  | 26.616 | 14.32 |  |  | POL1_0
|  | statika strop 2np:0,135 |  | 0.135 | [18 empty] | VV | 0
|  | statika strop 3np:0,403 |  | 0.403 | [18 empty] | VV | 0
31 | 411351101RT1 | Bednění stropů deskových, bednění vlastní -zřízení, bednicí materiál prkna | m2 | 3.667 |  | 0 |  | 0 |  | 0 | 21 | 0 | 0.03637 | 0.13337 | 0 | 0 |  |  | 0.734 | 2.69 |  |  | POL1_0
|  | statika výtahová šachta:1,9*1,93 |  | 3.667 | [18 empty] | VV | 0
32 | 411351102R00 | Bednění stropů deskových, vlastní - odstranění | m2 | 3.667 |  | 0 |  | 0 |  | 0 | 21 | 0 | 0 | 0 | 0 | 0 |  |  | 0.173 | 0.63 |  |  | POL1_0
33 | 413941125RU5 | Osazení válcovaných nosníků ve stropech č.24 a výš, včetně dodávky profilu | t | 37.0179 |  | 0 |  | 0 |  | 0 | 21 | 0 | 1.0919 | 40.4191 | 0 | 0 |  |  | 15.433 | 571.3 |  |  | POL1_0
|  | statika výpis oceli: | [20 empty] | VV | 0
|  | strop 2.np:28,608 |  | 28.608 | [18 empty] | VV | 0
|  | strop 3.np:8,4099 |  | 8.4099 | [18 empty] | VV | 0
34 | 417321414R00 | Ztužující pásy a věnce z betonu železového C 25/30 | m3 | 10.942 |  | 0 |  | 0 |  | 0 | 21 | 0 | 2.5251 | 27.6297 | 0 | 0 |  |  | 1.448 | 15.84 |  |  | POL1_0
|  | statika: | [20 empty] | VV | 0
|  | V1:0,45*0,2*(118,75-14,52-18,1-23,76) |  | 5.6133 | [18 empty] | VV | 0
|  | V2:0,45*0,35*20,25 |  | 3.1894 | [18 empty] | VV | 0
|  | V3:0,45*0,2*3,52 |  | 0.3168 | [18 empty] | VV | 0
|  | V4:0,45*0,2*20,25 |  | 1.8225 | [18 empty] | VV | 0
|  | část věnce V1 není součást etapy: | [20 empty] | VV | 0
35 | 417351111R00 | Bednění ztužujících věnců, obě strany - zřízení | m | 106.39 |  | 0 |  | 0 |  | 0 | 21 | 0 | 0.05242 | 5.577 | 0 | 0 |  |  | 0.94 | 100.01 |  |  | POL1_0
|  | statika:118,75-14,52-18,1-23,76 |  | 62.37 | [18 empty] | VV | 0
|  | 20,25 |  | 20.25 | [18 empty] | VV | 0
|  | 3,52 |  | 3.52 | [18 empty] | VV | 0
|  | 20,25 |  | 20.25 | [18 empty] | VV | 0
36 | 417351113R00 | Bednění ztužujících věnců, obě strany - odstranění | m | 106.39 |  | 0 |  | 0 |  | 0 | 21 | 0 | 0 | 0 | 0 | 0 |  |  | 0.29 | 30.85 |  |  | POL1_0
37 | 417361721R00 | Výztuž ztuž. pásů a věnců, ocel BSt 500 S | t | 1.002 |  | 0 |  | 0 |  | 0 | 21 | 0 | 1.0167 | 1.0187 | 0 | 0 |  |  | 27.673 | 27.73 |  |  | POL1_0
|  | statika:0,2422+0,7598 |  | 1.002 | [18 empty] | VV | 0
38 | 434311116R00 | Stupně dusané na terén, na desku, z betonu C 25/30 | m | 24 |  | 0 |  | 0 |  | 0 | 21 | 0 | 0.11369 | 2.7286 | 0 | 0 |  |  | 0.5685 | 13.64 |  |  | POL1_0
39 | 434351141R00 | Bednění stupňů přímočarých - zřízení | m2 | 16.416 |  | 0 |  | 0 |  | 0 | 21 | 0 | 0.01693 | 0.27792 | 0 | 0 |  |  | 1.5396 | 25.27 |  |  | POL1_0
|  | (0,3+0,156)*1,5*12*2 |  | 16.416 | [18 empty] | VV | 0
40 | 434351142R00 | Bednění stupňů přímočarých - odstranění | m2 | 16.416 |  | 0 |  | 0 |  | 0 | 21 | 0 | 0 | 0 | 0 | 0 |  |  | 0.26 | 4.27 |  |  | POL1_0
41 | 430321414R00 | Schodišťové konstrukce, železobeton C 25/30 | m3 | 2.7985 |  | 0 |  | 0 |  | 0 | 21 | 0 | 2.5251 | 7.0664 | 0 | 0 |  |  | 3.7695 | 10.55 |  |  | POL1_0
|  | 2,995*1,3*1,5*0,15*2 |  | 1.7521 | [18 empty] | VV | 0
|  | 3,2*2,18*0,15 |  | 1.0464 | [18 empty] | VV | 0
42 | 430361721R00 | Výztuž schodišť. konstrukcí ocel B 500 B | t | 0.5075 |  | 0 |  | 0 |  | 0 | 21 | 0 | 1.0209 | 0.51812 | 0 | 0 |  |  | 54.168 | 27.49 |  |  | POL1_0
|  | statika:0,4904+0,0171 |  | 0.5075 | [18 empty] | VV | 0
43 | 431351121R00 | Bednění podest přímočarých - zřízení | m2 | 18.6565 |  | 0 |  | 0 |  | 0 | 21 | 0 | 0.04597 | 0.85764 | 0 | 0 |  |  | 2.3 | 42.91 |  |  | POL1_0
|  | 2,995*1,3*1,5*2+3,2*2,18 |  | 18.6565 | [18 empty] | VV | 0
44 | 431351122R00 | Bednění podest přímočarých - odstranění | m2 | 18.6565 |  | 0 |  | 0 |  | 0 | 21 | 0 | 0 | 0 | 0 | 0 |  |  | 0.338 | 6.31 |  |  | POL1_0
Díl: | 5 | Komunikace |  |  |  | 0 |  | 0 |  | 0 |  | 0 |  | 214.5579 |  | 0 |  |  |  | 245.15 |  |  | DIL
45 | 591100020RAA | Chodník z dlažby zámkové, podklad štěrkopísek, dlažba přírodní tloušťka 6 cm | m2 | 54 |  | 0 |  | 0 |  | 0 | 21 | 0 | 0.50021 | 27.0113 | 0 | 0 |  |  | 0.84548 | 45.66 |  |  | POL2_0
|  | C3: | [20 empty] | VV | 0
|  | rampa:18 |  | 18 | [18 empty] | VV | 0
|  | chodník:36 |  | 36 | [18 empty] | VV | 0
46 | 591050010RAA | Komunikace z dlažby zámkové, podklad beton prostý, dlažba přírodní tloušťka 8 cm | m2 | 151 |  | 0 |  | 0 |  | 0 | 21 | 0 | 1.242 | 187.5465 | 0 | 0 |  |  | 1.3211 | 199.49 |  |  | POL2_0
|  | C3 zpevněná plocha:151 |  | 151 | [18 empty] | VV | 0
Díl: | 61 | Upravy povrchů vnitřní |  |  |  | 0 |  | 0 |  | 0 |  | 0 |  | 12.3755 |  | 0 |  |  |  | 263.64 |  |  | DIL
47 | 612474921RT1 | Omítka stěn vnitřní dvouvrstvá, vápen. štuk, stroj, na pálené cihly a tvarovky | m2 | 299.1542 |  | 0 |  | 0 |  | 0 | 21 | 0 | 0.02888 | 8.6396 | 0 | 0 |  |  | 0.586 | 175.3 |  |  | POL1_0
|  | zdivo 440: | [20 empty] | VV | 0
|  | výkres D1 a D5:(0,82+0,13+1,3)*(3+10,75+22,3) |  | 81.1125 | [18 empty] | VV | 0
|  | -(2,4*1,3*12+2,4*1,3*5+2,1*1,3+1,2*1,3*2) |  | -58.89 | [18 empty] | VV | 0
|  | (0,82+0,13+1,8)*(23,76+5,85) |  | 81.4275 | [18 empty] | VV | 0
|  | -(2,4*1,8*3+2,1*1,8+0,9*1,3*4) |  | -21.42 | [18 empty] | VV | 0
|  | 4,89*(0,82+0,13+1,8)-0,45*3,2*4,15 |  | 7.4715 | [18 empty] | VV | 0
|  | půdní prostor není součást etapy: | [20 empty] | VV | 0
|  | zdivo 240: | [20 empty] | VV | 0
|  | D1 a D5:3,51*(3,99+9,68+0,4*2+13,21-7,73)-0,24*0,9*2 |  | 69.5925 | [18 empty] | VV | 0
|  | D2 a D6:3,51*(3,28+0,4*2+13,21-7,73)-0,24*0,9*2 |  | 33.1236 | [18 empty] | VV | 0
|  | schodiště: | [20 empty] | VV | 0
|  | (3,51+4,2+10,125-7,775)/2*(7,73+7,59+5,6+0,15*2) |  | 106.7366 | [18 empty] | VV | 0
48 | 612474921RT4 | Omítka stěn vnitřní dvouvrstvá, vápen. štuk, stroj, na beton a vápenopískové zdivo | m2 | 73.784 |  | 0 |  | 0 |  | 0 | 21 | 0 | 0.02553 | 1.8837 | 0 | 0 |  |  | 0.575 | 42.43 |  |  | POL1_0
|  | statika výtahová šachta:1,93*(5,35+11,19+11,19-7,68) |  | 38.6965 | [18 empty] | VV | 0
|  | 1,75*(5,35+11,19+11,19-7,68) |  | 35.0875 | [18 empty] | VV | 0
49 | 612401391RT2 | Omítka malých ploch vnitřních stěn do 1 m2, vápennou štukovou omítkou | kus | 52 |  | 0 |  | 0 |  | 0 | 21 | 0 | 0.03562 | 1.8522 | 0 | 0 |  |  | 0.88293 | 45.91 |  |  | POL1_0
|  | otvory 1PP-2NP po sloupcích:(22-8)*3 |  | 42 | [18 empty] | VV | 0
|  | výtahová šachta:10 |  | 10 | [18 empty] | VV | 0
Díl: | 62 | Upravy povrchů vnější |  |  |  | 0 |  | 0 |  | 0 |  | 0 |  | 2.4694 |  | 0 |  |  |  | 242.65 |  |  | DIL
50 | 622311232R00 | Zateplovací systém, fasáda, EPS šedý,100 mm, včetně omítky a nátěru dle ETICS - obvodová konstrukce tl. 450+100 mm - U=0,266 W/m2K obvodová konstrukce tl. 250+150mm - U=0,226 W/m2K ETICS SYSTÉM NUTNO PROVÁDĚT DLE ČSN 73 2901 a ČSN 73 2902 - silikonový nátěr - silikonová omítka bílá - probarvená pastovitá omítka vyrobená na bázi silikonových pryskyřic se zrnitou strukturou tl. 2,0 mm - základní nátěr - nátěr pro vyrovnání nasákavosti podkladu a zajištění přilnavosti následných povrchových úprav, spotřeba 0,2 kg/m2 - krycí hmota ETICS s výstužní skleněnou síťovinou - práškova hmota na bázi cementu, spotřeba 4 kg/m2 + skleněná tkanina - kotvení hmoždinkami - hmoždinky dle výsledků zkoušek stability podkladu a stability sání větru, se zápustnou hlavou - tepelná izolace obvodové konstrukce - fasádní desky polystyrén, součinitel tepelné vodivosti λ = 0,032 W/mK, - tepelná izolace vnitřních konstrukcí - desky vláknité, deklarovaný součinitel tepelné vodivosti λD 0,037 W/mK, faktor difúzního odporu 2, - lepící hmota ETICS - práškovací hmota na bázi cementu, spotřeba 3 kg/m2 - základní nátěr - nátěr pro vyrovnání nasákavosti podkladu a zajištění přilnavosti následných povrchových úprav, spotřeba 0,2 kg/m2 - úprava stávající obvodové nosní konstrukce jako podkladu pro ETICS - PROVEDENÍ ETICS SYSTÉMU VČETNĚ SYSTÉMOVÝCH LIŠT - profil soklový, ukončovací, s okapničkou, okenní, parapetní, nárožní, dilatační, rohový a pod. | m2 | 193.224 |  | 0 |  | 0 |  | 0 | 21 | 0 | 0.01278 | 2.4694 | 0 | 0 |  |  | 1.2558 | 242.65 |  |  | POL1_0
|  | zdivo 440: | [20 empty] | VV | 0
|  | výkres D1 a D5:(0,82+0,13+1,3)*(3+10,75+22,3) |  | 81.1125 | [18 empty] | VV | 0
|  | -(2,4*1,3*8) |  | -24.96 | [18 empty] | VV | 0
|  | (0,82+0,13+1,8)*(23,76+5,85) |  | 81.4275 | [18 empty] | VV | 0
|  | -(2,4*1,8*3+2,1*1,8+0,9*1,3*4) |  | -21.42 | [18 empty] | VV | 0
|  | 4,89*(0,82+0,13+1,8)-0,45*3,2*4,15 |  | 7.4715 | [18 empty] | VV | 0
|  | část nad stáv stěchu: | [20 empty] | VV | 0
|  | D1 a D5:3,51*(3,99+9,68+0,4*2+13,21-7,73)-0,24*0,9*2 |  | 69.5925 | [18 empty] | VV | 0
Díl: | 63 | Podlahy a podlahové konstrukce |  |  |  | 0 |  | 0 |  | 0 |  | 0 |  | 26.0707 |  | 0 |  |  |  | 61.14 |  |  | DIL
51 | 631310021RA0 | Mazanina z betonu C 12/15, tloušťka 8 cm | m2 | 0.23642 |  | 0 |  | 0 |  | 0 | 21 | 0 | 0.202 | 0.04776 | 0 | 0 |  |  | 0.42915 | 0.1 |  |  | POL2_0
|  | statika výtahová šachta:1,75*1,93*0,07 |  | 0.23642 | [18 empty] | VV | 0
52 | 632411230RT1 | Potěr suché směsi, strojní zpracování, tl. 30 mm, samonivel. anhydritová stěrka 25 | m2 | 458.958 |  | 0 |  | 0 |  | 0 | 21 | 0 | 0.0567 | 26.0229 | 0 | 0 |  |  | 0.133 | 61.04 |  |  | POL1_0
|  | D1:813,66-360,91 |  | 452.75 | [18 empty] | VV | 0
|  | D2:3,2*1,94 |  | 6.208 | [18 empty] | VV | 0
Díl: | 91 | Doplňující práce na komunikaci |  |  |  | 0 |  | 0 |  | 0 |  | 0 |  | 26.619 |  | 0 |  |  |  | 30.85 |  |  | DIL
53 | 917862111RU2 | Osazení stojat. obrub.bet. s opěrou,lože z C 12/15, včetně obrubníku CSB H 25 1000/150/250 | m | 10 |  | 0 |  | 0 |  | 0 | 21 | 0 | 0.26941 | 2.6941 | 0 | 0 |  |  | 0.272 | 2.72 |  |  | POL1_0
|  | rampa:8+2 |  | 10 | [18 empty] | VV | 0
54 | 917862111RT5 | Osazení stojat. obrub.bet. s opěrou,lože z C 12/15, včetně obrubníku ABO 100/10/25 | m | 54 |  | 0 |  | 0 |  | 0 | 21 | 0 | 0.22133 | 11.9518 | 0 | 0 |  |  | 0.272 | 14.69 |  |  | POL1_0
|  | zpevněná plocha:27*2 |  | 54 | [18 empty] | VV | 0
55 | 916561111RT2 | Osazení záhon.obrubníků do lože z C 12/15 s opěrou, včetně obrubníku 50/5/20 cm | m | 96 |  | 0 |  | 0 |  | 0 | 21 | 0 | 0.12472 | 11.9731 | 0 | 0 |  |  | 0.14 | 13.44 |  |  | POL1_0
|  | chodník:24*2*2 |  | 96 | [18 empty] | VV | 0
Díl: | 94 | Lešení a stavební výtahy |  |  |  | 0 |  | 0 |  | 0 |  | 0 |  | 11.4696 |  | 0 |  |  |  | 163.95 |  |  | DIL
56 | 941940031RAC | Lešení lehké fasádní, š. 1 m, výška do 10 m, montáž, demontáž, doprava, pronájem 3 měsíce | m2 | 548 |  | 0 |  | 0 |  | 0 | 21 | 0 | 0.02093 | 11.4696 | 0 | 0 |  |  | 0.29917 | 163.95 |  |  | POL2_0
|  | D1:10*(22,3+4,29+19,35+5,86+3) |  | 548 | [18 empty] | VV | 0
Díl: | 95 | Dokončovací kce na pozem.stav. |  |  |  | 0 |  | 0 |  | 0 |  | 0 |  | 0.02519 |  | 0 |  |  |  | 193.98 |  |  | DIL
57 | 952901111R00 | Vyčištění budov o výšce podlaží do 4 m | m2 | 629.8 |  | 0 |  | 0 |  | 0 | 21 | 0 | 4e-05 | 0.02519 | 0 | 0 |  |  | 0.308 | 193.98 |  |  | POL1_0
|  | D1:813,66-360,91 |  | 452.75 | [18 empty] | VV | 0
|  | D2:177,05 |  | 177.05 | [18 empty] | VV | 0
Díl: | 96 | Bourání konstrukcí |  |  |  | 0 |  | 0 |  | 0 |  | 0 |  | 0.0637 |  | 159.2981 |  |  |  | 807.12 |  |  | DIL
58 | 962032231R00 | Bourání zdiva z cihel pálených na MVC | m3 | 49.7634 |  | 0 |  | 0 |  | 0 | 21 | 0 | 0.00128 | 0.0637 | 1.8 | 89.5742 |  |  | 1.52 | 75.64 |  |  | POL1_0
|  | D3 a D4: | [20 empty] | VV | 0
|  | půda podezdívka:0,45*0,87*(19,35+5,85+3+10,55+29,2+6,89) |  | 29.2999 | [18 empty] | VV | 0
|  | půda vnitřní zdivo:0,45*0,87*(19,35+3,825+3,5) |  | 10.4433 | [18 empty] | VV | 0
|  | 00,3*4,975*(0,97+3,79) |  | 7.1043 | [18 empty] | VV | 0
|  | výtahová šachta:0,45*0,9*2,4*3 |  | 2.916 | [18 empty] | VV | 0
59 | 965042241RT6 | Bourání mazanin betonových tl. nad 10 cm, nad 4 m2, pneumat. kladivo, tl. mazaniny nad 20 cm | m3 | 0.6825 |  | 0 |  | 0 |  | 0 | 21 | 0 | 0 | 0 | 2.2 | 1.5015 |  |  | 2.937 | 2 |  |  | POL1_0
|  | výtahová šachta:0,2*1,95*1,75 |  | 0.6825 | [18 empty] | VV | 0
60 | 966015121R00 | Bourání říms ze ŽB prefabrikovaných desek | m | 74.84 |  | 0 |  | 0 |  | 0 | 21 | 0 | 0 | 0 | 0.058 | 4.3407 |  |  | 1.18 | 88.31 |  |  | POL1_0
|  | D3 a D4: | [20 empty] | VV | 0
|  | půda podezdívka:19,35+5,85+3+10,55+29,2+6,89 |  | 74.84 | [18 empty] | VV | 0
61 | 972055491R00 | Vybourání otvorů stropy prefa duté 1 m2, nad 12 cm | m3 | 2.5594 |  | 0 |  | 0 |  | 0 | 21 | 0 | 0 | 0 | 2.1 | 5.3747 |  |  | 19.206 | 49.16 |  |  | POL1_0
|  | výtahová šachta:0,25*1,95*1,75*3 |  | 2.5594 | [18 empty] | VV | 0
62 | 972054341R00 | Vybourání otv. stropy ŽB pl. 0,25 m2, tl. 15 cm | kus | 66 |  | 0 |  | 0 |  | 0 | 21 | 0 | 0 | 0 | 0.09 | 5.94 |  |  | 1.255 | 82.83 |  |  | POL1_0
|  | sloupky pro rám:22*3 |  | 66 | [18 empty] | VV | 0
63 | 979011311R00 | Svislá doprava suti a vybouraných hmot shozem | t | 159.298 |  | 0 |  | 0 |  | 0 | 21 | 0 | 0 | 0 | 0 | 0 |  |  | 0.55 | 87.61 |  |  | POL1_0
64 | 979081111R00 | Odvoz suti a vybour. hmot na skládku do 1 km | t | 159.298 |  | 0 |  | 0 |  | 0 | 21 | 0 | 0 | 0 | 0 | 0 |  |  | 0.49 | 78.06 |  |  | POL1_0
65 | 979081121R00 | Příplatek k odvozu za každý další 1 km | t | 1592.98 |  | 0 |  | 0 |  | 0 | 21 | 0 | 0 | 0 | 0 | 0 |  |  | 0 | 0 |  |  | POL1_0
66 | 765312810R00 | Demontáž krytiny dvoudrážkové, na sucho, do suti | m2 | 574.5225 |  | 0 |  | 0 |  | 0 | 21 | 0 | 0 | 0 | 0.042 | 24.13 |  |  | 0.142 | 81.58 |  |  | POL1_0
|  | D3 a D4:7,275*2*13,55+7,17*2*21,75 |  | 509.0475 | [18 empty] | VV | 0
|  | 7,275*2*4,5 |  | 65.475 | [18 empty] | VV | 0
67 | 762331812R00 | Demontáž konstrukcí krovů z hranolů do 224 cm2 | m | 1446.9056 |  | 0 |  | 0 |  | 0 | 21 | 0 | 0 | 0 | 0.014 | 20.2567 |  |  | 0.128 | 185.2 |  |  | POL1_0
|  | pozednice:6,89+29,2+10,55+3+19,32+19,32 |  | 88.28 | [18 empty] | VV | 0
|  | vaznice:30,4+4,2+22,4+19,32 |  | 76.32 | [18 empty] | VV | 0
|  | rozpěra:3,836*8+4,085*2*8 |  | 96.048 | [18 empty] | VV | 0
|  | sloupek:3,214*8*2+3,214*6 |  | 70.708 | [18 empty] | VV | 0
|  | pásek:1,5*8*24+1,5*2*6 |  | 306 | [18 empty] | VV | 0
|  | stropní trám:9,65*8+5,85*6 |  | 112.3 | [18 empty] | VV | 0
|  | krokve:7,196*(33*2+6)+6,455*1,2*18+3,5*6 |  | 678.54 | [18 empty] | VV | 0
|  | nároží:7,196*1,3*2 |  | 18.7096 | [18 empty] | VV | 0
68 | 764311822R00 | Demont. krytiny, tabule 2 x 1 m, nad 25 m2, do 30° | m2 | 450.6078 |  | 0 |  | 0 |  | 0 | 21 | 0 | 0 | 0 | 0.00732 | 3.2984 |  |  | 0.08 | 36.05 |  |  | POL1_0
|  | D3 a D4:9,375*(23,76+19,05) |  | 401.3438 | [18 empty] | VV | 0
|  | 12,045*4,09 |  | 49.264 | [18 empty] | VV | 0
69 | 713100832R00 | Odstr. tepelné izolace z min. desek tl. do 200 mm | m2 | 813.66 |  | 0 |  | 0 |  | 0 | 21 | 0 | 0 | 0 | 0.006 | 4.882 |  |  | 0.05 | 40.68 |  |  | POL1_0
|  | D1:813,66 |  | 813.66 | [18 empty] | VV | 0
70 | 97909CN | Přeložení revízní lávky antény v půdním prostoru | kus | 1 |  | 0 |  | 0 |  | 0 | 21 | 0 | 0 | 0 | 0 | 0 |  |  | 0 | 0 |  |  | POL1_0
Díl: | 99 | Staveništní přesun hmot |  |  |  | 0 |  | 0 |  | 0 |  | 0 |  | 0 |  | 0 |  |  |  | 193.58 |  |  | DIL
71 | 998011002R00 | Přesun hmot pro budovy zděné výšky do 12 m | t | 630.5525 |  | 0 |  | 0 |  | 0 | 21 | 0 | 0 | 0 | 0 | 0 |  |  | 0.307 | 193.58 |  |  | POL1_0
|  | 2,55846+188,674+138,673 |  | 329.9055 | [18 empty] | VV | 0
|  | 214,557+20,47+1,46+26,07 |  | 262.557 | [18 empty] | VV | 0
|  | 26,62+11,47 |  | 38.09 | [18 empty] | VV | 0
Díl: | 711 | Izolace proti vodě |  |  |  | 0 |  | 0 |  | 0 |  | 0 |  | 0.01736 |  | 0 |  |  |  | 0.51 |  |  | DIL
72 | 711122131CN | Izolace proti vlhkosti svis.nátěr asfalt. za horka, 2x nátěr - včetně dodávky AO SI 85 | m2 | 8.19 |  | 0 |  | 0 |  | 0 | 21 | 0 | 0.00212 | 0.01736 | 0 | 0 |  |  | 0.062 | 0.51 |  |  | POL1_0
|  | výtahová šachta:1,95*1,75*1,2*2 |  | 8.19 | [18 empty] | VV | 0
Díl: | 713 | Izolace tepelné |  |  |  | 0 |  | 0 |  | 0 |  | 0 |  | 31.6096 |  | 0 |  |  |  | 540.28 |  |  | DIL
73 | 713111111CN | Izolace tepelné stropů vrchem kladené volně, 2 vrstvy - včetně dodávky izolace 320mm - tepelná izolace podlahy půdy polystyrén - deklarovaný součinitel tepelné vodivosti λD 0,037 W/mK, faktor difúzního odporu 2, U= 0,117 W/m2K | m2 | 516.03 |  | 0 |  | 0 |  | 0 | 21 | 0 | 0.00816 | 4.2108 | 0 | 0 |  |  | 0.18 | 92.89 |  |  | POL1_0
|  | m.č.313:360,91 |  | 360.91 | [18 empty] | VV | 0
|  | m.č. 402:155,12 |  | 155.12 | [18 empty] | VV | 0
74 | 713120030RAD | Izolace podlah kročejová minerální , tloušťka 30 mm - kročejová izolace - třída reakce na oheň A1, deklarovaný součinitel tepelné vodivosti λD 0,039 W/mK, napětí v tlaku při stlačení 10 % min 30 kPa, dynamická tuhost 22 MN/m3 pro tl. 40 mm - Rw stropů a šikmé střechy min 52dB bez narušení prostupy a rozvody ve stropě, jinak min 55 dB - součásti kolaudace stavby jsou vyhovující výsledky měření doby dozvuku v učebnách dle požadavku KHS Žďár nad Sázavou | m2 | 598 |  | 0 |  | 0 |  | 0 | 21 | 0 | 0.00199 | 1.19 | 0 | 0 |  |  | 0.08365 | 50.02 |  |  | POL2_0
75 | 713121131CN | Izolace podlah zvuková tl. 40 mm akustická izolace - třída reakce na oheň A1, deklarovaný součinitel tepelné vodivosti λD 0,035 W/mK, zvuková pohltivost vážená, hodnota 0,95 - Rw stropů a šikmé střechy min 52dB bez narušení prostupy a rozvody ve stropě, jinak min 55 dB - součásti kolaudace stavby jsou vyhovující výsledky měření doby dozvuku v učebnách dle požadavku KHS Žďár nad Sázavou | m2 | 475.68 |  | 0 |  | 0 |  | 0 | 21 | 0 | 0.0487 | 23.1656 | 0 | 0 |  |  | 0.1352 | 64.31 |  |  | POL1_0
|  | D1:813,66-360,91 |  | 452.75 | [18 empty] | VV | 0
|  | D2:22,93 |  | 22.93 | [18 empty] | VV | 0
76 | 713511375RU1 | Nátěr protipož. 3vrs. uzav.kruh. sloupů, R 30, poměr Am/V do 90 | m2 | 3.3064 |  | 0 |  | 0 |  | 0 | 21 | 0 | 0.00114 | 0.00377 | 0 | 0 |  |  | 0.684 | 2.26 |  |  | POL1_0
|  | D1 sloup v prostoru:2*3,14*0,15*3,51 |  | 3.3064 | [18 empty] | VV | 0
77 | 713552131R00 | Protipož. trubní ucpávka EI 90, strop | kus | 48 |  | 0 |  | 0 |  | 0 | 21 | 0 | 0.00294 | 0.14112 | 0 | 0 |  |  | 1.695 | 81.36 |  |  | POL1_0
|  | prostupy sloupů:(22-6)*3 |  | 48 | [18 empty] | VV | 0
78 | 713521247R00 | Protipož. obklad sloupu HEB 22 Promatect - L, R 90 | m | 311.64 |  | 0 |  | 0 |  | 0 | 21 | 0 | 0.0093 | 2.8982 | 0 | 0 |  |  | 0.601 | 187.3 |  |  | POL1_0
|  | obklad sloupů 1PP-2NP:14*7,68 |  | 107.52 | [18 empty] | VV | 0
|  | obklad rámů:14*(3,51+11,07) |  | 204.12 | [18 empty] | VV | 0
79 | 998713103R00 | Přesun hmot pro izolace tepelné, výšky do 24 m | t | 31.609 |  | 0 |  | 0 |  | 0 | 21 | 0 | 0 | 0 | 0 | 0 |  |  | 1.966 | 62.14 |  |  | POL1_0
Díl: | 720 | Zdravotechnická instalace |  |  |  | 0 |  | 0 |  | 0 |  | 0 |  | 0 |  | 0 |  |  |  | 0 |  |  | DIL
80 | 72092 | Zdravotechnika stavební výpomoc | soubor | 1 |  | 0 |  | 0 |  | 0 | 21 | 0 | 0 | 0 | 0 | 0 |  |  | 0 | 0 |  |  | POL1_0
Díl: | 723 | Vnitřní plynovod |  |  |  | 0 |  | 0 |  | 0 |  | 0 |  | 0 |  | 0 |  |  |  | 0 |  |  | DIL
81 | 72392 | Vnitřní rozvod plynu stavební výpomoc | soubor | 1 |  | 0 |  | 0 |  | 0 | 21 | 0 | 0 | 0 | 0 | 0 |  |  | 0 | 0 |  |  | POL1_0
Díl: | 730 | Ústřední vytápění |  |  |  | 0 |  | 0 |  | 0 |  | 0 |  | 0 |  | 0 |  |  |  | 0 |  |  | DIL
82 | 73092 | Vytápění stavební výpomoc | soubor | 1 |  | 0 |  | 0 |  | 0 | 21 | 0 | 0 | 0 | 0 | 0 |  |  | 0 | 0 |  |  | POL1_0
Díl: | 762 | Konstrukce tesařské |  |  |  | 0 |  | 0 |  | 0 |  | 0 |  | 19.7148 |  | 0 |  |  |  | 551.86 |  |  | DIL
83 | 762911113R00 | Impregnace řeziva máčením proti dřevokaznímu hmyzu a houbám | m2 | 546.195 |  | 0 |  | 0 |  | 0 | 21 | 0 | 4e-05 | 0.02185 | 0 | 0 |  |  | 0 | 0 |  |  | POL1_0
|  | statika půdorys krovu:(0,12+0,18)*2*(402+155,1+244,8+254,6+18,4+28,8+31,6+24,4) |  | 695.82 | [18 empty] | VV | 0
|  | (0,12+0,18)*2*(17,2+10,4+27,3+27,5+11,4+12,3+9,6+41,4+8,1+22,6+53) |  | 144.48 | [18 empty] | VV | 0
|  | odpočet není součást:-840,3*0,35 |  | -294.105 | [18 empty] | VV | 0
84 | 762332130RT3 | Montáž vázaných krovů pravidelných do 288 cm2, včetně dodávky řeziva, hranoly 16/18 | m | 910.325 |  | 0 |  | 0 |  | 0 | 21 | 0 | 0.01841 | 16.7591 | 0 | 0 |  |  | 0.453 | 412.38 |  |  | POL1_0
|  | statika půdorys krovu:402+155,1+244,8+254,6+18,4+28,8+31,6+24,4 |  | 1159.7 | [18 empty] | VV | 0
|  | 17,2+10,4+27,3+27,5+11,4+12,3+9,6+41,4+8,1+22,6+53 |  | 240.8 | [18 empty] | VV | 0
|  | odpočet není součást etapy:-1400,5*0,35 |  | -490.175 | [18 empty] | VV | 0
85 | 762342204RT2 | Montáž kontralatí přibitím, včetně dodávky řeziva, latě 3/5 cm | m2 | 390.6603 |  | 0 |  | 0 |  | 0 | 21 | 0 | 0.00091 | 0.3555 | 0 | 0 |  |  | 0.055 | 21.49 |  |  | POL1_0
|  | D1 a D5:11,07*(0,325+4,29+19,35+3+0,325) |  | 302.1003 | [18 empty] | VV | 0
|  | 11,07*4*2 |  | 88.56 | [18 empty] | VV | 0
86 | 762342202RT4 | Montáž laťování střech, vzdálenost latí do 22 cm, včetně dodávky řeziva, latě 4/6 cm | m2 | 390.6603 |  | 0 |  | 0 |  | 0 | 21 | 0 | 0.0066 | 2.5784 | 0 | 0 |  |  | 0.208 | 81.26 |  |  | POL1_0
87 | 998762103R00 | Přesun hmot pro tesařské konstrukce, výšky do 24 m | t | 19.7148 |  | 0 |  | 0 |  | 0 | 21 | 0 | 0 | 0 | 0 | 0 |  |  | 1.863 | 36.73 |  |  | POL1_0
Díl: | 764 | Konstrukce klempířské |  |  |  | 0 |  | 0 |  | 0 |  | 0 |  | 0.6111 |  | 0 |  |  |  | 147.85 |  |  | DIL
88 | 764510410RAB | Oplechování parapetů z TiZn plechu, rš 330 mm, Rheinzink | m | 32.1 |  | 0 |  | 0 |  | 0 | 21 | 0 | 0.00254 | 0.08153 | 0 | 0 |  |  | 1.3313 | 42.73 |  |  | POL2_0
|  | 3np:2,4*8+2,4*3+2,1+0,9*4 |  | 32.1 | [18 empty] | VV | 0
89 | 764230410RAD | Lemování zdí z TiZn plechu, rš 500 mm | m | 60.35 |  | 0 |  | 0 |  | 0 | 21 | 0 | 0.00499 | 0.30115 | 0 | 0 |  |  | 0.92625 | 55.9 |  |  | POL2_0
|  | 22+10,5+5,85+22 |  | 60.35 | [18 empty] | VV | 0
90 | 764252410RAB | Žlab z TiZn plechu podokapní půlkruhový, rš 330 mm | m | 67.94 |  | 0 |  | 0 |  | 0 | 21 | 0 | 0.00266 | 0.18072 | 0 | 0 |  |  | 0.51562 | 35.03 |  |  | POL2_0
|  | D2:22,3+4*2+4,29+19,6+3+10,75 |  | 67.94 | [18 empty] | VV | 0
91 | 764554410RAB | Odpadní trouby z TiZn plechu kruhové, průměru 100 mm | m | 30 |  | 0 |  | 0 |  | 0 | 21 | 0 | 0.00159 | 0.0477 | 0 | 0 |  |  | 0.37221 | 11.17 |  |  | POL2_0
|  | 3*10 |  | 30 | [18 empty] | VV | 0
92 | 998764103R00 | Přesun hmot pro klempířské konstr., výšky do 24 m | t | 0.6111 |  | 0 |  | 0 |  | 0 | 21 | 0 | 0 | 0 | 0 | 0 |  |  | 4.947 | 3.02 |  |  | POL1_0
Díl: | 765 | Krytiny tvrdé |  |  |  | 0 |  | 0 |  | 0 |  | 0 |  | 37.6328 |  | 0 |  |  |  | 545.54 |  |  | DIL
93 | 765313112R00 | Krytina keramická dvodrážková, střech jednoduchých - keramická taška s dvojitým, hlavovým a bočním drážkováním, - provedení střechy s doplňkovýmy taškami - poloviční, větrací, okrajové a protisněhové dle technologického a montážního předpisu dodavatele krytiny, - zajištění krytiny proti sání větru, - třída těsnosti 6, při sklonu menším než 30° bude třída těsnosti 4. - difúzní pojistná hydroizolace | m2 | 743.1666 |  | 0 |  | 0 |  | 0 | 21 | 0 | 0.04306 | 32.0007 | 0 | 0 |  |  | 0.373 | 277.2 |  |  | POL1_0
|  | D5 D6:11,07*(4,05*2+22,3*2+10)+11,44*4,29 |  | 743.1666 | [18 empty] | VV | 0
94 | 765313131R00 | Hřeben z hřebenáčů č.2 na větrací pás s kartáči | m | 69.082 |  | 0 |  | 0 |  | 0 | 21 | 0 | 0.00905 | 0.62519 | 0 | 0 |  |  | 0.33 | 22.8 |  |  | POL1_0
|  | hřebenáč:14+22,3+4 |  | 40.3 | [18 empty] | VV | 0
|  | nároží:1,3*11,07*2 |  | 28.782 | [18 empty] | VV | 0
95 | 765313181R00 | Přiřezání a uchycení tašek drážkových | m | 55.72 |  | 0 |  | 0 |  | 0 | 21 | 0 | 1e-05 | 0.00056 | 0 | 0 |  |  | 0.32 | 17.83 |  |  | POL1_0
|  | 11,07*4+11,44 |  | 55.72 | [18 empty] | VV | 0
96 | 765313168R00 | Střešní lávka, rošt 800 x 250 mm | kus | 1 |  | 0 |  | 0 |  | 0 | 21 | 0 | 0.00766 | 0.00766 | 0 | 0 |  |  | 1 | 1 |  |  | POL1_0
97 | 765313175R00 | Hák protisněhový | kus | 1114.74 |  | 0 |  | 0 |  | 0 | 21 | 0 | 0.0029 | 3.2327 | 0 | 0 |  |  | 0.05 | 55.74 |  |  | POL1_0
|  | 743,16*10*0,15 |  | 1114.74 | [18 empty] | VV | 0
98 | 765313184R00 | Taška prostupová + nástavec odvětrání kanalizace | kus | 5 |  | 0 |  | 0 |  | 0 | 21 | 0 | 0.00385 | 0.01925 | 0 | 0 |  |  | 0.24 | 1.2 |  |  | POL1_0
99 | 765313186R00 | Mřížka ochranná větrací 100 cm univerzální | m | 91.4 |  | 0 |  | 0 |  | 0 | 21 | 0 | 0.00051 | 0.04661 | 0 | 0 |  |  | 0.067 | 6.12 |  |  | POL1_0
|  | 14+4*2+22+10,75+3+19,36+4,29+10 |  | 91.4 | [18 empty] | VV | 0
100 | 765313173R00 | Taška prosvětlovací plastová součást systému | kus | 20 |  | 0 |  | 0 |  | 0 | 21 | 0 | 0.00065 | 0.013 | 0 | 0 |  |  | 0.027 | 0.54 |  |  | POL1_0
101 | 765901104R00 | Fólie podstřešní paropropus.součást systému | m2 | 743.1666 |  | 0 |  | 0 |  | 0 | 21 | 0 | 0.00227 | 1.687 | 0 | 0 |  |  | 0.09 | 66.88 |  |  | POL1_0
102 | 998765103R00 | Přesun hmot pro krytiny tvrdé, výšky do 24 m | t | 37.6327 |  | 0 |  | 0 |  | 0 | 21 | 0 | 0 | 0 | 0 | 0 |  |  | 2.557 | 96.23 |  |  | POL1_0
Díl: | 766 | Konstrukce truhlářské |  |  |  | 0 |  | 0 |  | 0 |  | 0 |  | 4.0989 |  | 0 |  |  |  | 360.67 |  |  | DIL
103 | 766670010CN | Okno plastové jednokřídlové typové plochy 1,5 m2, bílé, 90 x 130 cm dle výpisu prvků, výkres č D9 | kus | 4 |  | 0 |  | 0 |  | 0 | 21 | 0 | 0.01725 | 0.069 | 0 | 0 |  |  | 2.0074 | 8.03 |  |  | POL2_0
|  | D1: | [20 empty] | VV | 0
|  | 900x1300:4 |  | 4 | [18 empty] | VV | 0
104 | 76667002CN | Okno plastové čtyřkřídlové typové plochy 4,5 m2, 2400x1300 dle výpisu prvků, výkres č. D9 | kus | 12 |  | 0 |  | 0 |  | 0 | 21 | 0 | 0.0614 | 0.7368 | 0 | 0 |  |  | 5 | 60 |  |  | POL2_0
|  | D1: | [20 empty] | VV | 0
|  | 2400x1300:8 |  | 8 | [18 empty] | VV | 0
|  | 2400x1800:3 |  | 3 | [18 empty] | VV | 0
|  | 2100x1800:1 |  | 1 | [18 empty] | VV | 0
105 | 766620029CN | Okno zdvojené atyp do 3,30 m2 dle výpisu prvků, výkres č. D9 | m2 | 9 |  | 0 |  | 0 |  | 0 | 21 | 0 | 0.02885 | 0.25965 | 0 | 0 |  |  | 1.2047 | 10.84 |  |  | POL2_0
|  | 3np:2*2,25*2 |  | 9 | [18 empty] | VV | 0
106 | 766690010RAC | Desky parapetní aglomer. dodávka a montáž, šířka 35 cm | m | 32.1 |  | 0 |  | 0 |  | 0 | 21 | 0 | 0.00436 | 0.13996 | 0 | 0 |  |  | 1.1432 | 36.7 |  |  | POL2_0
|  | D1: | [20 empty] | VV | 0
|  | 3np:0,9*4+2,4*(8+3)+2,1 |  | 32.1 | [18 empty] | VV | 0
107 | 766120110RAD | Protipožární stěny dřevěné, dle výpisu prvků vč dodávky | m2 | 40.29 |  | 0 |  | 0 |  | 0 | 21 | 0 | 0.03092 | 1.2458 | 0 | 0 |  |  | 1.2826 | 51.68 |  |  | POL2_0
|  | D1:3*(3,68+9,75) |  | 40.29 | [18 empty] | VV | 0
108 | 766660112RAA | Dveře protipožární jednokřídlové šířky 90 cm, dle výpisu prvků vč dodávky | kus | 3 |  | 0 |  | 0 |  | 0 | 21 | 0 | 0.025 | 0.075 | 0 | 0 |  |  | 3.6505 | 10.95 |  |  | POL2_0
109 | 766660034RA0 | Montáž dveří a obložkové zárubně šířky 80 cm, dle výpisu prvků vč dodávky | kus | 6 |  | 0 |  | 0 |  | 0 | 21 | 0 | 0.00202 | 0.01212 | 0 | 0 |  |  | 5.0599 | 30.36 |  |  | POL2_0
110 | 766660036RA0 | Montáž dveří a obložkové zárubně šířky 90 cm, dle výpisu prvků vč dodávky | kus | 3 |  | 0 |  | 0 |  | 0 | 21 | 0 | 0.00222 | 0.00666 | 0 | 0 |  |  | 5.0604 | 15.18 |  |  | POL2_0
111 | 766620054RA0 | Okno střešní 78 x 160 cm, dle výpisu prvků vč dodávky, výkres č.D10 | kus | 18 |  | 0 |  | 0 |  | 0 | 21 | 0 | 0.05355 | 0.9639 | 0 | 0 |  |  | 4.3197 | 77.75 |  |  | POL2_0
|  | 6*3 |  | 18 | [18 empty] | VV | 0
112 | 766420010RAB | Obklad podhledu palubkami pero-drážka, palubky MD, lakování | m2 | 39.3354 |  | 0 |  | 0 |  | 0 | 21 | 0 | 0.015 | 0.59003 | 0 | 0 |  |  | 1.2496 | 49.15 |  |  | POL2_0
|  | D1a D5:(0,325+0,26)*(22,3+10,75+3+5,85+19,35+4,29+18,3-10,75-5,85) |  | 39.3354 | [18 empty] | VV | 0
113 | 998766103R00 | Přesun hmot pro truhlářské konstr., výšky do 24 m | t | 4.099 |  | 0 |  | 0 |  | 0 | 21 | 0 | 0 | 0 | 0 | 0 |  |  | 2.447 | 10.03 |  |  | POL1_0
Díl: | 767 | Konstrukce zámečnické |  |  |  | 0 |  | 0 |  | 0 |  | 0 |  | 0.95824 |  | 0 |  |  |  | 52.92 |  |  | DIL
114 | 767200001RA0 | Zábradlí schodištové, nerez, dle výpisu prvků, výkres č.D12 | m | 53 |  | 0 |  | 0 |  | 0 | 21 | 0 | 0.01808 | 0.95824 | 0 | 0 |  |  | 0.99851 | 52.92 |  |  | POL2_0
|  | 8,3*2*3+3,2 |  | 53 | [18 empty] | VV | 0
115 | 767201 | Zábradlí vnější bezbariérové rampy, žárově zinkované | m | 10 |  | 0 |  | 0 |  | 0 | 21 | 0 | 0 | 0 | 0 | 0 |  |  | 0 | 0 |  |  | POL1_0
116 | 76791 | Montované sanitární příčky, dle stávajících WC | kus | 6 |  | 0 |  | 0 |  | 0 | 21 | 0 | 0 | 0 | 0 | 0 |  |  | 0 | 0 |  |  | POL1_0
Díl: | 771 | Podlahy z dlaždic a obklady |  |  |  | 0 |  | 0 |  | 0 |  | 0 |  | 22.7132 |  | 0 |  |  |  | 487.21 |  |  | DIL
117 | 771100020RA0 | Vyrovnání podkladu samoniv.hmotou v int. | m2 | 471.54 |  | 0 |  | 0 |  | 0 | 21 | 0 | 0.0161 | 7.5918 | 0 | 0 |  |  | 0.41037 | 193.51 |  |  | POL2_0
|  | D1:272,94+198,6 |  | 471.54 | [18 empty] | VV | 0
118 | 771570014RA0 | Dlažba z dlaždic keramických 30 x 30 cm, vč dodávky a příslušenství - nebezpečí uklouznutí podlahy - požadavek R9 pro chodby, haly, třídy, učebny, schodiště - nebezpečí uklouznutí podlahy - požadavek R10 pro toalety, umyvárny, - mezní odchylka místní rovinnosti nášlapné vrstvy je ± 2mm, - skluznost podlahy - součinitel smykového tření > 0,5 - nášlapné vrstvy - materiálové řešení jednotlivých ploch upřesní projektant s investorem v průběhu realizace dle stávajících materiálů, viz fotodokumentace - keramická dlažba na flexibilní lepidlo vodotěsné, pokládka na koso, - součástí dlažby je soklík výšky 100mm případně obklad | m2 | 198.6 |  | 0 |  | 0 |  | 0 | 21 | 0 | 0.07614 | 15.1214 | 0 | 0 |  |  | 1.3296 | 264.06 |  |  | POL2_0
|  | D1:45,75+96,42+13,78+3,49+16,23 |  | 175.67 | [18 empty] | VV | 0
|  | D2:22,93 |  | 22.93 | [18 empty] | VV | 0
119 | 998771103R00 | Přesun hmot pro podlahy z dlaždic, výšky do 24 m | t | 22.713 |  | 0 |  | 0 |  | 0 | 21 | 0 | 0 | 0 | 0 | 0 |  |  | 1.305 | 29.64 |  |  | POL1_0
Díl: | 773 | Podlahy teracové |  |  |  | 0 |  | 0 |  | 0 |  | 0 |  | 1.7307 |  | 0 |  |  |  | 144.24 |  |  | DIL
120 | 773240010RAA | Obklad schodišť teracem z barev. drtě stupně rovné, tl. 25 mm, po stranách čela stupňů a soklík | m2 | 22.92 |  | 0 |  | 0 |  | 0 | 21 | 0 | 0.07551 | 1.7307 | 0 | 0 |  |  | 6.1891 | 141.86 |  |  | POL2_0
|  | D1:(0,3+0,15)*1,5*12*2+3,2*2,1 |  | 22.92 | [18 empty] | VV | 0
121 | 998773103R00 | Přesun hmot pro podlahy teracové, výšky do 24 m | t | 1.731 |  | 0 |  | 0 |  | 0 | 21 | 0 | 0 | 0 | 0 | 0 |  |  | 1.375 | 2.38 |  |  | POL1_0
Díl: | 776 | Podlahy povlakové |  |  |  | 0 |  | 0 |  | 0 |  | 0 |  | 1.0617 |  | 0 |  |  |  | 148.05 |  |  | DIL
122 | 776520010RAG | Podlaha povlaková z PVC pásů, soklík, podlahovina tloušťky 2,0 mm - - nebezpečí uklouznutí podlahy - požadavek R9 pro chodby, haly, třídy, učebny, schodiště - nebezpečí uklouznutí podlahy - požadavek R10 pro toalety, umyvárny, - mezní odchylka místní rovinnosti nášlapné vrstvy je ± 2mm, - skluznost podlahy - součinitel smykového tření > 0,5 - zátěžová třída min 33, tl. podlahy 2 mm, tl. nášlapní vrstva tl. 0,7 mm - nášlapné vrstvy - materiálové řešení jednotlivých ploch upřesní projektant s investorem v průběhu realizace dle stávajících materiálů, viz fotodokumentace - PVC podlahy dle stávajících vzorů, viz fotodokumentace, - součástí je soklová lišta | m2 | 272.94 |  | 0 |  | 0 |  | 0 | 21 | 0 | 0.00389 | 1.0617 | 0 | 0 |  |  | 0.53809 | 146.87 |  |  | POL2_0
|  | 99,5+19,41+83,99+7,88+54,38+7,78 |  | 272.94 | [18 empty] | VV | 0
123 | 998776103R00 | Přesun hmot pro podlahy povlakové, výšky do 24 m | t | 1.062 |  | 0 |  | 0 |  | 0 | 21 | 0 | 0 | 0 | 0 | 0 |  |  | 1.114 | 1.18 |  |  | POL1_0
Díl: | 781 | Obklady keramické |  |  |  | 0 |  | 0 |  | 0 |  | 0 |  | 0.91379 |  | 0 |  |  |  | 75.96 |  |  | DIL
124 | 781415014RAB | Obklad pórovinový do tmele 20 x 15 cm, dle stáv obkladu vč dodávky obkladu, lišt | m2 | 58.84 |  | 0 |  | 0 |  | 0 | 21 | 0 | 0.01553 | 0.91379 | 0 | 0 |  |  | 1.2707 | 74.77 |  |  | POL2_0
|  | D1:2*(5,6+2,3+5,6)+4*(3,55+2,76) |  | 52.24 | [18 empty] | VV | 0
|  | -0,8*2*3*2-0,9*2 |  | -11.4 | [18 empty] | VV | 0
|  | 1,5*4*3 |  | 18 | [18 empty] | VV | 0
125 | 998781103R00 | Přesun hmot pro obklady keramické, výšky do 24 m | t | 0.914 |  | 0 |  | 0 |  | 0 | 21 | 0 | 0 | 0 | 0 | 0 |  |  | 1.305 | 1.19 |  |  | POL1_0
Díl: | 783 | Nátěry |  |  |  | 0 |  | 0 |  | 0 |  | 0 |  | 0.37466 |  | 0 |  |  |  | 187.07 |  |  | DIL
126 | 783120010RA0 | Nátěr OK těžkých "A" syntetický | m2 | 1040.73 |  | 0 |  | 0 |  | 0 | 21 | 0 | 0.00036 | 0.37466 | 0 | 0 |  |  | 0.17975 | 187.07 |  |  | POL2_0
|  | statikaa výpis oceli:101,66+939,07 |  | 1040.73 | [18 empty] | VV | 0
Díl: | 784 | Malby |  |  |  | 0 |  | 0 |  | 0 |  | 0 |  | 0.58584 |  | 0 |  |  |  | 246.03 |  |  | DIL
127 | 784450020RA0 | Malba ze směsi, penetrace 1x, bílá 2x | m2 | 1830.7376 |  | 0 |  | 0 |  | 0 | 21 | 0 | 0.00032 | 0.58584 | 0 | 0 |  |  | 0.13439 | 246.03 |  |  | POL2_0
|  | zdivo:424,839+73,784 |  | 498.623 | [18 empty] | VV | 0
|  | sádrokarton příčky:2*(84,334+189,5144)+16,0125+177,4899+85,882+239,9134+33,5+231,62 |  | 1332.1146 | [18 empty] | VV | 0
Díl: | M21 | Elektromontáže |  |  |  | 0 |  | 0 |  | 0 |  | 0 |  | 0 |  | 0 |  |  |  | 0 |  |  | DIL
128 | 21092 | Elektroinstalace stavební výpomoc | soubor | 1 |  | 0 |  | 0 |  | 0 | 21 | 0 | 0 | 0 | 0 | 0 |  |  | 0 | 0 |  |  | POL1_0
Díl: | M24 | Montáže vzduchotechnických zař |  |  |  | 0 |  | 0 |  | 0 |  | 0 |  | 0 |  | 0 |  |  |  | 0 |  |  | DIL
129 | 24092 | Větrání stavební výpomoc | soubor | 1 |  | 0 |  | 0 |  | 0 | 21 | 0 | 0 | 0 | 0 | 0 |  |  | 0 | 0 |  |  | POL1_0
Díl: | M33 | Montáže dopravních zař. a vah |  |  |  | 0 |  | 0 |  | 0 |  | 0 |  | 2.518 |  | 0 |  |  |  | 568 |  |  | DIL
130 | 330030020CN | Výtah osobní bezstrojovnový, 4 stanice, 4 nástupiště- výtah pro bebarierový přístup - nosnost do 650 kg, počet osob 8, pohon bezpřevodový, příkon do 4,5 kW, In 13A, - dopravní rychlost 1 m/s, dopravní zdvih 12 m, řízení mikroprocesorové - minimální rozměry kabiny 1100x1400 x 2150mm, vstupní dveřeš. 900 mm, - provedení kabiny neprůchozí, kovová, lamelová, povrchová úprava obložení vysokotlaká dekorativní laminátová folie, - řízení mikroprocesorové, tlačítkové, kazeta provedení nerez, polohá signalizace, potvrzení volby, nouzová signalizace, nucené otevírání dveří, ovládací sloup na výšku, talčítka s Braillovým písmem+hmatné znaky - vybavení kabiny - akustický signál dojezdu+oznámení hlasem, madlo provedení elx hliník, sklopné sedátko nerez, sedák dřevěný, hovorové dorozumívací zařízení GSM brána, nouzové osvětlení, zrcadlo, podlaha kovová antistatická podlaha, osvětlení LED jako podhled. dveře automatické, teleskopické, 2 křídlé | kus | 1 |  | 0 |  | 0 |  | 0 | 21 | 0 | 1.91 | 1.91 | 0 | 0 |  |  | 449 | 449 |  |  | POL2_0
131 | 33004CN | Šikmá schodišťová plošina, včetně stavebních úprav schodiště - plošina pro bezbariérový přístup u hlavního vstupu školy - plošina pro přímé schodiště, překonání výškové úrovně od -2,25 m do +-0,0 m, kotvení do zdi - požadavky na plošinu dle ČSN EN 81-40 - nosnost 300 kg, příkon do 1 kW - stavební úpravy schodiště - posunutí schodišťových stupnů rozšířením horní podesty o 600 mm a nové schodišťové stupně 15ks 300/160mm, šířka ramene 3600mm , keramická dlažba protiskluzová | soubor | 1 |  | 0 |  | 0 |  | 0 | 21 | 0 | 0.608 | 0.608 | 0 | 0 |  |  | 119 | 119 |  |  | POL1_0
Díl: | VN | Vedlejší náklady |  |  |  | 0 |  | 0 |  | 0 |  | 0 |  | 0 |  | 0 |  |  |  | 0 |  |  | DIL
132 | 005121020R | Zařízení staveniště - zřízení, provoz, odstranění | Soubor | 1 |  | 0 |  | 0 |  | 0 | 21 | 0 | 0 | 0 | 0 | 0 |  |  | 0 | 0 |  |  | POL1_0
133 | 005122010R | Provoz objednatele | Soubor | 1 |  | 0 |  | 0 |  | 0 | 21 | 0 | 0 | 0 | 0 | 0 |  |  | 0 | 0 |  |  | POL1_0
134 | 005124010R | Koordinační činnost | Soubor | 1 |  | 0 |  | 0 |  | 0 | 21 | 0 | 0 | 0 | 0 | 0 |  |  | 0 | 0 |  |  | POL1_0
[21 empty] | 15 | 21
| 26 |  |  |  |  | 0 | [14 empty] | 0 | 0 | SUM
33
POPUZIV
END

## zti1
#RTSROZP# | Položkový rozpočet - ZTI
| Zakázka: |  |  | Základní školy Bory - Nástavba DPS - Zdravotechnika
Objekt:
Rozpočet:
| Objednatel: |  | Obec Bory |  |  |  | IČ: | 00294055
|  |  | Bory 232 |  |  |  | DIČ: | CZ00294055
|  | 59461 | Bory-Dolní Bory
| Projektant: | [5 empty] | IČ:
DIČ:
| Zhotovitel: | [5 empty] | IČ:
DIČ:
Vypracoval:
| Rozpis ceny | [6 empty] | Celkem
HSV | HSV | [6 empty] | 0
PSV | PSV | [6 empty] | 0
MON | MON | [6 empty] | 0
VN | Vedlejší náklady | [6 empty] | 0
ON | Ostatní náklady | [6 empty] | 0
| Celkem | [6 empty] | 0
Rekapitulace daní
| Základ pro sníženou DPH |  |  | 15 | % | 0 |  |  | CZK
| Snížená DPH |  |  | 15 | % | 0 |  |  | CZK
| Základ pro základní DPH |  |  | 21 | % | 0 |  |  | CZK
| Základní DPH |  |  | 21 | % | 0 |  |  | CZK
| Zaokrouhlení |  |  |  |  | 0 |  |  | CZK
| Cena celkem bez DPH |  |  |  |  | 0 |  |  | CZK
| Cena celkem s DPH |  |  |  |  | 0 |  |  | CZK
|  | v |  |  | dne
|  |  | Za zhotovitele |  |  |  | Za objednatele
Rekapitulace dílčích částí
#CASTI>> | Číslo | Název |  |  | Základ pro sníženou DPH | Základ pro základní DPH | DPH celkem | Cena celkem | %
1 |  |  |  |  | 0 | 0 | 0 | 0
| Celkem za stavbu |  |  |  | 0 | 0 | 0 | 0 | 0
Popis rozpočtu: -
| V dokumentaci pro stavební povolení Nástavba základní školy v obci Bory, stavební část (ing. Necidová Mária) nejsou jednoznačně určené stavební konstrukce (Ytong nebo sádrokarton), skladby a tloušťky vodorovných konstrukcí (podlahy a stropy) a umístění a rozměry ocelových nosných rámů a konstrukcí. | [8 empty] | V dokumentaci pro stavební povolení Nástavba základní školy v obci Bory, stavební část (ing. Necidová Mária) nejsou jednoznačně určené stavební konstrukce (Ytong nebo sádrokarton), skladby a tloušťky vodorovných konstrukcí (podlahy a stropy) a umístění a rozměry ocelových nosných rámů a konstrukcí.
| Po upřesnění výše uvedených parametrů bude vypracovaná realizační dokumentace stavby (RDS). | [8 empty] | Po upřesnění výše uvedených parametrů bude vypracovaná realizační dokumentace stavby (RDS).
| Vybavení WC invalidního dle vyhl. 398/2009 Sb. v platném znění, nebo předpisů platných v době realizace stavby. | [8 empty] | Vybavení WC invalidního dle vyhl. 398/2009 Sb. v platném znění, nebo předpisů platných v době realizace stavby.
Rekapitulace dílů
| Číslo | Název |  |  | Typ dílu |  |  | Celkem
| 4 | Vodorovné konstrukce |  |  | HSV |  |  | 0
| 61 | Upravy povrchů vnitřní |  |  | HSV |  |  | 0
| 97 | Prorážení otvorů |  |  | HSV |  |  | 0
| 721 | Vnitřní kanalizace |  |  | PSV |  |  | 0
| 722 | Vnitřní vodovod |  |  | PSV |  |  | 0
| 725 | Zařizovací předměty |  |  | PSV |  |  | 0
| 726 | Instalační prefabrikáty |  |  | PSV |  |  | 0
| M21 | Elektromontáže |  |  | MON |  |  | 0
| ON | Ostatní náklady |  |  | ON |  |  | 0
| VN | Vedlejší náklady |  |  | VN |  |  | 0
| Cena celkem | [6 empty] | 0
Note on D11: Název
Note on I11: IČO
Note on D12: Ulice
Note on I12: DIČ
Note on C13: PSČ
Note on D13: Ulice

## zti2
Položkový rozpočet - ZTI | [22 empty] | #TypZaznamu#
S: |  | Základní školy Bory - Nástavba DPS - Zdravotechnika | [20 empty] | STA
O: | [22 empty] | OBJ
R: | [22 empty] | ROZ
C: | [22 empty] | CAS_STR
P.č. | Číslo položky | Název položky | MJ | množství | cena / MJ | Celkem | Dodávka | Dodávka celk. | Montáž | Montáž celk. | DPH | cena s DPH | hmotnost / MJ | hmotnost celk.(t) | dem. hmotnost / MJ | dem. hmotnost celk.(t) | Ceník | Cen. soustava | Nhod / MJ | Nhod celk.
Díl: | 4 | Vodorovné konstrukce |  |  |  | 0 |  | 0 |  | 0 |  | 0 |  | 0.251 |  | 0 |  |  |  | 3.85 |  |  | DIL
1 | 411387531R00 | Zabetonování otvorů 0,25 m2 ve stropech a klenbách | kus | 5 |  | 0 |  | 0 |  | 0 | 21 | 0 | 0.0502 | 0.251 | 0 | 0 |  |  | 0.77 | 3.85 |  |  | POL1_0
Díl: | 61 | Upravy povrchů vnitřní |  |  |  | 0 |  | 0 |  | 0 |  | 0 |  | 0.7693 |  | 0 |  |  |  | 10.26 |  |  | DIL
2 | 611401111R00 | Oprava omítky na stropech o ploše do 0,09 m2 | kus | 5 |  | 0 |  | 0 |  | 0 | 21 | 0 | 0.00685 | 0.03425 | 0 | 0 |  |  | 0.29042 | 1.45 |  |  | POL1_0
3 | 612403388R00 | Hrubá výplň rýh ve stěnách do 15x15cm maltou z SMS | m | 15 |  | 0 |  | 0 |  | 0 | 21 | 0 | 0.03713 | 0.55695 | 0 | 0 |  |  | 0.293 | 4.4 |  |  | POL1_0
4 | 612401391RT2 | Omítka malých ploch vnitřních stěn do 1 m2, s použitím suché maltové směsi | kus | 5 |  | 0 |  | 0 |  | 0 | 21 | 0 | 0.03562 | 0.1781 | 0 | 0 |  |  | 0.88293 | 4.41 |  |  | POL1_0
Díl: | 97 | Prorážení otvorů |  |  |  | 0 |  | 0 |  | 0 |  | 0 |  | 0.014 |  | 0.981 |  |  |  | 15.2 |  |  | DIL
5 | 974100030RA0 | Vysekání rýh ve zdivu z cihel, 15 x 15 cm | m | 9 |  | 0 |  | 0 |  | 0 | 21 | 0 | 0.00049 | 0.00441 | 0.04 | 0.36 |  |  | 0.7794 | 7.01 |  |  | POL2_0
6 | 974100040RA0 | Vysekání rýh ve zdivu z cihel, 15 x 30 cm | m | 6 |  | 0 |  | 0 |  | 0 | 21 | 0 | 0.00049 | 0.00294 | 0.081 | 0.486 |  |  | 1.0376 | 6.23 |  |  | POL2_0
7 | 972012311R00 | Vybourání otvorů strop prefa pl. 0,25 m2, nad 12cm | kus | 5 |  | 0 |  | 0 |  | 0 | 21 | 0 | 0.00133 | 0.00665 | 0.027 | 0.135 |  |  | 0.391 | 1.96 |  |  | POL1_0
Díl: | 721 | Vnitřní kanalizace |  |  |  | 0 |  | 0 |  | 0 |  | 0 |  | 0.13022 |  | 0 |  |  |  | 80.9 |  |  | DIL
8 | 721176101R00 | Potrubí HT připojovací D 32 x 1,8 mm | m | 9 |  | 0 |  | 0 |  | 0 | 21 | 0 | 0.00034 | 0.00306 | 0 | 0 |  |  | 0.32 | 2.88 |  |  | POL1_0
9 | 721176102R00 | Potrubí HT připojovací D 40 x 1,8 mm | m | 20 |  | 0 |  | 0 |  | 0 | 21 | 0 | 0.00038 | 0.0076 | 0 | 0 |  |  | 0.32 | 6.4 |  |  | POL1_0
10 | 721176103R00 | Potrubí HT připojovací D 50 x 1,8 mm | m | 28 |  | 0 |  | 0 |  | 0 | 21 | 0 | 0.00047 | 0.01316 | 0 | 0 |  |  | 0.359 | 10.05 |  |  | POL1_0
11 | 721176104R00 | Potrubí HT připojovací D 75 x 1,9 mm | m | 1 |  | 0 |  | 0 |  | 0 | 21 | 0 | 0.0007 | 0.0007 | 0 | 0 |  |  | 0.452 | 0.45 |  |  | POL1_0
12 | 721176105R00 | Potrubí HT připojovací D 110 x 2,7 mm | m | 8 |  | 0 |  | 0 |  | 0 | 21 | 0 | 0.00152 | 0.01216 | 0 | 0 |  |  | 1.173 | 9.38 |  |  | POL1_0
13 | 721176114R00 | Potrubí HT odpadní svislé D 75 x 1,9 mm | m | 8 |  | 0 |  | 0 |  | 0 | 21 | 0 | 0.00078 | 0.00624 | 0 | 0 |  |  | 0.819 | 6.55 |  |  | POL1_0
14 | 721176115R00 | Potrubí HT odpadní svislé D 110 x 2,7 mm | m | 28 |  | 0 |  | 0 |  | 0 | 21 | 0 | 0.00131 | 0.03668 | 0 | 0 |  |  | 0.797 | 22.32 |  |  | POL1_0
15 | 721194103R00 | Vyvedení odpadních výpustek D 32 x 1,8 | kus | 2 |  | 0 |  | 0 |  | 0 | 21 | 0 | 0 | 0 | 0 | 0 |  |  | 0.148 | 0.3 |  |  | POL1_0
16 | 721194104R00 | Vyvedení odpadních výpustek D 40 x 1,8 | kus | 7 |  | 0 |  | 0 |  | 0 | 21 | 0 | 0 | 0 | 0 | 0 |  |  | 0.157 | 1.1 |  |  | POL1_0
17 | 721194105R00 | Vyvedení odpadních výpustek D 50 x 1,8 | kus | 7 |  | 0 |  | 0 |  | 0 | 21 | 0 | 0 | 0 | 0 | 0 |  |  | 0.174 | 1.22 |  |  | POL1_0
18 | 721194109R00 | Vyvedení odpadních výpustek D 110 x 2,3 | kus | 7 |  | 0 |  | 0 |  | 0 | 21 | 0 | 0 | 0 | 0 | 0 |  |  | 0.259 | 1.81 |  |  | POL1_0
19 | 721273200R00 | Souprava ventilační střešní HL | kus | 3 |  | 0 |  | 0 |  | 0 | 21 | 0 | 6e-05 | 0.00018 | 0 | 0 |  |  | 0.333 | 1 |  |  | POL1_0
20 | 721170953R00 | Oprava-vsazení odbočky, potrubí PVC hrdlové D 75, napojení na stávající rozvody ve 2.NP | kus | 2 |  | 0 |  | 0 |  | 0 | 21 | 0 | 0.00734 | 0.01468 | 0 | 0 |  |  | 0.919 | 1.84 |  |  | POL1_0
21 | 721170955R00 | Oprava-vsazení odbočky, potrubí PVC hrdlové D 110, napojení na stávající rozvody ve 2.NP | kus | 4 |  | 0 |  | 0 |  | 0 | 21 | 0 | 0.00894 | 0.03576 | 0 | 0 |  |  | 1.128 | 4.51 |  |  | POL1_0
22 | PC | Sifon DN 32 pro odvod kondenzátu od VZT zařízení, s uzávěrem proti vnikání zápachu | kus | 3 |  | 0 |  | 0 |  | 0 | 21 | 0 | 0 | 0 | 0 | 0 |  |  | 0 | 0 |  |  | POL1_0
23 | PC | Požární průchod betonovým stropem na půdu dle PBŘS, pro HT PP DN 110 | kus | 3 |  | 0 |  | 0 |  | 0 | 21 | 0 | 0 | 0 | 0 | 0 |  |  | 0 | 0 |  |  | POL1_0
24 | 721290111R00 | Zkouška těsnosti kanalizace vodou DN 125, zkouška vodotěsnosti | m | 102 |  | 0 |  | 0 |  | 0 | 21 | 0 | 0 | 0 | 0 | 0 |  |  | 0.048 | 4.9 |  |  | POL1_0
25 | 721290123R00 | Zkouška těsnosti kanalizace kouřem DN 300, zkouška plynotěsnosti | m | 102 |  | 0 |  | 0 |  | 0 | 21 | 0 | 0 | 0 | 0 | 0 |  |  | 0.059 | 6.02 |  |  | POL1_0
26 | 998721102R00 | Přesun hmot pro vnitřní kanalizaci, výšky do 12 m | t | 0.111 |  | 0 |  | 0 |  | 0 | 21 | 0 | 0 | 0 | 0 | 0 |  |  | 1.523 | 0.17 |  |  | POL1_0
Díl: | 722 | Vnitřní vodovod |  |  |  | 0 |  | 0 |  | 0 |  | 0 |  | 0.22524 |  | 0 |  |  |  | 161.77 |  |  | DIL
27 | 722130233R00 | Potrubí z trub.závit.pozink.svařovan. 11343,DN 25 | m | 6 |  | 0 |  | 0 |  | 0 | 21 | 0 | 0.0159 | 0.0954 | 0 | 0 |  |  | 0.897 | 5.38 |  |  | POL1_0
28 | 722172411R00 | Potrubí z PPR Ekoplastik, D 20 x 2,8 mm, PN 16 | m | 118 |  | 0 |  | 0 |  | 0 | 21 | 0 | 0.00047 | 0.05546 | 0 | 0 |  |  | 0.522 | 61.6 |  |  | POL1_0
29 | 722172412R00 | Potrubí z PPR Ekoplastik, D 25 x 3,5 mm, PN 16 | m | 40 |  | 0 |  | 0 |  | 0 | 21 | 0 | 0.00058 | 0.0232 | 0 | 0 |  |  | 0.6159 | 24.64 |  |  | POL1_0
30 | 722181212RT7 | Izolace návleková tl. stěny 9 mm, vnitřní průměr 22 mm | m | 64 |  | 0 |  | 0 |  | 0 | 21 | 0 | 3e-05 | 0.00192 | 0 | 0 |  |  | 0.129 | 8.26 |  |  | POL1_0
31 | 722181212RT8 | Izolace návleková tl. stěny 9 mm, vnitřní průměr 25 mm | m | 15 |  | 0 |  | 0 |  | 0 | 21 | 0 | 6e-05 | 0.0009 | 0 | 0 |  |  | 0.129 | 1.94 |  |  | POL1_0
32 | 722181212RU2 | Izolace návleková tl. stěny 9 mm, vnitřní průměr 35 mm | m | 6 |  | 0 |  | 0 |  | 0 | 21 | 0 | 6e-05 | 0.00036 | 0 | 0 |  |  | 0.142 | 0.85 |  |  | POL1_0
33 | 722181213RT7 | Izolace návleková tl. stěny 13 mm, vnitřní průměr 22 mm | m | 56 |  | 0 |  | 0 |  | 0 | 21 | 0 | 4e-05 | 0.00224 | 0 | 0 |  |  | 0.129 | 7.22 |  |  | POL1_0
34 | 722181213RT8 | Izolace návleková tl. stěny 13 mm, vnitřní průměr 25 mm | m | 25 |  | 0 |  | 0 |  | 0 | 21 | 0 | 6e-05 | 0.0015 | 0 | 0 |  |  | 0.129 | 3.23 |  |  | POL1_0
35 | 722190401R00 | Vyvedení a upevnění výpustek DN 15 | kus | 34 |  | 0 |  | 0 |  | 0 | 21 | 0 | 0 | 0 | 0 | 0 |  |  | 0.425 | 14.45 |  |  | POL1_0
36 | 722190403R00 | Vyvedení a upevnění výpustek DN 25 | kus | 1 |  | 0 |  | 0 |  | 0 | 21 | 0 | 0 | 0 | 0 | 0 |  |  | 0.425 | 0.43 |  |  | POL1_0
37 | 722254211RT3 | Hydrantový systém, box s plnými dveřmi + HP, průměr 25/20, stálotvará hadice | kus | 1 |  | 0 |  | 0 |  | 0 | 21 | 0 | 0.03 | 0.03 | 0 | 0 |  |  | 1.644 | 1.64 |  |  | POL1_0
38 | 722131913R00 | Oprava-potrubí závitové,vsazení odbočky DN 25, napojení požárního vodovodu | soubor | 1 |  | 0 |  | 0 |  | 0 | 21 | 0 | 0.01032 | 0.01032 | 0 | 0 |  |  | 1.126 | 1.13 |  |  | POL1_0
39 | 722172963R00 | Vsazení odbočky do plast. potrubí polyf. D 25 mm, napojení na stávající rozvody vody | kus | 10 |  | 0 |  | 0 |  | 0 | 21 | 0 | 3e-05 | 0.0003 | 0 | 0 |  |  | 0.26545 | 2.65 |  |  | POL1_0
40 | 722190901R00 | Uzavření/otevření vodovodního potrubí při opravě | kus | 4 |  | 0 |  | 0 |  | 0 | 21 | 0 | 0 | 0 | 0 | 0 |  |  | 0.165 | 0.66 |  |  | POL1_0
41 | 722280106R00 | Tlaková zkouška vodovodního potrubí DN 32 | m | 164 |  | 0 |  | 0 |  | 0 | 21 | 0 | 0 | 0 | 0 | 0 |  |  | 0.029 | 4.76 |  |  | POL1_0
42 | 722290234R00 | Proplach a dezinfekce vodovod.potrubí DN 80, (164 m nové + cca 200 m stávající) | m | 364 |  | 0 |  | 0 |  | 0 | 21 | 0 | 1e-05 | 0.00364 | 0 | 0 |  |  | 0.062 | 22.57 |  |  | POL1_0
43 | 998722102R00 | Přesun hmot pro vnitřní vodovod, výšky do 12 m | t | 0.26 |  | 0 |  | 0 |  | 0 | 21 | 0 | 0 | 0 | 0 | 0 |  |  | 1.374 | 0.36 |  |  | POL1_0
Díl: | 725 | Zařizovací předměty |  |  |  | 0 |  | 0 |  | 0 |  | 0 |  | 0.42581 |  | 0 |  |  |  | 38.09 |  |  | DIL
44 | 725014141R00 | Klozet závěsný invalidní + sedátko, bílý, (sedátko bez poklopu) | soubor | 1 |  | 0 |  | 0 |  | 0 | 21 | 0 | 0.01889 | 0.01889 | 0 | 0 |  |  | 0.973 | 0.97 |  |  | POL1_0
45 | PC | Prodlužovací připojovací sada pro WC invalidní | 280 | 1 |  | 0 |  | 0 |  | 0 | 21 | 0 | 0 | 0 | 0 | 0 |  |  | 0 | 0 |  |  | POL1_0
46 | 725014163R00 | Klozet závěsný včetně sedátka, bílý | soubor | 6 |  | 0 |  | 0 |  | 0 | 21 | 0 | 0.01989 | 0.11934 | 0 | 0 |  |  | 0.973 | 5.84 |  |  | POL1_0
47 | 725017151R00 | Umyvadlo invalidní s otvorem pro baterii, bílé | soubor | 1 |  | 0 |  | 0 |  | 0 | 21 | 0 | 0.01751 | 0.01751 | 0 | 0 |  |  | 1.253 | 1.25 |  |  | POL1_0
48 | 725017162R00 | Umyvadlo s otvorem pro baterii 55 x 45 cm, bílé | soubor | 6 |  | 0 |  | 0 |  | 0 | 21 | 0 | 0.01401 | 0.08406 | 0 | 0 |  |  | 1.189 | 7.13 |  |  | POL1_0
49 | 725017168R00 | Kryt sifonu umyvadel 55 x 45, bílý | soubor | 6 |  | 0 |  | 0 |  | 0 | 21 | 0 | 0.00477 | 0.02862 | 0 | 0 |  |  | 0.325 | 1.95 |  |  | POL1_0
50 | 725016125R00 | Urinál nástěnný bílý, ovládání automatické, radarový splachovač | soubor | 3 |  | 0 |  | 0 |  | 0 | 21 | 0 | 0.02055 | 0.06165 | 0 | 0 |  |  | 0.955 | 2.87 |  |  | POL1_0
51 | PC | Zdroj napájecí pro max. 5 pisoárů | soubor | 1 |  | 0 |  | 0 |  | 0 | 21 | 0 | 0.02055 | 0.02055 | 0 | 0 |  |  | 0.955 | 0.96 |  |  | POL1_0
52 | PC | Ovládání dálkové pro radarové splachovače | soubor | 1 |  | 0 |  | 0 |  | 0 | 21 | 0 | 0.02055 | 0.02055 | 0 | 0 |  |  | 0.955 | 0.96 |  |  | POL1_0
53 | PC | Dřez jednoduchý vestavný, nerez, včetně sifonu - pro učebnu 3.03 | soubor | 1 |  | 0 |  | 0 |  | 0 | 21 | 0 | 0.02055 | 0.02055 | 0 | 0 |  |  | 0.955 | 0.96 |  |  | POL1_0
54 | 725810402R00 | Ventil rohový bez přípoj. trubičky TE 66 G 1/2 | soubor | 24 |  | 0 |  | 0 |  | 0 | 21 | 0 | 0.00017 | 0.00408 | 0 | 0 |  |  | 0.227 | 5.45 |  |  | POL1_0
55 | 725823111R00 | Baterie umyvadlová stoján. ruční, bez otvír.odpadu | kus | 5 |  | 0 |  | 0 |  | 0 | 21 | 0 | 0.00085 | 0.00425 | 0 | 0 |  |  | 0.445 | 2.23 |  |  | POL1_0
56 | 725823111RT0 | Baterie umyvadlová stoján. ruční, bez otvír.odpadu, studená voda - učebny | kus | 2 |  | 0 |  | 0 |  | 0 | 21 | 0 | 0.001 | 0.002 | 0 | 0 |  |  | 0.445 | 0.89 |  |  | POL1_0
57 | 725823111RT1 | Baterie umyvadlová stoján. ruční, bez otvír.odpadu, invalidní | kus | 1 |  | 0 |  | 0 |  | 0 | 21 | 0 | 0.00085 | 0.00085 | 0 | 0 |  |  | 0.445 | 0.45 |  |  | POL1_0
58 | 725823114R00 | Baterie dřezová stojánková ruční, bez otvír.odpadu | kus | 4 |  | 0 |  | 0 |  | 0 | 21 | 0 | 0.00164 | 0.00656 | 0 | 0 |  |  | 0.445 | 1.78 |  |  | POL1_0
59 | 725860107R00 | Uzávěrka zápachová umyvadlová D 40, zátka, nerez mřížka | kus | 7 |  | 0 |  | 0 |  | 0 | 21 | 0 | 0.00041 | 0.00287 | 0 | 0 |  |  | 0.246 | 1.72 |  |  | POL1_0
60 | 725860212RT1 | Sifon umyvadlový speciální pod omítku, pro invalidní umyvadlo | kus | 1 |  | 0 |  | 0 |  | 0 | 21 | 0 | 0.00022 | 0.00022 | 0 | 0 |  |  | 0.246 | 0.25 |  |  | POL1_0
61 | 55161821.AR | Sifón k automatickému urinálu, vnitřní, vodorovný | kus | 3 |  | 0 |  | 0 |  | 0 | 21 | 0 | 0.00022 | 0.00066 | 0 | 0 |  |  | 0 | 0 |  |  | POL3_0
62 | 725291123R00 | Madlo rovné nerez dl. 500 mm, svislé | soubor | 1 |  | 0 |  | 0 |  | 0 | 21 | 0 | 0.0013 | 0.0013 | 0 | 0 |  |  | 0.33 | 0.33 |  |  | POL1_0
63 | 725291123R00 | Madlo rovné nerez dl. 800 mm, na dveře | soubor | 1 |  | 0 |  | 0 |  | 0 | 21 | 0 | 0.0013 | 0.0013 | 0 | 0 |  |  | 0.33 | 0.33 |  |  | POL1_0
64 | 725291141R00 | Madlo dvojité pevné nerez dl. 600 mm, podpěrné | soubor | 1 |  | 0 |  | 0 |  | 0 | 21 | 0 | 0.0018 | 0.0018 | 0 | 0 |  |  | 0.38 | 0.38 |  |  | POL1_0
65 | 725291142R00 | Madlo dvojité pevné nerez dl. 813 mm, podpěrné | soubor | 1 |  | 0 |  | 0 |  | 0 | 21 | 0 | 0.002 | 0.002 | 0 | 0 |  |  | 0.38 | 0.38 |  |  | POL1_0
66 | 725291146R00 | Madlo dvojité sklopné nerez dl. 813 mm | soubor | 1 |  | 0 |  | 0 |  | 0 | 21 | 0 | 0.0022 | 0.0022 | 0 | 0 |  |  | 0.38 | 0.38 |  |  | POL1_0
67 | PC | Háček na oděv, chrom | kus | 1 |  | 0 |  | 0 |  | 0 | 21 | 0 | 0 | 0 | 0 | 0 |  |  | 0 | 0 |  |  | POL1_0
68 | PC | Odpadkový koš - nerez (sociální zařízení) | kus | 3 |  | 0 |  | 0 |  | 0 | 21 | 0 | 0 | 0 | 0 | 0 |  |  | 0 | 0 |  |  | POL1_0
69 | PC | Držák ručníku - háček, chrom | kus | 11 |  | 0 |  | 0 |  | 0 | 21 | 0 | 0 | 0 | 0 | 0 |  |  | 0 | 0 |  |  | POL1_0
70 | PC | Mýdlenka drátěná, chrom | kus | 7 |  | 0 |  | 0 |  | 0 | 21 | 0 | 0 | 0 | 0 | 0 |  |  | 0 | 0 |  |  | POL1_0
71 | PC | Držák toaletního papíru, chrom | kus | 7 |  | 0 |  | 0 |  | 0 | 21 | 0 | 0 | 0 | 0 | 0 |  |  | 0 | 0 |  |  | POL1_0
72 | PC | Ohřívač vody průtokový el.18 kW, s elektronickou regulací výkonu | kus | 1 |  | 0 |  | 0 |  | 0 | 21 | 0 | 0.004 | 0.004 | 0 | 0 |  |  | 0 | 0 |  |  | POL3_0
73 | 998725102R00 | Přesun hmot pro zařizovací předměty, výšky do 12 m | t | 0.4 |  | 0 |  | 0 |  | 0 | 21 | 0 | 0 | 0 | 0 | 0 |  |  | 1.573 | 0.63 |  |  | POL1_0
Díl: | 726 | Instalační prefabrikáty |  |  |  | 0 |  | 0 |  | 0 |  | 0 |  | 0.10424 |  | 0 |  |  |  | 14.82 |  |  | DIL
74 | 726211321R00 | Modul pro WC s rámem do lehkých příček | soubor | 6 |  | 0 |  | 0 |  | 0 | 21 | 0 | 0.01297 | 0.07782 | 0 | 0 |  |  | 1.9 | 11.4 |  |  | POL1_0
75 | 726211331R00 | Modul pro WC invalidní s rámem do lehkých příček | soubor | 1 |  | 0 |  | 0 |  | 0 | 21 | 0 | 0.0145 | 0.0145 | 0 | 0 |  |  | 1.9 | 1.9 |  |  | POL1_0
76 | 726211312R00 | Modu pro umyvadlo invalidní s rámem | soubor | 1 |  | 0 |  | 0 |  | 0 | 21 | 0 | 0.01 | 0.01 | 0 | 0 |  |  | 1.35 | 1.35 |  |  | POL1_0
77 | 28696752R | Tlačítko ovládací plastové dělené - bílé | kus | 6 |  | 0 |  | 0 |  | 0 | 21 | 0 | 0.00032 | 0.00192 | 0 | 0 |  |  | 0 | 0 |  |  | POL3_0
78 | PC | Pneumatické ovládání splachování oddělené, pro WC invalidní | kus | 1 |  | 0 |  | 0 |  | 0 | 21 | 0 | 0 | 0 | 0 | 0 |  |  | 0 | 0 |  |  | POL1_0
79 | 998726122R00 | Přesun hmot pro předstěnové systémy, výšky do 12 m | t | 0.1 |  | 0 |  | 0 |  | 0 | 21 | 0 | 0 | 0 | 0 | 0 |  |  | 1.723 | 0.17 |  |  | POL1_0
Díl: | M21 | Elektromontáže |  |  |  | 0 |  | 0 |  | 0 |  | 0 |  | 0 |  | 0 |  |  |  | 0 |  |  | DIL
80 | PC | Montáž přívodu elektro pro autom. pisoáry a zdroj | hod | 16 |  | 0 |  | 0 |  | 0 | 21 | 0 | 0 | 0 | 0 | 0 |  |  | 0 | 0 |  |  | POL1_0
81 | PC | Materiál pro přívod elektro pro pisoáry | kpl | 1 |  | 0 |  | 0 |  | 0 | 21 | 0 | 0 | 0 | 0 | 0 |  |  | 0 | 0 |  |  | POL3_0
Díl: | ON | Ostatní náklady |  |  |  | 0 |  | 0 |  | 0 |  | 0 |  | 0 |  | 0 |  |  |  | 0 |  |  | DIL
82 | PC | Realizační dokumentace stavby (RDS) - ZTI | kpl | 1 |  | 0 |  | 0 |  | 0 | 21 | 0 | 0 | 0 | 0 | 0 |  |  | 0 | 0 |  |  | POL1_0
83 | PC | Dokumentace skutečného provedení - zdravotechnika | kpl | 1 |  | 0 |  | 0 |  | 0 | 21 | 0 | 0 | 0 | 0 | 0 |  |  | 0 | 0 |  |  | POL1_0
Díl: | VN | Vedlejší náklady |  |  |  | 0 |  | 0 |  | 0 |  | 0 |  | 0 |  | 0 |  |  |  | 0 |  |  | DIL
84 | PC | Vyhledání stávajících rozvodů vody a kanalizace , ve 2.NP | kpl | 1 |  | 0 |  | 0 |  | 0 | 21 | 0 | 0 | 0 | 0 | 0 |  |  | 0 | 0 |  |  | POL1_0
85 | PC | Demontáže a montáže stávajícíh zařiz. předmětů, (předpokládané práce ve 2.NP - odhad ceny) | kpl | 1 |  | 0 |  | 0 |  | 0 | 21 | 0 | 0 | 0 | 0 | 0 |  |  | 0 | 0 |  |  | POL1_0
86 | PC | Mimostaveništní doprava | kpl | 1 |  | 0 |  | 0 |  | 0 | 21 | 0 | 0 | 0 | 0 | 0 |  |  | 0 | 0 |  |  | POL1_0
[21 empty] | 15 | 21
| 26 |  |  |  |  | 0 | [14 empty] | 0 | 0 | SUM
33
POPUZIV
END

## plyn1
#RTSROZP# | Položkový rozpočet - VNITŘNÍ ROZVOD PLYNU
| Zakázka: |  |  | Základní školy Bory - Nástavba DPS - Vnitřní rozvod plynu
Objekt:
Rozpočet:
| Objednatel: |  | Obec Bory |  |  |  | IČ: | 00294055
|  |  | Bory 232 |  |  |  | DIČ: | CZ00294055
|  | 59461 | Bory-Dolní Bory
| Projektant: | [5 empty] | IČ:
DIČ:
| Zhotovitel: | [5 empty] | IČ:
DIČ:
Vypracoval:
| Rozpis ceny | [6 empty] | Celkem
HSV | HSV | [6 empty] | 0
PSV | PSV | [6 empty] | 0
MON | MON | [6 empty] | 0
VN | Vedlejší náklady | [6 empty] | 0
ON | Ostatní náklady | [6 empty] | 0
| Celkem | [6 empty] | 0
Rekapitulace daní
| Základ pro sníženou DPH |  |  | 15 | % | 0 |  |  | CZK
| Snížená DPH |  |  | 15 | % | 0 |  |  | CZK
| Základ pro základní DPH |  |  | 21 | % | 0 |  |  | CZK
| Základní DPH |  |  | 21 | % | 0 |  |  | CZK
| Zaokrouhlení |  |  |  |  | 0 |  |  | CZK
| Cena celkem bez DPH |  |  |  |  | 0 |  |  | CZK
| Cena celkem s DPH |  |  |  |  | 0 |  |  | CZK
|  | v |  |  | dne
|  |  | Za zhotovitele |  |  |  | Za objednatele
Rekapitulace dílčích částí
#CASTI>> | Číslo | Název |  |  | Základ pro sníženou DPH | Základ pro základní DPH | DPH celkem | Cena celkem | %
1 |  |  |  |  | 0 | 0 | 0 | 0
| Celkem za stavbu |  |  |  | 0 | 0 | 0 | 0 | 0
Popis rozpočtu: -
| V dokumentaci pro stavební povolení Nástavba základní školy v obci Bory, stavební část (ing. Necidová Mária) nejsou jednoznačně určené stavební konstrukce (Ytong nebo sádrokarton), skladby a tloušťky vodorovných konstrukcí (podlahy a stropy) a umístění a rozměry ocelových nosných rámů a konstrukcí. | [8 empty] | V dokumentaci pro stavební povolení Nástavba základní školy v obci Bory, stavební část (ing. Necidová Mária) nejsou jednoznačně určené stavební konstrukce (Ytong nebo sádrokarton), skladby a tloušťky vodorovných konstrukcí (podlahy a stropy) a umístění a rozměry ocelových nosných rámů a konstrukcí.
| Po upřesnění výše uvedených parametrů bude vypracovaná realizační dokumentace stavby (RDS). | [8 empty] | Po upřesnění výše uvedených parametrů bude vypracovaná realizační dokumentace stavby (RDS).
Rekapitulace dílů
| Číslo | Název |  |  | Typ dílu |  |  | Celkem
| 97 | Prorážení otvorů |  |  | HSV |  |  | 0
| 723 | Vnitřní plynovod |  |  | PSV |  |  | 0
| 732 | Strojovny |  |  | PSV |  |  | 0
| 734 | Armatury |  |  | PSV |  |  | 0
| 767 | Konstrukce zámečnické |  |  | PSV |  |  | 0
| 783 | Nátěry |  |  | PSV |  |  | 0
| M21 | Elektromontáže |  |  | MON |  |  | 0
| ON | Ostatní náklady |  |  | ON |  |  | 0
| VN | Vedlejší náklady |  |  | VN |  |  | 0
| Cena celkem | [6 empty] | 0
Note on D11: Název
Note on I11: IČO
Note on D12: Ulice
Note on I12: DIČ
Note on C13: PSČ
Note on D13: Ulice

## plyn2
Položkový rozpočet - VNITŘNÍ ROZVOD PLYNU | [22 empty] | #TypZaznamu#
S: |  | Základní školy Bory - Nástavba DPS - Vnitřní rozvod plynu | [20 empty] | STA
O: | [22 empty] | OBJ
R: | [22 empty] | ROZ
C: | [22 empty] | CAS_STR
P.č. | Číslo položky | Název položky | MJ | množství | cena / MJ | Celkem | Dodávka | Dodávka celk. | Montáž | Montáž celk. | DPH | cena s DPH | hmotnost / MJ | hmotnost celk.(t) | dem. hmotnost / MJ | dem. hmotnost celk.(t) | Ceník | Cen. soustava | Nhod / MJ | Nhod celk.
Díl: | 97 | Prorážení otvorů |  |  |  | 0 |  | 0 |  | 0 |  | 0 |  | 0 |  | 0.00107 |  |  |  | 1.48 |  |  | DIL
1 | 970031100R00 | Vrtání jádrové do zdiva cihelného do D 100 mm | m | 0.5 |  | 0 |  | 0 |  | 0 | 21 | 0 | 0 | 0 | 0.00214 | 0.00107 |  |  | 2.95 | 1.48 |  |  | POL1_0
Díl: | 723 | Vnitřní plynovod |  |  |  | 0 |  | 0 |  | 0 |  | 0 |  | 0.16633 |  | 0.05958 |  |  |  | 18.15 |  |  | DIL
2 | 723120202R00 | Potrubí ocelové závitové černé svařované DN 15 | m | 6 |  | 0 |  | 0 |  | 0 | 21 | 0 | 0.00509 | 0.03054 | 0 | 0 |  |  | 0.531 | 3.19 |  |  | POL1_0
3 | 723150312R00 | Potrubí ocelové hladké černé svařované D 57x2,9 | m | 2 |  | 0 |  | 0 |  | 0 | 21 | 0 | 0.00806 | 0.01612 | 0 | 0 |  |  | 0.537 | 1.07 |  |  | POL1_0
4 | 723150313R00 | Potrubí ocelové hladké černé svařované D 76x3,2 | m | 11 |  | 0 |  | 0 |  | 0 | 21 | 0 | 0.01007 | 0.11077 | 0 | 0 |  |  | 0.559 | 6.15 |  |  | POL1_0
5 | 723150369R00 | Potrubí ocel. černé svařované - chráničky D 89/3,6 | m | 0.6 |  | 0 |  | 0 |  | 0 | 21 | 0 | 0.00828 | 0.00497 | 0 | 0 |  |  | 0.507 | 0.3 |  |  | POL1_0
6 | 723239106R00 | Montáž plynovodních armatur, 2 závity, G 2 | kus | 1 |  | 0 |  | 0 |  | 0 | 21 | 0 | 3e-05 | 3e-05 | 0 | 0 |  |  | 0.424 | 0.42 |  |  | POL1_0
7 | 723190912R00 | Navaření odbočky na plynové potrubí DN 15 | kus | 3 |  | 0 |  | 0 |  | 0 | 21 | 0 | 0.00018 | 0.00054 | 0 | 0 |  |  | 0.276 | 0.83 |  |  | POL1_0
8 | 723190917R00 | Navaření odbočky na plynové potrubí DN 50 | kus | 1 |  | 0 |  | 0 |  | 0 | 21 | 0 | 0.00025 | 0.00025 | 0 | 0 |  |  | 0.576 | 0.58 |  |  | POL1_0
9 | 723190918R00 | Navaření odbočky na plynové potrubí DN 65 | kus | 1 |  | 0 |  | 0 |  | 0 | 21 | 0 | 0.00045 | 0.00045 | 0 | 0 |  |  | 0.589 | 0.59 |  |  | POL1_0
10 | 723190901R00 | Uzavření nebo otevření plynového potrubí | kus | 2 |  | 0 |  | 0 |  | 0 | 21 | 0 | 0 | 0 | 0 | 0 |  |  | 0.064 | 0.13 |  |  | POL1_0
11 | 723190907R00 | Odvzdušnění a napuštění plynového potrubí | m | 50 |  | 0 |  | 0 |  | 0 | 21 | 0 | 0 | 0 | 0 | 0 |  |  | 0.062 | 3.1 |  |  | POL1_0
12 | 723190909R00 | Zkouška tlaková plynového potrubí | kus | 1 |  | 0 |  | 0 |  | 0 | 21 | 0 | 0 | 0 | 0 | 0 |  |  | 0.482 | 0.48 |  |  | POL1_0
13 | 723120804R00 | Demontáž potrubí svařovaného závitového do DN 25 | m | 6 |  | 0 |  | 0 |  | 0 | 21 | 0 | 0.00011 | 0.00066 | 0.00215 | 0.0129 |  |  | 0.03 | 0.18 |  |  | POL1_0
14 | 723150803R00 | Demontáž potrubí ocel.hladkého svařovaného D 76 | m | 8 |  | 0 |  | 0 |  | 0 | 21 | 0 | 0.00025 | 0.002 | 0.00553 | 0.04424 |  |  | 0.048 | 0.38 |  |  | POL1_0
15 | 722220864R00 | Demontáž armatur s dvěma závity G 2 | kus | 1 |  | 0 |  | 0 |  | 0 | 21 | 0 | 0 | 0 | 0.00244 | 0.00244 |  |  | 0.114 | 0.11 |  |  | POL1_0
16 | PC | Požární průchod potrubí OC DN 65/ zeď 50 cm | kpl | 1 |  | 0 |  | 0 |  | 0 | 21 | 0 | 0 | 0 | 0 | 0 |  |  | 0 | 0 |  |  | POL1_0
17 | PC | Výchozí revize upraveného rozvodu plynu | kpl | 1 |  | 0 |  | 0 |  | 0 | 21 | 0 | 0 | 0 | 0 | 0 |  |  | 0 | 0 |  |  | POL1_0
18 | 998723101R00 | Přesun hmot pro vnitřní plynovod, výšky do 6 m | t | 0.3 |  | 0 |  | 0 |  | 0 | 21 | 0 | 0 | 0 | 0 | 0 |  |  | 1.333 | 0.4 |  |  | POL1_0
19 | 723290821R00 | Přesun vybouraných hmot - plynovody, H do 6 m | t | 0.07 |  | 0 |  | 0 |  | 0 | 21 | 0 | 0 | 0 | 0 | 0 |  |  | 3.379 | 0.24 |  |  | POL1_0
Díl: | 732 | Strojovny |  |  |  | 0 |  | 0 |  | 0 |  | 0 |  | 0.00226 |  | 0 |  |  |  | 0.23 |  |  | DIL
20 | 732199100RM1 | Montáž orientačního štítku, včetně dodávky štítku | soubor | 2 |  | 0 |  | 0 |  | 0 | 21 | 0 | 0.00113 | 0.00226 | 0 | 0 |  |  | 0.114 | 0.23 |  |  | POL1_0
Díl: | 734 | Armatury |  |  |  | 0 |  | 0 |  | 0 |  | 0 |  | 0.00416 |  | 0.00236 |  |  |  | 0.62 |  |  | DIL
21 | 734420811R00 | Demontáž tlakoměrů se spodním přípojením | kus | 1 |  | 0 |  | 0 |  | 0 | 21 | 0 | 0 | 0 | 0.00191 | 0.00191 |  |  | 0.021 | 0.02 |  |  | POL1_0
22 | 734200821R00 | Demontáž armatur se 2závity do G 1/2 | kus | 1 |  | 0 |  | 0 |  | 0 | 21 | 0 | 9e-05 | 9e-05 | 0.00045 | 0.00045 |  |  | 0.166 | 0.17 |  |  | POL1_0
23 | 734429101R00 | Montáž tlakoměru deformačního 0-10 MPa | kus | 1 |  | 0 |  | 0 |  | 0 | 21 | 0 | 0.00187 | 0.00187 | 0 | 0 |  |  | 0.433 | 0.43 |  |  | POL1_0
24 | 38841150R | Tlakoměr standardní 0-6 kPa/160 mm zemní plyn | kus | 1 |  | 0 |  | 0 |  | 0 | 21 | 0 | 0.0011 | 0.0011 | 0 | 0 |  |  | 0 | 0 |  |  | POL3_0
25 | 42234500R | Kohout tlakoměrový 121013 M20 x 1,5 mm zkušební | kus | 1 |  | 0 |  | 0 |  | 0 | 21 | 0 | 0.0005 | 0.0005 | 0 | 0 |  |  | 0 | 0 |  |  | POL3_0
26 | 42272600R | Smyčka kondenzační zahnutá č.v. 178066 M20x1,5 mm | kus | 1 |  | 0 |  | 0 |  | 0 | 21 | 0 | 0.0006 | 0.0006 | 0 | 0 |  |  | 0 | 0 |  |  | POL3_0
Díl: | 767 | Konstrukce zámečnické |  |  |  | 0 |  | 0 |  | 0 |  | 0 |  | 0.0006 |  | 0 |  |  |  | 4.26 |  |  | DIL
27 | 767995101R00 | Výroba a montáž kov. atypických konstr. do 5 kg | kg | 10 |  | 0 |  | 0 |  | 0 | 21 | 0 | 6e-05 | 0.0006 | 0 | 0 |  |  | 0.426 | 4.26 |  |  | POL1_0
Díl: | 783 | Nátěry |  |  |  | 0 |  | 0 |  | 0 |  | 0 |  | 0.00262 |  | 0 |  |  |  | 3.09 |  |  | DIL
28 | 783424240R00 | Nátěr syntet. potrubí do DN 50 mm Z+1x +1x email | m | 10 |  | 0 |  | 0 |  | 0 | 21 | 0 | 7e-05 | 0.0007 | 0 | 0 |  |  | 0.089 | 0.89 |  |  | POL1_0
29 | 783425250R00 | Nátěr syntet. potrubí do DN 100 mm Z +1x +1x email | m | 13 |  | 0 |  | 0 |  | 0 | 21 | 0 | 0.0001 | 0.0013 | 0 | 0 |  |  | 0.107 | 1.39 |  |  | POL1_0
30 | 783225100R00 | Nátěr syntetický kovových konstrukcí 2x + 1x email | m2 | 2 |  | 0 |  | 0 |  | 0 | 21 | 0 | 0.00031 | 0.00062 | 0 | 0 |  |  | 0.403 | 0.81 |  |  | POL1_0
Díl: | M21 | Elektromontáže |  |  |  | 0 |  | 0 |  | 0 |  | 0 |  | 0 |  | 0 |  |  |  | 0 |  |  | DIL
31 | PC | Práce elektro - havarijní uzávěr plynu kotelny , odpojení a připojení elektro a MaR | hod | 8 |  | 0 |  | 0 |  | 0 | 21 | 0 | 0 | 0 | 0 | 0 |  |  | 0 | 0 |  |  | POL1_0
32 | PC | Materiál elektro pro připojení havarij. uzávěru | kpl | 1 |  | 0 |  | 0 |  | 0 | 21 | 0 | 0 | 0 | 0 | 0 |  |  | 0 | 0 |  |  | POL1_0
33 | PC | Zkouška funkčnosti havarijního uzávěru plynu | kpl | 1 |  | 0 |  | 0 |  | 0 | 21 | 0 | 0 | 0 | 0 | 0 |  |  | 0 | 0 |  |  | POL1_0
Díl: | ON | Ostatní náklady |  |  |  | 0 |  | 0 |  | 0 |  | 0 |  | 0 |  | 0 |  |  |  | 0 |  |  | DIL
34 | PC | Dokumentace pro realizaci stavby (RDS), vnitřní rozvod plynu | kpl | 1 |  | 0 |  | 0 |  | 0 | 21 | 0 | 0 | 0 | 0 | 0 |  |  | 0 | 0 |  |  | POL1_0
35 | PC | Dokumentace skutečného provedení stavby - vnitřní , rozvod plynu | kpl | 1 |  | 0 |  | 0 |  | 0 | 21 | 0 | 0 | 0 | 0 | 0 |  |  | 0 | 0 |  |  | POL1_0
Díl: | VN | Vedlejší náklady |  |  |  | 0 |  | 0 |  | 0 |  | 0 |  | 0 |  | 0 |  |  |  | 0 |  |  | DIL
36 | PC | Mimostaveništní doprava | kpl | 1 |  | 0 |  | 0 |  | 0 | 21 | 0 | 0 | 0 | 0 | 0 |  |  | 0 | 0 |  |  | POL1_0
[21 empty] | 15 | 21
| 26 |  |  |  |  | 0 | [14 empty] | 0 | 0 | SUM
33
POPUZIV
END

## ut1
#RTSROZP# | Položkový rozpočet - VYTÁPĚNÍ
| Zakázka: |  |  | Nástavba Základní školy Bory DPS - Vytápění
Objekt:
Rozpočet:
| Objednatel: |  | Obec Bory |  |  |  | IČ: | 00294055
|  |  | Bory 232 |  |  |  | DIČ: | CZ00294055
|  | 59461 | Bory-Dolní Bory
| Projektant: | [5 empty] | IČ:
DIČ:
| Zhotovitel: | [5 empty] | IČ:
DIČ:
Vypracoval:
| Rozpis ceny | [6 empty] | Celkem
HSV | HSV | [6 empty] | 0
PSV | PSV | [6 empty] | 0
MON | MON | [6 empty] | 0
VN | Vedlejší náklady | [6 empty] | 0
ON | Ostatní náklady | [6 empty] | 0
| Celkem | [6 empty] | 0
Rekapitulace daní
| Základ pro sníženou DPH |  |  | 15 | % | 0 |  |  | CZK
| Snížená DPH |  |  | 15 | % | 0 |  |  | CZK
| Základ pro základní DPH |  |  | 21 | % | 0 |  |  | CZK
| Základní DPH |  |  | 21 | % | 0 |  |  | CZK
| Zaokrouhlení |  |  |  |  | 0 |  |  | CZK
| Cena celkem bez DPH |  |  |  |  | 0 |  |  | CZK
| Cena celkem s DPH |  |  |  |  | 0 |  |  | CZK
|  | v |  |  | dne
|  |  | Za zhotovitele |  |  |  | Za objednatele
Rekapitulace dílčích částí
#CASTI>> | Číslo | Název |  |  | Základ pro sníženou DPH | Základ pro základní DPH | DPH celkem | Cena celkem | %
1 |  |  |  |  | 0 | 0 | 0 | 0
| Celkem za stavbu |  |  |  | 0 | 0 | 0 | 0 | 0
Popis rozpočtu: -
| V dokumentaci pro stavební povolení Nástavba základní školy v obci Bory, stavební část (ing. Necidová Mária) nejsou jednoznačně určené stavební konstrukce (Ytong nebo sádrokarton), skladby a tloušťky vodorovných konstrukcí (podlahy a stropy) a umístění a rozměry ocelových nosných rámů a konstrukcí. | [8 empty] | V dokumentaci pro stavební povolení Nástavba základní školy v obci Bory, stavební část (ing. Necidová Mária) nejsou jednoznačně určené stavební konstrukce (Ytong nebo sádrokarton), skladby a tloušťky vodorovných konstrukcí (podlahy a stropy) a umístění a rozměry ocelových nosných rámů a konstrukcí.
| Po upřesnění výše uvedených parametrů bude vypracovaná realizační dokumentace stavby (RDS). | [8 empty] | Po upřesnění výše uvedených parametrů bude vypracovaná realizační dokumentace stavby (RDS).
| Ceny za úpravu topného kanálu v 1.PP jsou stanoveny odhadem. | [8 empty] | Ceny za úpravu topného kanálu v 1.PP jsou stanoveny odhadem.
| Rozsah prací pro výměnu stoupaček se upřesní po stanovení poloh a rozměrů | [8 empty] | Rozsah prací pro výměnu stoupaček se upřesní po stanovení poloh a rozměrů
| ocelových nosných konstrukcí. | [8 empty] | ocelových nosných konstrukcí.
Rekapitulace dílů
| Číslo | Název |  |  | Typ dílu |  |  | Celkem
| 4 | Vodorovné konstrukce |  |  | HSV |  |  | 0
| 61 | Upravy povrchů vnitřní |  |  | HSV |  |  | 0
| 97 | Prorážení otvorů |  |  | HSV |  |  | 0
| 713 | Izolace tepelné |  |  | PSV |  |  | 0
| 731 | Kotelny |  |  | PSV |  |  | 0
| 732 | Strojovny |  |  | PSV |  |  | 0
| 733 | Rozvod potrubí |  |  | PSV |  |  | 0
| 734 | Armatury |  |  | PSV |  |  | 0
| 735 | Otopná tělesa |  |  | PSV |  |  | 0
| 767 | Konstrukce zámečnické |  |  | PSV |  |  | 0
| 783 | Nátěry |  |  | PSV |  |  | 0
| M21 | Elektromontáže |  |  | MON |  |  | 0
| ON | Ostatní náklady |  |  | ON |  |  | 0
| VN | Vedlejší náklady |  |  | VN |  |  | 0
| Cena celkem | [6 empty] | 0
Note on D11: Název
Note on I11: IČO
Note on D12: Ulice
Note on I12: DIČ
Note on C13: PSČ
Note on D13: Ulice

## ut2
Položkový rozpočet - VYTÁPĚNÍ | [22 empty] | #TypZaznamu#
S: |  | Nástavba Základní školy Bory DPS - Vytápění | [20 empty] | STA
O: | [22 empty] | OBJ
R: | [22 empty] | ROZ
C: | [22 empty] | CAS_STR
P.č. | Číslo položky | Název položky | MJ | množství | cena / MJ | Celkem | Dodávka | Dodávka celk. | Montáž | Montáž celk. | DPH | cena s DPH | hmotnost / MJ | hmotnost celk.(t) | dem. hmotnost / MJ | dem. hmotnost celk.(t) | Ceník | Cen. soustava | Nhod / MJ | Nhod celk.
Díl: | 4 | Vodorovné konstrukce |  |  |  | 0 |  | 0 |  | 0 |  | 0 |  | 1.255 |  | 0 |  |  |  | 19.25 |  |  | DIL
1 | 411387531R00 | Zabetonování otvorů 0,25 m2 ve stropech a klenbách | kus | 25 |  | 0 |  | 0 |  | 0 | 21 | 0 | 0.0502 | 1.255 | 0 | 0 |  |  | 0.77 | 19.25 |  |  | POL1_0
Díl: | 61 | Upravy povrchů vnitřní |  |  |  | 0 |  | 0 |  | 0 |  | 0 |  | 0.17125 |  | 0 |  |  |  | 7.26 |  |  | DIL
2 | 611401111R00 | Oprava omítky na stropech o ploše do 0,09 m2 | kus | 25 |  | 0 |  | 0 |  | 0 | 21 | 0 | 0.00685 | 0.17125 | 0 | 0 |  |  | 0.29042 | 7.26 |  |  | POL1_0
Díl: | 97 | Prorážení otvorů |  |  |  | 0 |  | 0 |  | 0 |  | 0 |  | 0.03325 |  | 0.675 |  |  |  | 9.78 |  |  | DIL
3 | 972012311R00 | Vybourání otvorů strop prefa pl. 0,25 m2, nad 12cm | kus | 25 |  | 0 |  | 0 |  | 0 | 21 | 0 | 0.00133 | 0.03325 | 0.027 | 0.675 |  |  | 0.391 | 9.78 |  |  | POL1_0
Díl: | 713 | Izolace tepelné |  |  |  | 0 |  | 0 |  | 0 |  | 0 |  | 0.13128 |  | 0 |  |  |  | 16.39 |  |  | DIL
4 | 631547217R | Pouzdro potrubní izolační 48/40 mm, kamenná vlna s polepem Al fólií vyztuženou skleněnou mřížkou | m | 16 |  | 0 |  | 0 |  | 0 | 21 | 0 | 0.0008 | 0.0128 | 0 | 0 |  |  | 0 | 0 |  |  | POL3_0
5 | 631547319R | Pouzdro potrubní izolační 60/50 mm, kamenná vlna s polepem Al fólií vyztuženou skleněnou mřížkou | m | 72 |  | 0 |  | 0 |  | 0 | 21 | 0 | 0.00123 | 0.08856 | 0 | 0 |  |  | 0 | 0 |  |  | POL3_0
6 | 631547422R | Pouzdro potrubní izolační 76/60 mm, kamenná vlna s polepem Al fólií vyztuženou skleněnou mřížkou | m | 16 |  | 0 |  | 0 |  | 0 | 21 | 0 | 0.00187 | 0.02992 | 0 | 0 |  |  | 0 | 0 |  |  | POL3_0
7 | 722182004RT1 | Montáž izolačních skruží na potrubí přímé DN 40, samolepící spoj, rychlouzávěr | m | 16 |  | 0 |  | 0 |  | 0 | 21 | 0 | 0 | 0 | 0 | 0 |  |  | 0.114 | 1.82 |  |  | POL1_0
8 | 722182006RT1 | Montáž izolačních skruží na potrubí přímé DN 80, samolepící spoj, rychlouzávěr | m | 88 |  | 0 |  | 0 |  | 0 | 21 | 0 | 0 | 0 | 0 | 0 |  |  | 0.155 | 13.64 |  |  | POL1_0
9 | 722182094R00 | Příplatek za montáž izolačních tvarovek DN 40 | kus | 6 |  | 0 |  | 0 |  | 0 | 21 | 0 | 0 | 0 | 0 | 0 |  |  | 0.035 | 0.21 |  |  | POL1_0
10 | 722182096R00 | Příplatek za montáž izolačních tvarovek DN 80 | kus | 18 |  | 0 |  | 0 |  | 0 | 21 | 0 | 0 | 0 | 0 | 0 |  |  | 0.04 | 0.72 |  |  | POL1_0
11 | PC | Požární prostupy potrubí ocel DN 20/ strop keram., dle PBŘS z 2.NP do nástavby ve 3.NP | kus | 9 |  | 0 |  | 0 |  | 0 | 21 | 0 | 0 | 0 | 0 | 0 |  |  | 0 | 0 |  |  | POL3_0
Díl: | 731 | Kotelny |  |  |  | 0 |  | 0 |  | 0 |  | 0 |  | 0 |  | 0 |  |  |  | 0 |  |  | DIL
12 | PC | Servisní práce - plynový kotel Viessmann 190 kW , seřízení výkonu a regulace kotle | kpl | 1 |  | 0 |  | 0 |  | 0 | 21 | 0 | 0 | 0 | 0 | 0 |  |  | 0 | 0 |  |  | POL1_0
Díl: | 732 | Strojovny |  |  |  | 0 |  | 0 |  | 0 |  | 0 |  | 0.11893 |  | 0.17523 |  |  |  | 10 |  |  | DIL
13 | 732110812R00 | Demontáž těles rozdělovačů a sběračů, DN 200 mm | m | 1.6 |  | 0 |  | 0 |  | 0 | 21 | 0 | 0 | 0 | 0.09358 | 0.14973 |  |  | 0.35 | 0.56 |  |  | POL1_0
14 | 732119194R00 | M. rozdělovačů a sběračů DN 200 (150x150mm) dl 1m | kus | 1.6 |  | 0 |  | 0 |  | 0 | 21 | 0 | 0.06853 | 0.10965 | 0 | 0 |  |  | 0.92 | 1.47 |  |  | POL1_0
15 | 732199100RM1 | Montáž orientačního štítku, včetně dodávky štítku | soubor | 6 |  | 0 |  | 0 |  | 0 | 21 | 0 | 0.00113 | 0.00678 | 0 | 0 |  |  | 0.114 | 0.68 |  |  | POL1_0
16 | 732420811R00 | Demontáž čerpadel oběhových spirálních DN 25 | kus | 1 |  | 0 |  | 0 |  | 0 | 21 | 0 | 7e-05 | 7e-05 | 0.0045 | 0.0045 |  |  | 0.42 | 0.42 |  |  | POL1_0
17 | 732420812R00 | Demontáž čerpadel oběhových spirálních DN 40 | kus | 1 |  | 0 |  | 0 |  | 0 | 21 | 0 | 7e-05 | 7e-05 | 0.021 | 0.021 |  |  | 0.43 | 0.43 |  |  | POL1_0
18 | 732429111R00 | Montáž čerpadel oběhových spirálních, DN 25 | soubor | 1 |  | 0 |  | 0 |  | 0 | 21 | 0 | 0 | 0 | 0 | 0 |  |  | 0.281 | 0.28 |  |  | POL1_0
19 | 732429112R00 | Montáž čerpadel oběhových spirálních, DN 40 | soubor | 4 |  | 0 |  | 0 |  | 0 | 21 | 0 | 0.00059 | 0.00236 | 0 | 0 |  |  | 0.53 | 2.12 |  |  | POL1_0
20 | PC | Čerpadlo oběhové elektr. řízené 25/0,5-7 , Yonos Maxo závitové Rp 1 1/2 | kus | 1 |  | 0 |  | 0 |  | 0 | 21 | 0 | 0 | 0 | 0 | 0 |  |  | 0 | 0 |  |  | POL3_0
21 | PC | Čerpadlo oběhové elektr. řízené 40/0,5-8, Yonos Maxo přírubové DN40 PN6/10 | kus | 1 |  | 0 |  | 0 |  | 0 | 21 | 0 | 0 | 0 | 0 | 0 |  |  | 0 | 0 |  |  | POL3_0
22 | 998732101R00 | Přesun hmot pro strojovny, výšky do 6 m | t | 0.5 |  | 0 |  | 0 |  | 0 | 21 | 0 | 0 | 0 | 0 | 0 |  |  | 4.043 | 2.02 |  |  | POL1_0
23 | 732890801R00 | Přemístění vybouraných hmot - strojovny, H do 6 m | t | 0.5 |  | 0 |  | 0 |  | 0 | 21 | 0 | 0 | 0 | 0 | 0 |  |  | 4.043 | 2.02 |  |  | POL1_0
Díl: | 733 | Rozvod potrubí |  |  |  | 0 |  | 0 |  | 0 |  | 0 |  | 3.5222 |  | 0.82686 |  |  |  | 278.41 |  |  | DIL
24 | 733110808R00 | Demontáž potrubí ocelového závitového do DN 32-50 | m | 20 |  | 0 |  | 0 |  | 0 | 21 | 0 | 5e-05 | 0.001 | 0.00532 | 0.1064 |  |  | 0.103 | 2.06 |  |  | POL1_0
25 | 733110810R00 | Demontáž potrubí ocelového závitového do DN 50-80 | m | 27 |  | 0 |  | 0 |  | 0 | 21 | 0 | 9e-05 | 0.00243 | 0.00858 | 0.23166 |  |  | 0.103 | 2.78 |  |  | POL1_0
26 | 733110803R00 | Demontáž potrubí ocelového závitového do DN 15, úprava stoupaček - nosné konstrukce | m | 28 |  | 0 |  | 0 |  | 0 | 21 | 0 | 2e-05 | 0.00056 | 0.001 | 0.028 |  |  | 0.051 | 1.43 |  |  | POL1_0
27 | 733110806R00 | Demontáž potrubí ocelového závitového do DN 15-32, úprava stoupaček - nosné rámy | m | 144 |  | 0 |  | 0 |  | 0 | 21 | 0 | 2e-05 | 0.00288 | 0.0032 | 0.4608 |  |  | 0.053 | 7.63 |  |  | POL1_0
28 | 733111317R00 | Potrubí závit. běžné svařované v kotelnách DN 40 | m | 16 |  | 0 |  | 0 |  | 0 | 21 | 0 | 0.00829 | 0.13264 | 0 | 0 |  |  | 0.735 | 11.76 |  |  | POL1_0
29 | 733111318R00 | Potrubí závit. běžné svařované v kotelnách DN 50 | m | 72 |  | 0 |  | 0 |  | 0 | 21 | 0 | 0.01014 | 0.73008 | 0 | 0 |  |  | 0.828 | 59.62 |  |  | POL1_0
30 | 733121222R00 | Potrubí hladké bezešvé v kotelnách D 76 x 3,2 mm | m | 16 |  | 0 |  | 0 |  | 0 | 21 | 0 | 0.00986 | 0.15776 | 0 | 0 |  |  | 0.919 | 14.7 |  |  | POL1_0
31 | 733111303R00 | Potrubí závit. běžné svařované nízkotlak. DN 15 | m | 66 |  | 0 |  | 0 |  | 0 | 21 | 0 | 0.00688 | 0.45408 | 0 | 0 |  |  | 0.392 | 25.87 |  |  | POL1_0
32 | 733111304R00 | Potrubí závit. běžné svařované nízkotlak. DN 20 | m | 90 |  | 0 |  | 0 |  | 0 | 21 | 0 | 0.00657 | 0.5913 | 0 | 0 |  |  | 0.368 | 33.12 |  |  | POL1_0
33 | 733111303R00 | Potrubí závit. běžné svařované nízkotlak. DN 15, úprava stoupaček - nosné rámy | m | 56 |  | 0 |  | 0 |  | 0 | 21 | 0 | 0.00688 | 0.38528 | 0 | 0 |  |  | 0.392 | 21.95 |  |  | POL1_0
34 | 733111304R00 | Potrubí závit. běžné svařované nízkotlak. DN 20, úprava stoupaček - nosné rámy | m | 64 |  | 0 |  | 0 |  | 0 | 21 | 0 | 0.00657 | 0.42048 | 0 | 0 |  |  | 0.368 | 23.55 |  |  | POL1_0
35 | 733111305R00 | Potrubí závit. běžné svařované nízkotlak. DN 25, úprava stoupaček - nosné rámy | m | 80 |  | 0 |  | 0 |  | 0 | 21 | 0 | 0.00742 | 0.5936 | 0 | 0 |  |  | 0.421 | 33.68 |  |  | POL1_0
36 | 733113113R00 | Příplatek za zhotovení přípojky DN 15 | kus | 40 |  | 0 |  | 0 |  | 0 | 21 | 0 | 0 | 0 | 0 | 0 |  |  | 0.237 | 9.48 |  |  | POL1_0
37 | 733113113R00 | Příplatek za zhotovení přípojky DN 15, úprava stoupaček - nosné rámy | kus | 56 |  | 0 |  | 0 |  | 0 | 21 | 0 | 0 | 0 | 0 | 0 |  |  | 0.237 | 13.27 |  |  | POL1_0
38 | 733191111R00 | Manžety prostupové pro trubky do DN 20, úprava stoupaček - nosné rámy | kus | 16 |  | 0 |  | 0 |  | 0 | 21 | 0 | 0.00125 | 0.02 | 0 | 0 |  |  | 0.299 | 4.78 |  |  | POL1_0
39 | 733191112R00 | Manžety prostupové pro trubky do DN 32, úprava stoupaček - nosné rámy | kus | 16 |  | 0 |  | 0 |  | 0 | 21 | 0 | 0.00188 | 0.03008 | 0 | 0 |  |  | 0.33 | 5.28 |  |  | POL1_0
40 | 998733101R00 | Přesun hmot pro rozvody potrubí, výšky do 6 m | t | 1.65 |  | 0 |  | 0 |  | 0 | 21 | 0 | 0 | 0 | 0 | 0 |  |  | 3.563 | 5.88 |  |  | POL1_0
41 | 733890801R00 | Přemístění vybouraných hmot - potrubí, H do 6 m | t | 0.44 |  | 0 |  | 0 |  | 0 | 21 | 0 | 0 | 0 | 0 | 0 |  |  | 3.563 | 1.57 |  |  | POL1_0
Díl: | 734 | Armatury |  |  |  | 0 |  | 0 |  | 0 |  | 0 |  | 0.07681 |  | 0.00609 |  |  |  | 29.07 |  |  | DIL
42 | 734190814R00 | Rozpojení přírubového spoje DN 50 | kus | 8 |  | 0 |  | 0 |  | 0 | 21 | 0 | 2e-05 | 0.00016 | 0 | 0 |  |  | 0.177 | 1.42 |  |  | POL1_0
43 | 734190818R00 | Rozpojení přírubového spoje DN 100 | kus | 2 |  | 0 |  | 0 |  | 0 | 21 | 0 | 2e-05 | 4e-05 | 0 | 0 |  |  | 0.25 | 0.5 |  |  | POL1_0
44 | 734290813R00 | Demontáž armatur směšovacích.3cest. Mix A, DN 32 | kus | 1 |  | 0 |  | 0 |  | 0 | 21 | 0 | 0 | 0 | 0.00271 | 0.00271 |  |  | 0.707 | 0.71 |  |  | POL1_0
45 | 734290814R00 | Demontáž armatur směšovacích.3cest. Mix A, DN 40 | kus | 1 |  | 0 |  | 0 |  | 0 | 21 | 0 | 0 | 0 | 0.00338 | 0.00338 |  |  | 0.738 | 0.74 |  |  | POL1_0
46 | 734173213R00 | Přírubové spoje PN 0,6/I MPa, DN 32 | soubor | 2 |  | 0 |  | 0 |  | 0 | 21 | 0 | 0.00342 | 0.00684 | 0 | 0 |  |  | 0.593 | 1.19 |  |  | POL1_0
47 | 734173213R00 | Přírubové spoje PN 0,6/I MPa, DN 40 | soubor | 4 |  | 0 |  | 0 |  | 0 | 21 | 0 | 0.00342 | 0.01368 | 0 | 0 |  |  | 0.593 | 2.37 |  |  | POL1_0
48 | 734173216R00 | Přírubové spoje PN 0,6/I MPa, DN 65 | soubor | 4 |  | 0 |  | 0 |  | 0 | 21 | 0 | 0.00452 | 0.01808 | 0 | 0 |  |  | 0.78 | 3.12 |  |  | POL1_0
49 | 734209126R00 | Montáž armatur závitových,se 3závity, G 5/4, zpětná montáž MIX + servopohon | kus | 1 |  | 0 |  | 0 |  | 0 | 21 | 0 | 0 | 0 | 0 | 0 |  |  | 0.34 | 0.34 |  |  | POL1_0
50 | 734209127R00 | Montáž armatur závitových,se 3závity, G 6/4, zpětná montáž MIX + servopohon | kus | 1 |  | 0 |  | 0 |  | 0 | 21 | 0 | 0 | 0 | 0 | 0 |  |  | 0.433 | 0.43 |  |  | POL1_0
51 | 734215133R00 | Ventil odvzdušňovací automat. R99 DN 15 | kus | 8 |  | 0 |  | 0 |  | 0 | 21 | 0 | 0.0001 | 0.0008 | 0 | 0 |  |  | 0.062 | 0.5 |  |  | POL1_0
52 | 734235124R00 | Kohout kulový,2xvnitřní záv. R250D DN 32 | kus | 2 |  | 0 |  | 0 |  | 0 | 21 | 0 | 0.00068 | 0.00136 | 0 | 0 |  |  | 0.269 | 0.54 |  |  | POL1_0
53 | 734235125R00 | Kohout kulový,2xvnitřní záv. R250D DN 40 | kus | 4 |  | 0 |  | 0 |  | 0 | 21 | 0 | 0.00104 | 0.00416 | 0 | 0 |  |  | 0.351 | 1.4 |  |  | POL1_0
54 | 734235126R00 | Kohout kulový,2xvnitřní záv. R250D DN 50 | kus | 2 |  | 0 |  | 0 |  | 0 | 21 | 0 | 0.00163 | 0.00326 | 0 | 0 |  |  | 0.424 | 0.85 |  |  | POL1_0
55 | 734193217R00 | Klapka uzavírací mezipřirubová DN 65 PN6 | kus | 2 |  | 0 |  | 0 |  | 0 | 21 | 0 | 0.00414 | 0.00828 | 0 | 0 |  |  | 0.151 | 0.3 |  |  | POL1_0
56 | 734245124R00 | Ventil zpětný,2xvnitřní závit DN 32 | kus | 1 |  | 0 |  | 0 |  | 0 | 21 | 0 | 0.00035 | 0.00035 | 0 | 0 |  |  | 0.269 | 0.27 |  |  | POL1_0
57 | 734245125R00 | Ventil zpětný,2xvnitřní závit DN 40 | kus | 1 |  | 0 |  | 0 |  | 0 | 21 | 0 | 0.00058 | 0.00058 | 0 | 0 |  |  | 0.351 | 0.35 |  |  | POL1_0
58 | 734295214R00 | Filtr, vnitřní-vnitřní závit DN 32 | kus | 1 |  | 0 |  | 0 |  | 0 | 21 | 0 | 0.00056 | 0.00056 | 0 | 0 |  |  | 0.269 | 0.27 |  |  | POL1_0
59 | 734295215R00 | Filtr, vnitřní-vnitřní závit DN 40 | kus | 1 |  | 0 |  | 0 |  | 0 | 21 | 0 | 0.00084 | 0.00084 | 0 | 0 |  |  | 0.351 | 0.35 |  |  | POL1_0
60 | 734295321R00 | Kohout kul.vypouštěcí,komplet DN 15 | kus | 8 |  | 0 |  | 0 |  | 0 | 21 | 0 | 0.00019 | 0.00152 | 0 | 0 |  |  | 0.083 | 0.66 |  |  | POL1_0
61 | 734411141R00 | Teploměr dvoukovový DTR,pevný stonek 60 mm | kus | 6 |  | 0 |  | 0 |  | 0 | 21 | 0 | 0.00063 | 0.00378 | 0 | 0 |  |  | 0.381 | 2.29 |  |  | POL1_0
62 | 734494213R00 | Návarky s trubkovým závitem G 1/2 | kus | 14 |  | 0 |  | 0 |  | 0 | 21 | 0 | 0.00024 | 0.00336 | 0 | 0 |  |  | 0.278 | 3.89 |  |  | POL1_0
63 | 734226212RT2 | Ventil term.přímý,vnitř.závit V-exakt DN 15, s termostatickou hlavicí K - kotelna | kus | 1 |  | 0 |  | 0 |  | 0 | 21 | 0 | 0.00046 | 0.00046 | 0 | 0 |  |  | 0.247 | 0.25 |  |  | POL1_0
64 | 734226222RT3 | Ventil term.rohový,vnitř.závit V-exakt DN 15, s term. hlav. typ B pro veř. prostory - 3.NP | kus | 19 |  | 0 |  | 0 |  | 0 | 21 | 0 | 0.0003 | 0.0057 | 0 | 0 |  |  | 0.247 | 4.69 |  |  | POL1_0
65 | 734266222R00 | Šroubení reg.přímé,vnitř.závit Regulux DN 15, regulačnía vypouštěcí - kotelna | kus | 1 |  | 0 |  | 0 |  | 0 | 21 | 0 | 0.00015 | 0.00015 | 0 | 0 |  |  | 0.082 | 0.08 |  |  | POL1_0
66 | 734266212R00 | Šroubení reg.rohové,vnitř.závit Regulux DN 15, regulační a vypouštěcí - 3.NP | kus | 19 |  | 0 |  | 0 |  | 0 | 21 | 0 | 0.00015 | 0.00285 | 0 | 0 |  |  | 0.082 | 1.56 |  |  | POL1_0
Díl: | 735 | Otopná tělesa |  |  |  | 0 |  | 0 |  | 0 |  | 0 |  | 0.75856 |  | 0.03749 |  |  |  | 39.28 |  |  | DIL
67 | 735151831R00 | Demontáž otopných těles panelových 3řadých,1500 mm, stávající Klasik 33 9140 v kotelně | kus | 1 |  | 0 |  | 0 |  | 0 | 21 | 0 | 0.0001 | 0.0001 | 0.03749 | 0.03749 |  |  | 0.35 | 0.35 |  |  | POL1_0
68 | 735159320R00 | Montáž panelových těles 3řadých do délky 1500 mm, stávající Klasik 33 9140 v kotelně | kus | 1 |  | 0 |  | 0 |  | 0 | 21 | 0 | 0 | 0 | 0 | 0 |  |  | 1.188 | 1.19 |  |  | POL1_0
69 | 48441523R | Konzola stojánková pro typy 22,33, pro stávající Klasik 33 6140 v kotelně | sada | 2 |  | 0 |  | 0 |  | 0 | 21 | 0 | 0 | 0 | 0 | 0 |  |  | 0 | 0 |  |  | POL3_0
70 | 735156564R00 | Otopná tělesa panelová 600/ 800 | kus | 2 |  | 0 |  | 0 |  | 0 | 21 | 0 | 0.0244 | 0.0488 | 0 | 0 |  |  | 0.945 | 1.89 |  |  | POL1_0
71 | 735156567R00 | Otopná tělesa panelová 600/1200 | kus | 1 |  | 0 |  | 0 |  | 0 | 21 | 0 | 0.0366 | 0.0366 | 0 | 0 |  |  | 1 | 1 |  |  | POL1_0
72 | 735156568R00 | Otopná tělesa panelová 600/1400 | kus | 3 |  | 0 |  | 0 |  | 0 | 21 | 0 | 0.0427 | 0.1281 | 0 | 0 |  |  | 1.008 | 3.02 |  |  | POL1_0
73 | 735156583R00 | Otopná tělesa panelová 900/ 700 | kus | 2 |  | 0 |  | 0 |  | 0 | 21 | 0 | 0.0329 | 0.0658 | 0 | 0 |  |  | 0.951 | 1.9 |  |  | POL1_0
74 | 735156667R00 | Otopná tělesa panelová 600/1200 | kus | 11 |  | 0 |  | 0 |  | 0 | 21 | 0 | 0.04356 | 0.47916 | 0 | 0 |  |  | 1 | 11 |  |  | POL1_0
75 | 735159111R00 | Montáž panelových těles do délky 1600 mm | kus | 19 |  | 0 |  | 0 |  | 0 | 21 | 0 | 0 | 0 | 0 | 0 |  |  | 0.868 | 16.49 |  |  | POL1_0
76 | 998735102R00 | Přesun hmot pro otopná tělesa, výšky do 12 m | t | 0.9 |  | 0 |  | 0 |  | 0 | 21 | 0 | 0 | 0 | 0 | 0 |  |  | 2.71 | 2.44 |  |  | POL1_0
Díl: | 767 | Konstrukce zámečnické |  |  |  | 0 |  | 0 |  | 0 |  | 0 |  | 0.0018 |  | 0 |  |  |  | 12.78 |  |  | DIL
77 | 767995101R00 | Výroba a montáž kov. atypických konstr. do 5 kg | kg | 30 |  | 0 |  | 0 |  | 0 | 21 | 0 | 6e-05 | 0.0018 | 0 | 0 |  |  | 0.426 | 12.78 |  |  | POL1_0
Díl: | 783 | Nátěry |  |  |  | 0 |  | 0 |  | 0 |  | 0 |  | 0.03348 |  | 0 |  |  |  | 41.43 |  |  | DIL
78 | 783222100R00 | Nátěr syntetický kovových konstrukcí dvojnásobný | m2 | 4 |  | 0 |  | 0 |  | 0 | 21 | 0 | 0.00024 | 0.00096 | 0 | 0 |  |  | 0.287 | 1.15 |  |  | POL1_0
79 | 783424140R00 | Nátěr syntetický potrubí do DN 50 mm Z + 2x | m | 444 |  | 0 |  | 0 |  | 0 | 21 | 0 | 7e-05 | 0.03108 | 0 | 0 |  |  | 0.087 | 38.63 |  |  | POL1_0
80 | 783425150R00 | Nátěr syntetický potrubí do DN 100 mm Z + 2x | m | 16 |  | 0 |  | 0 |  | 0 | 21 | 0 | 9e-05 | 0.00144 | 0 | 0 |  |  | 0.103 | 1.65 |  |  | POL1_0
Díl: | M21 | Elektromontáže |  |  |  | 0 |  | 0 |  | 0 |  | 0 |  | 0 |  | 0 |  |  |  | 0 |  |  | DIL
81 | PC | Demontáž a zpětná montáž MaR (rozvody, čidla), kotelna v 1.PP | hod | 30 |  | 0 |  | 0 |  | 0 | 21 | 0 | 0 | 0 | 0 | 0 |  |  | 0 | 0 |  |  | POL1_0
82 | PC | Pomocný materiál pro montáž MaR v kotelně | kpl | 1 |  | 0 |  | 0 |  | 0 | 21 | 0 | 0 | 0 | 0 | 0 |  |  | 0 | 0 |  |  | POL3_0
83 | PC | Nastavení a funkční zkouška MaR v kotelně | hod | 10 |  | 0 |  | 0 |  | 0 | 21 | 0 | 0 | 0 | 0 | 0 |  |  | 0 | 0 |  |  | POL3_0
Díl: | ON | Ostatní náklady |  |  |  | 0 |  | 0 |  | 0 |  | 0 |  | 0 |  | 0 |  |  |  | 0 |  |  | DIL
84 | PC | Dokumentace pro realizaci stavby (RDS) - vytápění | kpl | 1 |  | 0 |  | 0 |  | 0 | 21 | 0 | 0 | 0 | 0 | 0 |  |  | 0 | 0 |  |  | POL1_0
85 | PC | Dokumentace skutečného provedení stavby | kpl | 1 |  | 0 |  | 0 |  | 0 | 21 | 0 | 0 | 0 | 0 | 0 |  |  | 0 | 0 |  |  | POL1_0
86 | PC | Vypuštění vody z otopné soustavy | hod | 8 |  | 0 |  | 0 |  | 0 | 21 | 0 | 0 | 0 | 0 | 0 |  |  | 0 | 0 |  |  | POL1_0
87 | PC | Napuštění a odvzdušnění otopné soustavy | hod | 16 |  | 0 |  | 0 |  | 0 | 21 | 0 | 0 | 0 | 0 | 0 |  |  | 0 | 0 |  |  | POL1_0
88 | PC | Zkouška těsnosti otopné soustavy | hod | 12 |  | 0 |  | 0 |  | 0 | 21 | 0 | 0 | 0 | 0 | 0 |  |  | 0 | 0 |  |  | POL1_0
89 | PC | Funkční zkoušky otopné soustavy - topná, dilatační, vyregulování otopné soustavy | hod | 72 |  | 0 |  | 0 |  | 0 | 21 | 0 | 0 | 0 | 0 | 0 |  |  | 0 | 0 |  |  | POL1_0
90 | PC | Proplach soustavy, kontrola a čištění filtrů | hod | 16 |  | 0 |  | 0 |  | 0 | 21 | 0 | 0 | 0 | 0 | 0 |  |  | 0 | 0 |  |  | POL1_0
91 | PC | Aplikace inhibitoru koroze | kpl | 1 |  | 0 |  | 0 |  | 0 | 21 | 0 | 0 | 0 | 0 | 0 |  |  | 0 | 0 |  |  | POL1_0
Díl: | VN | Vedlejší náklady |  |  |  | 0 |  | 0 |  | 0 |  | 0 |  | 0 |  | 0 |  |  |  | 0 |  |  | DIL
92 | VRN | Mimostaveništní doprava | kpl | 1 |  | 0 |  | 0 |  | 0 | 21 | 0 | 0 | 0 | 0 | 0 |  |  | 0 | 0 |  |  | POL1_0
93 | PC | Stavební úpravy stávajícího topného kanálu v , kotelně a chodbě 1.PP | hod | 120 |  | 0 |  | 0 |  | 0 | 21 | 0 | 0 | 0 | 0 | 0 |  |  | 0 | 0 |  |  | POL1_0
94 | PC | Materiál pro stavební úpravy topného kanálu, chodba a šatna v 1.PP u kotelny | kpl | 1 |  | 0 |  | 0 |  | 0 | 21 | 0 | 0 | 0 | 0 | 0 |  |  | 0 | 0 |  |  | POL3_0
[21 empty] | 15 | 21
| 26 |  |  |  |  | 0 | [14 empty] | 0 | 0 | SUM
POPUZIV
END

## vzt1
#RTSROZP# | Položkový rozpočet - VĚTRÁNÍ
| Zakázka: |  |  | Základní školy Bory - Nástavba DSP - Větrání
Objekt:
Rozpočet:
| Objednatel: |  | Obec Bory |  |  |  | IČ: | 00294055
|  |  | Bory 232 |  |  |  | DIČ: | CZ00294055
|  | 59461 | Bory-Dolní Bory
| Projektant: | [5 empty] | IČ:
DIČ:
| Zhotovitel: | [5 empty] | IČ:
DIČ:
Vypracoval:
| Rozpis ceny | [6 empty] | Celkem
HSV | HSV | [6 empty] | 0
PSV | PSV | [6 empty] | 0
MON | MON | [6 empty] | 0
VN | Vedlejší náklady | [6 empty] | 0
ON | Ostatní náklady | [6 empty] | 0
| Celkem | [6 empty] | 0
Rekapitulace daní
| Základ pro sníženou DPH |  |  | 15 | % | 0 |  |  | CZK
| Snížená DPH |  |  | 15 | % | 0 |  |  | CZK
| Základ pro základní DPH |  |  | 21 | % | 0 |  |  | CZK
| Základní DPH |  |  | 21 | % | 0 |  |  | CZK
| Zaokrouhlení |  |  |  |  | 0 |  |  | CZK
| Cena celkem bez DPH |  |  |  |  | 0 |  |  | CZK
| Cena celkem s DPH |  |  |  |  | 0 |  |  | CZK
|  | v |  |  | dne
|  |  | Za zhotovitele |  |  |  | Za objednatele
Rekapitulace dílčích částí
#CASTI>> | Číslo | Název |  |  | Základ pro sníženou DPH | Základ pro základní DPH | DPH celkem | Cena celkem | %
1 |  |  |  |  | 0 | 0 | 0 | 0
| Celkem za stavbu |  |  |  | 0 | 0 | 0 | 0 | 0
Popis rozpočtu: -
| V dokumentaci pro stavební povolení Nástavba základní školy v obci Bory, stavební část (ing. Necidová Mária) nejsou jednoznačně určené stavební konstrukce (Ytong nebo sádrokarton), skladby a tloušťky vodorovných konstrukcí (podlahy a stropy) a umístění a rozměry ocelových nosných rámů a konstrukcí. | [8 empty] | V dokumentaci pro stavební povolení Nástavba základní školy v obci Bory, stavební část (ing. Necidová Mária) nejsou jednoznačně určené stavební konstrukce (Ytong nebo sádrokarton), skladby a tloušťky vodorovných konstrukcí (podlahy a stropy) a umístění a rozměry ocelových nosných rámů a konstrukcí.
| Po upřesnění výše uvedených parametrů bude vypracovaná realizační dokumentace stavby (RDS). | [8 empty] | Po upřesnění výše uvedených parametrů bude vypracovaná realizační dokumentace stavby (RDS).
Rekapitulace dílů
| Číslo | Název |  |  | Typ dílu |  |  | Celkem
| 728 | Vzduchotechnika |  |  | PSV |  |  | 0
| M21 | Elektromontáže |  |  | MON |  |  | 0
| ON | Ostatní náklady |  |  | ON |  |  | 0
| VN | Vedlejší náklady |  |  | VN |  |  | 0
| Cena celkem | [6 empty] | 0
Note on D11: Název
Note on I11: IČO
Note on D12: Ulice
Note on I12: DIČ
Note on C13: PSČ
Note on D13: Ulice

## vzt2
Položkový rozpočet - VĚTRÁNÍ | [22 empty] | #TypZaznamu#
S: |  | Základní školy Bory - Nástavba DSP - Větrání | [20 empty] | STA
O: | [22 empty] | OBJ
R: | [22 empty] | ROZ
C: | [22 empty] | CAS_STR
P.č. | Číslo položky | Název položky | MJ | množství | cena / MJ | Celkem | Dodávka | Dodávka celk. | Montáž | Montáž celk. | DPH | cena s DPH | hmotnost / MJ | hmotnost celk.(t) | dem. hmotnost / MJ | dem. hmotnost celk.(t) | Ceník | Cen. soustava | Nhod / MJ | Nhod celk.
Díl: | 728 | Vzduchotechnika |  |  |  | 0 |  | 0 |  | 0 |  | 0 |  | 0.05598 |  | 0 |  |  |  | 42.11 |  |  | DIL
1 | 728112112R00 | Montáž potrubí plechového kruhového do d 200 mm | m | 30 |  | 0 |  | 0 |  | 0 | 21 | 0 | 0 | 0 | 0 | 0 |  |  | 0.37 | 11.1 |  |  | POL1_0
2 | 728115111R00 | Montáž potrubí ohebného neizol. z AL do d 100 mm | m | 6 |  | 0 |  | 0 |  | 0 | 21 | 0 | 0 | 0 | 0 | 0 |  |  | 0.29 | 1.74 |  |  | POL1_0
3 | 728212112R00 | Montáž oblouku plechového kruhového do d 200 mm | kus | 19 |  | 0 |  | 0 |  | 0 | 21 | 0 | 0 | 0 | 0 | 0 |  |  | 0.33 | 6.27 |  |  | POL1_0
4 | 728212312R00 | Montáž odbočky plechové kruhové do d 200 mm | kus | 10 |  | 0 |  | 0 |  | 0 | 21 | 0 | 0 | 0 | 0 | 0 |  |  | 0.35 | 3.5 |  |  | POL1_0
5 | 728212412R00 | Montáž klapky plechové kruhové do d 200 mm | kus | 2 |  | 0 |  | 0 |  | 0 | 21 | 0 | 0 | 0 | 0 | 0 |  |  | 0.37 | 0.74 |  |  | POL1_0
6 | 728212512R00 | Montáž spojky plechové kruhové do d 200 mm | kus | 28 |  | 0 |  | 0 |  | 0 | 21 | 0 | 0 | 0 | 0 | 0 |  |  | 0.23 | 6.44 |  |  | POL1_0
7 | 728212712R00 | Montáž střišky nebo hlavice plech.kruh.do d 200 mm | kus | 2 |  | 0 |  | 0 |  | 0 | 21 | 0 | 0 | 0 | 0 | 0 |  |  | 0.59 | 1.18 |  |  | POL1_0
8 | 728312122R00 | Montáž tlumiče kruhového do d 200 mm | kus | 2 |  | 0 |  | 0 |  | 0 | 21 | 0 | 0 | 0 | 0 | 0 |  |  | 0.83 | 1.66 |  |  | POL1_0
9 | 728413521R00 | Montáž talířového ventilu kruhového do d 100 mm | kus | 12 |  | 0 |  | 0 |  | 0 | 21 | 0 | 0 | 0 | 0 | 0 |  |  | 0.29 | 3.48 |  |  | POL1_0
10 | 728611113R00 | Mtž ventilátoru radiál. nízkotl. potrub. do 0,07m2 | kus | 2 |  | 0 |  | 0 |  | 0 | 21 | 0 | 0 | 0 | 0 | 0 |  |  | 1.7 | 3.4 |  |  | POL1_0
11 | PC | Ventilátor radiální odtahový do kruhového potrubí, 150 mm, 285/290 m3/h, tříotáčkový | kus | 2 |  | 0 |  | 0 |  | 0 | 21 | 0 | 0 | 0 | 0 | 0 |  |  | 0 | 0 |  |  | POL1_0
12 | PC | Přepínač otáček pro ventilátor, vypínač | kus | 2 |  | 0 |  | 0 |  | 0 | 21 | 0 | 0 | 0 | 0 | 0 |  |  | 0 | 0 |  |  | POL3_0
13 | PC | Doběhový spínač - nastavitelný doběh ventilátoru | kus | 2 |  | 0 |  | 0 |  | 0 | 21 | 0 | 0 | 0 | 0 | 0 |  |  | 0 | 0 |  |  | POL3_0
14 | 42981161R | Potrubí SPIRO 100/3, délka 3 m | kus | 6 |  | 0 |  | 0 |  | 0 | 21 | 0 | 0.00381 | 0.02286 | 0 | 0 |  |  | 0 | 0 |  |  | POL3_0
15 | 42981162R | Potrubí SPIRO 125/3, délka 3 m | kus | 2 |  | 0 |  | 0 |  | 0 | 21 | 0 | 0.00471 | 0.00942 | 0 | 0 |  |  | 0 | 0 |  |  | POL3_0
16 | 42981163R | Potrubí SPIRO 150/3, délka 3 m | kus | 4 |  | 0 |  | 0 |  | 0 | 21 | 0 | 0.00567 | 0.02268 | 0 | 0 |  |  | 0 | 0 |  |  | POL3_0
17 | 4298150101R | Hadice ohebná Semivac 100/1, délka 1 m | kus | 6 |  | 0 |  | 0 |  | 0 | 21 | 0 | 0.00017 | 0.00102 | 0 | 0 |  |  | 0 | 0 |  |  | POL3_0
18 | PC | Izolace VZT potrubí kruhového Termo 152 / 10 m | m | 1 |  | 0 |  | 0 |  | 0 | 21 | 0 | 0 | 0 | 0 | 0 |  |  | 0 | 0 |  |  | POL3_0
19 | PC | Tlumič hluku do VZT potrubí kruhového 150 | kus | 2 |  | 0 |  | 0 |  | 0 | 21 | 0 | 0 | 0 | 0 | 0 |  |  | 0 | 0 |  |  | POL3_0
20 | PC | Zpětná klapka do VZT potrubí kruhového 150 | kus | 2 |  | 0 |  | 0 |  | 0 | 21 | 0 | 0 | 0 | 0 | 0 |  |  | 0 | 0 |  |  | POL3_0
21 | PC | Výfuková hlavice VZT potrubí kruhového 150, nadstřešní | kus | 2 |  | 0 |  | 0 |  | 0 | 21 | 0 | 0 | 0 | 0 | 0 |  |  | 0 | 0 |  |  | POL3_0
22 | PC | Průchod střechou pro VZT potrubí 150 | kus | 2 |  | 0 |  | 0 |  | 0 | 21 | 0 | 0 | 0 | 0 | 0 |  |  | 0 | 0 |  |  | POL3_0
23 | PC | Oblouk 100/90 VZT potrubí kruhové | kus | 6 |  | 0 |  | 0 |  | 0 | 21 | 0 | 0 | 0 | 0 | 0 |  |  | 0 | 0 |  |  | POL3_0
24 | PC | Oblouk 150/90 VZT potrubí kruhové | kus | 4 |  | 0 |  | 0 |  | 0 | 21 | 0 | 0 | 0 | 0 | 0 |  |  | 0 | 0 |  |  | POL3_0
25 | PC | Odbočka 100/100 jednostranná VZT potrubí kruhové | kus | 2 |  | 0 |  | 0 |  | 0 | 21 | 0 | 0 | 0 | 0 | 0 |  |  | 0 | 0 |  |  | POL3_0
26 | PC | Odbočka 125/100 jednostranná VZT potrubí kruhové | kus | 6 |  | 0 |  | 0 |  | 0 | 21 | 0 | 0 | 0 | 0 | 0 |  |  | 0 | 0 |  |  | POL3_0
27 | PC | Odbočka 125/125 jednostranná VZT potrubí kruhové | kus | 2 |  | 0 |  | 0 |  | 0 | 21 | 0 | 0 | 0 | 0 | 0 |  |  | 0 | 0 |  |  | POL3_0
28 | PC | Přechod 125/100 VZT potrubí kruhové | kus | 2 |  | 0 |  | 0 |  | 0 | 21 | 0 | 0 | 0 | 0 | 0 |  |  | 0 | 0 |  |  | POL3_0
29 | PC | Přechod 150/125 VZT potrubí kruhové | kus | 2 |  | 0 |  | 0 |  | 0 | 21 | 0 | 0 | 0 | 0 | 0 |  |  | 0 | 0 |  |  | POL3_0
30 | PC | Spojovací manžeta VZT potrubí kruhové 150, pro připojení ventilátoru | kus | 4 |  | 0 |  | 0 |  | 0 | 21 | 0 | 0 | 0 | 0 | 0 |  |  | 0 | 0 |  |  | POL3_0
31 | PC | Kus pro odvod kondenzátu 150 VZT potrubí kruhové | kus | 4 |  | 0 |  | 0 |  | 0 | 21 | 0 | 0 | 0 | 0 | 0 |  |  | 0 | 0 |  |  | POL3_0
32 | PC | Odvodní ventil talířový plastový kruhový 100 VZT | kus | 12 |  | 0 |  | 0 |  | 0 | 21 | 0 | 0 | 0 | 0 | 0 |  |  | 0 | 0 |  |  | POL3_0
33 | PC | Zděř 100 pro odvodní ventil talířový plastový | kus | 12 |  | 0 |  | 0 |  | 0 | 21 | 0 | 0 | 0 | 0 | 0 |  |  | 0 | 0 |  |  | POL3_0
34 | PC | Spojka 100 VZT potrubí kruhové | kus | 12 |  | 0 |  | 0 |  | 0 | 21 | 0 | 0 | 0 | 0 | 0 |  |  | 0 | 0 |  |  | POL3_0
35 | PC | Spojka 125 VZT potrubí kruhové | kus | 10 |  | 0 |  | 0 |  | 0 | 21 | 0 | 0 | 0 | 0 | 0 |  |  | 0 | 0 |  |  | POL3_0
36 | PC | Spojka 150 VZT potrubí kruhové | kus | 4 |  | 0 |  | 0 |  | 0 | 21 | 0 | 0 | 0 | 0 | 0 |  |  | 0 | 0 |  |  | POL3_0
37 | PC | Objímka s gumou 100 pro VZT potrubí kruhové, komplet | kpl | 15 |  | 0 |  | 0 |  | 0 | 21 | 0 | 0 | 0 | 0 | 0 |  |  | 0 | 0 |  |  | POL3_0
38 | PC | Objímka s gumou 125 pro VZT potrubí kruhové, komplet | kpl | 6 |  | 0 |  | 0 |  | 0 | 21 | 0 | 0 | 0 | 0 | 0 |  |  | 0 | 0 |  |  | POL3_0
39 | PC | Objímka s gumou 150 pro VZT potrubí kruhové, komplet | kpl | 8 |  | 0 |  | 0 |  | 0 | 21 | 0 | 0 | 0 | 0 | 0 |  |  | 0 | 0 |  |  | POL3_0
40 | PC | Požární průchod VZT potrubí 150 kruh / strop beton | kpl | 2 |  | 0 |  | 0 |  | 0 | 21 | 0 | 0 | 0 | 0 | 0 |  |  | 0 | 0 |  |  | POL1_0
41 | 998728102R00 | Přesun hmot pro vzduchotechniku, výšky do 12 m | t | 0.5 |  | 0 |  | 0 |  | 0 | 21 | 0 | 0 | 0 | 0 | 0 |  |  | 5.206 | 2.6 |  |  | POL1_0
Díl: | M21 | Elektromontáže |  |  |  | 0 |  | 0 |  | 0 |  | 0 |  | 0 |  | 0 |  |  |  | 0 |  |  | DIL
42 | PC | Montáž přívodu elektro pro regulaci, ventilátor | hod | 12 |  | 0 |  | 0 |  | 0 | 21 | 0 | 0 | 0 | 0 | 0 |  |  | 0 | 0 |  |  | POL1_0
43 | PC | Materiál pro přívod elektro pro ventilátor | kpl | 2 |  | 0 |  | 0 |  | 0 | 21 | 0 | 0 | 0 | 0 | 0 |  |  | 0 | 0 |  |  | POL3_0
Díl: | ON | Ostatní náklady |  |  |  | 0 |  | 0 |  | 0 |  | 0 |  | 0 |  | 0 |  |  |  | 0 |  |  | DIL
44 | PC | Dokumentace pro realizaci stavby (RDS) - větrání | kpl | 1 |  | 0 |  | 0 |  | 0 | 21 | 0 | 0 | 0 | 0 | 0 |  |  | 0 | 0 |  |  | POL1_0
45 | PC | Dokumentace skutečného provedení stavby - větrání | kpl | 1 |  | 0 |  | 0 |  | 0 | 21 | 0 | 0 | 0 | 0 | 0 |  |  | 0 | 0 |  |  | POL1_0
Díl: | VN | Vedlejší náklady |  |  |  | 0 |  | 0 |  | 0 |  | 0 |  | 0 |  | 0 |  |  |  | 0 |  |  | DIL
46 | PC | Mimostaveništní doprava | kpl | 1 |  | 0 |  | 0 |  | 0 | 21 | 0 | 0 | 0 | 0 | 0 |  |  | 0 | 0 |  |  | POL1_0
47 | PC | Zkouška funkčnosti | kpl | 1 |  | 0 |  | 0 |  | 0 | 21 | 0 | 0 | 0 | 0 | 0 |  |  | 0 | 0 |  |  | POL1_0
48 | PC | Proškolení obsluhy | kpl | 2 |  | 0 |  | 0 |  | 0 | 21 | 0 | 0 | 0 | 0 | 0 |  |  | 0 | 0 |  |  | POL1_0
[21 empty] | 15 | 21
| 26 |  |  |  |  | 0 | [14 empty] | 0 | 0 | SUM
33
POPUZIV
END

## HZS GZS a VRN
ELEKTROINSTALACE
orientační výkaz výměr je zpracován dle požadavku vyhlášky č.62/2013 Sb.
v tomto smyslu se nejedná o položkový rozpočet který je povinnen zpracovat
uchazeč výběrového řízení s využitím výkazu výměr, výkresové a technické dokumentace a
vlastních zvyklostí provádění elektroinstalačních prací které v položkovém rozpočtu uvede
a jsou v rámci doporučení českých technických norem
popis | m.j. | množství | jedn.cena | cena
21-M silnoproudé instalace materiál | kpl | 1 | 0 | 0
21-M silnoproudé instalace montáž | kpl | 1 | 0 | 0
22-M sdělovací signalizační a zabezpečovací zařízení materiál | kpl | 1 | 0 | 0
22-M sdělovací signalizační a zabezpečovací zařízení montáž | kpl | 1 | 0 | 0
58-M revize vyhrazených technických zařízení | kpl | 1 | 0 | 0
CELKEM RN bez DPH
Globál zařízení staveniště
zajištění přívodu elektrické energie a ostatních médií včetně míst odběru mimo hranici montážní zóny | kpl | 1 |  | 0
přidružené výkony, osvětlení pracoviště, skladů a přístupových ploch, zapůjčení materiálu na pomocné lešení | % | 1 |  | 0
CELKEM GZS bez DPH
Hodinové zůčtovací sazby
práce na elektrickém zařízení mimo ceníkové položky (vč. příplatků a montáží zvláštního charakteru) | hod | 112 |  | 0
komplexní zkouška smontovaného zařízení a zaučení obsluhy | hod | 64 |  | 0
inženýrská činnost, technický dozor investora | hod | 24 |  | 0
CELKEM HZS bez DPH
Vedlejší rozpočtové náklady
prořez délkového materiálu při zpracování, podružný a režijní materiál pro montáže, recyklace elektrozařízení | % | 2,2 |  | 0
mimostaveništní doprava a přesun strojů a zařízení a nosného materiálu | % | 3,6 |  | 0
zednické výpomoci pro elektromontáže, kabelová vedení ve výkopu, venkovní osvětlení, zařízení LPS | % | 1 |  | 0
CELKEM VRN bez DPH
CELKEM |  |  |  | 0

## SE a LPS
ELEKTROINSTALACE
popis | m.j. | množství | jedn.cena | cena
Elektromontáže dle 21-M |  |  |  | 0
210 01 Trubková vedení, instalační krabice a svorkovnice
Trubky ohebné elektroinstalační uložené volně nebo pod omítkou s nasunutím do krabic
do 16mm | bm | 32 |  | 0
od 16mm do 29mm | bm | 60 |  | 0
Trubky ohebné elektroinstalační uložené pevně s nasunutím do krabic
do 16mm | bm | 24 |  | 0
od 16mm do 29mm | bm | 85 |  | 0
Lišty a kanály elektroinstalační z PH vkládací vč. spojek, ohybů, rohů, bez krabic, uložené pevně
do 20mm | bm | 68 |  | 0
od 20mm do 60mm | bm | 6 |  | 0
Instalační kanály podparapetní vč. spojek, ohybů, rohů, s krabicemi, uložené pevně
do 140mm | bm | 6 |  | 0
Instalační kanály podlahové vč. spojek, ohybů a rohů
do 150mm | bm | 18 |  | 0
Krabice přístrojové bez zapojení
kruhové KP68, KU68-1901 ... | ks | 86 |  | 0
Krabice odbočné s víčkem, bez zapojení
čtyřhranné KO100, KO125 se svorkovnicí ... | ks | 5 |  | 0
Krabice odbočné s víčkem, svorkovnicí včetně zapojení
kruhové KU68-1903, KR97 ... | ks | 14 |  | 0
Krabicové rozvodky z lisovaného izolantu včetně ukončení kabelů a zapojení vodičů
průřez vodiče do 4mm | ks | 9 |  | 0
Odvíčkování nebo zavíčkování krabic
závit | ks | 14 |  | 0
šroubky | ks | 5 |  | 0
Osazení hmoždinek, vyvrtávání a vyčištění díry, zasunutí hmoždinky do otvoru
cihlové zdivo HM6-12 | ks | 156 |  | 0
SDK | ks | 162 |  | 0
Upevňovací materiál
příchytky distanční plastové | ks | 52 |  | 0
pásky stahovací do 100mm vč. příchytek bal.100ks | bal. | 0,5 |  | 0
pásky stahovací do 200mm vč. příchytek bal.100ks | bal. | 2 |  | 0
210 02 Ocelové konstrukce pro vnitřní rozvod, přístroje
Kabelový žlab perforovaný pozink včetně příslušenství, t.j. kolen, T kusů, prodlužovacích dílů, spojek
nástěnné šířka do 125mm | bm | 8 |  | 0
závěsné šířka do 125mm | bm | 52 |  | 0
Kabelový žlab drátěný pozink včetně příslušenství, t.j. kolen, T kusů, prodlužovacích dílů, spojek
závěsné šířka do 125mm | bm | 45 |  | 0
Protipožární přepážky, předěly a ucpávky
do 0,2m2 | ks | 1 |  | 0
průchod stěnou do tl.50cm | m2 | 0,25 |  | 0
průchod stropem do tl.50cm | m2 | 0,25 |  | 0
Výstražné a označovací tabulky pro rozvodny a elektrická zařízení včetně montáže | ks | 2 |  | 0
210 08 Vodiče, šňůry a kabely měděné
Vodič izolovaný 1kV uložený pod omítkou
do 6mm2 | bm | 115 |  | 0
do 16mm2 | bm | 35 |  | 0
Vodič izolovaný 1kV uložený v trubkách a lištách
do 6mm2 | bm | 65 |  | 0
Kabel izolovaný 1kV o počtu a průřezu žil uložený pod omítkou a pod omítkou do stropu
od 2x1,5 do 5x1,5 mm2 | bm | 1165 |  | 0
od 2x2,5 do 5x2,5 mm2 | bm | 1525 |  | 0
od 3x4 do 5x6 mm2 | bm | 65 |  | 0
od 4x10 do 5x16 mm2 | bm | 55 |  | 0
Kabel izolovaný 1kV o počtu a průřezu žil uložený v trubkách a lištách
od 2x1,5 do 5x1,5 mm2 | bm | 120 |  | 0
od 2x2,5 do 5x2,5 mm2 | bm | 20 |  | 0
Kabel izolovaný 1kV o počtu a průřezu žil uložený volně
od 4x10 do 5x16 mm2 | bm | 35 |  | 0
210 10 Ukončení a propojení vodičů, kabelů a šňůr, podpěrky a průchodky, soubory pro kabely
Ukončení vodičů izolovaných s označením a zapojením v rozvaděči nebo na přístroji
do 2,5mm2 | ks | 112 |  | 0
do 6mm2 | ks | 5 |  | 0
do 16mm2 | ks | 5 |  | 0
Ukončení vodičů izolovaných na svorkovnici s otevřením a uzavřením krytu
do 2,5mm2 | ks | 84 |  | 0
do 6mm2 | ks | 5 |  | 0
do 16mm2 | ks | 5 |  | 0
210 11 Spínací, spouštěcí a regulační ústrojí, zásuvky, vidlice, odpojovače
Spínače polozapuštěné nebo zapuštěné včetně zapojení vodičů (vícerámeček se zvlášť neuvádí)
vypínače jedno a dvoupolové | ks | 10 |  | 0
vypínače jedno a dvoupolové profil 45 | ks | 3 |  | 0
přepínače seriové, střídavé, křížové a kombinace | ks | 16 |  | 0
ovladače tlačítkové vypínací, zapínací, přepínací, žaluziové | ks | 5 |  | 0
signální a orientační doutnavky | ks | 5 |  | 0
Spínače nástěnné pro prostory základní nebo vlhké a na hořlavé povrchy, včetně zapojení vodičů
vypínače jedno a dvoupolové | ks | 2 |  | 0
Zásuvky polozapuštěné nebo zapuštěné (vícerámeček se zvlášť neuvádí) včetně zapojení vodičů
šroubové a bezšroubové připojení 2P+PE jednoduchá vč. průběžného připojení | ks | 36 |  | 0
šroubové a bezšroubové připojení 2P+PE profil 45 vč. průběžného připojení | ks | 6 |  | 0
šroubové a bezšroubové připojení 2P+PE+SPD jednoduchá vč. průběžného připojení | ks | 10 |  | 0
šroubové a bezšroubové připojení 2P+PE+SPD profil 45 vč. průběžného připojení | ks | 2 |  | 0
Zásuvky polozapuštěné pro prostory vlhké a do hořlavých povrchů (vícerámeček se zvlášť neuvádí)
šroubové a bezšroubové připojení 2P+PE jednoduchá vč. průběžného připojení | ks | 6 |  | 0
Zásuvky nástěnné pro prostory normální nebo do vlhka na hořlavé povrchy včetně zapojení vodičů
šroubové a bezšroubové připojení 2P+PE jednoduchá vč. průběžného připojení | ks | 2 |  | 0
Průmyslové zásuvky a přívodky nástěnné CEE 230 V, 400 V, 500 V do vlhka včetně zapojení vodičů
3P+N+PE do 16A | ks | 2 |  | 0
210 14 Ovládací, návěštní a signální přístroje
Tlačítkové ovladače nástěnné v krabici pro prostory normální nebo do vlhka včetně zapojení vodičů
komplet ve skříni do dvou tlačítek | ks | 5 |  | 0
Signální přístroje pro prostory normální nebo do vlhka včetně zapojení vodičů
akustické domovní zvonky a houkačky | ks | 1 |  | 0
zvonkové transformátory a napaječe DT | ks | 1 |  | 0
210 19 Rozváděče, rozvodné skříně, desky a svorkovnice
Oceloplechové, plastové a kombinované rozvodnice bez zapojení vodičů
do 20kg | ks | 1 |  | 0
od 20kg do 50kg | ks | 1 |  | 0
210 20 Svítidla a osvětlovací zařízení, předměty a elektrická zařízení
Svítidla pro žárovky komp. zářivky a LED domovní včetně zdrojů a zapojení vodičů
na povrch stropní a nástěnné 1 zdroj s krytem plast nebo sklo | ks | 11 |  | 0
Svítidla pro žárovky komp.zářivky a LED pro prostory normální nebo do vlhka včetně zdrojů a zapojení vodičů
na povrch stropní a nástěnné 1 zdroj s krytem plast nebo sklo | ks | 12 |  | 0
Svítidla pro lineární zářivky domovní včetně zdrojů a zapojení vodičů
na povrch stropní a nástěnné 1 zdroj mřížka ALDP, MAT 18-58W EVG | ks | 7 |  | 0
na povrch stropní a nástěnné 2 zdroje mřížka ALDP, MAT 18-58W EVG | ks | 6 |  | 0
závěsné trubkové nebo lankové 1 zdroj mřížka ALDP, MAT 18-58W EVG | ks | 5 |  | 0
závěsné trubkové nebo lankové 2 zdroje mřížka ALDP, MAT 18-58W EVG | ks | 38 |  | 0
průběžné propojení, spojování do řad | ks | 30 |  | 0
Svítidla pro lineární zářivky pro prostory normální nebo do vlhka včetně zdrojů a zapojení vodičů
na povrch stropní a nástěnné 1 zdroj s krytem plast 18-58W EVG | ks | 7 |  | 0
Svítidla ostatní pro prostory normální nebo do vlhka včetně zdrojů a zapojení
nouzové a evakuační na povrch stropní a nástěnné nezávislé napájení 1hod | ks | 9 |  | 0
nouzový modul pro svítidla s lineárními a kompaktními zářivkami nezávislé napájení 1hod | ks | 7 |  | 0
Ostatní zařízení pro prostory normální nebo do vlhka zapojení bez dodávky zařízení
230V do 3,5kW připojení na vstupní svorkovnici (ventilátory, pisoárová automatika ...) | ks | 3 |  | 0
400V do 8kW připojení na vstupní svorkovnici (výtah ...) | ks | 1 |  | 0
210 22 Vedení uzemňovací, ochrana před bleskem
Uzemňovací vedení s upevněním propojením a připojením pomocí svorek
v zemi s izolací spojů páskou FeZn do 120mm2 v městské zástavbě | bm | 145 |  | 0
v zemi s izolací spojů drátem FeZn průměr do 10mm v městské zástavbě | bm | 40 |  | 0
Hromosvodní vedení s upevněním propojením a připojením pomocí svorek
svodové vodiče s podpěrami FeZn a AlMgSi průměr do 10mm | bm | 225 |  | 0
jímací tyč na střešní hřeben do 1m | ks | 7 |  | 0
svorka FeZn se dvěma šrouby | ks | 69 |  | 0
svorka FeZn se třemi a více šrouby | ks | 7 |  | 0
svorka na potrubí se zhotovením pásku | ks | 6 |  | 0
ochranný úhelník nebo trubka FeZn s držáky do zdiva | ks | 10 |  | 0
tvarování prvků | ks | 7 |  | 0
štítky k označení svodů | ks | 10 |  | 0
ochranné pospojování pevně | bm | 20 |  | 0
prostředek pro zlepšení uzemnění | bm | 105 |  | 0
210 28 Výchozí revize elektrických rozvodů a zařízení |  |  |  | 0
Celková prohlídka a vyhotovení revizní zprávy
pro objem prací do 1mil. | ks | 1 |  | 0
Rozvodná zařízení kontrola stavu
rozvodnice a rozvaděče oceloplechové a plastové | ks | 2 |  | 0
Rozvodny nn kontrola stavu
dvě pole | ks | 1 |  | 0
Elektrická instalace kontrola stavu včetně instalačních, ovládací a jistících prvků bez spotřebičů
vývody v prostoru normálním nad 10 vývodů | ks | 5 |  | 0
vývody v prostoru nebezpečném nad 10 vývodů | ks | 13 |  | 0
Hromosvody kontrola stavu
svod kombinované hřebenové a mřížové soustavy | ks | 10 |  | 0
Měření při revizích
základní elektrické veličiny U,I,P,A, cos fi | ks | 1 |  | 0
izolační odpor rozvaděče nebo rozvodnice | ks | 2 |  | 0
izolační odpor obvodu rozvaděče nebo rozvodnice do 10 vývodů | ks | 1 |  | 0
izolační odpor obvodu rozvaděče nebo rozvodnice nad 10 vývodů | ks | 1 |  | 0
izolační odpor samostatných spotřebičů | ks | 3 |  | 0
impedance ochranné smyčky do přípojkové skříně, rozvaděče nebo rozvodnice | ks | 2 |  | 0
impedance ochranné smyčky obvodu rozvaděče a na spotřebičích nebo přístrojích | ks | 7 |  | 0
zkoušení a prověření ochrany proudového chrániče | ks | 10 |  | 0
přechodový odpor ochranného pospojování | ks | 12 |  | 0
přepěťové ochrany | ks | 2 |  | 0
unikající proud | ks | 2 |  | 0
zemních odpor zemnící soustavy délky do 100m | ks | 1 |  | 0
měrný odpor půdy | ks | 1 |  | 0
Instalační materiál pro elektromontáže dle 21-M |  |  |  | 0
210 01 Trubková vedení, instalační krabice a svorkovnice
Trubky ohebné elektroinstalační 320N
DN 16mm | bm | 56 |  | 0
DN 23mm | bm | 145 |  | 0
Lišty a kanály elektroinstalační z PH vkládací vč. spojek, ohybů a rohů
LV LHD 20x20 | bm | 68 |  | 0
LV LHD 20x40 | bm | 6 |  | 0
Instalační kanály podparapetní vč. spojek, ohybů a rohů
PK90x55 | bm | 6 |  | 0
PK90x55 D 8401 | ks | 6 |  | 0
PKS 70/60 | bm | 6 |  | 0
Instalační kanály podlahové vč. spojek, ohybů a rohů
PUK38x150 | bm | 18 |  | 0
SPUK | bm | 7 |  | 0
sada SN | kpl | 22 |  | 0
KUP 57FB | ks | 5 |  | 0
BOX 57LB | ks | 5 |  | 0
Krabice přístrojové bez zapojení
KU68-1901 | ks | 24 |  | 0
KPR68 | ks | 62 |  | 0
Krabice odbočné a protahovací s víčkem, bez zapojení
KO100 | ks | 5 |  | 0
Krabice odbočné s víčkem, svorkovnicí včetně zapojení
KU68-1903 | ks | 8 |  | 0
KR97/5 | ks | 6 |  | 0
Krabicové rozvodky z lisovaného izolantu včetně ukončení kabelů a zapojení vodičů
A8/5 | ks | 9 |  | 0
Upevňovací materiál
příchytky distanční plastové | ks | 52 |  | 0
hmoždinky HM6-12 | ks | 156 |  | 0
hmoždinky SDK | ks | 162 |  | 0
pásky stahovací do 100mm bal.100ks | bal. | 0,5 |  | 0
pásky stahovací do 200mm bal.100ks | bal. | 2 |  | 0
210 02 Ocelové konstrukce pro vnitřní rozvod, přístroje
Kabelový žlab perforovaný pozink včetně příslušenství, t.j. kolen, T kusů, prodlužovacích dílů a spojek
100x60 mm | bm | 60 |  | 0
Kabelový žlab drátěný pozink včetně příslušenství, t.j. kolen, T kusů, prodlužovacích dílů, spojek
125x50mm | bm | 40 |  | 0
Protipožární přepážky, předěly a ucpávky
protipožární tmel | ks | 2 |  | 0
výstražné a označovací tabulky pro rozvodny a elektrická zařízení | ks | 2 |  | 0
210 08 Vodiče, šňůry a kabely měděné
Vodič izolovaný 1kV
CY4 | bm | 55 |  | 0
CY6 | bm | 125 |  | 0
CY16 | bm | 35 |  | 0
Kabel izolovaný 1kV o počtu a průřezu žil
CYKY 2x1,5 | bm | 25 |  | 0
CYKY 3x1,5 | bm | 670 |  | 0
CYKY 4x1,5 | bm | 385 |  | 0
CYKY 5x1,5 | bm | 85 |  | 0
CYKY 3x2,5 | bm | 1440 |  | 0
CYKY 5x2,5 | bm | 85 |  | 0
CYKY 5x4 | bm | 65 |  | 0
CYKY 5x16 | bm | 80 |  | 0
210 11 Spínací, spouštěcí a regulační ústrojí, zásuvky, vidlice, odpojovače
Spínače polozapuštěné nebo zapuštěné IP20
spínač jednopolový | ks | 10 |  | 0
vypínače jednopolový profil 45 | ks | 3 |  | 0
přepínač seriový | ks | 4 |  | 0
přepínač střídavý | ks | 12 |  | 0
ovladač tlačítkový zapínací | ks | 5 |  | 0
signální a orientační doutnavka | ks | 5 |  | 0
Spínače nástěnné IP44
spínač jednopolový | ks | 2 |  | 0
Zásuvky polozapuštěné nebo zapuštěné (vícerámeček se zvlášť neuvádí) IP20
2P+PE jednoduchá | ks | 36 |  | 0
2P+PE jednoduchá profil 45 | ks | 6 |  | 0
2P+PE+SPD jednoduchá | ks | 10 |  | 0
2P+PE+SPD jednoduchá profil 45 | ks | 3 |  | 0
Zásuvky nástěnné IP44
2P+PE jednoduchá | ks | 2 |  | 0
Průmyslové zásuvky a přívodky vestavné CEE 230 V, 400 V, 500 V IP44
3P+N+PE/16A | ks | 2 |  | 0
210 14 Ovládací, návěštní a signální přístroje
Tlačítkové ovladače nástěnné v krabici IP20
komplet ve skříni tlačítko STOP | ks | 5 |  | 0
Signální přístroje pro prostory normální nebo do vlhka
akustické domovní zvonek | ks | 1 |  | 0
zvonkový transformátor | ks | 1 |  | 0
210 19 Rozváděče, rozvodné skříně, desky a svorkovnice
Oceloplechové, plastové a kombinované rozvodnice
rozvaděč RMS9 v přístrojovém vybavení dle výkresové dokumentace | kpl | 1 |  | 0
rozvaděč RMS91 v přístrojovém vybavení dle výkresové dokumentace | kpl | 1 |  | 0
doplnění přístrojového vybavení v hlavním rozvaděči dle technické zprávay a výkresové dokumentace | kpl | 1 |  | 0
210 20 Svítidla a osvětlovací zařízení, předměty a elektrická zařízení
Svítidla pro žárovky komp. zářivky a LED domovní IP20
A1 na povrch stropní a nástěnné 1 zdroj s krytem plast nebo sklo | ks | 11 |  | 0
kompaktní zářivka 18W | ks | 11 |  | 0
Svítidla pro žárovky komp.zářivky a LED IP20 tř.II
A2 na povrch stropní a nástěnné 1 zdroj s krytem plast nebo sklo | ks | 12 |  | 0
kompaktní zářivka 18W | ks | 12 |  | 0
Svítidla pro lineární zářivky domovní IP20
B1 stropní a nástěnné mřížka ALDP direct /indirect 2x54W EVG | ks | 38 |  | 0
B2 stropní a nástěnné mřížka ASYM 1x54W EVG | ks | 5 |  | 0
B3 stropní a nástěnné mřížka ALMAT 2x36W EVG | ks | 6 |  | 0
B4 stropní a nástěnné mřížka ALMAT 1x36W EVG | ks | 7 |  | 0
příslušenství pro průběžné propojení | ks | 30 |  | 0
příslušenství pro pevný závěs svítidel 600mm | ks | 162 |  | 0
lineární zářivka třípásmová 54W 840 | ks | 82 |  | 0
lineární zářivka třípásmová 36W 840 | ks | 19 |  | 0
Svítidla pro lineární zářivky IPx4
B5 stropní a nástěnné kryt PC 1x36W EVG | ks | 7 |  | 0
lineární zářivka třípásmová 36W 840 | ks | 7 |  | 0
Svítidla ostatní IP20
N1 nouzové a evakuační na povrch stropní a nástěnné nezávislé napájení 1hod | ks | 7 |  | 0
.N nouzový modul pro svítidla s lineárními a kompaktními zářivkami nezávislé napájení 1hod | ks | 7 |  | 0
Svítidla ostatní IPx4
N2 nouzové a evakuační na povrch stropní a nástěnné nezávislé napájení 1hod | ks | 2 |  | 0
210 22 Vedení uzemňovací, ochrana před bleskem
Uzemňovací vedení
FeZn 120mm2 | bm | 225 |  | 0
FeZn 10mm | bm | 40 |  | 0
Hromosvodní vedení a svorky
AlMgSi 10mm | bm | 225 |  | 0
jímací tyč s držákem na hřeben | ks | 7 |  | 0
podpěra vedení do zděné kontrukce | ks | 60 |  | 0
podpěra vedení na střešní krytinu | ks | 28 |  | 0
podpěra vedení na hřeben | ks | 86 |  | 0
svorka FeZn spojovací | ks | 42 |  | 0
svorka FeZn připojovací | ks | 1 |  | 0
svorka FeZn pro okapové žlaby | ks | 10 |  | 0
svorka FeZn pro jímací tyče | ks | 7 |  | 0
svorka FeZn zkušební | ks | 10 |  | 0
svorka FeZn na potrubí 160mm | ks | 6 |  | 0
ochranný úhelník FeZn | ks | 10 |  | 0
držák ochranného úhelníku FeZn | ks | 20 |  | 0
štítek k označení svodů | ks | 10 |  | 0

## EK
ELEKTROINSTALACE
popis | m.j. | množství | jedn.cena | cena
Elektromontáže dle 22-M
220 26 Trubková vedení, instalační krabice a svorkovnice, ocelové konstrukce pro vnitřní rozvod, přístroje |  |  |  | 0
Trubky ohebné elektroinstalační uložené volně nebo pod omítkou s nasunutím do krabic
do 16mm | bm | 385 |  | 0
od 16mm do 29mm | bm | 60 |  | 0
Trubky ohebné elektroinstalační uložené pevně s nasunutím do krabic
do 16mm | bm | 160 |  | 0
od 16mm do 29mm | bm | 55 |  | 0
Instalační kanály podparapetní vč. spojek, ohybů, rohů, s krabicemi, uložené pevně
do 140mm | bm | 6 |  | 0
Krabice přístrojové bez zapojení
kruhové KP68, KU68-1901 ... | ks | 18 |  | 0
Krabice odbočné a protahovací s víčkem, bez zapojení
čtyřhranné KO100, KO125 se svorkovnicí ... | ks | 5 |  | 0
Krabice odbočné s víčkem, svorkovnicí včetně zapojení
kruhové KU68-1903, KR97 ... | ks | 3 |  | 0
Odvíčkování nebo zavíčkování krabic
závit | ks | 3 |  | 0
šroubky | ks | 5 |  | 0
Osazení hmoždinek, vyvrtávání a vyčištění díry, zasunutí hmoždinky do otvoru
cihlové zdivo HM6-12 | ks | 24 |  | 0
Upevňovací materiál
pásky stahovací do 200mm vč. příchytek | bal. | 2 |  | 0
Kabelový žlab drátěný pozink včetně příslušenství, t.j. kolen, T kusů, prodlužovacích dílů, spojek
závěsné šířka do 125mm | bm | 35 |  | 0
Instalační skříňky bez zapojení vodičů
do 10kg | ks | 1 |  | 0
Víka a kryty, části těles, montážní a zákrytné plechy
do 10kg | ks | 1 |  | 0
Výstražné tabulky a bezpečnostní napisy
lepené | ks | 1 |  | 0
Ocelové nosné konstrukce pro přístroje a elektrická zařízení, výroba a montáž včetně nátěru
nosnost do 10kg | kg | 8 |  | 0
Protipožární přepážky, předěly a ucpávky
průchod stěnou do tl.50cm | m2 | 0,09 |  | 0
průchod stropem do tl.50cm | m2 | 0,09 |  | 0
220 27 Vodiče a šňůry sdělovací a silnoproudé měděné
Vodič izolovaný silnoproudý 1kV uložený pevně
do 4mm2 | bm | 16 |  | 0
do 25mm2 | bm | 38 |  | 0
220 28 Kabely měděné návěstní a ovládací, sdělovací a komunikační
Kabel návěstní a ovládací o počtu a průřezu žil uložený pod omítku, v trubkách a lištách
od 2x1 do 5x1 mm2 | bm | 180 |  | 0
Kabel návěstní a ovládací o počtu a průřezu žil uložený volně
od 2x1 do 5x1 mm2 | bm | 45 |  | 0
Kabel sdělovací a komunikační pro IT aplikace o počtu a průřezu žil uložený v trubkách a lištách
instalační kabel lanko cat.5e UTP | bm | 340 |  | 0
Kabel sdělovací a komunikační pro IT aplikace o počtu a průřezu žil uložený volně
instalační kabel lanko cat.5e UTP | bm | 85 |  | 0
instalační kabel lanko cat.5e FTP | bm | 115 |  | 0
path kabel cat.5e do 0,5m | ks | 23 |  | 0
220 30 Ukončení a propojení vodičů, kabelů a šňůr, svorky, svorkovnice a kabelové formy
Ukončení kabelů návěstních a ovládacích s označením a zapojením na svorkovnici s otevřením a uzavřením krytu
do 4x1,5 mm2 | ks | 36 |  | 0
Svorky řadové
do 1,5 mm2 | ks | 12 |  | 0
220 31 Spínací a regulační ústrojí, sdělovací a komunikační zásuvky a zástrčky
Zásuvky polozapuštěné nebo zapuštěné (vícerámeček se zvlášť neuvádí) včetně zapojení vodičů
sdělovací s reproduktorovými svorkami mono | ks | 6 |  | 0
komunikační datové RJ45-8 cat.5e jednonásobná | ks | 3 |  | 0
komunikační datové RJ45-8 cat.5e dvojnásobná | ks | 10 |  | 0
220 32 Systémy jednotného času a časové zvukové signalizace
analogové hodiny podružné oboustranné na boční konzolu nebo ze stropu pro impulsní linku | ks | 1 |  | 0
signalizační zvonek 24-90V na stěnu | ks | 1 |  | 0
220 37 Systémy vnitřního plošného ozvučení
reproduktor nebo reproduktorová skříň 100V do 6W na povrch | ks | 6 |  | 0
interní třístupňový regulátor do reproduktorové skříně | ks | 3 |  | 0
220 90 Rozvaděče, pasivní a aktivní prvky strukturované kabeláže
rozvaděč 19" nástěnná do 12U skříň kompletní s průhlednámi dveřmi a uzamykáním | ks | 1 |  | 0
switch panelový 19" do 24 RJ45-8 cat.5e | ks | 2 |  | 0
path panel 19" do 16 RJ45-8 cat.5e | ks | 3 |  | 0
vyvazovací panel 19" | ks | 3 |  | 0
krycí panel 19" 1U | ks | 1 |  | 0
police 19" 1U | ks | 1 |  | 0
policová zásuvka 19" 1U | ks | 1 |  | 0
napájecí modul 19" 5x zásuvka 2P+PE s SPD typ 3 | ks | 1 |  | 0
Instalační materiál pro elektromontáže dle 22-M |  |  |  | 0
220 26 Trubková vedení, instalační krabice a svorkovnice, ocelové konstrukce pro vnitřní rozvod, přístroje
Trubky ohebné elektroinstalační 320N
DN 16mm | bm | 385 |  | 0
DN 23mm | bm | 150 |  | 0
DN 29mm | bm | 115 |  | 0
Krabice přístrojové bez zapojení
KPR68 | ks | 18 |  | 0
Krabice odbočné a protahovací s víčkem, bez zapojení
KO125 | ks | 5 |  | 0
Krabice odbočné s víčkem, svorkovnicí včetně zapojení
KU68-1903 | ks | 3 |  | 0
Upevňovací materiál
hmoždinky HM6 | ks | 24 |  | 0
pásky stahovací do 200mm bal.100ks | bal. | 2 |  | 0
Protipožární přepážky, předěly a ucpávky
protipožární tmel | ks | 1 |  | 0
výstražné a označovací tabulky pro rozvodny a elektrická zařízení | ks | 1 |  | 0
220 27 Vodiče a šňůry sdělovací a silnoproudé měděné
Vodič izolovaný 1kV
CY4 | bm | 16 |  | 0
CY16 | bm | 38 |  | 0
220 28 Kabely měděné návěstní a ovládací, sdělovací a komunikační
Kabel návěstní a ovládací o počtu a průřezu žil
JYTY 2x1 | bm | 225 |  | 0
JYTY 4x1 | bm | 24 |  | 0
Kabel sdělovací a komunikační pro IT aplikace o počtu a průřezu žil
instalační kabel lanko cat.5e UTP | bm | 435 |  | 0
instalační kabel lanko cat.5e FTP | bm | 115 |  | 0
path kabel cat.5e 0,5m | ks | 23 |  | 0
220 31 Spínací a regulační ústrojí, sdělovací a komunikační zásuvky a zástrčky
Zásuvky polozapuštěné nebo zapuštěné (vícerámeček se zvlášť neuvádí)
sdělovací s reproduktorovými svorkami mono | ks | 6 |  | 0
komunikační datové RJ45-8 cat.5e jednonásobná | ks | 3 |  | 0
komunikační datové RJ45-8 cat.5e dvojnásobná | ks | 10 |  | 0
220 32 Systémy jednotného času a časové zvukové signalizace
analogové hodiny podružné oboustranné na boční konzolu nebo ze stropu pro impulsní linku | ks | 1 |  | 0
konzola pro analogové hodiny podružné oboustranné | ks | 1 |  | 0
signalizační zvonek 24-90V na stěnu | ks | 1 |  | 0
220 37 Systémy vnitřního plošného ozvučení
reproduktor nebo reproduktorová skříň 100V do 6W na povrch | ks | 6 |  | 0
interní třístupňový regulátor do reproduktorové skříně | ks | 3 |  | 0
220 90 Rozvaděče, pasivní a aktivní prvky strukturované kabeláže
rozvaděč 19" nástěnná do 12U skříň kompletní s průhlednámi dveřmi a uzamykáním | ks | 1 |  | 0
switch panelový 19" do 24 RJ45-8 cat.5e | ks | 2 |  | 0
path panel 19" do 16 RJ45-8 cat.5e | ks | 3 |  | 0
vyvazovací panel 19" | ks | 3 |  | 0
krycí panel 19" 1U | ks | 1 |  | 0
police 19" 1U | ks | 1 |  | 0
policová zásuvka 19" 1U | ks | 1 |  | 0
napájecí modul 19" 5x zásuvka 2P+PE s SPD typ 3 | ks | 1 |  | 0
UPS záložní zdroj do 2000VA | ks | 1 |  | 0