## SO 01
ASPE10 |  |  |  | Firma: AMBERG Engineering Brno a.s. | [5 empty] | 3
|  |  |  | Soupis prací objektu |  |  |  |  | 0 | 3
S | Stavba: | B314-4/1 |  | Kolektor TG8 |  |  | SO 01 | 0 | 0,00 | 2
O | Rozpočet: | SO 01 |  | STAVEBNÍ ČÁST |  |  |  |  | 15,00 | 2
Typ | Poř. číslo | Kód položky | Varianta | Název položky | MJ | Množství | Jednotková cena |  | 21,00 | 2
[7 empty] | Jednotková | Celkem
0 | 1 | 2 | 3 | 4 | 5 | 6 | 9 | 10
SD |  | 0 |  | Všeobecné konstrukce a práce |  |  |  | 0 | 0 |  | 0 | 0
P | 1 | 02730 | b | POMOC PRÁCE ZŘÍZ NEBO ZAJIŠŤ OCHRANU INŽENÝRSKÝCH SÍTÍ - NN | KPL | 1 |  | 0 | 0 | 2
PP |  |  |  | DOČASNÝ KABELOVÝ REGISTR PRO NN - OBEDNĚNÍ OSB DESKAMI+ DŘEVĚNÝ NOSNÝ RÁM PRO OSB DESKY - 26 bm
VV
TS |  |  |  | zahrnuje veškeré náklady spojené s objednatelem požadovanými zařízeními
P | 2 | 02730 | c | POMOC PRÁCE ZŘÍZ NEBO ZAJIŠŤ OCHRANU INŽENÝRSKÝCH SÍTÍ - horkovod | KPL | 1 |  | 0 | 0 | 2
PP |  |  |  | HORKOVOD - OBEDNĚNÍ OSB DESKAMI+ DŘEVĚNÝ NOSNÝ RÁM PRO OSB DESKY - 4,3 m x (21+5+5) m = 134 m2
VV
TS |  |  |  | zahrnuje veškeré náklady spojené s objednatelem požadovanými zařízeními
P | 3 | 02750 | r | POMOC PRÁCE ZŘÍZ NEBO ZAJIŠŤ LEŠENÍ | KPL | 1 |  | 0 | 0 | 2
PP |  |  |  | lešení v chodbě kolektoru; dodávka a montáž uvnitř kolektoru, demontáž a odvoz z kolektoru
VV
TS |  |  |  | zahrnuje veškeré náklady spojené s objednatelem požadovanými zařízeními
P | 4 | 02940 |  | OSTATNÍ POŽADAVKY - VYPRACOVÁNÍ DOKUMENTACE DSPS | KPL | 1 |  | 0 | 0 | 2
PP |  |  |  | DSPS - dokumentace skutečného provedení stavby
VV
TS |  |  |  | zahrnuje veškeré náklady spojené s objednatelem požadovanými pracemi
P | 5 | 029611 | a | OSTATNÍ POŽADAVKY - ODBORNÝ BÁŇSKÝ DOZOR | HOD | 5 |  | 0 | 0 | 2
PP |  |  |  | odborný báňský dozor
VV
TS |  |  |  | zahrnuje veškeré náklady spojené s objednatelem požadovaným dozorem
P | 6 | 03100 |  | ZAŘÍZENÍ STAVENIŠTĚ - ZŘÍZENÍ, PROVOZ, DEMONTÁŽ | KPL | 1 |  | 0 | 0 | 2
PP |  |  |  | zařízení staveniště
VV
TS |  |  |  | zahrnuje objednatelem povolené náklady na pořízení (event. pronájem), provozování, udržování a likvidaci zhotovitelova zařízení
SD |  | 1 |  | Zemní práce |  |  |  | 0 | 0 |  | 0 | 0
P | 7 | 12930 | r | ČIŠTĚNÍ PŘÍKOPŮ OD NÁNOSU - ručné čištění středového odvodňovacího žlabu | M3 | 0.876 |  | 0 | 0 | 2
PP |  |  |  | pročištění stávajícího žlabu ručně, odstranění nánosů, odvoz odpadu
VV |  |  |  | 21,9*0,4*0,1=0,876 [A]
TS |  |  |  | - vodorovná a svislá doprava, přemístění, přeložení, manipulace s výkopkem a uložení na skládku (bez poplatku)
P | 8 | 16311 |  | SVISLÉ PŘEMÍST VYBOUR HMOT NA DOPRAVNÍ VÝŠKU DO 50M | T | 1.542 |  | 0 | 0 | 2
PP |  |  |  | svislé přemístění vybouraného materiálu v šachtě bez výtahu - čištění nánosů
VV |  |  |  | ČISTĚNÍ NÁNOSŮ 0,876*1,6*1,1=1,542 [A]
TS |  |  |  | Zahrnuje svislé přemístění vybouraných hmot z výrubu na povrch terénu; - potřebnou mechanizaci; - Zahrnuje naložení vybouraných hmot na dopravní prostředek pro další odvoz.
P | 9 | 16331 |  | VODOROVNÉ PŘEMÍSTĚNÍ VYBOUR HMOT V PODZEMÍ PŘES 50 DO 500M | T | 1.542 |  | 0 | 0 | 2
PP |  |  |  | vodorovné přemístění vybouraného materiálu - čištění nánosů
VV |  |  |  | ČISTĚNÍ NÁNOSŮ (0,876*1,6*1,1)=1,542 [D]
TS |  |  |  | Zahrnuje vodorovné přemístění, dopravu, přeložení a manipulaci s vybouranými hmotami v podzemí na vzdálenost od 50 do 500m; - potřebnou mechanizaci; - obsahuje uložení do dopravní nádoby v šachtě nebo naložení na dopravní prostředek u portálu.
SD |  | 2 |  | Základy |  |  |  | 0 | 0 |  | 0 | 0
P | 10 | 289324 |  | STŘÍKANÝ ŽELEZOBETON DO C25/30 | M3 | 1.231 |  | 0 | 0 | 2
PP |  |  |  | Povrchová úprava líce dělící příčky rozrážky, tl. 30-50 mm, plocha viz. pol. 34211r., rezerva 20% Stříkaný beton - nanášení suchou cestou, pytlovaná směs Třída stříkaného betonu: SB 30 C25/30 – stupeň vlivu prostředí XA2 (sírany, amoniak) XC4 – maximální jmenovitá horní frakce kameniva: 4 mm – kategorie obsahu chloridů: Cl 0,4 – cement: min. 320 kg/m3
VV |  |  |  | 20,51*0,05*1,2=1,231 [A]
TS |  |  |  | - dodání čerstvého betonu (betonové směsi) požadované kvality, jeho uložení do požadovaného tvaru při jakékoliv hustotě výztuže, konzistenci čerstvého betonu a způsobu hutnění, ošetření a ochranu betonu, - zhotovení nepropustného, mrazuvzdorného betonu a betonu požadované trvanlivosti a vlastností, - užití potřebných přísad a technologií výroby betonu, - zřízení pracovních a dilatačních spar, včetně potřebných úprav, výplně, vložek, opracování, očištění a ošetření, - bednění požadovaných konstr. (i ztracené) s úpravou dle požadované kvality povrchu betonu, včetně odbedňovacích a odskružovacích prostředků, - podpěrné konstr. (skruže) a lešení všech druhů pro bednění, uložení čerstvého betonu, výztuže a doplňkových konstr., vč. požadovaných otvorů, ochranných a bezpečnostních opatření a základů těchto konstrukcí a lešení, - vytvoření kotevních čel, kapes, nálitků, a sedel, - zřízení všech požadovaných otvorů, kapes, výklenků, prostupů, dutin, drážek a pod., vč. ztížení práce a úprav kolem nich, - úpravy pro osazení výztuže, doplňkových konstrukcí a vybavení, - úpravy povrchu pro položení požadované izolace, povlaků a nátěrů, případně vyspravení, - ztížení práce u kabelových a injektážních trubek a ostatních zařízení osazovaných do betonu, - konstrukce betonových kloubů, upevnění kotevních prvků a doplňkových konstrukcí, - nátěry zabraňující soudržnost betonu a bednění, - výplň, těsnění a tmelení spar a spojů, - opatření povrchů betonu izolací proti zemní vlhkosti v částech, kde přijdou do styku se zeminou nebo kamenivem, - případné zřízení spojovací vrstvy u základů, - úpravy pro osazení zařízení ochrany konstrukce proti vlivu bludných proudů,
P | 11 | 289366 | r | VÝZTUŽ STŘÍKANÉHO BETONU Z KOMPOZITNÍCH SITÍ | T | 0.081 |  | 0 | 0 | 2
PP |  |  |  | Technologicky nutná výztuž povrchové úpravy dělící příčky rozrážky kompozitní sítí do potěrů.
VV |  |  |  | 20,51*0,00303*1,3=0,081 [A]
TS |  |  |  | Položka zahrnuje veškerý materiál, výrobky a polotovary, včetně mimostaveništní a vnitrostaveništní dopravy (rovněž přesuny), včetně naložení a složení, případně s uložením - dodání betonářské výztuže v požadované kvalitě, stříhání, řezání, ohýbání a spojování do všech požadovaných tvarů (vč. armakošů) a uložení s požadovaným zajištěním polohy a krytí výztuže betonem, - veškeré svary nebo jiné spoje výztuže, - pomocné konstrukce a práce pro osazení a upevnění výztuže (provedení vrtu, dodání a vsunutí kotvičky, její zalepení předepsaným pojivem), - zednické výpomoci pro montáž betonářské výztuže, - úpravy výztuže pro osazení doplňkových konstrukcí, - ochranu výztuže do doby jejího zabetonování, - úpravy výztuže pro zřízení železobetonových kloubů, kotevních prvků, závěsných ok a doplňkových konstrukcí, - veškerá opatření pro zajištění soudržnosti výztuže a betonu, - vodivé propojení výztuže, které je součástí ochrany konstrukce proti vlivům bludných proudů, vyvedení do měřících skříní nebo míst pro měření bludných proudů (vlastní měřící skříně se uvádějí položkami SD 74), - povrchovou antikorozní úpravu výztuže, - separaci výztuže, - osazení měřících zařízení a úpravy pro ně, - osazení měřících skříní nebo míst pro měření bludných proudů.
SD |  | 3 |  | Svislé konstrukce |  |  |  | 0 | 0 |  | 0 | 0
P | 12 | 34211 | r | STĚNY A PŘÍČKY VÝPLŇ A ODDĚL Z DÍLCŮ BETON | M3 | 11.281 |  | 0 | 0 | 2
PP |  |  |  | Zazdění spojkoviště - bednící tvárnice - 500×500×250 mm. + rezerva 10% kompletní výstavba včetně kotvení do podlahy a ostění dvěma pruty ?R16 v každé vrstvě + výplň, těsnění a tmelení spár a spojů mimo povrchové úpravy líce. Detaily viz. TZ C.1.1, kap. 7.8 Dodání na stavbu + svislá a vodorovna doprava.
VV |  |  |  | (20,51)*0,5*1,1=11,281 [E]
TS |  |  |  | - dodání dílce požadovaného tvaru a vlastností, jeho skladování, doprava a osazení do definitivní polohy, včetně komplexní technologie výroby a montáže dílců, ošetření a ochrana dílců, - u dílců železobetonových a předpjatých veškerá výztuž, případně i tuhé kovové prvky a závěsná oka, - úpravy a zařízení pro uložení a transport dílce, - veškeré požadované úpravy dílců, včetně doplňkových konstrukcí a vybavení, - sestavení dílce na stavbě včetně montážních zařízení, plošin a prahů a pod., - výplň, těsnění a tmelení spár a spojů, - očištění a ošetření úložných ploch, - zednické výpomoce pro montáž dílců, - označení dílce výrobním štítkem nebo jiným způsobem, - úpravy dílce pro dodržení požadované přesnosti jeho osazení, včetně případných měření, - veškerá zařízení pro zajištění stability v každém okamžiku, - další práce dané případně specifikací k příslušnému prefabrik. dílci (úprava pohledových ploch, příp. rubových ploch, osazení měřících zařízení, zkoušení a měření dílců a pod.).
SD |  | 4 |  | Vodorovné konstrukce |  |  |  | 0 | 0 |  | 0 | 0
P | 13 | 42713 | r | ZAKRYTÍ KANÁLŮ Z DÍLCŮ - U-PROFILEM Z KOMPOZITU | m´ | 66.15 |  | 0 | 0 | 2
PP |  |  |  | ZAKRYTÍ PŘÍČNÉ ODVODŇOVACÍ DRÁŽKY U-PROFILEM Z KOMPOZITU + rezerva 5% U 100*50*6
VV |  |  |  | 63*1,05=66,150 [A]
TS |  |  |  | - dodání dílce požadovaného tvaru a vlastností, jeho skladování, doprava a osazení do definitivní polohy, včetně komplexní technologie výroby a montáže dílců, ošetření a ochrana dílců, - u dílců železobetonových a předpjatých veškerá výztuž, případně i tuhé kovové prvky a závěsná oka, - úpravy a zařízení pro uložení a transport dílce, - veškeré požadované úpravy dílců, včetně doplňkových konstrukcí a vybavení, - sestavení dílce na stavbě včetně montážních zařízení, plošin a prahů a pod., - výplň, těsnění a tmelení spár a spojů, - očištění a ošetření úložných ploch, - zednické výpomoce pro montáž dílců, - označení dílce výrobním štítkem nebo jiným způsobem, - úpravy dílce pro dodržení požadované přesnosti jeho osazení, včetně případných měření, - veškerá zařízení pro zajištění stability v každém okamžiku, - další práce dané případně specifikací k příslušnému prefabrik. dílci (úprava pohledových ploch, příp. rubových ploch, osazení měřících zařízení, zkoušení a měření dílců a pod.).
P | 14 | 451385 |  | PODKL VRSTVY ZE ŽELEZOBET DO C30/37 VČET VÝZTUŽE | M3 | 9.024 |  | 0 | 0 | 2
PP |  |  |  | Zazdění spojkoviště - ztracené bednění - výplň betonem C30/37 XA2 XC3 včetně vodorovné a svislé výztuže a kotevních trnů do ostění
VV |  |  |  | (20,51) m2 *0,4 m *1,1=9,024 [A]
TS |  |  |  | - dodání čerstvého betonu (betonové směsi) požadované kvality, jeho uložení do požadovaného tvaru při jakékoliv hustotě výztuže, konzistenci čerstvého betonu a způsobu hutnění, ošetření a ochranu betonu - zhotovení nepropustného, mrazuvzdorného betonu a betonu požadované trvanlivosti a vlastností - užití potřebných přísad a technologií výroby betonu - zřízení pracovních a dilatačních spar, včetně potřebných úprav, výplně, vložek, opracování, očištění a ošetření - bednění požadovaných konstr. (i ztracené) s úpravou dle požadované kvality povrchu betonu - vytvoření kotevních čel, kapes, nálitků, a sedel - zřízení všech požadovaných otvorů, kapes, výklenků, prostupů, dutin, drážek a pod., vč. ztížení práce a úprav kolem nich - úpravy pro osazení výztuže, doplňkových konstrukcí a vybavení - úpravy povrchu pro položení požadované izolace, povlaků a nátěrů, případně vyspravení - nátěry zabraňující soudržnost betonu a bednění - výplň, těsnění a tmelení spar a spojů - opatření povrchů betonu izolací proti zemní vlhkosti v částech, kde přijdou do styku se zeminou nebo kamenivem - dodání betonářské výztuže v požadované kvalitě, stříhání, řezání, ohýbání a spojování do všech požadovaných tvarů (vč. armakošů) a uložení s požadovaným zajištěním polohy a krytí výztuže betonem - veškeré svary nebo jiné spoje výztuže - pomocné konstrukce a práce pro osazení a upevnění výztuže - úpravy výztuže pro osazení doplňkových konstrukcí - veškerá opatření pro zajištění soudržnosti výztuže a betonu - povrchovou antikorozní úpravu výztuže - separaci výztuže
P | 15 | 45850 | r | VÝPLŇ ZA OPĚRAMI A ZDMI - LEHČENÉ KAMENIVO | M3 | 51.03 |  | 0 | 0 | 2
PP |  |  |  | Lehčené keramické kamenivo (např. LIAPOR) frakce 8–16 mm/275 kg/m3. Kompletní provedení včetně dodání na stavbu + svislá a vodorovna doprava. Předpoklad mechanické dopravy do TG a pneumatické zafoukání prostoru, alt. korečkovým dopravníkem (sypká hmota).
VV |  |  |  | 51,03 m3 =51,030 [A]
TS |  |  |  | položka zahrnuje dodávku předepsaného kameniva, mimostaveništní a vnitrostaveništní dopravu a jeho uložení není-li v zadávací dokumentaci uvedeno jinak, jedná se o nakupovaný materiál
SD |  | 6 |  | Úpravy povrchů, podlahy, výplně otvorů |  |  |  | 0 | 0 |  | 0 | 0
P | 16 | 626112 | b | REPROFILACE PODHLEDŮ, SVISLÝCH PLOCH SANAČNÍ MALTOU JEDNOVRST TL 20MM - sanace v místě odstraňované OK - tyč , hák | M2 | 2.67 |  | 0 | 0 | 2
PP |  |  |  | zapravení kapes po odstraněných OK v ostění; očištění povrchu, popř. mechanické odstranění nesoudržných částí, ošetření odhalené výztuže, reprofilace (vyplnění otvoru), spřažení sanační vrstvy s podkladem, ochranný nátěr , odvoz odpadu Množství viz příloha C.1.4
VV |  |  |  | 267 ks*0,1 m*0,1 m=2,670 [A]
TS |  |  |  | položka zahrnuje: dodávku veškerého materiálu potřebného pro předepsanou úpravu v předepsané kvalitě nutné vyspravení podkladu, případně zatření spar zdiva položení vrstvy v předepsané tloušťce potřebná lešení a podpěrné konstrukce
P | 17 | 626121 |  | REPROFIL PODHL, SVIS PLOCH SANAČ MALTOU DVOUVRST TL DO 40MM - rekonstrukce paty ostění | M2 | 21.1 |  | 0 | 0 | 2
PP |  |  |  | degradace ostění a podlahy, poškození nebo oslabení v hloubce nad 10 mm (řádově až decimetry) očištění povrchu, popř. mechanické odstranění nesoudržných částí, ošetření odhalené výztuže, reprofilace (vyplnění otvoru), spřažení sanační vrstvy s podkladem, ochranný nátěr , odvoz odpadu Množství viz příloha C.1.4
VV
TS |  |  |  | položka zahrnuje: dodávku veškerého materiálu potřebného pro předepsanou úpravu v předepsané kvalitě nutné vyspravení podkladu, případně zatření spar zdiva položení vrstvy v předepsané tloušťce potřebná lešení a podpěrné konstrukce
P | 18 | 626133 | a | REPROFIL PODHL, SVIS PLOCH SANAČ MALTOU TŘÍVRST TL DO 90MM - sanace v místě odstraňované OK - I nosník | M2 | 11.88 |  | 0 | 0 | 2
PP |  |  |  | zapravení kapes po vyvouraných oc. válcovaných profilech; očištění povrchu, popř. mechanické odstranění nesoudržných částí, ošetření odhalené výztuže, reprofilace (vyplnění otvoru), spřažení sanační vrstvy s podkladem, ochranný nátěr , odvoz odpadu Množství viz příloha C.1.4
VV |  |  |  | 33ks*0,6m*0,6m=11,880 [A]
TS |  |  |  | položka zahrnuje: dodávku veškerého materiálu potřebného pro předepsanou úpravu v předepsané kvalitě nutné vyspravení podkladu, případně zatření spar zdiva položení vrstvy v předepsané tloušťce potřebná lešení a podpěrné konstrukce
P | 19 | 626133 | b | REPROFIL PODHL, SVIS PLOCH SANAČ MALTOU TŘÍVRST TL DO 90MM - sanace v místě odstraňované OK - registr - konzola v ostění | M2 | 6.88 |  | 0 | 0 | 2
PP |  |  |  | – odstranění zdegradovaných vrstev (až na zdravý beton), otryskání opravovaného prostoru tlakovou vodou; – pasivace výstuže (očištění, pasivace, antikorozní nátěr); – zaplnění otvoru ručně sanační maltou nebo betonem. V plochách větších než 0,5 m2 budou pro zajištění soudržnosti nové vrstvy s původním ostěním a zachování nosné funkce ostění na okrajích otvoru navrtány kotevní trny z betonářské výztuže; – v místě průsakú vody, bude otvor dotěsněn chemickou injektáží a následně ošetřen tenkovrstvou sanační maltou pro utěsnění průsaků. Množství viz příloha C.1.4
VV |  |  |  | 172*0,2*0,2=6,880 [A]
TS |  |  |  | položka zahrnuje: dodávku veškerého materiálu potřebného pro předepsanou úpravu v předepsané kvalitě nutné vyspravení podkladu, případně zatření spar zdiva položení vrstvy v předepsané tloušťce potřebná lešení a podpěrné konstrukce
P | 20 | 626211 |  | REPROFILACE VODOROVNÝCH PLOCH SHORA SANAČNÍ MALTOU JEDNOVRST TL 10MM - odvodňovací drážka | M2 | 30.346 |  | 0 | 0 | 2
PP |  |  |  | PODÉLNÁ A PŘÍČNÁ ODVODŇOVACÍ DRÁŽKA - POVRCH OPATŘENÝ VODOTĚSNOU SANAČNÍ MALTOU,
VV |  |  |  | podélná drážka: 44 m *(0,05+0,05+0,1)=8,800 [A] příčná drážka v CHODBĚ - 63 m*(0,121+0,121+0,1)=21,546 [B] Celkem: A+B=30,346 [C]
TS |  |  |  | položka zahrnuje: dodávku veškerého materiálu potřebného pro předepsanou úpravu v předepsané kvalitě nutné vyspravení podkladu, případně zatření spar zdiva položení vrstvy v předepsané tloušťce potřebná lešení a podpěrné konstrukce
P | 21 | 626211 | ra | ZATĚSNĚNÍ LOKÁLNÍCH PRŮSAKŮ VODY - tl. ostění do 0,5 m - těsnící a výplňová injektáž OK | M2 | 23.736 |  | 0 | 0 | 2
PP |  |  |  | Zatěsnění stávajících i nově vzniklých (kotvení nové OK- 20%) lokálních průsaků v chodbě. V místech průvrtů, kotvení, apod., kde lze jednoznačně určit bodový zdroj průsaků, bude provedeno dočasné zatěsnění sanační bleskovou maltou, těsnící (nízkotlaká - tlak do 2 MPa) a rubová / výplňová (vysokotlaká - tlak do 4 MPa) injektáž, včetně navrtání a osazení pakrů - min. 8 pakrů na dané místo pro těsnící injektáž, 4 pakry pro výplňovou injektáž, včetně očištění / otryskání a odvozu odpadu Předpoklad spotřeb injektážních hmot: těsnící inj. - max 7 kg/m2, výplňová inj. - max 13 kg/m2 Množství viz příloha C.1.4
VV |  |  |  | SANACE PRŮSAKŮ V MÍSTĚ ODSTRAŇOVANÉ OK (I NOSNÍK): 33 ks *0,6 m * 0,6 m=11,880 [A] SANACE PRŮSAKŮ V MÍSTĚ ODSTRAŇOVANÉ OK (TYČ, HÁK): 267 ks *0,2 m *0,2 m=10,680 [B] SANACE PRŮSAKŮ V MÍSTĚ KOTVENÍ OK (jestvující): 3 ks *0,2 m *0,2 m =0,120 [C] SANACE PRŮSAKŮ V MÍSTĚ KOTVENÍ OK (nové registry) 20%: 6 ks* 17 ks registr *0,2 m *0,2 m *0,2 =0,816 [D] SANACE PRŮSAKŮ V MÍSTĚ KOTVENÍ OK (nová galerie) 20%: 20 ks registr *0,2 m *0,2 m *0,2 =0,160 [E] LOKÁLNÍ SANACE PRŮSAKŮ V OSTĚNÍ: 2 ks *0,2 m *0,2 m=0,080 [F] Celkem A+B+C+D+E+F=23,736 [G]
TS |  |  |  | položka zahrnuje: dodávku veškerého materiálu potřebného pro předepsanou úpravu v předepsané kvalitě nutné vyspravení podkladu, případně zatření spar zdiva položení vrstvy v předepsané tloušťce potřebná lešení a podpěrné konstrukce
P | 22 | 626211 | rb | ZATĚSNĚNÍ STÁVAJÍCÍCH PLOŠNÝCH NEIDENTIFIKOVATELNÝCH PRŮSAKŮ VODY - tl. ostění do 0,5 m | M2 | 129.5 |  | 0 | 0 | 2
PP |  |  |  | Těsnící (nízkotlaká - tlak do 2 MPa) injektáž, včetně navrtání a osazení pakrů -12 pakrů/m2 a rubová / výplňová 12 pakrů/m2/ (vysokotlaká - tlak do 4 MPa),a dále očištění / otryskání a odvozu odpadu a povrchového krystalizačního nátěru Předpoklad spotřeb injektážních hmot: těsnící inj. - max 15 kg/m2, výplňová inj. - max 25 kg/m2 Množství viz příloha C.1.4
VV
TS |  |  |  | položka zahrnuje: dodávku veškerého materiálu potřebného pro předepsanou úpravu v předepsané kvalitě nutné vyspravení podkladu, případně zatření spar zdiva položení vrstvy v předepsané tloušťce potřebná lešení a podpěrné konstrukce
P | 23 | 626231 |  | REPROFIL VODOR PLOCH SHORA SANAČ MALTOU TŘÍVRST TL DO 70MM - reprofilace podlahy | M2 | 45.9 |  | 0 | 0 | 2
PP |  |  |  | Množství viz příloha C.1.4
VV
TS |  |  |  | položka zahrnuje: dodávku veškerého materiálu potřebného pro předepsanou úpravu v předepsané kvalitě nutné vyspravení podkladu, případně zatření spar zdiva položení vrstvy v předepsané tloušťce potřebná lešení a podpěrné konstrukce
P | 24 | 62652 |  | OCHRANA VÝZTUŽE PŘI NEDOSTATEČNÉM KRYTÍ - reprofilace ostění | M2 | 28.8 |  | 0 | 0 | 2
PP |  |  |  | REPROFILACE OSTĚNÍ Množství viz příloha C.1.4
VV
TS |  |  |  | položka zahrnuje: dodávku veškerého materiálu potřebného pro předepsanou úpravu v předepsané kvalitě položení vrstvy v předepsané tloušťce potřebná lešení a podpěrné konstrukce
P | 25 | 62662 |  | INJEKTÁŽ TRHLIN TĚSNÍCÍ - SANACE STATICKY NEVÝZNAMNÝCH TRHLIN | M | 6.9 |  | 0 | 0 | 2
PP |  |  |  | SANACE STATICKY NEVÝZNAMNÝCH TRHLIN Množství viz příloha C.1.4
VV
TS |  |  |  | položka zahrnuje: dodávku veškerého materiálu potřebného pro předepsanou úpravu v předepsané kvalitě vyčištění trhliny provedení vlastní injektáže potřebná lešení a podpěrné konstrukce
P | 26 | 62662 | a | INJEKTÁŽ TRHLIN TĚSNÍCÍ - SANACE RIZIKOVÝCH TRHLIN | M | 3.3 |  | 0 | 0 | 2
PP |  |  |  | SANACE RIZIKOVÝCH TRHLIN Množství viz příloha C.1.4
VV
TS |  |  |  | položka zahrnuje: dodávku veškerého materiálu potřebného pro předepsanou úpravu v předepsané kvalitě vyčištění trhliny provedení vlastní injektáže potřebná lešení a podpěrné konstrukce
P | 27 | 62662 | r. | INJEKTÁŽ TĚSNÍCÍ - tl. ostění do 0,7 m - sanace prusaků z pracovních spár - klenba, podlaha/ostění | M | 89.6 |  | 0 | 0 | 2
PP |  |  |  | zatěsnění pracovní spáry těsnící chemickou injektáží (nízkotlaká injektáž, tlak do 2 MPa), minimálně 5 pakrů na 1 m délky; Položka zahrnuje: vrtání a osazení pakrů (min 5 ks/m´ spáry), těsnící injektáž v rámci tloušťky ostění - předpoklad spotřeby max 10 kg/m´ spáry, materiál, práce, manipulace, další režie Množství viz. příloha č. C.1.4 Kvantifikace sanačních prací.
VV
TS |  |  |  | položka zahrnuje: dodávku veškerého materiálu potřebného pro předepsanou úpravu v předepsané kvalitě vyčištění trhliny provedení vlastní injektáže potřebná lešení a podpěrné konstrukce
P | 28 | 62662 | ra | INJEKTÁŽ VÝPLŇOVÁ - SANACE RUBU PRACOVNÍCH SPAR - tl. ostění do 0,7 m - sanace prusaků z pracovních spár - klenba, podlaha/ostění | M | 89.6 |  | 0 | 0 | 2
PP |  |  |  | sanace zdegradovaného ostění v rubu (beton, výztuž), výplňová injektáž, chemická vysokotlaká injektáž za rubem ostění (max. tlak do 4 MPa), vrtání a osazení pakrů - min. 5ks/m , předpoklad spotřeby max 20kg PUR příp. organicko-minerální hmoty/m´ spáry Množství viz příloha C.1.4
VV
TS |  |  |  | položka zahrnuje: dodávku veškerého materiálu potřebného pro předepsanou úpravu v předepsané kvalitě vyčištění trhliny provedení vlastní injektáže potřebná lešení a podpěrné konstrukce
P | 29 | 62663 | r | SEŠITÍ RIZIKOVÝCH TRHLIN | M | 3.3 |  | 0 | 0 | 2
PP |  |  |  | sešití trhlin vlepením tahové výztuže do vyfrézovaných drážek, kompletní provedení Množství viz příloha C.1.4
VV
TS |  |  |  | položka zahrnuje: dodávku veškerého materiálu potřebného pro předepsanou úpravu v předepsané kvalitě vyčištění trhliny provedení vlastní injektáže potřebná lešení a podpěrné konstrukce
SD |  | 7 |  | Přidružená stavební výroba |  |  |  | 0 | 0 |  | 0 | 0
P | 30 | 702232 |  | KABELOVÁ CHRÁNIČKA ZEMNÍ DĚLENÁ DN PŘES 100 DO 200 MM | M | 24.09 |  | 0 | 0 | 2
PP |  |  |  | VN KABELY , NN KABELY rozřezání chráničky, vložení kabelu do chráničky, uložení na registr
VV |  |  |  | 21,9*1,1=24,090 [A]
TS |  |  |  | 1. Položka obsahuje: – přípravu podkladu pro osazení 2. Položka neobsahuje: X 3. Způsob měření: Měří se metr délkový.
P | 31 | 709511 |  | PODPŮRNÉ A POMOCNÉ KONSTRUKCE OCELOVÉ Z PROFILŮ SVAŘOVANÝCH A ŠROUBOVANÝCH BEZ POVRCHOVÉ ÚPRAVY | KG | 1370.33 |  | 0 | 0 | 2
PP |  |  |  | ocelová konstrukce dočasných kabelových registrů v chodbě a TG0 Detaily viz příloha C.2.7
VV |  |  |  | dočasný kabelový registr pro NN 14 ks - 1370,33=1 370,330 [A]
TS |  |  |  | 1. Položka obsahuje: – kompletní montáž, rozměření, upevnění, řezání, spojování a pod. – veškerý spojovací a montážní materiál vč. upevňovacího materiálu ( držáky apod.) – pomocné mechanismy 2. Položka neobsahuje: X 3. Způsob měření: Udává se hmotnost v kilogramech.
P | 32 | 709521 |  | PODPŮRNÉ A POMOCNÉ KONSTRUKCE OCELOVÉ Z PLECHU TL. DO 5 MM BEZ POVRCHOVÉ ÚPRAVY | KG | 117.75 |  | 0 | 0 | 2
PP |  |  |  | konstrukce přenosná složená s vícerých kusú, sloužící k protipožární ochraně v místě řezání plamenem 10 m * 3 m = 30 m2
VV |  |  |  | 10 m * 3 m * 3,925 kg =117,750 [A]
TS |  |  |  | 1. Položka obsahuje: – kompletní montáž, rozměření, upevnění, řezání, spojování a pod. – veškerý spojovací a montážní materiál vč. upevňovacího materiálu ( držáky apod.) – pomocné mechanismy 2. Položka neobsahuje: X 3. Způsob měření: Udává se hmotnost v kilogramech.
SD |  | 9 |  | Ostatní konstrukce a práce |  |  |  | 0 | 0 |  | 0 | 0
P | 33 | 938542 |  | OČIŠTĚNÍ BETON KONSTR OTRYSKÁNÍM TLAK VODOU DO 500 BARŮ | M2 | 226.16 |  | 0 | 0 | 2
PP |  |  |  | čištění líce betonového ostění, povrchu podlahy uvnitř kolektoru a vnitřek středového žlabu - chodba; včetně odvozu odpadu; vykázáno 20% plochy ostění a 100 % plochy podlahy
VV |  |  |  | vyčistění nánosu ma podlaze: 152,9 m2 =152,900 [A] vyčistění nánosu na klenbě: 366,3 m2 *0,2=73,260 [B] spolu: A+B=226,160 [C]
TS |  |  |  | položka zahrnuje očištění předepsaným způsobem včetně odklizení vzniklého odpadu
P | 34 | 96815 |  | VYSEKÁNÍ OTVORŮ, KAPES, RÝH V ŽELEZOBETONOVÉ KONSTRUKCI - odvodňovací drážka | M3 | 1.08 |  | 0 | 0 | 2
PP |  |  |  | PODÉLNÁ ODVODŇOVACÍ DRÁŽKA HLOUBKY MIN. 50 mm, PŘÍČNÁ ODVODŇOVACÍ DRÁŽKA ŠÍŘKY 100 mm
VV |  |  |  | podélná drážka: 44*(0,05*0,1)=0,220 [A] příčná drážka v CHODBĚ - 63*(0,121*0,1)=0,762 [B] Celkem: (A+B)*1,1=1,080 [C]
TS |  |  |  | - položka zahrnuje veškerou manipulaci s vybouranou sutí a hmotami včetně uložení na skládku. Nezahrnuje poplatek za skládku, který se vykazuje v položce 0141** (s výjimkou malého množství bouraného materiálu, kde je možné poplatek zahrnout do jednotkové ceny bourání – tento fakt musí být uveden v doplňujícím textu k položce) - položka zahrnuje veškeré další práce plynoucí z technologického předpisu a z platných předpisů
P | 35 | 97615 |  | VYBOURÁNÍ DROBNÝCH PŘEDMĚTŮ ŽELEZOBET - odstraňované OK - I nosník | KUS | 33 |  | 0 | 0 | 2
PP |  |  |  | vyřezání a vybourání OK - I nosník Množství viz příloha C.1.4
VV
TS |  |  |  | - položka zahrnuje veškerou manipulaci s vybouranou sutí a hmotami včetně uložení na skládku. Nezahrnuje poplatek za skládku, který se vykazuje v položce 0141** (s výjimkou malého množství bouraného materiálu, kde je možné poplatek zahrnout do jednotkové ceny bourání – tento fakt musí být uveden v doplňujícím textu k položce) - položka zahrnuje veškeré další práce plynoucí z technologického předpisu a z platných předpisů
P | 36 | 97617 | a | VYBOURÁNÍ DROBNÝCH PŘEDMĚTŮ KOVOVÝCH - odstraňované OK - tyč, hák | KUS | 267 |  | 0 | 0 | 2
PP |  |  |  | vyřezání a vybourání OK - tyč, hák Množství viz příloha C.1.4
VV
TS |  |  |  | - položka zahrnuje veškerou manipulaci s vybouranou sutí a hmotami včetně uložení na skládku. Nezahrnuje poplatek za skládku, který se vykazuje v položce 0141** (s výjimkou malého množství bouraného materiálu, kde je možné poplatek zahrnout do jednotkové ceny bourání – tento fakt musí být uveden v doplňujícím textu k položce) - položka zahrnuje veškeré další práce plynoucí z technologického předpisu a z platných předpisů

## SO 02
ASPE10 |  |  |  | Firma: AMBERG Engineering Brno a.s. | [5 empty] | 3
|  |  |  | Soupis prací objektu |  |  |  |  | 0 | 3
S | Stavba: | B314-4/1 |  | Kolektor TG8 |  |  | SO 02 | 0 | 0,00 | 2
O | Rozpočet: | SO 02 |  | KABELOVÉ REGISTRY A GALERIE |  |  |  |  | 15,00 | 2
Typ | Poř. číslo | Kód položky | Varianta | Název položky | MJ | Množství | Jednotková cena |  | 21,00 | 2
[7 empty] | Jednotková | Celkem
0 | 1 | 2 | 3 | 4 | 5 | 6 | 9 | 10
SD |  | 0 |  | Všeobecné konstrukce a práce |  |  |  | 0 | 0 |  | 0 | 0
P | 1 | 014132 |  | POPLATKY ZA SKLÁDKU TYP S-NO (NEBEZPEČNÝ ODPAD) | T | 4.163 |  | 0 | 0 | 2
PP |  |  |  | azbestocementové desky
VV |  |  |  | 0,8 m *0,022 m *6 ks *21,9 m *1,8 t =4,163 [A]
TS |  |  |  | zahrnuje veškeré poplatky provozovateli skládky související s uložením odpadu na skládce.
P | 2 | 02730 | r | POMOC PRÁCE ZŘÍZ NEBO ZAJIŠŤ OCHRANU INŽENÝRSKÝCH SÍTÍ - osvětlení, ventilátor, elektrické rozvodné skříně | KPL | 1 |  | 0 | 0 | 2
PP |  |  |  | ochrana stávajících kabelů a ostatního vybavení kolektoru (ovětlení, ventilátor, elektrické rozvodné skříně a pod.) uvnitř kolektoru před poškozením; před zahájením prací budou kabelová a trubní vedení ochráněna tak, aby nemohlo dojít k jejich poškození (geotextile min. 800 g/m2, pevná mechanická ochrana, např. zadeskování); zahrnuje nutnou manipulaci se sítěmi, při řezání nebo svařovaní poblíž IS musí mít ochrana protipožární odolnost, po skončení prací demontáž a odvoz z kolektoru Zahrnuje: - ochrana osvětlení, elektrických skříní a ventilátoru - pevná ochrana s protipožár. odolností Zahrnuje vodorovnou i svislou přepravu na místo a z místa rekonstrukce. Jedná se o práce v ochranném pásmu IS.
VV
TS |  |  |  | zahrnuje veškeré náklady spojené s objednatelem požadovanými zařízeními
P | 3 | 02750 | r | POMOC PRÁCE ZŘÍZ NEBO ZAJIŠŤ LEŠENÍ | KPL | 1 |  | 0 | 0 | 2
PP |  |  |  | lešení v chodbě kolektoru - montáž a demontáž kabelových registrů; případně pomocná konstrukce umožňující dopravu materiálu šachtou Š7
VV
TS |  |  |  | zahrnuje veškeré náklady spojené s objednatelem požadovanými zařízeními
P | 4 | 02940 | a | OSTATNÍ POŽADAVKY - VYPRACOVÁNÍ DOKUMENTACE DSPS | KPL | 1 |  | 0 | 0 | 2
PP |  |  |  | DSPS - dokumentace skutečného provedení stavby
VV
TS |  |  |  | zahrnuje veškeré náklady spojené s objednatelem požadovanými pracemi
P | 5 | 02940 | b | OSTATNÍ POŽADAVKY - VYPRACOVÁNÍ DOKUMENTACE - POSTUP PRACÍ | KPL | 1 |  | 0 | 0 | 2
PP |  |  |  | koordinační dokumentace postupu prací; koordinace prací s přeložkami IS resp. s majiteli IS; koordinace prací se stavbou společnosti EG.D Česká republika, s.r.o. č. 1040017556, Brno, Dornych – prim.kol.,st.úpr.kVN,sd.; zahrnuje projednání postupu se všemi majiteli IS včetně schválení ochrany IS během probíhající rekonstrukce; koordinace se stavebním objektem SO 01 této PD
VV
TS |  |  |  | zahrnuje veškeré náklady spojené s objednatelem požadovanými pracemi
P | 6 | 029611 | a | OSTATNÍ POŽADAVKY - ODBORNÝ BÁŇSKÝ DOZOR | HOD | 2 |  | 0 | 0 | 2
PP |  |  |  | odborný báňský dozor
VV
TS |  |  |  | zahrnuje veškeré náklady spojené s objednatelem požadovaným dozorem
SD |  | 2 |  | Základy |  |  |  | 0 | 0 |  | 0 | 0
P | 7 | 272315 | r | ZÁKLADY Z BETONU DO C30/37 S ROZPTÝLENOU VÝZTUŽÍ (PP) | M3 | 0.728 |  | 0 | 0 | 2
PP |  |  |  | patka z prostého betonu pod registry v chodbě; beton C30/37 XC4, XA3 + rozptýlená výztuž - PP vlákna; včetně očištění a nutné úpravy podlahy v místě patek + REZERVA 20% - nerovnosti podlahy
VV |  |  |  | galerie: 0,375 m *0,32 m *0,15 m *1,2 *11ks=0,238 [A] registr A: 0,49=0,490 [B] celkem: A+B=0,728 [C]
TS |  |  |  | - dodání čerstvého betonu (betonové směsi) požadované kvality, jeho uložení do požadovaného tvaru při jakékoliv hustotě výztuže, konzistenci čerstvého betonu a způsobu hutnění, ošetření a ochranu betonu, - zhotovení nepropustného, mrazuvzdorného betonu a betonu požadované trvanlivosti a vlastností, - užití potřebných přísad a technologií výroby betonu, - zřízení pracovních a dilatačních spar, včetně potřebných úprav, výplně, vložek, opracování, očištění a ošetření, - bednění požadovaných konstr. (i ztracené) s úpravou dle požadované kvality povrchu betonu, včetně odbedňovacích a odskružovacích prostředků, - podpěrné konstr. (skruže) a lešení všech druhů pro bednění, uložení čerstvého betonu, výztuže a doplňkových konstr., vč. požadovaných otvorů, ochranných a bezpečnostních opatření a základů těchto konstrukcí a lešení, - vytvoření kotevních čel, kapes, nálitků, a sedel, - zřízení všech požadovaných otvorů, kapes, výklenků, prostupů, dutin, drážek a pod., vč. ztížení práce a úprav kolem nich, - úpravy pro osazení výztuže, doplňkových konstrukcí a vybavení, - úpravy povrchu pro položení požadované izolace, povlaků a nátěrů, případně vyspravení, - ztížení práce u kabelových a injektážních trubek a ostatních zařízení osazovaných do betonu, - konstrukce betonových kloubů, upevnění kotevních prvků a doplňkových konstrukcí, - nátěry zabraňující soudržnost betonu a bednění, - výplň, těsnění a tmelení spar a spojů, - opatření povrchů betonu izolací proti zemní vlhkosti v částech, kde přijdou do styku se zeminou nebo kamenivem, - případné zřízení spojovací vrstvy u základů, - úpravy pro osazení zařízení ochrany konstrukce proti vlivu bludných proudů,
SD |  | 7 |  | Přidružená stavební výroba |  |  |  | 0 | 0 |  | 0 | 0
P | 8 | 703124 | ra | DEFIN. REG. "A" - Z KOMPOZITU + CT DESKY | KPL | 1 |  | 0 | 0 | 2
PP |  |  |  | Nové kompozitní registry a lávky v pasech zřízené na místě registrů původních + cementotřískové desky. Kompletní dodávka včetně kotvení do ostění a podlahy kolektoru. ocelové prvky komplet v nerez, Kompletní provedení registrů uvnitř chodby kolektoru. Registry dodány na stavbu po segmentech, segmenty montovány uvnitř kolektoru. Dodání na stavbu + svislá a vodorovna doprava. Včetně zpracování výrobně technické dokumentace. včetně kotevních prvků a spojovacího materiálu Ocelové materiály: Závitové tyče do betonu nerezová ocel 1.4404 dle ČSN 10088-1 (X2CrNiMo 17-12-2), případně i ocel 1.4529, tř pevnosti 80 Spojovací materiál nerezová ocel A4-70 Kotevní šrouby HILTI HAS-U s epoxidovou lepicí hmotou HIT-RE 500 V4. Jakostní třída kotevních šroubů A4.
VV
TS |  |  |  | 1. Položka obsahuje: – kompletní montáž, rozměření, upevnění, sváření, řezání, spojování a pod. – veškerý spojovací a montážní materiál vč. upevňovacího materiálu ( stojky, držáky, konzoly apod.) – elektrické pospojování – pomocné mechanismy 2. Položka neobsahuje: – víko a kabelové příchytky 3. Způsob měření: Měří se metr délkový.
P | 9 | 703124 | rb | DEFIN. KONSTRUKCE GALERIE- Z KOMPOZITU + CT DESKY | KPL | 1 |  | 0 | 0 | 2
PP |  |  |  | Nová konstrukce galerie+ cementotřískové desky. Kompletní dodávka včetně kotvení do ostění a podlahy kolektoru. ocelové prvky komplet v nerez, Kompletní provedení registrů uvnitř chodby kolektoru. Registry dodány na stavbu po segmentech, segmenty montovány uvnitř kolektoru. Dodání na stavbu + svislá a vodorovna doprava. Včetně zpracování výrobně technické dokumentace. včetně kotevních prvků a spojovacího materiálu Ocelové materiály: Závitové tyče do betonu nerezová ocel 1.4404 dle ČSN 10088-1 (X2CrNiMo 17-12-2), případně i ocel 1.4529, tř pevnosti 80 Spojovací materiál nerezová ocel A4-70 Kotevní šrouby HILTI HAS-U s epoxidovou lepicí hmotou HIT-RE 500 V4. Jakostní třída kotevních šroubů A4.
VV
TS |  |  |  | 1. Položka obsahuje: – kompletní montáž, rozměření, upevnění, sváření, řezání, spojování a pod. – veškerý spojovací a montážní materiál vč. upevňovacího materiálu ( stojky, držáky, konzoly apod.) – elektrické pospojování – pomocné mechanismy 2. Položka neobsahuje: – víko a kabelové příchytky 3. Způsob měření: Měří se metr délkový.
P | 10 | 703124 | rc | LÁVKA PRO UKOTVENÍ OSVĚTLENÍ V KLENBĚ CHODBY | M | 4 |  | 0 | 0 | 2
PP |  |  |  | nové vynášecí lávky pro osvětlení. lávky tvořeny kompozitním litým roštem 30x30x25 mm o půdorysných rozměrech 1000x250 mm; včetně kotevních prvků a spojovacího materiálu; hořlavost tř. C-s2,d0 ; těleso osvětlení pak bude montováno ke kompozitnímu roštu; kompletní provedení včetně zpracování výrobně technické dokumentace. Ocelové materiály: Závitové tyče do betonu nerezová ocel 1.4404 dle ČSN 10088-1 (X2CrNiMo 17-12-2), případně i ocel 1.4529, tř pevnosti 80 Spojovací materiál nerezová ocel A4-70 Celkem 18 ks
VV
TS |  |  |  | 1. Položka obsahuje: – kompletní montáž, rozměření, upevnění, sváření, řezání, spojování a pod. – veškerý spojovací a montážní materiál vč. upevňovacího materiálu ( stojky, držáky, konzoly apod.) – elektrické pospojování – pomocné mechanismy a nátěr 2. Položka neobsahuje: – víko a kabelové příchytky 3. Způsob měření: Měří se metr délkový.
SD |  | 9 |  | Ostatní konstrukce a práce |  |  |  | 0 | 0 |  | 0 | 0
P | 11 | 96628 |  | DEMONTÁŽ KONSTRUKCÍ KOVOVÝCH V PODZEMÍ | T | 16.974 |  | 0 | 0 | 2
PP |  |  |  | demontáž kabelových registrů a kabelových lávek v pasech; včetně ukotvení nosníků; včetně odvozu na skládku do 12 km; včetně vodorovné a svislé přepravy v podzemí: - + 20% za ztížené podmínky - práce v ochranném pásmu sítí NN a VN!!
VV |  |  |  | stávající kabelové registry a lávky + galerie (14145 kg *0,001*1,2)=16,974 [A]
TS |  |  |  | položka zahrnuje: - rozebrání konstrukce bez ohledu na použitou technologii - veškeré pomocné konstrukce (lešení a pod.) - veškerou manipulaci s vybouranou sutí a hmotami včetně uložení na skládku. Nezahrnuje poplatek za skládku, který se vykazuje v položce 0141** (s výjimkou malého množství bouraného materiálu, kde je možné poplatek zahrnout do jednotkové ceny bourání – tento fakt musí být uveden v doplňujícím textu k položce) - veškeré další práce plynoucí z technologického předpisu a z platných předpisů
P | 12 | 96628 | r | DEMONTÁŽ A ODSTRANĚNÍ AZBESTOCEMENTOVÝCH DESEK V PODZEMÍ S ODVOZEM DO 12 KM | T | 5.495 |  | 0 | 0 | 2
PP |  |  |  | likvidace NEBEZPEČNÉHO ODPADU, odborná likvidace azbestocementových desek volně položených na kabelových lávkách v chodbě kolektoru. Na deskách položeny kabely. Bude provedeno pouze odbornou firmou a odvezeno na skládku pro NO. Rozměry desek různé (cca 75 cm x 50 cm). Položka zahrnuje: odborné přemístění desek z podzemí na povrch, naložení a odvoz na skládku. Poplatek za skládku není v položce zahrnut. + 20% za ztížené podmínky - práce v ochranném pásmu sítí NN a VN!!
VV |  |  |  | AC DESKY CHODBA - (21,9 m *0,8 m *0.022 m *6 ks * 1,8 t *rezerva 1,1* ztížené popdmínky 1,2 )=5,495 [C]
TS |  |  |  | položka zahrnuje: - rozebrání konstrukce bez ohledu na použitou technologii - veškeré pomocné konstrukce (lešení a pod.) - veškerou manipulaci s vybouranou sutí a hmotami včetně uložení na skládku. Nezahrnuje poplatek za skládku, který se vykazuje v položce 0141** (s výjimkou malého množství bouraného materiálu, kde je možné poplatek zahrnout do jednotkové ceny bourání – tento fakt musí být uveden v doplňujícím textu k položce) - veškeré další práce plynoucí z technologického předpisu a z platných předpisů