## List1
Příloha č. 2
Technické požadavky k VZMR "Dodávka traktorové sekačky"
CHARAKTERISTIKA TRAVNÍHO TRAKTORU:
Technické požadavky | ano / ne | poznámky
• typ motoru - vznětový vodou chlazený
• počet válců - minimálně 3 (uveďte prosím do poznámek)
• objem motoru - min. 1 100 cm³ (hodnotu uveďte prosím do poznámek)
• výkon motoru - min. 19,8 kW (hodnotu uveďte prosím do poznámek)
• převodovka - hydrostatická
• přední náprava litá
• pojezdová rychlost - minimálně 15 km/hod.
• čelní vývodová hřídel spínatelná pod zátěží
• pohon žacího ústrojí kardanem a převodovkami (bez klínových řemenů na žacím ústrojí)
• velikost předních kol - min. 16´ s travními pneumatikami
• velikost zadních kol - min. 23´ s travními pneumatikami
• objem palivové nádrže - min. 20 litrů (hodnotu uveďte prosím do poznámek)
• poloměr otáčení - max. 120 cm (hodnotu uveďte do poznámek)
• výbava pro provoz na pozemních komunikacích
• mezinápravové dvou-nožové žací ústrojí se šířkou záběru min. 120 cm
• hydraulické nastavení výšky sekání
• snadná demontáž žacího ústrojí (výměna nožů) v terénu
• sběr trávy do koše o objemu minimálně 600 litrů
• zadní mezinápravový přímý výhoz do integrovaného sběrného koše
• hydraulické vyklápění koše s výškovým dosahem min. 1,95 metru (bez nutnosti opouštět sedadlo řidiče)
• možnost sečení mokré a vysoké trávy
• počítadlo motohodin
• ukazatel stavu paliva
• celková hmotnost traktoru vč. žacího ústrojí a prázdného sběrného koše max. 850 kg (uveďte do poznámek)
• možnost budoucí agregace kabiny pro zimní provoz
• možnost budoucí agregace přídavného zařízení pro zimní údržbu (radlice, sypač)
• doprava, uvedení do provozu, seznámení s obsluhou
záruční podmínky | počet měsíců | poznámky
• délka záruky