## Rekapitulace stavby
Export Komplet | [28 empty] | 2.0 |  |  |  |  | False | False | {9371baa0-59c0-44a2-9611-b760f479fa94}
[20 empty] | >> skryté sloupce << | [12 empty] | 0,01 | 21
[33 empty] | 0,01 | 12
|  | REKAPITULACE STAVBY | [18 empty] | v --- níže se nacházejí doplnkové a pomocné údaje k sestavám --- v | [11 empty] | 0,001
|  | Kód: | [30 empty] | 0,01
|  | Stavba: |  |  |  |  | Přístavba pergoly-domov Radost v Merklíně | [25 empty] | 0,01
|  | KSO: | [13 empty] | CC-CZ: | [16 empty] | 0,01
|  | Místo: |  |  |  |  | Na Radosti 194, Merklín u Přeštic | [8 empty] | Datum: |  | 2024-09-16 | [14 empty] | 0,01
0,01
|  | Zadavatel: | [13 empty] | IČ: | [16 empty] | 0,01
|  |  | Diakonie ČCE-středisko Západné Čechy | [12 empty] | DIČ: | [16 empty] | 0,01
0,01
|  | Zhotovitel: | [13 empty] | IČ: | [16 empty] | 0,01
[16 empty] | DIČ: | [16 empty] | 0,01
False
|  | Projektant: | [13 empty] | IČ: | [16 empty] | False
|  |  | Soukup Opl Švehla s.r.o. | [12 empty] | DIČ: | [16 empty] | True
0,01
|  | Zpracovatel: | [13 empty] | IČ: | [16 empty] | 0,01
[16 empty] | DIČ: | [16 empty] | True
Poznámka:
|  | Cena bez DPH | [13 empty] | 0
[8 empty] | Sazba daně |  |  | Základ daně |  |  |  |  | Výše daně
|  | DPH |  | základní |  |  |  | 21% |  |  | 0 |  |  |  |  | 0
|  |  |  | snížená |  |  |  | 12% |  |  | 0 |  |  |  |  | 0
|  |  |  | zákl. přenesená |  |  |  | 21% |  |  | 0 |  |  |  |  | 0
|  |  |  | sníž. přenesená |  |  |  | 12% |  |  | 0 |  |  |  |  | 0
|  |  |  | nulová |  |  |  | 0% |  |  | 0 |  |  |  |  | 0
|  | Cena s DPH | [6 empty] | v |  |  | CZK |  |  |  | 0
|  | Projektant | [11 empty] | Zpracovatel
|  | Datum a podpis: | [7 empty] | Razítko |  |  |  | Datum a podpis: |  |  | Razítko
|  | Objednavatel | [11 empty] | Zhotovitel
|  | Datum a podpis: | [7 empty] | Razítko |  |  |  | Datum a podpis: |  |  | Razítko
REKAPITULACE OBJEKTŮ STAVBY A SOUPISŮ PRACÍ
Kód:
| Stavba: | [6 empty] | Přístavba pergoly-domov Radost v Merklíně
| Místo: | [6 empty] | Na Radosti 194, Merklín u Přeštic | [6 empty] | Datum: |  | 2024-09-16
| Zadavatel: | [6 empty] | Diakonie ČCE-středisko Západné Čechy | [6 empty] | Projektant: |  | Soukup Opl Švehla s.r.o. |  |  |  | Informatívní údaje z listů zakázek
| Zhotovitel: | [13 empty] | Zpracovatel:
| Kód |  |  |  | Popis | [7 empty] | Cena bez DPH [CZK] |  |  |  |  | Cena s DPH [CZK] | Typ |  | z toho Ostat. náklady [CZK] | DPH [CZK] | Normohodiny [h] | DPH základní [CZK] | DPH snížená [CZK] | DPH základní přenesená [CZK] | DPH snížená přenesená [CZK] | Základna DPH základní | Základna DPH snížená | Základna DPH zákl. přenesená | Základna DPH sníž. přenesená | Základna DPH nulová
| Náklady z rozpočtů | [11 empty] | 0 |  |  |  |  | 0 |  |  | 0 | 0 | 944.3943 | 0 | 0 | 0 | 0 | 0 | 0 | 0 | 0 | 0 | D | 0 | ###NOIMPORT### | IMPORT | {9371baa0-59c0-44a2-9611-b760f479fa94} | {00000000-0000-0000-0000-000000000000}
/ |  | 1-1 |  |  |  | Stavební práce | [6 empty] | 0 |  |  |  |  | 0 | STA |  | 0 | 0 | 944.3943 | 0 | 0 | 0 | 0 | 0 | 0 | 0 | 0 | 0 |  | 1 |  | IMPORT | {f10cfcd8-1a36-4e80-a83e-fca2963b4fa3} | {9371baa0-59c0-44a2-9611-b760f479fa94} | 2

## 1-1 - Stavební práce
[9 empty] | >> skryté sloupce << | [9 empty] | {f10cfcd8-1a36-4e80-a83e-fca2963b4fa3}
2
| KRYCÍ LIST SOUPISU PRACÍ | [8 empty] | v --- níže se nacházejí doplnkové a pomocné údaje k sestavám --- v | [8 empty] | False
Stavba:
Přístavba pergoly-domov Radost v Merklíně
Objekt:
1-1 - Stavební práce
| KSO: |  |  |  |  | CC-CZ:
| Místo: |  | Na Radosti 194, Merklín u Přeštic |  |  | Datum: | 2024-09-16
| Zadavatel: |  |  |  |  | IČ:
|  | Diakonie ČCE-středisko Západné Čechy |  |  |  | DIČ:
| Zhotovitel: |  |  |  |  | IČ: | 0
[6 empty] | DIČ: | 0
| Projektant: |  |  |  |  | IČ:
|  | Soukup Opl Švehla s.r.o. |  |  |  | DIČ:
| Zpracovatel: |  |  |  |  | IČ:
DIČ:
Poznámka:
| Cena bez DPH | [5 empty] | 0
|  |  | Základ daně |  |  | Sazba daně | Výše daně
| DPH | základní | 0 |  |  | 21% | 0
|  | snížená | 0 |  |  | 12% | 0
|  | zákl. přenesená | 0 |  |  | 21% | 0
|  | sníž. přenesená | 0 |  |  | 12% | 0
|  | nulová | 0 |  |  | 0% | 0
| Cena s DPH |  |  | v | CZK |  | 0
| Projektant |  |  | Zpracovatel
| Datum a podpis: |  | Razítko | Datum a podpis: |  |  | Razítko
| Objednavatel |  |  | Zhotovitel
| Datum a podpis: |  | Razítko | Datum a podpis: |  |  | Razítko
REKAPITULACE ČLENĚNÍ SOUPISU PRACÍ
Stavba:
Přístavba pergoly-domov Radost v Merklíně
Objekt:
1-1 - Stavební práce
Místo: |  |  | Na Radosti 194, Merklín u Přeštic |  |  | Datum: | 2024-09-16
Zadavatel: |  |  | Diakonie ČCE-středisko Západné Čechy |  |  | Projektant: | Soukup Opl Švehla s.r.o.
Zhotovitel: | [5 empty] | Zpracovatel:
Kód dílu - Popis | [6 empty] | Cena celkem [CZK]
Náklady ze soupisu prací | [6 empty] | 0 | [12 empty] | -1
| HSV - Práce a dodávky HSV | [5 empty] | 0
| 6 - Úpravy povrchů, podlahy a osazování výplní | [5 empty] | 0
| 9 - Ostatní konstrukce a práce, bourání | [5 empty] | 0
| PSV - Práce a dodávky PSV | [5 empty] | 0
| 762 - Konstrukce tesařské | [5 empty] | 0
| 764 - Konstrukce klempířské | [5 empty] | 0
| 765 - Krytina skládaná | [5 empty] | 0
| 767 - Konstrukce zámečnické | [5 empty] | 0
| 771 - Podlahy z dlaždic | [5 empty] | 0
| 783 - Dokončovací práce - nátěry | [5 empty] | 0
| 787 - Dokončovací práce - zasklívání | [5 empty] | 0
| VRN - Vedlejší rozpočtové náklady | [5 empty] | 0
| VRN1 - Průzkumné, geodetické a projektové práce | [5 empty] | 0
| VRN3 - Zařízení staveniště | [5 empty] | 0
SOUPIS PRACÍ
Stavba:
Přístavba pergoly-domov Radost v Merklíně
Objekt:
1-1 - Stavební práce
Místo: |  |  | Na Radosti 194, Merklín u Přeštic |  |  | Datum: | 2024-09-16
Zadavatel: |  |  | Diakonie ČCE-středisko Západné Čechy |  |  | Projektant: | Soukup Opl Švehla s.r.o.
Zhotovitel: | [5 empty] | Zpracovatel:
PČ | Typ | Kód | Popis | MJ | Množství | J.cena [CZK] | Cena celkem [CZK] | Cenová soustava |  |  | DPH | J. Nh [h] | Nh celkem [h] | J. hmotnost [t] | Hmotnost celkem [t] | J. suť [t] | Suť Celkem [t]
Náklady soupisu celkem | [6 empty] | 0 | [5 empty] | 944.3943 |  | 12.615 |  | 0.0175 |  | D | -1 | [10 empty] | 0
| D | HSV | Práce a dodávky HSV |  |  |  | 0 | [5 empty] | 22.26 |  | 1.4819 |  | 0 | 1 | D | 0 |  |  |  | ROZPOCET | [6 empty] | 0
| D | 6 | Úpravy povrchů, podlahy a osazování výplní |  |  |  | 0 | [5 empty] | 14.7 |  | 1.47 |  | 0 | 1 | D | 1 |  |  |  | ROZPOCET | [6 empty] | 0
1 | K | 632450921 | Vyrovnávací podlití tl.8mm pod kotevní plech | kus | 35 |  | 0 |  |  |  | základní | 0.42 | 14.7 | 0.042 | 1.47 | 0 | 0 | 4 | K | 2 |  |  |  | ROZPOCET | 0 | 0 | 0 | 0 | 0 | 1 | 0 | 4 | 1520664849
| D | 9 | Ostatní konstrukce a práce, bourání |  |  |  | 0 | [5 empty] | 7.56 |  | 0.0119 |  | 0 | 1 | D | 1 |  |  |  | ROZPOCET | [6 empty] | 0
2 | K | 953945299 | Kotvení sloupů-kotevní plech tl.12mm+2-4x kotevní šroub M12 8.8+chemická kotva | kus | 35 |  | 0 |  |  |  | základní | 0.216 | 7.56 | 0.00034 | 0.0119 | 0 | 0 | 4 | K | 2 |  |  |  | ROZPOCET | 0 | 0 | 0 | 0 | 0 | 1 | 0 | 4 | 198197590
| D | PSV | Práce a dodávky PSV |  |  |  | 0 | [5 empty] | 922.1343 |  | 11.1331 |  | 0.0175 | 2 | D | 0 |  |  |  | ROZPOCET | [6 empty] | 0
| D | 762 | Konstrukce tesařské |  |  |  | 0 | [5 empty] | 55.0994 |  | 2.8185 |  | 0 | 2 | D | 1 |  |  |  | ROZPOCET | [6 empty] | 0
3 | K | 762341134 | Bednění střech rovných sklon do 60° z cementotřískových desek tl 18 mm na sraz šroubovaných | m2 | 98.408 |  | 0 |  |  |  | základní | 0.332 | 32.6715 | 0.02823 | 2.7781 | 0 | 0 | 16 | K | 2 |  |  |  | ROZPOCET | 0 | 0 | 0 | 0 | 0 | 1 | 0 | 16 | 2012548159
| Online PSC |  | https://podminky.urs.cz/item/CS_URS_2024_02/762341134 | [15 empty] | Online PSC | 2
| VV |  | (4,4*2,1+4,4*1,87+2,43*7,595+4,45*4+4,45*6,73+2,65*6,38)*1,05 |  | 105.608 | [13 empty] | VV | 2 | 2 | True | 0 | ROZPOCET
| VV |  | -4*1,8 |  | -7.2 | [13 empty] | VV | 2 | 2 | True | 0 | ROZPOCET
| VV |  | Součet |  | 98.408 | [13 empty] | VV | 2 | 4 | True | 1 | ROZPOCET
4 | K | 762395000 | Spojovací prostředky krovů, bednění, laťování, nadstřešních konstrukcí | m3 | 1.771 |  | 0 |  |  |  | základní | 0 | 0 | 0.02284 | 0.04045 | 0 | 0 | 16 | K | 2 |  |  |  | ROZPOCET | 0 | 0 | 0 | 0 | 0 | 1 | 0 | 16 | -329798877
| Online PSC |  | https://podminky.urs.cz/item/CS_URS_2024_02/762395000 | [15 empty] | Online PSC | 2
| VV |  | 98,408*0,018 |  | 1.771 | [13 empty] | VV | 2 | 2 | True | 0 | ROZPOCET
| VV |  | Součet |  | 1.771 | [13 empty] | VV | 2 | 4 | True | 1 | ROZPOCET
5 | K | 998762121 | Přesun hmot tonážní pro kce tesařské ruční v objektech v do 6 m | t | 2.819 |  | 0 |  |  |  | základní | 7.956 | 22.428 | 0 | 0 | 0 | 0 | 16 | K | 2 |  |  |  | ROZPOCET | 0 | 0 | 0 | 0 | 0 | 1 | 0 | 16 | 1167460121
| Online PSC |  | https://podminky.urs.cz/item/CS_URS_2024_02/998762121 | [15 empty] | Online PSC | 2
| D | 764 | Konstrukce klempířské |  |  |  | 0 | [5 empty] | 78.6343 |  | 0.89189 |  | 0 | 2 | D | 1 |  |  |  | ROZPOCET | [6 empty] | 0
6 | K | 764111651 | Krytina střechy rovné z taškových tabulí z Pz plechu s povrchovou úpravou sklonu do 30° | m2 | 98.408 |  | 0 |  |  |  | základní | 0.22 | 21.6498 | 0.0066 | 0.64949 | 0 | 0 | 16 | K | 2 |  |  |  | ROZPOCET | 0 | 0 | 0 | 0 | 0 | 1 | 0 | 16 | 596694229
| Online PSC |  | https://podminky.urs.cz/item/CS_URS_2024_02/764111651 | [15 empty] | Online PSC | 2
| VV |  | (4,4*2,1+4,4*1,87+2,43*7,595+4,45*4+4,45*6,73+2,65*6,38)*1,05 |  | 105.608 | [13 empty] | VV | 2 | 2 | True | 0 | ROZPOCET
| VV |  | -4*1,8 |  | -7.2 | [13 empty] | VV | 2 | 2 | True | 0 | ROZPOCET
| VV |  | Součet |  | 98.408 | [13 empty] | VV | 2 | 4 | True | 1 | ROZPOCET
7 | K | 764201199 | Montáž větrací mřížky | m | 33.015 |  | 0 |  |  |  | základní | 0.626 | 20.6674 | 0 | 0 | 0 | 0 | 16 | K | 2 |  |  |  | ROZPOCET | 0 | 0 | 0 | 0 | 0 | 1 | 0 | 16 | 28653140
| Online PSC |  | https://podminky.urs.cz/item/CS_URS_2024_02/764201199 | [15 empty] | Online PSC | 2
| VV |  | 16,965+16,05 |  | 33.015 | [13 empty] | VV | 2 | 2 | True | 0 | ROZPOCET
| VV |  | Součet |  | 33.015 | [13 empty] | VV | 2 | 4 | True | 1 | ROZPOCET
8 | M | 596602 | mřížka ochranná větrací jednoduchá | kus | 33.015 |  | 0 |  |  |  | základní | 0 | 0 | 0.0001 | 0.0033015 | 0 | 0 | 32 | M | 2 |  |  |  | ROZPOCET | 0 | 0 | 0 | 0 | 0 | 1 | 0 | 16 | -2054992494
9 | K | 764211673 | Oplechování nároží plechem z Pz s povrchovou úpravou rš 250 mm | m | 6.5 |  | 0 |  |  |  | základní | 0.392 | 2.548 | 0.00222 | 0.01443 | 0 | 0 | 16 | K | 2 |  |  |  | ROZPOCET | 0 | 0 | 0 | 0 | 0 | 1 | 0 | 16 | 1628906629
| Online PSC |  | https://podminky.urs.cz/item/CS_URS_2024_02/764211673 | [15 empty] | Online PSC | 2
10 | K | 764212634 | Oplechování štítu závětrnou lištou z Pz s povrchovou úpravou rš 330 mm | m | 8.85 |  | 0 |  |  |  | základní | 0.305 | 2.6993 | 0.00287 | 0.025399 | 0 | 0 | 16 | K | 2 |  |  |  | ROZPOCET | 0 | 0 | 0 | 0 | 0 | 1 | 0 | 16 | 1301817510
| Online PSC |  | https://podminky.urs.cz/item/CS_URS_2024_02/764212634 | [15 empty] | Online PSC | 2
| VV |  | 4,45+4,4 |  | 8.85 | [13 empty] | VV | 2 | 2 | True | 0 | ROZPOCET
| VV |  | Součet |  | 8.85 | [13 empty] | VV | 2 | 4 | True | 1 | ROZPOCET
11 | K | 764212662 | Oplechování rovné okapové hrany z Pz s povrchovou úpravou rš 200 mm | m | 49.895 |  | 0 |  |  |  | základní | 0.192 | 9.5798 | 0.00194 | 0.096796 | 0 | 0 | 16 | K | 2 |  |  |  | ROZPOCET | 0 | 0 | 0 | 0 | 0 | 1 | 0 | 16 | 1944522910
| Online PSC |  | https://podminky.urs.cz/item/CS_URS_2024_02/764212662 | [15 empty] | Online PSC | 2
| VV |  | 3,66+1,7+1,955+7,595+1,97+16,05+16,965 |  | 49.895 | [13 empty] | VV | 2 | 2 | True | 0 | ROZPOCET
| VV |  | Součet |  | 49.895 | [13 empty] | VV | 2 | 4 | True | 1 | ROZPOCET
12 | K | 764212663 | Oplechování přechodu střechy z Pz s povrchovou úpravou rš 250 mm na sklo | m | 4 |  | 0 |  |  |  | základní | 0.228 | 0.912 | 0.00237 | 0.00948 | 0 | 0 | 16 | K | 2 |  |  |  | ROZPOCET | 0 | 0 | 0 | 0 | 0 | 1 | 0 | 16 | 1498793268
| Online PSC |  | https://podminky.urs.cz/item/CS_URS_2024_02/764212663 | [15 empty] | Online PSC | 2
13 | K | 764311613 | Lemování rovných zdí střech z Pz s povrchovou úpravou rš 250 mm | m | 14.78 |  | 0 |  |  |  | základní | 0.215 | 3.1777 | 0.0022 | 0.032516 | 0 | 0 | 16 | K | 2 |  |  |  | ROZPOCET | 0 | 0 | 0 | 0 | 0 | 1 | 0 | 16 | -1292230399
| Online PSC |  | https://podminky.urs.cz/item/CS_URS_2024_02/764311613 | [15 empty] | Online PSC | 2
| VV |  | 4+1,8+2,41+2,6+1,87+2,1 |  | 14.78 | [13 empty] | VV | 2 | 2 | True | 0 | ROZPOCET
| VV |  | Součet |  | 14.78 | [13 empty] | VV | 2 | 4 | True | 1 | ROZPOCET
14 | K | 764511612 | Žlab podokapní hranatý z Pz s povrchovou úpravou rš 330 mm | m | 33.015 |  | 0 |  |  |  | základní | 0.202 | 6.669 | 0.00163 | 0.053814 | 0 | 0 | 16 | K | 2 |  |  |  | ROZPOCET | 0 | 0 | 0 | 0 | 0 | 1 | 0 | 16 | -1112052116
| Online PSC |  | https://podminky.urs.cz/item/CS_URS_2024_02/764511612 | [15 empty] | Online PSC | 2
| VV |  | 16,965+16,05 |  | 33.015 | [13 empty] | VV | 2 | 2 | True | 0 | ROZPOCET
| VV |  | Součet |  | 33.015 | [13 empty] | VV | 2 | 4 | True | 1 | ROZPOCET
15 | K | 764518622.H | Svody hranaté včetně objímek, kolen, odskoků z Pz s povrchovou úpravou průměru 100 mm | m | 6 |  | 0 |  |  |  | základní | 0.334 | 2.004 | 0.00111 | 0.00666 | 0 | 0 | 16 | K | 2 |  |  |  | ROZPOCET | 0 | 0 | 0 | 0 | 0 | 1 | 0 | 16 | 610432767
| VV |  | 3*2 |  | 6 | [13 empty] | VV | 2 | 2 | True | 0 | ROZPOCET
| VV |  | Součet |  | 6 | [13 empty] | VV | 2 | 4 | True | 1 | ROZPOCET
16 | K | 998764121 | Přesun hmot tonážní pro konstrukce klempířské ruční v objektech v do 6 m | t | 0.892 |  | 0 |  |  |  | základní | 9.784 | 8.7273 | 0 | 0 | 0 | 0 | 16 | K | 2 |  |  |  | ROZPOCET | 0 | 0 | 0 | 0 | 0 | 1 | 0 | 16 | 1691141567
| Online PSC |  | https://podminky.urs.cz/item/CS_URS_2024_02/998764121 | [15 empty] | Online PSC | 2
| D | 765 | Krytina skládaná |  |  |  | 0 | [5 empty] | 9.9976 |  | 0.030211 |  | 0 | 2 | D | 1 |  |  |  | ROZPOCET | [6 empty] | 0
17 | K | 765191001 | Montáž pojistné hydroizolační nebo parotěsné fólie kladené ve sklonu do 20° lepením na bednění nebo izolaci | m2 | 98.408 |  | 0 |  |  |  | základní | 0.1 | 9.8408 | 1e-05 | 0.00098408 | 0 | 0 | 16 | K | 2 |  |  |  | ROZPOCET | 0 | 0 | 0 | 0 | 0 | 1 | 0 | 16 | -1979537853
| Online PSC |  | https://podminky.urs.cz/item/CS_URS_2024_02/765191001 | [15 empty] | Online PSC | 2
| VV |  | (4,4*2,1+4,4*1,87+2,43*7,595+4,45*4+4,45*6,73+2,65*6,38)*1,05 |  | 105.608 | [13 empty] | VV | 2 | 2 | True | 0 | ROZPOCET
| VV |  | -4*1,8 |  | -7.2 | [13 empty] | VV | 2 | 2 | True | 0 | ROZPOCET
| VV |  | Součet |  | 98.408 | [13 empty] | VV | 2 | 4 | True | 1 | ROZPOCET
18 | M | FOL.0220270 | Fólie doplňková pojistná pro šikmé střechy (rozměr 50x1,5m; role/ 75m2) | m2 | 108.249 |  | 0 |  |  |  | základní | 0 | 0 | 0.00027 | 0.029227 | 0 | 0 | 32 | M | 2 |  |  |  | ROZPOCET | 0 | 0 | 0 | 0 | 0 | 1 | 0 | 16 | 1124651022
| VV |  | 98,408*1,1 'Přepočtené koeficientem množství |  | 108.249 | [13 empty] | VV | 2 | 2 | False | 1 | ROZPOCET
19 | K | 998765121 | Přesun hmot tonážní pro krytiny skládané ruční v objektech v do 6 m | t | 0.03 |  | 0 |  |  |  | základní | 5.225 | 0.15675 | 0 | 0 | 0 | 0 | 16 | K | 2 |  |  |  | ROZPOCET | 0 | 0 | 0 | 0 | 0 | 1 | 0 | 16 | 268047752
| Online PSC |  | https://podminky.urs.cz/item/CS_URS_2024_02/998765121 | [15 empty] | Online PSC | 2
| D | 767 | Konstrukce zámečnické |  |  |  | 0 | [5 empty] | 635.6274 |  | 6.8086 |  | 0 | 2 | D | 1 |  |  |  | ROZPOCET | [6 empty] | 0
20 | K | 767163112 | Montáž vč.výroby přímého kovového zábradlí z do ocelové konstrukce v rovině v exteriéru | m | 47.95 |  | 0 |  |  |  | základní | 0.926 | 44.4017 | 0.00086 | 0.041237 | 0 | 0 | 16 | K | 2 |  |  |  | ROZPOCET | 0 | 0 | 0 | 0 | 0 | 1 | 0 | 16 | -1667475243
| Online PSC |  | https://podminky.urs.cz/item/CS_URS_2024_02/767163112 | [15 empty] | Online PSC | 2
| VV |  | 1,4+9,6+1,65+2,5+1,8+2+2+7,9+13,5+1,2*2+1,6*2 |  | 47.95 | [13 empty] | VV | 2 | 2 | True | 0 | ROZPOCET
| VV |  | Součet |  | 47.95 | [13 empty] | VV | 2 | 4 | True | 1 | ROZPOCET
21 | M | 14550246 | profil ocelový svařovaný jakost S235 průřez čtvercový 50x50x3mm | t | 0.438 |  | 0 |  |  |  | základní | 0 | 0 | 1 | 0.438 | 0 | 0 | 32 | M | 2 |  |  |  | ROZPOCET | 0 | 0 | 0 | 0 | 0 | 1 | 0 | 16 | -1358428282
| VV |  | (1,4+9,6+1,65+2,5+1,8+2+2+7,9+13,5+1,2*2+1,6*2)*2*4,35/1000 |  | 0.417 | [13 empty] | VV | 2 | 2 | True | 0 | ROZPOCET
| VV |  | Součet |  | 0.417 | [13 empty] | VV | 2 | 4 | True | 1 | ROZPOCET
| VV |  | 0,417*1,05 'Přepočtené koeficientem množství |  | 0.438 | [13 empty] | VV | 2 | 2 | False | 1 | ROZPOCET
22 | M | 159452 | plech děrovaný tahokov TR 110/52*24,formát 1,5*2000*1000 Ambrosia žárový zinek vč.kotvení a kotevních prvků | m | 50.348 |  | 0 |  |  |  | základní | 0 | 0 | 0.0012 | 0.060418 | 0 | 0 | 32 | M | 2 |  |  |  | ROZPOCET | 0 | 0 | 0 | 0 | 0 | 1 | 0 | 16 | -935616801
| VV |  | (1,4+9,6+1,65+2,5+1,8+2+2+7,9+13,5+1,2*2+1,6*2)*1 |  | 47.95 | [13 empty] | VV | 2 | 2 | True | 0 | ROZPOCET
| VV |  | Součet |  | 47.95 | [13 empty] | VV | 2 | 4 | True | 1 | ROZPOCET
| VV |  | 47,95*1,05 'Přepočtené koeficientem množství |  | 50.348 | [13 empty] | VV | 2 | 2 | False | 1 | ROZPOCET
23 | M | 13010599 | lemovací profil ocelový 2,0/40/40mm | m | 230 |  | 0 |  |  |  | základní | 0 | 0 | 0.00244 | 0.5612 | 0 | 0 | 32 | M | 2 |  |  |  | ROZPOCET | 0 | 0 | 0 | 0 | 0 | 1 | 0 | 16 | -1957853479
24 | M | 13010999 | komponenty pro otevíravou část zábradlí | soub | 3 |  | 0 |  |  |  | základní | 0 | 0 | 0.00244 | 0.00732 | 0 | 0 | 32 | M | 2 |  |  |  | ROZPOCET | 0 | 0 | 0 | 0 | 0 | 1 | 0 | 16 | 1111358690
25 | K | 767490103 | Montáž latí,kontralatí kotvené do ocelové konstrukce | m2 | 105.608 |  | 0 |  |  |  | základní | 0.465 | 49.1077 | 0.00031 | 0.032738 | 0 | 0 | 16 | K | 2 |  |  |  | ROZPOCET | 0 | 0 | 0 | 0 | 0 | 1 | 0 | 16 | 1899412957
| Online PSC |  | https://podminky.urs.cz/item/CS_URS_2024_02/767490103 | [15 empty] | Online PSC | 2
| VV |  | (4,4*2,1+4,4*1,87+2,43*7,595+4,45*4+4,45*6,73+2,65*6,38)*1,05 |  | 105.608 | [13 empty] | VV | 2 | 2 | True | 0 | ROZPOCET
| VV |  | Součet |  | 105.608 | [13 empty] | VV | 2 | 4 | True | 1 | ROZPOCET
26 | M | 5903062 | střešní latě profil CD 27/60/0,6mm | m | 79.134 |  | 0 |  |  |  | základní | 0 | 0 | 0.00054 | 0.042732 | 0 | 0 | 32 | M | 2 |  |  |  | ROZPOCET | 0 | 0 | 0 | 0 | 0 | 1 | 0 | 16 | -1577129566
| VV |  | 4,4*5+2,43*3+4,45*7+2,65*2+6,2 |  | 71.94 | [13 empty] | VV | 2 | 2 | True | 0 | ROZPOCET
| VV |  | Součet |  | 71.94 | [13 empty] | VV | 2 | 4 | True | 1 | ROZPOCET
| VV |  | 71,94*1,1 'Přepočtené koeficientem množství |  | 79.134 | [13 empty] | VV | 2 | 2 | False | 1 | ROZPOCET
27 | M | 59030048 | kontralatě profil CW 50/100/0,6mm | m | 190.13 |  | 0 |  |  |  | základní | 0 | 0 | 0.0009 | 0.17112 | 0 | 0 | 32 | M | 2 |  |  |  | ROZPOCET | 0 | 0 | 0 | 0 | 0 | 1 | 0 | 16 | 1807494488
| VV |  | 105,608/0,611 |  | 172.845 | [13 empty] | VV | 2 | 2 | True | 0 | ROZPOCET
| VV |  | Součet |  | 172.845 | [13 empty] | VV | 2 | 4 | True | 1 | ROZPOCET
| VV |  | 172,845*1,1 'Přepočtené koeficientem množství |  | 190.13 | [13 empty] | VV | 2 | 2 | False | 1 | ROZPOCET
28 | K | 767995194 | Montáž atypických zámečnických konstrukcí hmotnosti | kg | 5195.943 |  | 0 |  |  |  | základní | 0.096 | 498.8105 | 5e-05 | 0.2598 | 0 | 0 | 16 | K | 2 |  |  |  | ROZPOCET | 0 | 0 | 0 | 0 | 0 | 1 | 0 | 16 | 559100445
| VV |  | "stojky 100/100/4" | [15 empty] | VV | 2 | 1 | True | 0 | ROZPOCET
| VV |  | "krátká"2,414*18*11,74 |  | 510.126 | [13 empty] | VV | 2 | 2 | True | 0 | ROZPOCET
| VV |  | "středová"(2,792*5+2,85*5)*11,74 |  | 331.185 | [13 empty] | VV | 2 | 2 | True | 0 | ROZPOCET
| VV |  | "stojky 100/100/5" | [15 empty] | VV | 2 | 1 | True | 0 | ROZPOCET
| VV |  | "krajní"(3,206*3+3,222*4)*15,13 |  | 340.516 | [13 empty] | VV | 2 | 2 | True | 0 | ROZPOCET
| VV |  | "příčel rámů 150/100/4,5" | [15 empty] | VV | 2 | 1 | True | 0 | ROZPOCET
| VV |  | (4,4*5+2,43*3+4,45*7+2,65*2+6,2)*19 |  | 1366.86 | [13 empty] | VV | 2 | 2 | True | 0 | ROZPOCET
| VV |  | "vazničky-krokve po vlašsku 80/80/3,6" | [15 empty] | VV | 2 | 1 | True | 0 | ROZPOCET
| VV |  | (1,7*9+2*6*4+1,8*9+1,95*6+2,4*4*2+2,39*7+2,43*15+1,975*6*2+0,65*6+1,85*6+1,2*6)*9,29 |  | 1946.069 | [13 empty] | VV | 2 | 2 | True | 0 | ROZPOCET
| VV |  | "větrování 50/50/3" | [15 empty] | VV | 2 | 1 | True | 0 | ROZPOCET
| VV |  | (0,821*2+0,818*2+0,857*2+0,801*2+1,182*2*2+0,981*2+0,811*2+0,538*2)*4,35 |  | 69.522 | [13 empty] | VV | 2 | 2 | True | 0 | ROZPOCET
| VV |  | (0,82*50)*4,35 |  | 178.35 | [13 empty] | VV | 2 | 2 | True | 0 | ROZPOCET
| VV |  | "krokve 120/60/4" | [15 empty] | VV | 2 | 1 | True | 0 | ROZPOCET
| VV |  | (4*4)*10,59 |  | 169.44 | [13 empty] | VV | 2 | 2 | True | 0 | ROZPOCET
| VV |  | "40/40/3" | [15 empty] | VV | 2 | 1 | True | 0 | ROZPOCET
| VV |  | (1,527*7)*3,41 |  | 36.449 | [13 empty] | VV | 2 | 2 | True | 0 | ROZPOCET
| VV |  | Součet |  | 4948.517 | [13 empty] | VV | 2 | 4 | True | 0 | ROZPOCET
| VV |  | "spojovací materiál 5%"4948,517/100*5 |  | 247.426 | [13 empty] | VV | 2 | 2 | True | 0 | ROZPOCET
| VV |  | 4948,517+247,426 |  | 5195.943 | [13 empty] | VV | 2 | 2 | True | 1 | ROZPOCET
29 | M | 14550300 | profil ocelový svařovaný jakost S235 průřez čtvercový 100x100x4mm | t | 0.883 |  | 0 |  |  |  | základní | 0 | 0 | 1 | 0.883 | 0 | 0 | 32 | M | 2 |  |  |  | ROZPOCET | 0 | 0 | 0 | 0 | 0 | 1 | 0 | 16 | -1887546470
| VV |  | "stojky 100/100/4" | [15 empty] | VV | 2 | 1 | True | 0 | ROZPOCET
| VV |  | "krátká"2,414*18*11,74/1000 |  | 0.51 | [13 empty] | VV | 2 | 2 | True | 0 | ROZPOCET
| VV |  | "středová"(2,792*5+2,85*5)*11,74/1000 |  | 0.331 | [13 empty] | VV | 2 | 2 | True | 0 | ROZPOCET
| VV |  | Součet |  | 0.841 | [13 empty] | VV | 2 | 4 | True | 1 | ROZPOCET
| VV |  | 0,841*1,05 'Přepočtené koeficientem množství |  | 0.883 | [13 empty] | VV | 2 | 2 | False | 1 | ROZPOCET
30 | M | 14550301 | profil ocelový svařovaný jakost S235 průřez čtvercový 100x100x5mm | t | 0.358 |  | 0 |  |  |  | základní | 0 | 0 | 1 | 0.358 | 0 | 0 | 32 | M | 2 |  |  |  | ROZPOCET | 0 | 0 | 0 | 0 | 0 | 1 | 0 | 16 | -1416631090
| VV |  | "stojky 100/100/5" | [15 empty] | VV | 2 | 1 | True | 0 | ROZPOCET
| VV |  | "krajní"(3,206*3+3,222*4)*15,13/1000 |  | 0.341 | [13 empty] | VV | 2 | 2 | True | 0 | ROZPOCET
| VV |  | Součet |  | 0.341 | [13 empty] | VV | 2 | 4 | True | 1 | ROZPOCET
| VV |  | 0,341*1,05 'Přepočtené koeficientem množství |  | 0.358 | [13 empty] | VV | 2 | 2 | False | 1 | ROZPOCET
31 | M | 145504 | profil ocelový svařovaný jakost S235 průřez obdelníkový 150x100x4,5mm | t | 1.435 |  | 0 |  |  |  | základní | 0 | 0 | 1 | 1.435 | 0 | 0 | 32 | M | 2 |  |  |  | ROZPOCET | 0 | 0 | 0 | 0 | 0 | 1 | 0 | 16 | -1209598172
| VV |  | "příčel rámů 150/100/4,5" | [15 empty] | VV | 2 | 1 | True | 0 | ROZPOCET
| VV |  | (4,4*5+2,43*3+4,45*7+2,65*2+6,2)*19/1000 |  | 1.367 | [13 empty] | VV | 2 | 2 | True | 0 | ROZPOCET
| VV |  | Součet |  | 1.367 | [13 empty] | VV | 2 | 4 | True | 1 | ROZPOCET
| VV |  | 1,367*1,05 'Přepočtené koeficientem množství |  | 1.435 | [13 empty] | VV | 2 | 2 | False | 1 | ROZPOCET
32 | M | 1455031 | profil ocelový svařovaný jakost S235 průřez čtvercový 80x80x3,6mm | t | 2.043 |  | 0 |  |  |  | základní | 0 | 0 | 1 | 2.043 | 0 | 0 | 32 | M | 2 |  |  |  | ROZPOCET | 0 | 0 | 0 | 0 | 0 | 1 | 0 | 16 | -367754065
| VV |  | "vazničky-krokve po vlašsku 80/80/3,6" | [15 empty] | VV | 2 | 1 | True | 0 | ROZPOCET
| VV |  | (1,7*9+2*6*4+1,8*9+1,95*6+2,4*4*2+2,39*7+2,43*15+1,975*6*2+0,65*6+1,85*6+1,2*6)*9,29/1000 |  | 1.946 | [13 empty] | VV | 2 | 2 | True | 0 | ROZPOCET
| VV |  | Součet |  | 1.946 | [13 empty] | VV | 2 | 4 | True | 1 | ROZPOCET
| VV |  | 1,946*1,05 'Přepočtené koeficientem množství |  | 2.043 | [13 empty] | VV | 2 | 2 | False | 1 | ROZPOCET
33 | M | 14550246 | profil ocelový svařovaný jakost S235 průřez čtvercový 50x50x3mm | t | 0.26 |  | 0 |  |  |  | základní | 0 | 0 | 1 | 0.26 | 0 | 0 | 32 | M | 2 |  |  |  | ROZPOCET | 0 | 0 | 0 | 0 | 0 | 1 | 0 | 16 | -1565674021
| VV |  | "větrování 50/50/3" | [15 empty] | VV | 2 | 1 | True | 0 | ROZPOCET
| VV |  | (0,821*2+0,818*2+0,857*2+0,801*2+1,182*2*2+0,981*2+0,811*2+0,538*2)*4,35/1000 |  | 0.07 | [13 empty] | VV | 2 | 2 | True | 0 | ROZPOCET
| VV |  | (0,82*50)*4,35/1000 |  | 0.178 | [13 empty] | VV | 2 | 2 | True | 0 | ROZPOCET
| VV |  | Součet |  | 0.248 | [13 empty] | VV | 2 | 4 | True | 1 | ROZPOCET
| VV |  | 0,248*1,05 'Přepočtené koeficientem množství |  | 0.26 | [13 empty] | VV | 2 | 2 | False | 1 | ROZPOCET
34 | M | 14550433 | profil ocelový svařovaný jakost S235 průřez obdelníkový 120x60x4mm | t | 0.177 |  | 0 |  |  |  | základní | 0 | 0 | 1 | 0.177 | 0 | 0 | 32 | M | 2 |  |  |  | ROZPOCET | 0 | 0 | 0 | 0 | 0 | 1 | 0 | 16 | -214270778
| VV |  | "krokve 120/60/4" | [15 empty] | VV | 2 | 1 | True | 0 | ROZPOCET
| VV |  | (4*4)*10,59/1000 |  | 0.169 | [13 empty] | VV | 2 | 2 | True | 0 | ROZPOCET
| VV |  | Součet |  | 0.169 | [13 empty] | VV | 2 | 4 | True | 1 | ROZPOCET
| VV |  | 0,169*1,05 'Přepočtené koeficientem množství |  | 0.177 | [13 empty] | VV | 2 | 2 | False | 1 | ROZPOCET
35 | M | 14550236 | profil ocelový svařovaný jakost S235 průřez čtvercový 40x40x3mm | t | 0.038 |  | 0 |  |  |  | základní | 0 | 0 | 1 | 0.038 | 0 | 0 | 32 | M | 2 |  |  |  | ROZPOCET | 0 | 0 | 0 | 0 | 0 | 1 | 0 | 16 | 1116858753
| VV |  | "40/40/3" | [15 empty] | VV | 2 | 1 | True | 0 | ROZPOCET
| VV |  | (1,527*7)*3,41/1000 |  | 0.036 | [13 empty] | VV | 2 | 2 | True | 0 | ROZPOCET
| VV |  | Součet |  | 0.036 | [13 empty] | VV | 2 | 4 | True | 1 | ROZPOCET
| VV |  | 0,036*1,05 'Přepočtené koeficientem množství |  | 0.038 | [13 empty] | VV | 2 | 2 | False | 1 | ROZPOCET
36 | K | 998767121 | Přesun hmot tonážní pro zámečnické konstrukce ruční v objektech v do 6 m | t | 6.804 |  | 0 |  |  |  | základní | 6.365 | 43.3075 | 0 | 0 | 0 | 0 | 16 | K | 2 |  |  |  | ROZPOCET | 0 | 0 | 0 | 0 | 0 | 1 | 0 | 16 | 678206977
| Online PSC |  | https://podminky.urs.cz/item/CS_URS_2024_02/998767121 | [15 empty] | Online PSC | 2
| D | 771 | Podlahy z dlaždic |  |  |  | 0 | [5 empty] | 2.94 |  | 0.007 |  | 0.0175 | 2 | D | 1 |  |  |  | ROZPOCET | [6 empty] | 0
37 | K | 771573919 | Vyříznutí dlaždice keramické s odstraněním podkladu na beton vč.likvidace odpadu | kus | 35 |  | 0 |  |  |  | základní | 0.084 | 2.94 | 0.0002 | 0.007 | 0.0005 | 0.0175 | 16 | K | 2 |  |  |  | ROZPOCET | 0 | 0 | 0 | 0 | 0 | 1 | 0 | 16 | -657955274
| Online PSC |  | https://podminky.urs.cz/item/CS_URS_2024_02/771573919 | [15 empty] | Online PSC | 2
| VV |  | "v místě kotvení" | [15 empty] | VV | 2 | 1 | True | 0 | ROZPOCET
| VV |  | 35 |  | 35 | [13 empty] | VV | 2 | 2 | True | 1 | ROZPOCET
| D | 783 | Dokončovací práce - nátěry |  |  |  | 0 | [5 empty] | 135.0682 |  | 0.20079 |  | 0 | 2 | D | 1 |  |  |  | ROZPOCET | [6 empty] | 0
38 | K | 783314101 | Základní jednonásobný syntetický nátěr zámečnických konstrukcí | m2 | 319.074 |  | 0 |  |  |  | základní | 0.184 | 58.7096 | 0.00014 | 0.04467 | 0 | 0 | 16 | K | 2 |  |  |  | ROZPOCET | 0 | 0 | 0 | 0 | 0 | 1 | 0 | 16 | -760908526
| Online PSC |  | https://podminky.urs.cz/item/CS_URS_2024_02/783314101 | [15 empty] | Online PSC | 2
| VV |  | "2x" | [15 empty] | VV | 2 | 1 | True | 0 | ROZPOCET
| VV |  | "stojky 100/100/4" | [15 empty] | VV | 2 | 1 | True | 0 | ROZPOCET
| VV |  | "krátká"0,4*2,414*18 |  | 17.381 | [13 empty] | VV | 2 | 2 | True | 0 | ROZPOCET
| VV |  | "středová"0,4*(2,792*5+2,85*5) |  | 11.284 | [13 empty] | VV | 2 | 2 | True | 0 | ROZPOCET
| VV |  | "stojky 100/100/5" | [15 empty] | VV | 2 | 1 | True | 0 | ROZPOCET
| VV |  | "krajní"0,4*(3,206*3+3,222*4) |  | 9.002 | [13 empty] | VV | 2 | 2 | True | 0 | ROZPOCET
| VV |  | "příčel rámů 150/100/4,5" | [15 empty] | VV | 2 | 1 | True | 0 | ROZPOCET
| VV |  | 0,5*(4,4*5+2,43*3+4,45*7+2,65*2+6,2) |  | 35.97 | [13 empty] | VV | 2 | 2 | True | 0 | ROZPOCET
| VV |  | "vazničky-krokve po vlašsku 80/80/3,6" | [15 empty] | VV | 2 | 1 | True | 0 | ROZPOCET
| VV |  | 0,32*(1,7*9+2*6*4+1,8*9+1,95*6+2,4*4*2+2,39*7+2,43*15+1,975*6*2+0,65*6+1,85*6+1,2*6) |  | 67.034 | [13 empty] | VV | 2 | 2 | True | 0 | ROZPOCET
| VV |  | "větrování 50/50/3" | [15 empty] | VV | 2 | 1 | True | 0 | ROZPOCET
| VV |  | 0,2*(0,821*2+0,818*2+0,857*2+0,801*2+1,182*2*2+0,981*2+0,811*2+0,538*2) |  | 3.196 | [13 empty] | VV | 2 | 2 | True | 0 | ROZPOCET
| VV |  | 0,2*(0,82*50) |  | 8.2 | [13 empty] | VV | 2 | 2 | True | 0 | ROZPOCET
| VV |  | "krokve 120/60/4" | [15 empty] | VV | 2 | 1 | True | 0 | ROZPOCET
| VV |  | 0,36*(4*4) |  | 5.76 | [13 empty] | VV | 2 | 2 | True | 0 | ROZPOCET
| VV |  | "40/40/3" | [15 empty] | VV | 2 | 1 | True | 0 | ROZPOCET
| VV |  | 0,16*(1,527*7) |  | 1.71 | [13 empty] | VV | 2 | 2 | True | 0 | ROZPOCET
| VV |  | Součet |  | 159.537 | [13 empty] | VV | 2 | 4 | True | 0 | ROZPOCET
| VV |  | 159,537*2 |  | 319.074 | [13 empty] | VV | 2 | 2 | True | 1 | ROZPOCET
39 | K | 783317101 | Krycí jednonásobný syntetický standardní nátěr zámečnických konstrukcí | m2 | 159.537 |  | 0 |  |  |  | základní | 0.172 | 27.4404 | 0.00012 | 0.019144 | 0 | 0 | 16 | K | 2 |  |  |  | ROZPOCET | 0 | 0 | 0 | 0 | 0 | 1 | 0 | 16 | 987102543
| Online PSC |  | https://podminky.urs.cz/item/CS_URS_2024_02/783317101 | [15 empty] | Online PSC | 2
40 | K | 628613661 | Žárové zinkování | kg | 978.365 |  | 0 |  |  |  | základní | 0.05 | 48.9183 | 0.00014 | 0.13697 | 0 | 0 | 4 | K | 2 |  |  |  | ROZPOCET | 0 | 0 | 0 | 0 | 0 | 1 | 0 | 4 | 1658411363
| Online PSC |  | https://podminky.urs.cz/item/CS_URS_2024_02/628613661 | [15 empty] | Online PSC | 2
| VV |  | "zíbradlí 2xjakl 50/50/3" | [15 empty] | VV | 2 | 1 | True | 0 | ROZPOCET
| VV |  | (1,4+9,6+1,65+2,5+1,8+2+2+7,9+13,5+1,2*2+1,6*2)*2*4,35 |  | 417.165 | [13 empty] | VV | 2 | 2 | True | 0 | ROZPOCET
| VV |  | "lemovací profil" | [15 empty] | VV | 2 | 1 | True | 0 | ROZPOCET
| VV |  | 230*2,44 |  | 561.2 | [13 empty] | VV | 2 | 2 | True | 0 | ROZPOCET
| VV |  | Součet |  | 978.365 | [13 empty] | VV | 2 | 4 | True | 1 | ROZPOCET
| D | 787 | Dokončovací práce - zasklívání |  |  |  | 0 | [5 empty] | 4.7674 |  | 0.37613 |  | 0 | 2 | D | 1 |  |  |  | ROZPOCET | [6 empty] | 0
41 | K | 787313219 | Zasklívání střech sklem kaleným bezpečnostním sklo čiré 2*12mm ESG | m2 | 7.2 |  | 0 |  |  |  | základní | 0.478 | 3.4416 | 0.02124 | 0.15293 | 0 | 0 | 16 | K | 2 |  |  |  | ROZPOCET | 0 | 0 | 0 | 0 | 0 | 1 | 0 | 16 | -1242269956
| VV |  | 4*1,8 |  | 7.2 | [13 empty] | VV | 2 | 2 | True | 0 | ROZPOCET
| VV |  | Součet |  | 7.2 | [13 empty] | VV | 2 | 4 | True | 1 | ROZPOCET
42 | M | 63437 | sklo bezpečnostní tl 2*12mm ESG | m2 | 7.2 |  | 0 |  |  |  | základní | 0 | 0 | 0.031 | 0.2232 | 0 | 0 | 32 | M | 2 |  |  |  | ROZPOCET | 0 | 0 | 0 | 0 | 0 | 1 | 0 | 16 | 1888852378
43 | K | 998787121 | Přesun hmot tonážní pro zasklívání ruční v objektech v do 6 m | t | 0.376 |  | 0 |  |  |  | základní | 3.526 | 1.3258 | 0 | 0 | 0 | 0 | 16 | K | 2 |  |  |  | ROZPOCET | 0 | 0 | 0 | 0 | 0 | 1 | 0 | 16 | -372876513
| Online PSC |  | https://podminky.urs.cz/item/CS_URS_2024_02/998787121 | [15 empty] | Online PSC | 2
| D | VRN | Vedlejší rozpočtové náklady |  |  |  | 0 | [5 empty] | 0 |  | 0 |  | 0 | 5 | D | 0 |  |  |  | ROZPOCET | [6 empty] | 0
| D | VRN1 | Průzkumné, geodetické a projektové práce |  |  |  | 0 | [5 empty] | 0 |  | 0 |  | 0 | 5 | D | 1 |  |  |  | ROZPOCET | [6 empty] | 0
44 | K | 013203000 | Dokumentace stavby -výrobní dokumentace | … | 1 |  | 0 |  |  |  | základní | 0 | 0 | 0 | 0 | 0 | 0 | 1024 | K | 2 |  |  |  | ROZPOCET | 0 | 0 | 0 | 0 | 0 | 1 | 0 | 1024 | 271930296
| Online PSC |  | https://podminky.urs.cz/item/CS_URS_2024_02/013203000 | [15 empty] | Online PSC | 2
45 | K | 013254000 | Dokumentace skutečného provedení stavby | Kč | 1 |  | 0 |  |  |  | základní | 0 | 0 | 0 | 0 | 0 | 0 | 1024 | K | 2 |  |  |  | ROZPOCET | 0 | 0 | 0 | 0 | 0 | 1 | 0 | 1024 | 1798804484
| Online PSC |  | https://podminky.urs.cz/item/CS_URS_2024_02/013254000 | [15 empty] | Online PSC | 2
| D | VRN3 | Zařízení staveniště |  |  |  | 0 | [5 empty] | 0 |  | 0 |  | 0 | 5 | D | 1 |  |  |  | ROZPOCET | [6 empty] | 0
46 | K | 030001000 | Zařízení staveniště | Kč | 1 |  | 0 |  |  |  | základní | 0 | 0 | 0 | 0 | 0 | 0 | 1024 | K | 2 |  |  |  | ROZPOCET | 0 | 0 | 0 | 0 | 0 | 1 | 0 | 1024 | 1522803944
| Online PSC |  | https://podminky.urs.cz/item/CS_URS_2024_02/030001000 | [15 empty] | Online PSC | 2