## List1
Příloha č. 4 SoD Specifikace technických podmínek
| Popis | Specifikace / Požadované prametry a technické vlastnosti | Způsob prokázání | Specifikace dodavatelem nabízeného řešení (výrobku, materiálu apod.) - název, značka, typové označení | Hodnota technického parametru / popis technické vlastnosti dodavatelem nabízeného řešení
OTVOROVÉ VÝPLNĚ HLINÍKOVÉ (DVEŘE) | Profilový systém dveře Al | vícekomorové provedení, minimálně 3 komory v rámu i křídle, 3 komory vč. přerušeného tepelného mostu | Certifikát výrobce nebo technický list výrobku
| Profilový systém dveře Al | stavbení hloubka min. 68 mm | Certifikát výrobce nebo technický list výrobku
| Profilový systém dveře Al | Uf rámu ≤ 2,0 W/m2K | Certifikát notifikované osoby
| Výrobek dveře Al | Ud ≤ 0,9 W/m2K | Doloženo výpočtem vybraného typu
| Izolační sklo | izolační trojsklo, Ug ≤ 0,5 W/m2K, g ≥ 60% | Certifikát výrobce nebo technický list výrobku
| Výrobek dveře Al | zatížení větrem dle CSN EN 14351-1+A1 třída C2/B4 | Certifikát notifikované osoby
| Výrobek dveře Al | vodotěsnost dle CSN EN 14351-1+A1, třída 8A | Certifikát notifikované osoby
| Výrobek dveře Al | průvzdušnost dle CSN EN 14351-1+A1, třída 3 | Certifikát notifikované osoby
| Výrobek dveře Al | nepřerušené těsnění funkční spáry | Certifikát výrobce nebo technický list výrobku
| Dveře o1 | Výpočet hodnoty Ud | Výpočet - bude proveden podle ČSN EN ISO 10077-1 a bude obsahovat všechny dílčí plochy a tepelně-technické charakteristiky jednotlivých částí výplní otvorů jako jsou rámy, zasklení a distanční rámečky, aby bylo možné jej zkontrolovat. Tyto charakteristiky budou v souladu s ostatními dokumenty doloženými v nabídce a s požadavky uvedenými v projektové dokumentaci.
OTVOROVÉ VÝPLNĚ HLINÍKOVÉ (OKNA) | Rám | min. 6-ti komorové s uzavřenou ocelovou výztuhou v minimální tloušťce 2,0 mm, minimální stavební hloubka rámu 82 mm | např. technický list
| Rám | hloubka drážky pro uložení skla 30 mm | např. technický list
| Okno | otvíravé elementy budou osazeny těsněním s mikroventilací | např. technický list
| Rám | součinitel prostupu tepla rámem Uf < 0,90 W/m2K | certifikát notifikované osoby
| Okno | součinitel protupu tepla oknem Uw ≤ 0,9 W/m2K | certifikát notifikované osoby
| Zasklení | izolační trojsklo Ug ≤ 0,5 W/m2K, g ≥ 60% | např. technický list
| Okno | vodotěsnost dle CSN EN 12207, třída E900, voděodolné do 900 Pa | certifikát notifikované osoby
| Okno | klasifikace na reakci na oheň dle EN 13501-1+A1:2010 minimálně do třídy C | certifikát notifikované osoby
| Okno | průvzdušnost - min. třída 4 | certifikát notifikované osoby
| Okno | odolnost proti zatížení větrem dle EN 12211 – min. třída C4 | certifikát notifikované osoby
| Okno | navrhované řešení otvorových výplní musí vyhovovat požadavkům ČSN 730540 v aktuálním znění na kritické povrchové teploty, včetně kritické povrchové teploty v ostění | např. technický list, navrhované řešení otvorových výplní musí vyhovovat požadavkům na kritické povrchové teploty, včetně kritické povrchové teploty v ostění. Tato skutečnost musí být doložena zobrazením průběhu izotherm v ostění pro typické ostění objektu a navrženou otvorovou výplň, včetně protokolovaných hodnot vycházejících z měření
| Okno O1 a O2 | Výpočet hodnoty Uw. | Výpočet - bude proveden podle ČSN EN ISO 10077-1 a bude obsahovat všechny dílčí plochy a tepelně-technické charakteristiky jednotlivých částí výplní otvorů jako jsou rámy, zasklení a distanční rámečky, aby bylo možné jej zkontrolovat. Tyto charakteristiky budou v souladu s ostatními dokumenty doloženými v nabídce a s požadavky uvedenými v projektové dokumentaci.
| Okno | Montáž okenních a dveřních otvorů bude splňovat požadavky normy ČSN 74 6077 Okna a vnější dveře - Požadavky na zabudování, včetně požadavku na připojovací spáru. | např. technický list, nebo doložit na typovém příkladu technický výkres řezu profilem, jeho umístění v ostění v souladu s PD zadavatele a to v ostění, nadpraží, parapetní rovině, z kterého bude zřejmé, jak bude technicky řešena ochrana připojovací spáry. Navržené řešení bude následně požadováno v realizaci.
| Okno O24 | Okna budou osazována a kotvena dle směrnic pro montáž dodavatele profilového systému a výrobce dodávaných prvků. Kotvení bude prováděno do 150 mm od každého rohu okna a pak každých max. 700 mm | technický list a nákres kotvení a statický výpočet kotvení prvku
Dílo, jež je předmětem veřejné zakázky, bude realizováno v souladu se všemi platnými českými zákonnými předpisy a harmonizovanými evropskými normami, pokud takové normy existují. Pokud takové normy neexistují, je třeba použít ustanovení českých technických norem, stavebně technických osvědčení a technických specifikací obsažených ve veřejně přístupných dokumentech uplatňovaných běžně v odborné technické praxi. Dodavatelé jsou povinni nabídnout zadavateli takové technické parametry a technické vlastnosti nabízeného řešení technologické části Díla, které splňují, nebo převyšují níže stanovené minimální technické parametry a požadavky, které jsou vymezeny v této příloze zadávací dokumentace, v Projektové dokumentaci a Výkazu výměr. Dodavatelé nabízené hodnoty technických parametrů a splnění požadavků zadavatele doloží v nabídce v souladu s touto přílohou zadávací dokumentace. Závazné technické parametry vycházejí ze zpracované Projektové dokumentace a Výkazu výměr. Splnění níže uvedených technických parametrů dodavatel doloží v nabídce pomocí certifikátů výrobců, výpočtů, nákresů, technických listů. Dokumenty budou předloženy v českém jazyce, případně originál s českým překladem. Nedodržení těchto minimálních technických požadavků, bude mít za následek vyloučení dodavatele ze zadávacího řízení. Pro dodavatele jsou při provádění Díla níže uvedené Závazné technické parametry. Pro ostatní technické parametry Díla v této příloze neuvedené platí Projektová dokumentace.
Dodavatel doplní specifikace nabízeného řešení (výrobku, materiálu apod.) - název, značku, typové označení a doplní hodnotu technického parametru/popis technické vlastnosti dodavatelem nabízeného řešení