## Rekapitulace
Firma: PČDP
Soupis objektů s DPH
Stavba: 2021/005 - Orlické Podhůří - chodník podél silnice III/3121
Varianta: 001 - Základní řešení - cenová soustava 2021
| Odbytová cena: | 0
| OC+DPH: | 0
Objekt | Popis | OC | DPH | OC+DPH
1 | Přímé výdaje na hlavní část projektu | 0 | 0 | 0
2 | Přímé výdaje na doprovodnou část projektu | 0 | 0 | 0
3 | Nepřímé výdaje | 0 | 0 | 0
4 | Nezpůsobilé výdaje | 0 | 0 | 0

## 1
ASPE10 |  |  |  | Firma: PČDP | [5 empty] | 3
|  |  |  | Příloha k formuláři pro ocenění nabídky |  |  |  |  | 0 | 3
S | Stavba: | 2021/005 |  | Orlické Podhůří - chodník podél silnice III/3121 |  |  | 1 | 0 | 0,00 | 2
O | Rozpočet: | 1 |  | Přímé výdaje na hlavní část projektu |  |  |  |  | 15,00 | 2
Typ | Poř. číslo | Kód položky | Varianta | Název položky | MJ | Množství | Cena |  | 21,00 | 2
[7 empty] | Jednotková | Celkem
0 | 1 | 2 | 3 | 4 | 5 | 6 | 9 | 10
SD |  | 1 |  | Zemní práce |  |  |  | 0 | 0 |  | 0 | 0
P | 1 | 112026 |  | KÁCENÍ STROMŮ D KMENE DO 0,9M S ODSTRANĚNÍM PAŘEZŮ, ODVOZ DO 12KM | KUS | 2 | 0 | 0 | 0 | 2
PP |  |  |  | Výkres C.3 Koordinační situace stavby Včetně štěpkování Hloh jednosemenný a Tis červený
VV |  |  |  | Počet 2=2,000 [A]
TS |  |  |  | Kácení stromů se měří v [ks] poražených stromů (průměr stromů se měří ve výšce 1,3m nad terénem) a zahrnuje zejména: - poražení stromu a osekání větví - spálení větví na hromadách nebo štěpkování - dopravu a uložení kmenů, případné další práce s nimi dle pokynů zadávací dokumentace Odstranění pařezů se měří v [ks] vytrhaných nebo vykopaných pařezů a zahrnuje zejména: - vytrhání nebo vykopání pařezů - veškeré zemní práce spojené s odstraněním pařezů - dopravu a uložení pařezů, případně další práce s nimi dle pokynů zadávací dokumentace - zásyp jam po pařezech
P | 2 | 12110A |  | SEJMUTÍ ORNICE NEBO LESNÍ PŮDY - BEZ DOPRAVY | M3 | 184.6 | 0 | 0 | 0 | 2
PP |  |  |  | Výkres C.3 Koodrinační situace stavby; odnětí ze ZPF Ornice bude uložena v místě stavby pol. č. 17120 a část odvezena na skládku pol. č. 12110B V ploše nového chodníku a budoucí zeleně
VV |  |  |  | Plocha sejmuté ornice 923.000=923,000 [A] Tloušťka sejmuté ornice 0.20=0,200 [B] Celkem: A*B=184,600 [C]
TS |  |  |  | položka zahrnuje sejmutí ornice bez ohledu na tloušťku vrstvy nezahrnuje uložení na trvalou skládku
P | 3 | 12110B |  | SEJMUTÍ ORNICE NEBO LESNÍ PŮDY - DOPRAVA | M3KM | 1563.76 | 0 | 0 | 0 | 2
PP |  |  |  | Odvezení zbytku ornice na trvalou skládku Balcar Choceň
VV |  |  |  | Objem 184.600-28.224=156,376 [A] Vzdálenost 10.00=10,000 [B] Celkem: A*B=1 563,760 [C]
TS |  |  |  | Položka zahrnuje samostatnou dopravu zeminy. Množství se určí jako součin kubatutry [m3] a požadované vzdálenosti [km].
P | 4 | 12273A |  | ODKOPÁVKY A PROKOPÁVKY OBECNÉ TŘ. I - BEZ DOPRAVY | M3 | 69.683 | 0 | 0 | 0 | 2
PP |  |  |  | Výkres C.3 Koodrinační situace stavby Odstranění zeminy v místě chodníku mimo ornou půdu
VV |  |  |  | Odkop pro uliční vpusti 1.50*1.50*2.00=4,500 [A] Odkop pro odvodňovací žlab 0.30*0.30*32.50=2,925 [B] Odkop pro palisády 72.50*0.291=21,098 [C] Odkop zeminy v ploše chodníku 19.60*2.10=41,160 [D] Celkem: A+B+C+D=69,683 [E]
TS |  |  |  | položka zahrnuje: - svislá doprava, přemístění, přeložení, manipulace s výkopkem - kompletní provedení vykopávky nezapažené i zapažené - ošetření výkopiště po celou dobu práce v něm vč. klimatických opatření - ztížení vykopávek v blízkosti podzemního vedení, konstrukcí a objektů vč. jejich dočasného zajištění - ztížení pod vodou, v okolí výbušnin, ve stísněných prostorech a pod. - příplatek za lepivost - těžení po vrstvách, pásech a po jiných nutných částech (figurách) - čerpání vody vč. čerpacích jímek, potrubí a pohotovostní čerpací soupravy (viz ustanovení k pol. 1151,2) - potřebné snížení hladiny podzemní vody - těžení a rozpojování jednotlivých balvanů - vytahování a nošení výkopku - svahování a přesvah. svahů do konečného tvaru, výměna hornin v podloží a v pláni znehodnocené klimatickými vlivy - ruční vykopávky, odstranění kořenů a napadávek - pažení, vzepření a rozepření vč. přepažování (vyjma štětových stěn) - úpravu, ochranu a očištění dna, základové spáry, stěn a svahů - zhutnění podloží, případně i svahů vč. svahování - zřízení stupňů v podloží a lavic na svazích, není-li pro tyto práce zřízena samostatná položka - udržování výkopiště a jeho ochrana proti vodě - odvedení nebo obvedení vody v okolí výkopiště a ve výkopišti - třídění výkopku - veškeré pomocné konstrukce umožňující provedení vykopávky (příjezdy, sjezdy, nájezdy, lešení, podpěr. konstr., přemostění, zpevněné plochy, zakrytí a pod.) - nezahrnuje uložení zeminy (na skládku, do násypu) ani poplatky za skládku, vykazují se v položce č.0141**
P | 5 | 12273B |  | ODKOPÁVKY A PROKOPÁVKY OBECNÉ TŘ. I - DOPRAVA | M3KM | 321.38 | 0 | 0 | 0 | 2
PP |  |  |  | Doprava zeminy na skládku balcar Choceň Vzdálenost 10 km
VV |  |  |  | Objem 69.683-37.545=32,138 [A] Vzdálenost 10.00=10,000 [B] Celkem: A*B=321,380 [C]
TS |  |  |  | Položka zahrnuje samostatnou dopravu zeminy. Množství se určí jako součin kubatutry [m3] a požadované vzdálenosti [km].
P | 6 | 17120 |  | ULOŽENÍ SYPANINY DO NÁSYPŮ A NA SKLÁDKY BEZ ZHUTNĚNÍ | M3 | 65.769 | 0 | 0 | 0 | 2
PP |  |  |  | Uložení ornice a zeminy v místě stavby pro znovupoužití
VV |  |  |  | Uložení zeminy 37.545=37,545 [B] Uložení ornice 28.224=28,224 [A] Celkem: B+A=65,769 [C]
TS |  |  |  | položka zahrnuje: - vnitrostaveništní dopravu - kompletní provedení zemní konstrukce do předepsaného tvaru - ošetření úložiště po celou dobu práce v něm vč. klimatických opatření - ztížení v okolí vedení, konstrukcí a objektů a jejich dočasné zajištění - ztížení provádění ve ztížených podmínkách a stísněných prostorech - ztížené ukládání sypaniny pod vodu - ukládání po vrstvách a po jiných nutných částech (figurách) vč. dosypávek - spouštění a nošení materiálu - úprava, očištění a ochrana podloží a svahů - svahování, uzavírání povrchů svahů - udržování úložiště a jeho ochrana proti vodě - odvedení nebo obvedení vody v okolí úložiště a v úložišti - veškeré pomocné konstrukce umožňující provedení zemní konstrukce (příjezdy, sjezdy, nájezdy, lešení, podpěrné konstrukce, přemostění, zpevněné plochy, zakrytí a pod.)
P | 7 | 17411 |  | ZÁSYP JAM A RÝH ZEMINOU SE ZHUTNĚNÍM | M3 | 37.545 | 0 | 0 | 0 | 2
PP |  |  |  | Výkres C.3 Koordinační situace stavby; D.4 Vzorové příčné řezy Zásyp zeminou pod sejmutou ornicí z pol. č. 17120
VV |  |  |  | Objem 37.545=37,545 [A]
TS |  |  |  | položka zahrnuje: - kompletní provedení zemní konstrukce vč. výběru vhodného materiálu - úprava ukládaného materiálu vlhčením, tříděním, promícháním nebo vysoušením, příp. jiné úpravy za účelem zlepšení jeho mech. vlastností - hutnění i různé míry hutnění - ošetření úložiště po celou dobu práce v něm vč. klimatických opatření - ztížení v okolí vedení, konstrukcí a objektů a jejich dočasné zajištění - ztížení provádění vč. hutnění ve ztížených podmínkách a stísněných prostorech - ztížené ukládání sypaniny pod vodu - ukládání po vrstvách a po jiných nutných částech (figurách) vč. dosypávek - spouštění a nošení materiálu - výměna částí zemní konstrukce znehodnocené klimatickými vlivy - ruční hutnění - udržování úložiště a jeho ochrana proti vodě - odvedení nebo obvedení vody v okolí úložiště a v úložišti - veškeré pomocné konstrukce umožňující provedení zemní konstrukce (příjezdy, sjezdy, nájezdy, lešení, podpěrné konstrukce, přemostění, zpevněné plochy, zakrytí a pod.)
P | 8 | 18110 |  | ÚPRAVA PLÁNĚ SE ZHUTNĚNÍM V HORNINĚ TŘ. I | M2 | 564.07 | 0 | 0 | 0 | 2
PP |  |  |  | Zhutnění zemní pláně pod dlažbou
VV |  |  |  | Plocha 564.07=564,070 [A]
TS |  |  |  | položka zahrnuje úpravu pláně včetně vyrovnání výškových rozdílů. Míru zhutnění určuje projekt.
P | 9 | 18230 |  | ROZPROSTŘENÍ ORNICE V ROVINĚ | M3 | 28.224 | 0 | 0 | 0 | 2
PP |  |  |  | Dojde k rozprostření ornice podél navrhované stavby Rozprostření pomocí rozprašování z pol. č. 17120.A
VV |  |  |  | Plocha 282.24=282,240 [A] Tloušťka 0.10=0,100 [B] Celkem: A*B=28,224 [C]
TS |  |  |  | položka zahrnuje: nutné přemístění ornice z dočasných skládek vzdálených do 500m rozprostření ornice v předepsané tloušťce v rovině a ve svahu do 1:5
P | 10 | 18241 |  | ZALOŽENÍ TRÁVNÍKU RUČNÍM VÝSEVEM | M2 | 282.24 | 0 | 0 | 0 | 2
PP |  |  |  | Osetí travním semenem v místě vyrovnání terénu
VV |  |  |  | Plocha 282.24=282,240 [A]
TS |  |  |  | Zahrnuje dodání předepsané travní směsi, její výsev na ornici, zalévání, první pokosení, to vše bez ohledu na sklon terénu
P | 11 | 18600 |  | ZALÉVÁNÍ VODOU | M3 | 23.708 | 0 | 0 | 0 | 2
PP |  |  |  | Zalévání nově založeného trávníku - 1 x denně po dobu dvou týdnů 6 l / m2 při zalévání
VV |  |  |  | Plocha 282.24=282,240 [A] Počet dní 14=14,000 [B] Množství 0.006=0,006 [C] Celkem: A*B*C=23,708 [D]
TS |  |  |  | položka zahrnuje veškerý materiál, výrobky a polotovary, včetně mimostaveništní a vnitrostaveništní dopravy (rovněž přesuny), včetně naložení a složení, případně s uložením
SD |  | 4 |  | Vodorovné konstrukce |  |  |  | 0 | 0 |  | 0 | 0
P | 12 | 451212 |  | PODKL A VÝPLŇ VRSTVY Z LOM KAMENE NA MC | M3 | 3.3 | 0 | 0 | 0 | 2
PP |  |  |  | Výkres C.3 Koordinační situace stavby; D.4 Vzorový příčný řez Lomový kámen tloušťky 200 mm Šíkmé čelo
VV |  |  |  | Plocha 16.50=16,500 [A] Tloušťka 0.20=0,200 [B] Celkem: A*B=3,300 [C]
TS |  |  |  | položka zahrnuje dodávku a rozprostření lomového kamene včetně dodávky a výplně z cementové malty předepsané kvality,
P | 13 | 45131 |  | PODKL A VÝPLŇ VRSTVY Z PROST BET | M3 | 14.203 | 0 | 0 | 0 | 2
PP |  |  |  | Výkres C.3 Koordinační situace stavby; D.4 Vzorový příčný řez Obetonování trouby DN/ID 400, obsyp uličních vpustí a obetonování plastové trouby DN/ID 300 Cementová stabilizace SC 8/10
VV |  |  |  | Obetonování 14.203=14,203 [A]
TS |  |  |  | - dodání čerstvého betonu (betonové směsi) požadované kvality, jeho uložení do požadovaného tvaru při jakékoliv hustotě výztuže, konzistenci čerstvého betonu a způsobu hutnění, ošetření a ochranu betonu, - zhotovení nepropustného, mrazuvzdorného betonu a betonu požadované trvanlivosti a vlastností, - užití potřebných přísad a technologií výroby betonu, - zřízení pracovních a dilatačních spar, včetně potřebných úprav, výplně, vložek, opracování, očištění a ošetření, - bednění požadovaných konstr. (i ztracené) s úpravou dle požadované kvality povrchu betonu, včetně odbedňovacích a odskružovacích prostředků, - podpěrné konstr. (skruže) a lešení všech druhů pro bednění, uložení čerstvého betonu, výztuže a doplňkových konstr., vč. požadovaných otvorů, ochranných a bezpečnostních opatření a základů těchto konstrukcí a lešení, - vytvoření kotevních čel, kapes, nálitků, a sedel, - zřízení všech požadovaných otvorů, kapes, výklenků, prostupů, dutin, drážek a pod., vč. ztížení práce a úprav kolem nich, - úpravy pro osazení výztuže, doplňkových konstrukcí a vybavení, - úpravy povrchu pro položení požadované izolace, povlaků a nátěrů, případně vyspravení, - ztížení práce u kabelových a injektážních trubek a ostatních zařízení osazovaných do betonu, - konstrukce betonových kloubů, upevnění kotevních prvků a doplňkových konstrukcí, - nátěry zabraňující soudržnost betonu a bednění, - výplň, těsnění a tmelení spar a spojů, - opatření povrchů betonu izolací proti zemní vlhkosti v částech, kde přijdou do styku se zeminou nebo kamenivem, - případné zřízení spojovací vrstvy u základů, - úpravy pro osazení zařízení ochrany konstrukce proti vlivu bludných proudů
P | 14 | 45131A | A | PODKLADNÍ A VÝPLŇOVÉ VRSTVY Z PROSTÉHO BETONU C20/25 | M3 | 0.125 | 0 | 0 | 0 | 2
PP |  |  |  | Výkres 3 Koordinační situace stavby D.9.3 Kladečské schéma zábradlí Betonová patka pro zábradlí
VV |  |  |  | Objem 0.125=0,125 [A]
TS |  |  |  | - dodání čerstvého betonu (betonové směsi) požadované kvality, jeho uložení do požadovaného tvaru při jakékoliv hustotě výztuže, konzistenci čerstvého betonu a způsobu hutnění, ošetření a ochranu betonu, - zhotovení nepropustného, mrazuvzdorného betonu a betonu požadované trvanlivosti a vlastností, - užití potřebných přísad a technologií výroby betonu, - zřízení pracovních a dilatačních spar, včetně potřebných úprav, výplně, vložek, opracování, očištění a ošetření, - bednění požadovaných konstr. (i ztracené) s úpravou dle požadované kvality povrchu betonu, včetně odbedňovacích a odskružovacích prostředků, - podpěrné konstr. (skruže) a lešení všech druhů pro bednění, uložení čerstvého betonu, výztuže a doplňkových konstr., vč. požadovaných otvorů, ochranných a bezpečnostních opatření a základů těchto konstrukcí a lešení, - vytvoření kotevních čel, kapes, nálitků, a sedel, - zřízení všech požadovaných otvorů, kapes, výklenků, prostupů, dutin, drážek a pod., vč. ztížení práce a úprav kolem nich, - úpravy pro osazení výztuže, doplňkových konstrukcí a vybavení, - úpravy povrchu pro položení požadované izolace, povlaků a nátěrů, případně vyspravení, - ztížení práce u kabelových a injektážních trubek a ostatních zařízení osazovaných do betonu, - konstrukce betonových kloubů, upevnění kotevních prvků a doplňkových konstrukcí, - nátěry zabraňující soudržnost betonu a bednění, - výplň, těsnění a tmelení spar a spojů, - opatření povrchů betonu izolací proti zemní vlhkosti v částech, kde přijdou do styku se zeminou nebo kamenivem, - případné zřízení spojovací vrstvy u základů, - úpravy pro osazení zařízení ochrany konstrukce proti vlivu bludných proudů
P | 15 | 45131A | B | PODKLADNÍ A VÝPLŇOVÉ VRSTVY Z PROSTÉHO BETONU C20/25 | M3 | 2.475 | 0 | 0 | 0 | 2
PP |  |  |  | Výkres C.3 Koordinační situace stavby; D.4 Vzorový příčný řez Podklad pod lomový kámen Beton C20/25 - XF3
VV |  |  |  | Plocha 16.50=16,500 [A] Tloušťka 0.15=0,150 [B] Celkem: A*B=2,475 [C]
TS |  |  |  | - dodání čerstvého betonu (betonové směsi) požadované kvality, jeho uložení do požadovaného tvaru při jakékoliv hustotě výztuže, konzistenci čerstvého betonu a způsobu hutnění, ošetření a ochranu betonu, - zhotovení nepropustného, mrazuvzdorného betonu a betonu požadované trvanlivosti a vlastností, - užití potřebných přísad a technologií výroby betonu, - zřízení pracovních a dilatačních spar, včetně potřebných úprav, výplně, vložek, opracování, očištění a ošetření, - bednění požadovaných konstr. (i ztracené) s úpravou dle požadované kvality povrchu betonu, včetně odbedňovacích a odskružovacích prostředků, - podpěrné konstr. (skruže) a lešení všech druhů pro bednění, uložení čerstvého betonu, výztuže a doplňkových konstr., vč. požadovaných otvorů, ochranných a bezpečnostních opatření a základů těchto konstrukcí a lešení, - vytvoření kotevních čel, kapes, nálitků, a sedel, - zřízení všech požadovaných otvorů, kapes, výklenků, prostupů, dutin, drážek a pod., vč. ztížení práce a úprav kolem nich, - úpravy pro osazení výztuže, doplňkových konstrukcí a vybavení, - úpravy povrchu pro položení požadované izolace, povlaků a nátěrů, případně vyspravení, - ztížení práce u kabelových a injektážních trubek a ostatních zařízení osazovaných do betonu, - konstrukce betonových kloubů, upevnění kotevních prvků a doplňkových konstrukcí, - nátěry zabraňující soudržnost betonu a bednění, - výplň, těsnění a tmelení spar a spojů, - opatření povrchů betonu izolací proti zemní vlhkosti v částech, kde přijdou do styku se zeminou nebo kamenivem, - případné zřízení spojovací vrstvy u základů, - úpravy pro osazení zařízení ochrany konstrukce proti vlivu bludných proudů
P | 16 | 45157 |  | PODKLADNÍ A VÝPLŇOVÉ VRSTVY Z KAMENIVA TĚŽENÉHO | M3 | 24.789 | 0 | 0 | 0 | 2
PP |  |  |  | Obysp potrubí Štěrkodrť frakce 0/63
VV |  |  |  | Objem 24.789=24,789 [A]
TS |  |  |  | položka zahrnuje dodávku předepsaného kameniva, mimostaveništní a vnitrostaveništní dopravu a jeho uložení není-li v zadávací dokumentaci uvedeno jinak, jedná se o nakupovaný materiál
SD |  | 5 |  | Komunikace |  |  |  | 0 | 0 |  | 0 | 0
P | 17 | 56143 |  | KAMENIVO ZPEVNĚNÉ CEMENTEM TL. DO 150MM | M2 | 39.46 | 0 | 0 | 0 | 2
PP |  |  |  | Výkres C.3 Koordinační situace stavby Sc 8/10 - tloušťky 150 mm v místě sjezdů
VV |  |  |  | Plocha 39.46=39,460 [A]
TS |  |  |  | - dodání směsi v požadované kvalitě - očištění podkladu - uložení směsi dle předepsaného technologického předpisu a zhutnění vrstvy v předepsané tloušťce - zřízení vrstvy bez rozlišení šířky, pokládání vrstvy po etapách, včetně pracovních spar a spojů - úpravu napojení, ukončení - úpravu dilatačních spar včetně předepsané výztuže - nezahrnuje postřiky, nátěry - nezahrnuje úpravu povrchu krytu
P | 18 | 56333 |  | VOZOVKOVÉ VRSTVY ZE ŠTĚRKODRTI TL. DO 150MM | M2 | 39.42 | 0 | 0 | 0 | 2
PP |  |  |  | Výkres C.3 Koordinační situace stavby Štěrkodrť 0/63 tloušťky 150 mm
VV |  |  |  | Plocha 39.42=39,420 [A]
TS |  |  |  | - dodání kameniva předepsané kvality a zrnitosti - rozprostření a zhutnění vrstvy v předepsané tloušťce - zřízení vrstvy bez rozlišení šířky, pokládání vrstvy po etapách - nezahrnuje postřiky, nátěry
P | 19 | 56334 |  | VOZOVKOVÉ VRSTVY ZE ŠTĚRKODRTI TL. DO 200MM | M2 | 508.74 | 0 | 0 | 0 | 2
PP |  |  |  | Výkres C.3 Koordinační situace stavby Štěrkodrť 0/63 tloušťky 200 mm
VV |  |  |  | Plocha 508.74=508,740 [A]
TS |  |  |  | - dodání kameniva předepsané kvality a zrnitosti - rozprostření a zhutnění vrstvy v předepsané tloušťce - zřízení vrstvy bez rozlišení šířky, pokládání vrstvy po etapách - nezahrnuje postřiky, nátěry
P | 20 | 58251 |  | DLÁŽDĚNÉ KRYTY Z BETONOVÝCH DLAŽDIC DO LOŽE Z KAMENIVA | M2 | 22.308 | 0 | 0 | 0 | 2
PP |  |  |  | Výkres C.3 Koordinační situace stavby; D.4 Vzorový příčný řez DL; šedá; dlažba bez fazet; 60 mm; ČSN 73 6131 L; 4/8; 30 mm; ČSN 73 6126-1 maximálně pět spár na jeden metr běžný plocha chodníku
VV |  |  |  | Plocha 20.28=20,280 [A] Prořezy 10% 1.10=1,100 [B] Celkem: A*B=22,308 [C]
TS |  |  |  | - dodání dlažebního materiálu v požadované kvalitě, dodání materiálu pro předepsané lože v tloušťce předepsané dokumentací a pro předepsanou výplň spar - očištění podkladu - uložení dlažby dle předepsaného technologického předpisu včetně předepsané podkladní vrstvy a předepsané výplně spar - zřízení vrstvy bez rozlišení šířky, pokládání vrstvy po etapách - úpravu napojení, ukončení podél obrubníků, dilatačních zařízení, odvodňovacích proužků, odvodňovačů, vpustí, šachet a pod., nestanoví-li zadávací dokumentace jinak - nezahrnuje postřiky, nátěry - nezahrnuje těsnění podél obrubníků, dilatačních zařízení, odvodňovacích proužků, odvodňovačů, vpustí, šachet a pod.
P | 21 | 582611 |  | KRYTY Z BETON DLAŽDIC SE ZÁMKEM ŠEDÝCH TL 60MM DO LOŽE Z KAM | M2 | 559.9 | 0 | 0 | 0 | 2
PP |  |  |  | Výkres C.3 Koordinační situace stavby; D.4 Vzorový příčný řez DL; šedá; parketa; 60 mm; ČSN 73 6131 L; 4/8; 30 mm; ČSN 73 6126-1 plocha chodníku
VV |  |  |  | Plocha 509.00=509,000 [A] Prořez 10% 1.10=1,100 [B] Celkem: A*B=559,900 [C]
TS |  |  |  | - dodání dlažebního materiálu v požadované kvalitě, dodání materiálu pro předepsané lože v tloušťce předepsané dokumentací a pro předepsanou výplň spar - očištění podkladu - uložení dlažby dle předepsaného technologického předpisu včetně předepsané podkladní vrstvy a předepsané výplně spar - zřízení vrstvy bez rozlišení šířky, pokládání vrstvy po etapách - úpravu napojení, ukončení podél obrubníků, dilatačních zařízení, odvodňovacích proužků, odvodňovačů, vpustí, šachet a pod., nestanoví-li zadávací dokumentace jinak - nezahrnuje postřiky, nátěry - nezahrnuje těsnění podél obrubníků, dilatačních zařízení, odvodňovacích proužků, odvodňovačů, vpustí, šachet a pod.
P | 22 | 582612 |  | KRYTY Z BETON DLAŽDIC SE ZÁMKEM ŠEDÝCH TL 80MM DO LOŽE Z KAM | M2 | 44.881 | 0 | 0 | 0 | 2
PP |  |  |  | Výkres C.3 Koordinační situace stavby; D.4 Vzorový příčný řez DL; šedá; parketa; 80 mm; ČSN 73 6131 L; 4/8; 40 mm; ČSN 73 6126-1 plocha chodníku
VV |  |  |  | Plocha 40.801=40,801 [A] Prořez 10% 1.10=1,100 [B] Celkem: A*B=44,881 [C]
TS |  |  |  | - dodání dlažebního materiálu v požadované kvalitě, dodání materiálu pro předepsané lože v tloušťce předepsané dokumentací a pro předepsanou výplň spar - očištění podkladu - uložení dlažby dle předepsaného technologického předpisu včetně předepsané podkladní vrstvy a předepsané výplně spar - zřízení vrstvy bez rozlišení šířky, pokládání vrstvy po etapách - úpravu napojení, ukončení podél obrubníků, dilatačních zařízení, odvodňovacích proužků, odvodňovačů, vpustí, šachet a pod., nestanoví-li zadávací dokumentace jinak - nezahrnuje postřiky, nátěry - nezahrnuje těsnění podél obrubníků, dilatačních zařízení, odvodňovacích proužků, odvodňovačů, vpustí, šachet a pod.
P | 23 | 582618 |  | KRYTY Z BETON DLAŽDIC SE ZÁMKEM ŠEDÝCH RELIÉF TL 80MM DO LOŽE Z KAM | M2 | 5.39 | 0 | 0 | 0 | 2
PP |  |  |  | Výkres C.3 Koordinační situace stavby; D.4 Vzorový příčný řez DL; šedá; vodící linie; 80 mm; ČSN 73 6131 L; 4/8; 40 mm; ČSN 73 6126-1 Vodící linie
VV |  |  |  | Plocha 4.90=4,900 [A] Prořezy 10% 1.10=1,100 [B] Celkem: A*B=5,390 [C]
TS |  |  |  | - dodání dlažebního materiálu v požadované kvalitě, dodání materiálu pro předepsané lože v tloušťce předepsané dokumentací a pro předepsanou výplň spar - očištění podkladu - uložení dlažby dle předepsaného technologického předpisu včetně předepsané podkladní vrstvy a předepsané výplně spar - zřízení vrstvy bez rozlišení šířky, pokládání vrstvy po etapách - úpravu napojení, ukončení podél obrubníků, dilatačních zařízení, odvodňovacích proužků, odvodňovačů, vpustí, šachet a pod., nestanoví-li zadávací dokumentace jinak - nezahrnuje postřiky, nátěry - nezahrnuje těsnění podél obrubníků, dilatačních zařízení, odvodňovacích proužků, odvodňovačů, vpustí, šachet a pod.
P | 24 | 58261A |  | KRYTY Z BETON DLAŽDIC SE ZÁMKEM BAREV RELIÉF TL 60MM DO LOŽE Z KAM | M2 | 4.851 | 0 | 0 | 0 | 2
PP |  |  |  | Výkres C.3 Koordinační situace stavby; D.4 Vzorový příčný řez DL; červená; parketa-hmatová; 60 mm; ČSN 73 6131 L; 4/8; 30 mm; ČSN 73 6126-1 Varovný pás
VV |  |  |  | Plocha 4.41=4,410 [A] Prořezy 10% 1.10=1,100 [B] Celkem: A*B=4,851 [C]
TS |  |  |  | - dodání dlažebního materiálu v požadované kvalitě, dodání materiálu pro předepsané lože v tloušťce předepsané dokumentací a pro předepsanou výplň spar - očištění podkladu - uložení dlažby dle předepsaného technologického předpisu včetně předepsané podkladní vrstvy a předepsané výplně spar - zřízení vrstvy bez rozlišení šířky, pokládání vrstvy po etapách - úpravu napojení, ukončení podél obrubníků, dilatačních zařízení, odvodňovacích proužků, odvodňovačů, vpustí, šachet a pod., nestanoví-li zadávací dokumentace jinak - nezahrnuje postřiky, nátěry - nezahrnuje těsnění podél obrubníků, dilatačních zařízení, odvodňovacích proužků, odvodňovačů, vpustí, šachet a pod.
P | 25 | 58261B |  | KRYTY Z BETON DLAŽDIC SE ZÁMKEM BAREV RELIÉF TL 80MM DO LOŽE Z KAM | M2 | 10.989 | 0 | 0 | 0 | 2
PP |  |  |  | Výkres C.3 Koordinační situace stavby; D.4 Vzorový příčný řez DL; červená; parketa-hmatová; 80 mm; ČSN 73 6131 L; 4/8; 40 mm; ČSN 73 6126-1 varovný pás v místě zesílené vozovky
VV |  |  |  | Plocha 9.99=9,990 [A] Prořezy 10% 1.10=1,100 [B] Celkem: A*B=10,989 [C]
TS |  |  |  | - dodání dlažebního materiálu v požadované kvalitě, dodání materiálu pro předepsané lože v tloušťce předepsané dokumentací a pro předepsanou výplň spar - očištění podkladu - uložení dlažby dle předepsaného technologického předpisu včetně předepsané podkladní vrstvy a předepsané výplně spar - zřízení vrstvy bez rozlišení šířky, pokládání vrstvy po etapách - úpravu napojení, ukončení podél obrubníků, dilatačních zařízení, odvodňovacích proužků, odvodňovačů, vpustí, šachet a pod., nestanoví-li zadávací dokumentace jinak - nezahrnuje postřiky, nátěry - nezahrnuje těsnění podél obrubníků, dilatačních zařízení, odvodňovacích proužků, odvodňovačů, vpustí, šachet a pod.
SD |  | 8 |  | Potrubí |  |  |  | 0 | 0 |  | 0 | 0
P | 26 | 82446 |  | POTRUBÍ Z TRUB ŽELEZOBETONOVÝCH DN DO 400MM | M | 32.5 | 0 | 0 | 0 | 2
PP |  |  |  | Výkres C.3 Koordinační situace stavby Trouba ŽB TBH Q40/250 Včetně seříznutí konců ve sklonu 1:2.5 odvodnění chodníku
VV |  |  |  | Délka 32.50=32,500 [A]
TS |  |  |  | položky pro zhotovení potrubí platí bez ohledu na sklon zahrnuje: - výrobní dokumentaci (včetně technologického předpisu) - dodání veškerého trubního a pomocného materiálu (trouby, trubky, tvarovky, spojovací a těsnící materiál a pod.), podpěrných, závěsných a upevňovacích prvků, včetně potřebných úprav - úprava a příprava podkladu a podpěr, očištění a ošetření podkladu a podpěr - zřízení plně funkčního potrubí, kompletní soustavy, podle příslušného technologického předpisu - zřízení potrubí i jednotlivých částí po etapách, včetně pracovních spar a spojů, pracovního zaslepení konců, úpravy spojů seříznutím nebo odstraněním a pod. - úprava prostupů, průchodů šachtami a komorami, okolí podpěr a vyústění, zaústění, napojení, vyvedení a upevnění odpad. výustí - ochrana potrubí nátěrem (vč. úpravy povrchu), případně izolací, nejsou-li tyto práce předmětem jiné položky - úprava, očištění a ošetření prostoru kolem potrubí - položky platí pro práce prováděné v prostoru zapaženém i nezapaženém a i v kolektorech, chráničkách - položky zahrnují i práce spojené s nutnými obtoky, převáděním a čerpáním vody nezahrnuje zkoušky vodotěsnosti a televizní prohlídku
P | 27 | 87433 |  | POTRUBÍ Z TRUB PLASTOVÝCH ODPADNÍCH DN DO 150MM | M | 11 | 0 | 0 | 0 | 2
PP |  |  |  | Výkres C.3 Koordinační situace stavby Přípojka potrubí KG DN 150 Položka zahrnuje zřízení přípojky do plastové trouby 3 ks Položka zahrnuje jádrové vrtání přípojky do ŽB trouby 2 ks odvodnění chodníku
VV |  |  |  | Délka 11.00=11,000 [A]
TS |  |  |  | položky pro zhotovení potrubí platí bez ohledu na sklon zahrnuje: - výrobní dokumentaci (včetně technologického předpisu) - dodání veškerého trubního a pomocného materiálu (trouby, trubky, tvarovky, spojovací a těsnící materiál a pod.), podpěrných, závěsných a upevňovacích prvků, včetně potřebných úprav - úprava a příprava podkladu a podpěr, očištění a ošetření podkladu a podpěr - zřízení plně funkčního potrubí, kompletní soustavy, podle příslušného technologického předpisu - zřízení potrubí i jednotlivých částí po etapách, včetně pracovních spar a spojů, pracovního zaslepení konců a pod. - úprava prostupů, průchodů šachtami a komorami, okolí podpěr a vyústění, zaústění, napojení, vyvedení a upevnění odpad. výustí - ochrana potrubí nátěrem (vč. úpravy povrchu), případně izolací, nejsou-li tyto práce předmětem jiné položky - úprava, očištění a ošetření prostoru kolem potrubí - položky platí pro práce prováděné v prostoru zapaženém i nezapaženém a i v kolektorech, chráničkách - položky zahrnují i práce spojené s nutnými obtoky, převáděním a čerpáním vody nezahrnuje zkoušky vodotěsnosti a televizní prohlídku
P | 28 | 87445 |  | POTRUBÍ Z TRUB PLASTOVÝCH ODPADNÍCH DN DO 300MM | M | 108 | 0 | 0 | 0 | 2
PP |  |  |  | Výkres C.3 Koordinační situace stavby; D.4 Vzorový příčný řez Korugovaná plastová trouba DN/ID 300 DN 12 - perforace spodní 1/3 průřezu odvodnění chodníku
VV |  |  |  | Délka 108.00=108,000 [A]
TS |  |  |  | položky pro zhotovení potrubí platí bez ohledu na sklon zahrnuje: - výrobní dokumentaci (včetně technologického předpisu) - dodání veškerého trubního a pomocného materiálu (trouby, trubky, tvarovky, spojovací a těsnící materiál a pod.), podpěrných, závěsných a upevňovacích prvků, včetně potřebných úprav - úprava a příprava podkladu a podpěr, očištění a ošetření podkladu a podpěr - zřízení plně fun ního potrubí, kompletní soustavy, podle příslušného technologického předpisu - zřízení potrubí i jednotlivých částí po etapách, včetně pracovních spar a spojů, pracovního zaslepení konců a pod. - úprava prostupů, průchodů šachtami a komorami, okolí podpěr a vyústění, zaústění, napojení, vyvedení a upevnění odpad. výustí - ochrana potrubí nátěrem (vč. úpravy povrchu), případně izolací, nejsou-li tyto práce předmětem jiné položky - úprava, očištění a ošetření prostoru kolem potrubí - položky platí pro práce prováděné v prostoru zapaženém i nezapaženém a i v kolektorech, chráničkách - položky zahrnují i práce spojené s nutnými obtoky, převáděním a čerpáním vody nezahrnuje zkoušky vodotěsnosti a televizní prohlídku
P | 29 | 894846 |  | ŠACHTY KANALIZAČNÍ PLASTOVÉ D 400MM | KUS | 1 | 0 | 0 | 0 | 2
PP |  |  |  | Výkres C.3 Koordinační situace stavby odvodnění chodníku
VV |  |  |  | Počet 1=1,000 [A]
TS |  |  |  | položka zahrnuje: - poklopy s rámem z předepsaného materiálu a tvaru - předepsané plastové skruže, dno a není-li uvedeno jinak i podkladní vrstvu (z kameniva nebo betonu). - výplň, těsnění a tmelení spár a spojů, - očištění a ošetření úložných ploch, - předepsané podkladní konstrukce
P | 30 | 894858 |  | ŠACHTY KANALIZAČNÍ PLASTOVÉ D 600MM | KUS | 1 | 0 | 0 | 0 | 2
PP |  |  |  | Výkres C.3 Koordinační situace stavby odvodnění chodníku
VV |  |  |  | Počet 1=1,000 [A]
TS |  |  |  | položka zahrnuje: - poklopy s rámem z předepsaného materiálu a tvaru - předepsané plastové skruže, dno a není-li uvedeno jinak i podkladní vrstvu (z kameniva nebo betonu). - výplň, těsnění a tmelení spár a spojů, - očištění a ošetření úložných ploch, - předepsané podkladní konstrukce
P | 31 | 89712 |  | VPUSŤ KANALIZAČNÍ ULIČNÍ KOMPLETNÍ Z BETONOVÝCH DÍLCŮ | KUS | 1 | 0 | 0 | 0 | 2
PP |  |  |  | Výkres C.3 Koordinační situace stavby Svedení do drenáže na KÚ odvodnění chodníku
VV |  |  |  | Počet 1.00=1,000 [A]
TS |  |  |  | položka zahrnuje: - dodávku a osazení předepsaných dílů včetně mříže - výplň, těsnění a tmelení spar a spojů, - opatření povrchů betonu izolací proti zemní vlhkosti v částech, kde přijdou do styku se zeminou nebo kamenivem, - předepsané podkladní konstrukce
SD |  | 9 |  | Ostatní konstrukce a práce |  |  |  | 0 | 0 |  | 0 | 0
P | 32 | 9111B1 |  | ZÁBRADLÍ SILNIČNÍ SE SVISLOU VÝPLNÍ - DODÁVKA A MONTÁŽ | M | 1.5 | 0 | 0 | 0 | 2
PP |  |  |  | Výkres 3 Koordinační situace stavby D.9.3 Kladečské schéma zábradlí Ocelové zábradlí výšky 1.10 m; Délky 1.50 m
VV |  |  |  | Délka 1.50=1,500 [A]
TS |  |  |  | položka zahrnuje: - dodání zábradlí včetně předepsané povrchové úpravy - osazení sloupků zaberaněním nebo osazením do betonových bloků (včetně betonových bloků a nutných zemních prací) - případné bednění ( trubku) betonové patky v gabionové zdi
P | 33 | 91710 |  | OBRUBY Z BETONOVÝCH PALISÁD | M3 | 6.048 | 0 | 0 | 0 | 2
PP |  |  |  | Výkres D.9 Vytyčovací výkres obrubníků Betonové palisády (V x Š x D) - (600 x 120 x 120) Betonové lože min. 100 m - C 20/25 - XF3
VV |  |  |  | Délka 84.00=84,000 [A] Šířka 0.12=0,120 [B] Výška 0.60=0,600 [C] Celkem: A*B*C=6,048 [D]
TS |  |  |  | Položka zahrnuje: dodání a pokládku betonových palisád o rozměrech předepsaných zadávací dokumentací betonové lože i boční betonovou opěrku.
P | 34 | 917211 |  | ZÁHONOVÉ OBRUBY Z BETONOVÝCH OBRUBNÍKŮ ŠÍŘ 50MM | M | 178 | 0 | 0 | 0 | 2
PP |  |  |  | Výkres D.9 Vytyčovací výkres obrubníků Obrubník záhonový betonový (V x Š x D) - (200 x 50 x 1000) Betonové lože min. 100 m - C 20/25 - XF3 trasa chodníku
VV |  |  |  | Délka 178.00=178,000 [A]
TS |  |  |  | Položka zahrnuje: dodání a pokládku betonových obrubníků o rozměrech předepsaných zadávací dokumentací betonové lože i boční betonovou opěrku.
P | 35 | 917224 | A | SILNIČNÍ A CHODNÍKOVÉ OBRUBY Z BETONOVÝCH OBRUBNÍKŮ ŠÍŘ 150MM | M | 16 | 0 | 0 | 0 | 2
PP |  |  |  | Výkres D.9 Vytyčovací výkres obrubníků Obrubník silniční betonový (V x Š x D) - (250 x 150 x 1000) Betonové lože min. 100 m - C 20/25 - XF3 trasa chodníku
VV |  |  |  | Délka 16.00=16,000 [A]
TS |  |  |  | Položka zahrnuje: dodání a pokládku betonových obrubníků o rozměrech předepsaných zadávací dokumentací betonové lože i boční betonovou opěrku.
P | 36 | 917224 | B | SILNIČNÍ A CHODNÍKOVÉ OBRUBY Z BETONOVÝCH OBRUBNÍKŮ ŠÍŘ 150MM | M | 36.6 | 0 | 0 | 0 | 2
PP |  |  |  | Výkres D.9 Vytyčovací výkres obrubníků Obrubník silniční snížený betonový (V x Š x D) - (150 x 150 x 1000) Betonové lože min. 100 m - C 20/25 - XF3 trasa chodníku
VV |  |  |  | Délka 36.60=36,600 [A]
TS |  |  |  | Položka zahrnuje: dodání a pokládku betonových obrubníků o rozměrech předepsaných zadávací dokumentací betonové lože i boční betonovou opěrku.
P | 37 | 917224 | C | SILNIČNÍ A CHODNÍKOVÉ OBRUBY Z BETONOVÝCH OBRUBNÍKŮ ŠÍŘ 150MM | M | 94 | 0 | 0 | 0 | 2
PP |  |  |  | Výkres D.9 Vytyčovací výkres obrubníků Obrubník silniční betonový (V x Š x D) - (300 x 150 x 1000) Betonové lože min. 100 m - C 20/25 - XF3 trasa chodníku
VV |  |  |  | Délka 94.00=94,000 [A]
TS |  |  |  | Položka zahrnuje: dodání a pokládku betonových obrubníků o rozměrech předepsaných zadávací dokumentací betonové lože i boční betonovou opěrku.
P | 38 | 93553 |  | ŽLABY Z DÍLCŮ Z BETONU SVĚTLÉ ŠÍŘKY DO 200MM VČETNĚ MŘÍŽÍ | M | 32.5 | 0 | 0 | 0 | 2
PP |  |  |  | Výkres C.3 Koordinační situace stavby Litinová mříž trasa chodníku
VV |  |  |  | Délka 32.50=32,500 [A]
TS |  |  |  | položka zahrnuje: -dodávku a uložení dílců žlabu z předepsaného materiálu předepsaných rozměrů včetně mříže - spárování, úpravy vtoku a výtoku - nezahrnuje nutné zemní práce, předepsané lože, obetonování - měří se v metrech běžných délky osy žlabu, odečítají se čistící kusy a vpustě

## 2
ASPE10 |  |  |  | Firma: PČDP | [5 empty] | 3
|  |  |  | Příloha k formuláři pro ocenění nabídky |  |  |  |  | 0 | 3
S | Stavba: | 2021/005 |  | Orlické Podhůří - chodník podél silnice III/3121 |  |  | 2 | 0 | 0,00 | 2
O | Rozpočet: | 2 |  | Přímé výdaje na doprovodnou část projektu |  |  |  |  | 15,00 | 2
Typ | Poř. číslo | Kód položky | Varianta | Název položky | MJ | Množství | Cena |  | 21,00 | 2
[7 empty] | Jednotková | Celkem
0 | 1 | 2 | 3 | 4 | 5 | 6 | 9 | 10
SD |  | 0 |  | Všeobecné konstrukce a práce |  |  |  | 0 | 0 |  | 0 | 0
P | 1 | 02710 |  | POMOC PRÁCE ZŘÍZ NEBO ZAJIŠŤ OBJÍŽĎKY A PŘÍSTUP CESTY | KPL | 1 | 0 | 0 | 0 | 2
PP |  |  |  | Dopravně inženýrské opatření během výstavby Položka obsahuje 1) Vypracování a projednání přechodné úpravy provozu na pozemní komunikaci 2) Zajištění přechodné úpravy provozu na pozemní komunikaci během výstavby (svislé dopravní značení, zábrany, ukazatele atd.)
VV |  |  |  | 1=1,000 [A]
TS |  |  |  | zahrnuje veškeré náklady spojené s objednatelem požadovanými zařízeními
SD |  | 1 |  | Zemní práce |  |  |  | 0 | 0 |  | 0 | 0
P | 2 | 11332A |  | ODSTRANĚNÍ PODKLADŮ ZPEVNĚNÝCH PLOCH Z KAMENIVA NESTMELENÉHO - BEZ DOPRAVY | M3 | 5.486 | 0 | 0 | 0 | 2
PP |  |  |  | Výkres C.3 Koordinační situace stavby; D.4 Vzorový příčný řez Odstranění konstrukčních pro vrstvu SC Oprava silnice III. třídy
VV |  |  |  | Objem 5.486=5,486 [A]
TS |  |  |  | Položka zahrnuje veškerou manipulaci s vybouranou sutí a s vybouranými hmotami, kromě vodorovné dopravy, vč. uložení na skládku. Nezahrnuje poplatek za skládku, který se vykazuje v položce 0141** (s výjimkou malého množství bouraného materiálu, kde je možné poplatek zahrnout do jednotkové ceny bourání – tento fakt musí být uveden v doplňujícím textu k položce).
P | 3 | 11332B |  | ODSTRANĚNÍ PODKLADŮ ZPEVNĚNÝCH PLOCH Z KAMENIVA NESTMELENÉHO - DOPRAVA | tkm | 337.938 | 0 | 0 | 0 | 2
PP |  |  |  | Včetně naložení a odvezení na skládku
VV |  |  |  | Objem 5.486=5,486 [A] Vzdálenost 28.00=28,000 [B] Objemová hmotnost 2.20=2,200 [C] Celkem: A*B*C=337,938 [D]
TS |  |  |  | Položka zahrnuje samostatnou dopravu suti a vybouraných hmot. Množství se určí jako součin hmotnosti [t] a požadované vzdálenosti [km].
P | 4 | 11372A |  | FRÉZOVÁNÍ ZPEVNĚNÝCH PLOCH ASFALTOVÝCH - BEZ DOPRAVY | M3 | 29.909 | 0 | 0 | 0 | 2
PP |  |  |  | Výkres C.3 Koordinační situace stavby; D.4 Vzorový příčný řez podél obrubníků Část ponechána v místě stavby Část odvezena na skládku
VV |  |  |  | Plocha 271.90=271,900 [A] Tloušťka 0.11=0,110 [B] Celkem: A*B=29,909 [C]
TS |  |  |  | Položka zahrnuje veškerou manipulaci s vybouranou sutí a s vybouranými hmotami, kromě vodorovné dopravy, vč. uložení na skládku. Nezahrnuje poplatek za skládku, který se vykazuje v položce 0141** (s výjimkou malého množství bouraného materiálu, kde je možné poplatek zahrnout do jednotkové ceny bourání – tento fakt musí být uveden v doplňujícím textu k položce).
P | 5 | 11372B |  | FRÉZOVÁNÍ ZPEVNĚNÝCH PLOCH ASFALTOVÝCH - DOPRAVA | tkm | 1799.414 | 0 | 0 | 0 | 2
PP |  |  |  | Odvezení zbytku ornice na trvalou skládku Malinové Dolce Litomyšl
VV |  |  |  | Objem 29.909-3.132=26,777 [A] Vzdálenost 28.00=28,000 [B] Objemová hmotnost 2.40=2,400 [C] Celkem: A*B*C=1 799,414 [D]
TS |  |  |  | Položka zahrnuje samostatnou dopravu suti a vybouraných hmot. Množství se určí jako součin hmotnosti [t] a požadované vzdálenosti [km].
P | 6 | 12273A |  | ODKOPÁVKY A PROKOPÁVKY OBECNÉ TŘ. I - BEZ DOPRAVY | M3 | 8.683 | 0 | 0 | 0 | 2
PP |  |  |  | Výkres C.3 Koodrinační situace stavby Odstranění zeminy v místě chodníku mimo ornou půdu
VV |  |  |  | Odkop zeminy pro sjezd na parc. č. 160/2 1.497*5.80=8,683 [E]
TS |  |  |  | položka zahrnuje: - svislá doprava, přemístění, přeložení, manipulace s výkopkem - kompletní provedení vykopávky nezapažené i zapažené - ošetření výkopiště po celou dobu práce v něm vč. klimatických opatření - ztížení vykopávek v blízkosti podzemního vedení, konstrukcí a objektů vč. jejich dočasného zajištění - ztížení pod vodou, v okolí výbušnin, ve stísněných prostorech a pod. - příplatek za lepivost - těžení po vrstvách, pásech a po jiných nutných částech (figurách) - čerpání vody vč. čerpacích jímek, potrubí a pohotovostní čerpací soupravy (viz ustanovení k pol. 1151,2) - potřebné snížení hladiny podzemní vody - těžení a rozpojování jednotlivých balvanů - vytahování a nošení výkopku - svahování a přesvah. svahů do konečného tvaru, výměna hornin v podloží a v pláni znehodnocené klimatickými vlivy - ruční vykopávky, odstranění kořenů a napadávek - pažení, vzepření a rozepření vč. přepažování (vyjma štětových stěn) - úpravu, ochranu a očištění dna, základové spáry, stěn a svahů - zhutnění podloží, případně i svahů vč. svahování - zřízení stupňů v podloží a lavic na svazích, není-li pro tyto práce zřízena samostatná položka - udržování výkopiště a jeho ochrana proti vodě - odvedení nebo obvedení vody v okolí výkopiště a ve výkopišti - třídění výkopku - veškeré pomocné konstrukce umožňující provedení vykopávky (příjezdy, sjezdy, nájezdy, lešení, podpěr. konstr., přemostění, zpevněné plochy, zakrytí a pod.) - nezahrnuje uložení zeminy (na skládku, do násypu) ani poplatky za skládku, vykazují se v položce č.0141**
P | 7 | 12273B |  | ODKOPÁVKY A PROKOPÁVKY OBECNÉ TŘ. I - DOPRAVA | M3KM | 86.83 | 0 | 0 | 0 | 2
PP |  |  |  | Doprava zeminy na skládku balcar Choceň Vzdálenost 10 km
VV |  |  |  | Objem 8.683=8,683 [A] Vzdálenost 10.00=10,000 [B] Celkem: A*B=86,830 [C]
TS |  |  |  | Položka zahrnuje samostatnou dopravu zeminy. Množství se určí jako součin kubatutry [m3] a požadované vzdálenosti [km].
P | 8 | 17390 |  | ZEMNÍ KRAJNICE A DOSYPÁVKY Z JINÝCH MATERIÁLŮ | M3 | 3.132 | 0 | 0 | 0 | 2
PP |  |  |  | Výkres C.3 Koordinační situace stavby Rozhrnutí a zhutnění asfaltového recyklátu
VV |  |  |  | Objem 31.32*0.10=3,132 [A]
TS |  |  |  | položka zahrnuje: - kompletní provedení zemní konstrukce vč. výběru vhodného materiálu - úprava ukládaného materiálu vlhčením, tříděním, promícháním nebo vysoušením, příp. jiné úpravy za účelem zlepšení jeho mech. vlastností - hutnění i různé míry hutnění - ošetření úložiště po celou dobu práce v něm vč. klimatických opatření - ztížení v okolí vedení, konstrukcí a objektů a jejich dočasné zajištění - ztížení provádění vč. hutnění ve ztížených podmínkách a stísněných prostorech - ztížené ukládání sypaniny pod vodu - ukládání po vrstvách a po jiných nutných částech (figurách) vč. dosypávek - spouštění a nošení materiálu - výměna částí zemní konstrukce znehodnocené klimatickými vlivy - ruční hutnění - svahování, hutnění a uzavírání povrchů svahů - udržování úložiště a jeho ochrana proti vodě - odvedení nebo obvedení vody v okolí úložiště a v úložišti - veškeré pomocné konstrukce umožňující provedení zemní konstrukce (příjezdy, sjezdy, nájezdy, lešení, podpěrné konstrukce, přemostění, zpevněné plochy, zakrytí a pod.)
P | 9 | 18110 |  | ÚPRAVA PLÁNĚ SE ZHUTNĚNÍM V HORNINĚ TŘ. I | M2 | 14.86 | 0 | 0 | 0 | 2
PP |  |  |  | Zhutnění zemní pláně pod dlažbou
VV |  |  |  | Plocha sjezd 160/2 14.86=14,860 [A]
TS |  |  |  | položka zahrnuje úpravu pláně včetně vyrovnání výškových rozdílů. Míru zhutnění určuje projekt.
SD |  | 5 |  | Komunikace |  |  |  | 0 | 0 |  | 0 | 0
P | 10 | 56140 |  | KAMENIVO ZPEVNĚNÉ CEMENTEM | M3 | 5.486 | 0 | 0 | 0 | 2
PP |  |  |  | Výkres C.3 Koordinační situace stavby Sanace silnice
VV |  |  |  | Objem 5.486=5,486 [A]
TS |  |  |  | - dodání směsi v požadované kvalitě - očištění podkladu - uložení směsi dle předepsaného technologického předpisu a zhutnění vrstvy v předepsané tloušťce - zřízení vrstvy bez rozlišení šířky, pokládání vrstvy po etapách, včetně pracovních spar a spojů - úpravu napojení, ukončení - úpravu dilatačních spar včetně předepsané výztuže - nezahrnuje postřiky, nátěry - nezahrnuje úpravu povrchu krytu
P | 11 | 56143 |  | KAMENIVO ZPEVNĚNÉ CEMENTEM TL. DO 150MM | M2 | 14.86 | 0 | 0 | 0 | 2
PP |  |  |  | Výkres C.3 Koordinační situace stavby Sc 8/10 - tloušťky 150 mm v místě sjezdu 160/2
VV |  |  |  | Plocha 14.86=14,860 [A]
TS |  |  |  | - dodání směsi v požadované kvalitě - očištění podkladu - uložení směsi dle předepsaného technologického předpisu a zhutnění vrstvy v předepsané tloušťce - zřízení vrstvy bez rozlišení šířky, pokládání vrstvy po etapách, včetně pracovních spar a spojů - úpravu napojení, ukončení - úpravu dilatačních spar včetně předepsané výztuže - nezahrnuje postřiky, nátěry - nezahrnuje úpravu povrchu krytu
P | 12 | 56333 |  | VOZOVKOVÉ VRSTVY ZE ŠTĚRKODRTI TL. DO 150MM | M2 | 14.86 | 0 | 0 | 0 | 2
PP |  |  |  | Výkres C.3 Koordinační situace stavby Štěrkodrť 0/63 tloušťky 150 mm
VV |  |  |  | Plocha 160/2 14.86=14,860 [A]
TS |  |  |  | - dodání kameniva předepsané kvality a zrnitosti - rozprostření a zhutnění vrstvy v předepsané tloušťce - zřízení vrstvy bez rozlišení šířky, pokládání vrstvy po etapách - nezahrnuje postřiky, nátěry
P | 13 | 572111 |  | INFILTRAČNÍ POSTŘIK ASFALTOVÝ DO 0,5KG/M2 | M2 | 212.54 | 0 | 0 | 0 | 2
PP |  |  |  | Výkres 3 Koordinační situace stavby Zbytkové množství asfaltu 0.40 kg/m2 Sanace silnice
VV |  |  |  | Plocha 212.54=212,540 [A]
TS |  |  |  | - dodání všech předepsaných materiálů pro postřiky v předepsaném množství - provedení dle předepsaného technologického předpisu - zřízení vrstvy bez rozlišení šířky, pokládání vrstvy po etapách - úpravu napojení, ukončení
P | 14 | 572211 |  | SPOJOVACÍ POSTŘIK Z ASFALTU DO 0,5KG/M2 | M2 | 271.84 | 0 | 0 | 0 | 2
PP |  |  |  | Výkres 3 Koordinační situace stavby Zbytkové množství asfaltu 0.20 kg/m2 sanace silnice
VV |  |  |  | Plocha 271.84=271,840 [A]
TS |  |  |  | - dodání všech předepsaných materiálů pro postřiky v předepsaném množství - provedení dle předepsaného technologického předpisu - zřízení vrstvy bez rozlišení šířky, pokládání vrstvy po etapách - úpravu napojení, ukončení
P | 15 | 574A04 |  | ASFALTOVÝ BETON PRO OBRUSNÉ VRSTVY ACO 11+, 11S | M3 | 13.592 | 0 | 0 | 0 | 2
PP |  |  |  | Výkres 3 Koordinační situace stavby ACO 11+, 50 mm sanace silnice
VV |  |  |  | Plocha 271.84=271,840 [A] Tloušťka 0.05=0,050 [B] Celkem: A*B=13,592 [C]
TS |  |  |  | - dodání směsi v požadované kvalitě - očištění podkladu - uložení směsi dle předepsaného technologického předpisu, zhutnění vrstvy v předepsané tloušťce - zřízení vrstvy bez rozlišení šířky, pokládání vrstvy po etapách, včetně pracovních spar a spojů - úpravu napojení, ukončení podél obrubníků, dilatačních zařízení, odvodňovacích proužků, odvodňovačů, vpustí, šachet a pod. - nezahrnuje postřiky, nátěry - nezahrnuje těsnění podél obrubníků, dilatačních zařízení, odvodňovacích proužků, odvodňovačů, vpustí, šachet a pod.
P | 16 | 574C06 |  | ASFALTOVÝ BETON PRO LOŽNÍ VRSTVY ACL 16+, 16S | M3 | 14.186 | 0 | 0 | 0 | 2
PP |  |  |  | Výkres 3 Koordinační situace stavby ACL 16+, 60 mm sanace silnice
VV |  |  |  | Plocha 236.43=236,430 [A] Tloušťka 0.06=0,060 [B] Celkem: A*B=14,186 [C]
TS |  |  |  | - dodání směsi v požadované kvalitě - očištění podkladu - uložení směsi dle předepsaného technologického předpisu, zhutnění vrstvy v předepsané tloušťce - zřízení vrstvy bez rozlišení šířky, pokládání vrstvy po etapách, včetně pracovních spar a spojů - úpravu napojení, ukončení podél obrubníků, dilatačních zařízení, odvodňovacích proužků, odvodňovačů, vpustí, šachet a pod. - nezahrnuje postřiky, nátěry - nezahrnuje těsnění podél obrubníků, dilatačních zařízení, odvodňovacích proužků, odvodňovačů, vpustí, šachet a pod.
P | 17 | 582612 |  | KRYTY Z BETON DLAŽDIC SE ZÁMKEM ŠEDÝCH TL 80MM DO LOŽE Z KAM | M2 | 14.86 | 0 | 0 | 0 | 2
PP |  |  |  | Výkres C.3 Koordinační situace stavby; D.4 Vzorový příčný řez DL; šedá; parketa; 80 mm; ČSN 73 6131 L; 4/8; 40 mm; ČSN 73 6126-1
VV |  |  |  | Plocha 13.509=13,509 [A] Prořez 10% 1.10=1,100 [B] Celkem: A*B=14,860 [C]
TS |  |  |  | - dodání dlažebního materiálu v požadované kvalitě, dodání materiálu pro předepsané lože v tloušťce předepsané dokumentací a pro předepsanou výplň spar - očištění podkladu - uložení dlažby dle předepsaného technologického předpisu včetně předepsané podkladní vrstvy a předepsané výplně spar - zřízení vrstvy bez rozlišení šířky, pokládání vrstvy po etapách - úpravu napojení, ukončení podél obrubníků, dilatačních zařízení, odvodňovacích proužků, odvodňovačů, vpustí, šachet a pod., nestanoví-li zadávací dokumentace jinak - nezahrnuje postřiky, nátěry - nezahrnuje těsnění podél obrubníků, dilatačních zařízení, odvodňovacích proužků, odvodňovačů, vpustí, šachet a pod.
P | 18 | 58920 |  | VÝPLŇ SPAR MODIFIKOVANÝM ASFALTEM | M | 151 | 0 | 0 | 0 | 2
PP |  |  |  | Výkres 3 Koordinační situace stavby Vyplnění spár asfaltovou modifikovanou zálivkou Bez řezání
VV |  |  |  | Délka 151.00=151,000 [A]
TS |  |  |  | položka zahrnuje: - dodávku předepsaného materiálu - vyčištění a výplň spar tímto materiálem
SD |  | 9 |  | Ostatní konstrukce a práce |  |  |  | 0 | 0 |  | 0 | 0
P | 19 | 915113 |  | VODOR DOPRAV ZNAČ BARVOU HLADKÉ - ODSTRANĚNÍ FRÉZOVÁNÍM | M2 | 12.5 | 0 | 0 | 0 | 2
PP |  |  |  | Odstranění stávajícího vodorovného dopravního značení
VV |  |  |  | V18 0.50*2.50*7=8,750 [A] 0.25*2.50*6=3,750 [B] Celkem: A+B=12,500 [C]
TS |  |  |  | zahrnuje odstranění značení předepsaným způsobem provedení a odklizení vzniklé suti
P | 20 | 915211 |  | VODOROVNÉ DOPRAVNÍ ZNAČENÍ PLASTEM HLADKÉ - DODÁVKA A POKLÁDKA | M2 | 12.5 | 0 | 0 | 0 | 2
PP |  |  |  | Nové vodorovné dopravní značení přídlažba v silnici
VV |  |  |  | V18 0.50*2.50*7.00=8,750 [A] 0.25*2.50*6.00=3,750 [B] Celkem: A+B=12,500 [C]
TS |  |  |  | položka zahrnuje: - dodání a pokládku nátěrového materiálu (měří se pouze natíraná plocha) - předznačení a reflexní úpravu
P | 21 | 915401 |  | VODOROVNÉ DOPRAVNÍ ZNAČENÍ BETON PREFABRIK - DODÁVKA A POKLÁDKA | M2 | 27.5 | 0 | 0 | 0 | 2
PP |  |  |  | Výkres 3 Koordinační situace stavby Betonová přídlažba šedá (V x Š x D) - (80 x 250 x 500) Betonové lože min. 100 m - C 20/25 - XF3
VV |  |  |  | Délka 110.00=110,000 [A] Šířka 0.25=0,250 [B] Celkem: A*B=27,500 [C]
TS |  |  |  | zahrnuje dodávku betonových prefabrikátů a jejich osazení do předepsaného lože
P | 22 | 917224 | B | SILNIČNÍ A CHODNÍKOVÉ OBRUBY Z BETONOVÝCH OBRUBNÍKŮ ŠÍŘ 150MM | M | 14.8 | 0 | 0 | 0 | 2
PP |  |  |  | Výkres D.9 Vytyčovací výkres obrubníků Obrubník silniční snížený betonový (V x Š x D) - (150 x 150 x 1000) Betonové lože min. 100 m - C 20/25 - XF3 sjezd 160/2
VV |  |  |  | Délka 14.80=14,800 [A]
TS |  |  |  | Položka zahrnuje: dodání a pokládku betonových obrubníků o rozměrech předepsaných zadávací dokumentací betonové lože i boční betonovou opěrku.
P | 23 | 93808 |  | OČIŠTĚNÍ VOZOVEK ZAMETENÍM | M2 | 14400 | 0 | 0 | 0 | 2
PP |  |  |  | Strojní zametení vozovky během výstavby
VV |  |  |  | Plocha 720=720,000 [A] Dny 20.00=20,000 [B] Celkem: A*B=14 400,000 [C]
TS |  |  |  | položka zahrnuje očištění předepsaným způsobem včetně odklizení vzniklého odpadu

## 3
ASPE10 |  |  |  | Firma: PČDP | [5 empty] | 3
|  |  |  | Příloha k formuláři pro ocenění nabídky |  |  |  |  | 0 | 3
S | Stavba: | 2021/005 |  | Orlické Podhůří - chodník podél silnice III/3121 |  |  | 3 | 0 | 0,00 | 2
O | Rozpočet: | 3 |  | Nepřímé výdaje |  |  |  |  | 15,00 | 2
Typ | Poř. číslo | Kód položky | Varianta | Název položky | MJ | Množství | Cena |  | 21,00 | 2
[7 empty] | Jednotková | Celkem
0 | 1 | 2 | 3 | 4 | 5 | 6 | 9 | 10
SD |  | 0 |  | Všeobecné konstrukce a práce |  |  |  | 0 | 0 |  | 0 | 0
P | 1 | 014112 |  | POPLATKY ZA SKLÁDKU TYP S-IO (INERTNÍ ODPAD) | T | 457.914 | 0 | 0 | 0 | 2
PP |  |  |  | 17 05 04 Výkopová zemina Uvažovaná objemová hmotnost 2.20 t/m3 Skládka Balcar Choceň
VV |  |  |  | Ornice z pol. č. 12110B - 156.376*2.20=344,027 [A] Zemina z pol. č. 12273A - 46.281*2.20=101,818 [B] Nestmelené vrstvy z pol. č. 11332 - 5.486*2.20=12,069 [C] Celkem: A+B+C=457,914 [D]
TS |  |  |  | zahrnuje veškeré poplatky provozovateli skládky související s uložením odpadu na skládce.
P | 2 | 014132 |  | POPLATKY ZA SKLÁDKU TYP S-NO (NEBEZPEČNÝ ODPAD) | T | 64.265 | 0 | 0 | 0 | 2
PP |  |  |  | 17 03 02 Asfaltové směsi Uvažovaná objemová hmotnost 2.40 t/m3 Skládka Malinové dolce
VV |  |  |  | Asfalotvý recyklát z pol. č. 11372A - 26.777*2.40=64,265 [A]
TS |  |  |  | zahrnuje veškeré poplatky provozovateli skládky související s uložením odpadu na skládce.
P | 3 | 02610 |  | ZKOUŠENÍ KONSTRUKCÍ A PRACÍ ZKUŠEBNOU ZHOTOVITELE | KPL | 1 | 0 | 0 | 0 | 2
PP |  |  |  | Zkoušky dle KZP
VV |  |  |  | 1=1,000 [A]
TS |  |  |  | zahrnuje veškeré náklady spojené s objednatelem požadovanými zkouškami
P | 4 | 02730 |  | POMOC PRÁCE ZŘÍZ NEBO ZAJIŠŤ OCHRANU INŽENÝRSKÝCH SÍTÍ | KPL | 1 | 0 | 0 | 0 | 2
PP
VV |  |  |  | 1=1,000 [A]
TS |  |  |  | Položka zahrnuje: - Žádost o poloze sití vlastníků technické infrastruktury - Zajištění vytyčení inženýrských sítí - Kopané sondy pro ověření polohy inženýrských sítí - Další práce spojené s ochranou inženýrských sítí
P | 5 | 029113 |  | OSTATNÍ POŽADAVKY - GEODETICKÉ ZAMĚŘENÍ - CELKY | KUS | 2 | 0 | 0 | 0 | 2
PP |  |  |  | Vytyčení stavby a zaměření stavby po dokončení
VV |  |  |  | 2=2,000 [A]
TS |  |  |  | zahrnuje veškeré náklady spojené s objednatelem požadovanými pracemi
P | 6 | 02946 |  | OSTAT POŽADAVKY - FOTODOKUMENTACE | KPL | 1 | 0 | 0 | 0 | 2
PP |  |  |  | Fotodokumentace stavby před zahájením stavebních prací, během stavebních prací a po ukončení stavebních prací
VV |  |  |  | 1=1,000 [A]
TS |  |  |  | položka zahrnuje: - fotodokumentaci zadavatelem požadovaného děje a konstrukcí v požadovaných časových intervalech - zadavatelem specifikované výstupy (fotografie v papírovém a digitálním formátu) v požadovaném počtu
P | 7 | 03100 |  | ZAŘÍZENÍ STAVENIŠTĚ - ZŘÍZENÍ, PROVOZ, DEMONTÁŽ | KPL | 1 | 0 | 0 | 0 | 2
PP
VV |  |  |  | 1=1,000 [A]
TS |  |  |  | zahrnuje objednatelem povolené náklady na pořízení (event. pronájem), provozování, udržování a likvidaci zhotovitelova zařízení

## 4
ASPE10 |  |  |  | Firma: PČDP | [5 empty] | 3
|  |  |  | Příloha k formuláři pro ocenění nabídky |  |  |  |  | 0 | 3
S | Stavba: | 2021/005 |  | Orlické Podhůří - chodník podél silnice III/3121 |  |  | 4 | 0 | 0,00 | 2
O | Rozpočet: | 4 |  | Nezpůsobilé výdaje |  |  |  |  | 15,00 | 2
Typ | Poř. číslo | Kód položky | Varianta | Název položky | MJ | Množství | Cena |  | 21,00 | 2
[7 empty] | Jednotková | Celkem
0 | 1 | 2 | 3 | 4 | 5 | 6 | 9 | 10
SD |  | 1 |  | Zemní práce |  |  |  | 0 | 0 |  | 0 | 0
P | 1 | 12273A |  | ODKOPÁVKY A PROKOPÁVKY OBECNÉ TŘ. I - BEZ DOPRAVY | M3 | 5.46 | 0 | 0 | 0 | 2
PP |  |  |  | Výkres C.3 Koodrinační situace stavby Odstranění zeminy v místě chodníku mimo ornou půdu
VV |  |  |  | Odkop zeminy pro sjezd na parc. č. 160/3 5.46=5,460 [F]
TS |  |  |  | položka zahrnuje: - svislá doprava, přemístění, přeložení, manipulace s výkopkem - kompletní provedení vykopávky nezapažené i zapažené - ošetření výkopiště po celou dobu práce v něm vč. klimatických opatření - ztížení vykopávek v blízkosti podzemního vedení, konstrukcí a objektů vč. jejich dočasného zajištění - ztížení pod vodou, v okolí výbušnin, ve stísněných prostorech a pod. - příplatek za lepivost - těžení po vrstvách, pásech a po jiných nutných částech (figurách) - čerpání vody vč. čerpacích jímek, potrubí a pohotovostní čerpací soupravy (viz ustanovení k pol. 1151,2) - potřebné snížení hladiny podzemní vody - těžení a rozpojování jednotlivých balvanů - vytahování a nošení výkopku - svahování a přesvah. svahů do konečného tvaru, výměna hornin v podloží a v pláni znehodnocené klimatickými vlivy - ruční vykopávky, odstranění kořenů a napadávek - pažení, vzepření a rozepření vč. přepažování (vyjma štětových stěn) - úpravu, ochranu a očištění dna, základové spáry, stěn a svahů - zhutnění podloží, případně i svahů vč. svahování - zřízení stupňů v podloží a lavic na svazích, není-li pro tyto práce zřízena samostatná položka - udržování výkopiště a jeho ochrana proti vodě - odvedení nebo obvedení vody v okolí výkopiště a ve výkopišti - třídění výkopku - veškeré pomocné konstrukce umožňující provedení vykopávky (příjezdy, sjezdy, nájezdy, lešení, podpěr. konstr., přemostění, zpevněné plochy, zakrytí a pod.) - nezahrnuje uložení zeminy (na skládku, do násypu) ani poplatky za skládku, vykazují se v položce č.0141**
P | 2 | 12273B |  | ODKOPÁVKY A PROKOPÁVKY OBECNÉ TŘ. I - DOPRAVA | M3KM | 54.6 | 0 | 0 | 0 | 2
PP |  |  |  | Doprava zeminy na skládku balcar Choceň Vzdálenost 10 km
VV |  |  |  | Objem 5.46=5,460 [A] Vzdálenost 10.00=10,000 [B] Celkem: A*B=54,600 [C]
TS |  |  |  | Položka zahrnuje samostatnou dopravu zeminy. Množství se určí jako součin kubatutry [m3] a požadované vzdálenosti [km].
P | 3 | 18110 |  | ÚPRAVA PLÁNĚ SE ZHUTNĚNÍM V HORNINĚ TŘ. I | M2 | 23.96 | 0 | 0 | 0 | 2
PP |  |  |  | Zhutnění zemní pláně pod dlažbou
VV |  |  |  | Plocha 160/3 23.96=23,960 [A]
TS |  |  |  | položka zahrnuje úpravu pláně včetně vyrovnání výškových rozdílů. Míru zhutnění určuje projekt.
SD |  | 5 |  | Komunikace |  |  |  | 0 | 0 |  | 0 | 0
P | 4 | 56143 |  | KAMENIVO ZPEVNĚNÉ CEMENTEM TL. DO 150MM | M2 | 23.96 | 0 | 0 | 0 | 2
PP |  |  |  | Výkres C.3 Koordinační situace stavby Sc 8/10 - tloušťky 150 mm v místě sjezdu 160/3
VV |  |  |  | Plocha 23.96=23,960 [A]
TS |  |  |  | - dodání směsi v požadované kvalitě - očištění podkladu - uložení směsi dle předepsaného technologického předpisu a zhutnění vrstvy v předepsané tloušťce - zřízení vrstvy bez rozlišení šířky, pokládání vrstvy po etapách, včetně pracovních spar a spojů - úpravu napojení, ukončení - úpravu dilatačních spar včetně předepsané výztuže - nezahrnuje postřiky, nátěry - nezahrnuje úpravu povrchu krytu
P | 5 | 56334 |  | VOZOVKOVÉ VRSTVY ZE ŠTĚRKODRTI TL. DO 200MM | M2 | 23.96 | 0 | 0 | 0 | 2
PP |  |  |  | Výkres C.3 Koordinační situace stavby Štěrkodrť 0/63 tloušťky 200 mm Sjezd 160/3
VV |  |  |  | Plocha 23.96=23,960 [A]
TS |  |  |  | - dodání kameniva předepsané kvality a zrnitosti - rozprostření a zhutnění vrstvy v předepsané tloušťce - zřízení vrstvy bez rozlišení šířky, pokládání vrstvy po etapách - nezahrnuje postřiky, nátěry
P | 6 | 572111 |  | INFILTRAČNÍ POSTŘIK ASFALTOVÝ DO 0,5KG/M2 | M2 | 23.96 | 0 | 0 | 0 | 2
PP |  |  |  | Výkres 3 Koordinační situace stavby Zbytkové množství asfaltu 0.40 kg/m2 sjezd 160/3
VV |  |  |  | Plocha 23.96=23,960 [A]
TS |  |  |  | - dodání všech předepsaných materiálů pro postřiky v předepsaném množství - provedení dle předepsaného technologického předpisu - zřízení vrstvy bez rozlišení šířky, pokládání vrstvy po etapách - úpravu napojení, ukončení
P | 7 | 572211 |  | SPOJOVACÍ POSTŘIK Z ASFALTU DO 0,5KG/M2 | M2 | 23.96 | 0 | 0 | 0 | 2
PP |  |  |  | Výkres 3 Koordinační situace stavby Zbytkové množství asfaltu 0.20 kg/m2 sjezd 160/3
VV |  |  |  | Plocha 23.96=23,960 [A]
TS |  |  |  | - dodání všech předepsaných materiálů pro postřiky v předepsaném množství - provedení dle předepsaného technologického předpisu - zřízení vrstvy bez rozlišení šířky, pokládání vrstvy po etapách - úpravu napojení, ukončení
P | 8 | 574A04 |  | ASFALTOVÝ BETON PRO OBRUSNÉ VRSTVY ACO 11+, 11S | M3 | 1.198 | 0 | 0 | 0 | 2
PP |  |  |  | Výkres 3 Koordinační situace stavby ACO 11+, 50 mm sjezd 160/3
VV |  |  |  | Plocha 23.96=23,960 [A] Tloušťka 0.05=0,050 [B] Celkem: A*B=1,198 [C]
TS |  |  |  | - dodání směsi v požadované kvalitě - očištění podkladu - uložení směsi dle předepsaného technologického předpisu, zhutnění vrstvy v předepsané tloušťce - zřízení vrstvy bez rozlišení šířky, pokládání vrstvy po etapách, včetně pracovních spar a spojů - úpravu napojení, ukončení podél obrubníků, dilatačních zařízení, odvodňovacích proužků, odvodňovačů, vpustí, šachet a pod. - nezahrnuje postřiky, nátěry - nezahrnuje těsnění podél obrubníků, dilatačních zařízení, odvodňovacích proužků, odvodňovačů, vpustí, šachet a pod.
P | 9 | 574C06 |  | ASFALTOVÝ BETON PRO LOŽNÍ VRSTVY ACL 16+, 16S | M3 | 1.438 | 0 | 0 | 0 | 2
PP |  |  |  | Výkres 3 Koordinační situace stavby ACL 16+, 60 mm sjezd 160/3
VV |  |  |  | Plocha 23.96=23,960 [A] Tloušťka 0.06=0,060 [B] Celkem: A*B=1,438 [C]
TS |  |  |  | - dodání směsi v požadované kvalitě - očištění podkladu - uložení směsi dle předepsaného technologického předpisu, zhutnění vrstvy v předepsané tloušťce - zřízení vrstvy bez rozlišení šířky, pokládání vrstvy po etapách, včetně pracovních spar a spojů - úpravu napojení, ukončení podél obrubníků, dilatačních zařízení, odvodňovacích proužků, odvodňovačů, vpustí, šachet a pod. - nezahrnuje postřiky, nátěry - nezahrnuje těsnění podél obrubníků, dilatačních zařízení, odvodňovacích proužků, odvodňovačů, vpustí, šachet a pod.
SD |  | 9 |  | Ostatní konstrukce a práce |  |  |  | 0 | 0 |  | 0 | 0
P | 10 | 917224 | B | SILNIČNÍ A CHODNÍKOVÉ OBRUBY Z BETONOVÝCH OBRUBNÍKŮ ŠÍŘ 150MM | M | 16.6 | 0 | 0 | 0 | 2
PP |  |  |  | Výkres D.9 Vytyčovací výkres obrubníků Obrubník silniční snížený betonový (V x Š x D) - (150 x 150 x 1000) Betonové lože min. 100 m - C 20/25 - XF3 sjezd 160/3
VV |  |  |  | Délka 16.60=16,600 [A]
TS |  |  |  | Položka zahrnuje: dodání a pokládku betonových obrubníků o rozměrech předepsaných zadávací dokumentací betonové lože i boční betonovou opěrku.