## Pokyny pro vyplnění (hidden)
Pokyny pro vyplnění
Ve všech listech tohoto souboru můžete měnit pouze buňky s modrým pozadím. Jedná se o tyto údaje : - údaje o firmě - jednotkové ceny položek zadané na maximálně dvě desetinná místa

## Pokyny k vyplnění
Pokyny pro vyplnění
Ve všech listech tohoto souboru můžete měnit pouze buňky se žlutým pozadím. Jedná se o tyto údaje : - údaje o firmě - jednotkové ceny položek zadané na maximálně dvě desetinná místa

## Stavba
#RTSROZP# | Položkový rozpočet stavby
| Stavba: |  |  | Stavební úpravy domu č.p. 593 Nová Bystřice
| Objednatel: |  |  | Město Nová Bystřice |  |  | IČ: | 00247138
|  |  |  | Mírové nám. 58 |  |  | DIČ: | CZ00247138
378 33 Nová Bystřice
| Projektant: | [5 empty] | IČ:
DIČ:
| Zhotovitel: | [5 empty] | IČ:
DIČ:
| Vypracoval: |  |  | Zdeněk Musil
| Rozpis ceny | [6 empty] | Celkem
HSV | HSV
PSV | PSV
MON | MON
VN | Vedlejší náklady
ON | Ostatní náklady
Celkem
Rekapitulace daní
| Základ pro sníženou DPH |  |  | 12 | % | 0 |  |  | CZK
| Snížená DPH |  |  | 12 | % | 0 |  |  | CZK
| Základ pro základní DPH |  |  | 21 | % | 0 |  |  | CZK
| Základní DPH |  |  | 21 | % | 0 |  |  | CZK
| Zaokrouhlení | [7 empty] | CZK
| Cena celkem bez DPH |  |  |  |  | 14721704.27 |  |  | CZK
| Cena celkem s DPH |  |  |  |  | 0 |  |  | CZK
|  | v | Nové Bystřici |  | dne |  | 2026-08-05
|  |  | Za zhotovitele |  |  |  | Za objednatele
Rekapitulace dílčích částí
#CASTI>> | Číslo | Název |  |  | Základ pro sníženou DPH | Základ pro základní DPH | DPH celkem | Cena celkem | %
1
2 | VON | Vedlejší a ostatní náklady |  |  | 0 | 0 | 0 | 0 | 12
| SO 01 | Zateplení objektu |  |  | 0 | 0 | 0 | 0 | 12
| SO 02 | Stavební úpravy |  |  | 0 | 0 | 0 | 0 | 12
| SO 03 | Elektroinstalace |  |  | 0 | 0 | 0 | 0 | 12
| SO 04 | Plyn + ÚT |  |  | 0 | 0 | 0 | 0 | 12
| SO 05 | Zdravotní instalace |  |  | 0 | 0 | 0 | 0 | 12
| Celkem za stavbu |  |  |  | 0 | 0 | 0 | 0 | 12
Note on C13: PSČ
Note on D11: Název
Note on D12: Ulice
Note on D13: Ulice
Note on I11: IČO
Note on I12: DIČ

## VzorPolozky (hidden)
Položkový rozpočet
S:
O:
R:

## VON Náklady
Položkový rozpočet | [22 empty] | #TypZaznamu#
S: |  | Stavební úpravy domu č.p. 593 Nová Bystřice | [20 empty] | STA
O: | VRN | Vedlejší a ostatní náklady | [18 empty] | NAK |  | OBJ
R: | VRN | Vedlejší a ostatní náklady | [20 empty] | ROZ
P.č. | Číslo položky | Název položky | MJ | množství | cena / MJ | Celkem | Dodávka | Dodávka celk. | Montáž | Montáž celk. | DPH | cena s DPH | hmotnost / MJ | hmotnost celk.(t) | dem. hmotnost / MJ | dem. hmotnost celk.(t) | Ceník | Cen. soustava | Nhod / MJ | Nhod celk.
Díl: | VN01 | Průzkumné, geodetické a projektové práce |  |  |  | 0 |  | 0 |  | 75500 |  | 0 |  | 0 |  | 0 |  |  |  | 0 |  |  | DIL
1 | 012103001 | Vytyčení inženýrských sítí | Soubor | 1 | 0 | 0 | 0 | 0 | 2500 | 2500 | 21 | 0 | 0 | 0 | 0 | 0 |  |  | 0 | 0 |  |  | POL99_8
zaměření a vytýčení stávajících inženýrských sítí v místě stavby
2 | 012303000 | Geodetické práce po výstavbě | Soubor | 1 | 0 | 0 | 0 | 0 | 2500 | 2500 | 21 | 0 | 0 | 0 | 0 | 0 |  |  | 0 | 0 |  |  | POL99_8
|  | zaměření skutečného provedení stavby v rozsahu nezbytném pro zápis změny | [20 empty] | POP | zaměření skutečného provedení stavby v rozsahu nezbytném pro zápis změny
do katastru nemovitostí a pro kolaudací stavby
3 | 013244000 | Dokumentace výrobní, dílenská | Soubor | 1 | 0 | 0 | 0 | 0 | 12000 | 12000 | 21 | 0 | 0 | 0 | 0 | 0 |  |  | 0 | 0 |  |  | POL99_8
náklady na dílenskou dokumentaci pro venkovní schodiště od vybraného dodavatele
4 | 013254000 | Dokumentace skutečného provedení stavby | Soubor | 1 | 0 | 0 | 0 | 0 | 2500 | 2500 | 21 | 0 | 0 | 0 | 0 | 0 |  |  | 0 | 0 |  |  | POL99_8
|  | vypracování dokumentace skutečného provedení ve 4 vyhotoveních | [20 empty] | POP | vypracování dokumentace skutečného provedení ve 4 vyhotoveních
Díl: | VN03 | Zařízení staveniště |  |  |  | 0 |  | 0 |  | 51000 |  | 0 |  | 0 |  | 0 |  |  |  | 0 |  |  | DIL
5 | 032903000 | Vybudování a provoz zařízení staveniště | Soubor | 1 | 0 | 0 | 0 | 0 | 2500 | 2500 | 21 | 0 | 0 | 0 | 0 | 0 |  |  | 0 | 0 |  |  | POL99_8
|  | součástí položky je zejména: - náklady na stavební buňky (kanceláře, stavební sklady, mobilní WC atd) - zřízení provozních komunikací (lávky, můstky, zábrany atd.) - skládky na staveništi - zabezpečení staveniště (oplocení prováděných objektů a osvětlení staveniště atd.) - kontejnery na odpad. Součástí je také: - zajištění bezpečnosti (BOZP) během výstavby - zpracování plánu organizace výstavby aj. Návrh zařízení staveniště provede dodavatel stavby, daný návrh zohlední do jednotkové ceny této položky. | [20 empty] | POP | součástí položky je zejména: - náklady na stavební buňky (kanceláře, stavební sklady, mobilní WC atd) - zřízení provozních komunikací (lávky, můstky, zábrany atd.) - skládky na staveništi - zabezpečení staveniště (oplocení prováděných objektů a osvětlení staveniště atd.) - kontejnery na odpad. Součástí je také: - zajištění bezpečnosti (BOZP) během výstavby - zpracování plánu organizace výstavby aj. Návrh zařízení staveniště provede dodavatel stavby, daný návrh zohlední do jednotkové ceny této položky.
6 | 039103000 | Odstranění zařízení staveniště | Soubor | 1 | 0 | 0 | 0 | 0 | 2500 | 2500 | 21 | 0 | 0 | 0 | 0 | 0 |  |  | 0 | 0 |  |  | POL99_8
|  | odstranění objektů zařízení staveniště včetně přípojek energií a jejich odvoz. Položka zahrnuje i náklady na úpravu povrchů po odstranění zařízení staveniště a úklid ploch, na kterých bylo zařízení staveniště provozováno. | [20 empty] | POP | odstranění objektů zařízení staveniště včetně přípojek energií a jejich odvoz. Položka zahrnuje i náklady na úpravu povrchů po odstranění zařízení staveniště a úklid ploch, na kterých bylo zařízení staveniště provozováno.
Díl: | VN04 | Inženýrská činnost |  |  |  | 0 |  | 0 |  | 23000 |  | 0 |  | 0 |  | 0 |  |  |  | 0 |  |  | DIL
7 | 043103000w | Vzorkování fasádní omítky | Soubor | 1 | 0 | 0 | 0 | 0 | 2500 | 2500 | 21 | 0 | 0 | 0 | 0 | 0 |  |  | 0 | 0 |  |  | POL99_8
8 | 043194000w | Ostatní zkoušky - výtažné zkoušky pro kotvení polystyrenu | Soubor | 1 | 0 | 0 | 0 | 0 | 2500 | 2500 | 21 | 0 | 0 | 0 | 0 | 0 |  |  | 0 | 0 |  |  | POL99_8
Díl: | ON | Ostatní náklady |  |  |  | 0 |  | 0 |  | 9000 |  | 0 |  | 0 |  | 0 |  |  |  | 0 |  |  | DIL
9 | 013194001 | Fotodokumentace průběhu stavby | Soubor | 1 | 0 | 0 | 0 | 0 | 9000 | 9000 | 21 | 0 | 0 | 0 | 0 | 0 |  |  | 0 | 0 |  |  | POL99_8
|  | fotodokumentace postupného průběhu výstavby vč. předání v digitální podobě ve 2 vyhotovení | [20 empty] | POP | fotodokumentace postupného průběhu výstavby vč. předání v digitální podobě ve 2 vyhotovení
[21 empty] | 15 | 21
| CELKEM |  |  |  |  | 0

## SO 01 Zateplení objektu
Položkový rozpočet | [21 empty] | #TypZaznamu#
S: |  | Stavební úprava domu č.p. 593 Nová Bystřice | [19 empty] | STA
O: | SO 01 | Zateplení objektu | [18 empty] | NAK | OBJ
R: | SO 01 | Zateplení objektu | [19 empty] | ROZ
P.č. | Číslo položky | Název položky | MJ | množství | cena / MJ | Celkem | Dodávka | Dodávka celk. | Montáž | Montáž celk. | DPH | cena s DPH | hmotnost / MJ | hmotnost celk.(t) | dem. hmotnost / MJ | dem. hmotnost celk.(t) | Ceník | Cen. soustava | Nhod / MJ | Nhod celk.
Díl: | 1 | Zemní práce |  |  |  | 0 |  | 0 |  | 8492504814.11 |  | 0 |  | 0 |  | 3.6338 |  |  |  | 0.48 |  | DIL
1 | 113106121 | Rozebrání dlažeb z betonových nebo kamenných dlaždic komunikací pro pěší ručně | m2 | 14.25 | 0 | 0 | 0 | 0 | 2500 | 35625 | 21 | 0 | 0 | 0 | 0.255 | 3.6338 |  |  | 0 | 0 |  | POL99_8
|  | odstranění okapového chodníčku z betonových dlaždic 500x500 mm | [19 empty] | POP |  | odstranění okapového chodníčku z betonových dlaždic 500x500 mm
|  | (9,2+9,2+10,10)*0,5 |  | 14.25
2 | 122211101 | Odkopávky a prokopávky v hornině třídy těžitelnosti I, skupiny 3 ručně | m3 | 14.535 | 0 | 0 | 0 | 0 | 2500 | 36337.5 | 21 | 0 | 0 | 0 | 0 | 0 |  |  | 0 | 0 |  | POL99_8
|  | odkopání kolem domu pro zateplení zdiva 1.PP do hl. 85 cm | [19 empty] | POP |  | odkopání kolem domu pro zateplení zdiva 1.PP do hl. 85 cm
|  | (9,2+9,2+10,10)*0,6*0,85 |  | 14.535
3 | 162351103 | Vodorovné přemístnění přes do 2000 m výkopku/sypaniny z horniny těžitelnosti I skupiny 1 až 3 | m3 | 1.938 | 0 | 0 | 0 | 0 | 2500 | 4845 | 21 | 0 | 0 | 0 | 0 | 0 |  |  | 0 | 0 |  | POL99_8
|  | přemístění výkopku na skládku Nová Bystřice | [19 empty] | POP |  | přemístění výkopku na skládku Nová Bystřice
|  | (9,2+9,2+10,1)*0,85*0,08 |  | 1.938
4 | 174111101 | Zásyp jam, šachet, rýh nebo kolem objektů sypaninou se zhutněním ručně | m3 | 12.597 | 0 | 0 | 0 | 0 | 2500 | 31492.5 | 21 | 0 | 0 | 0 | 0 | 0 |  |  | 0 | 0 |  | POL99_8
|  | zásyp rýhy kolem stavby | [19 empty] | POP |  | zásyp rýhy kolem stavby
|  | 14,535-(9,2+9,2+10,1)*0,85*0,08 |  | 12.597
Díl: | 9 | Ostatní konstrukce a práce - bourání |  |  |  | 0 |  | 0 |  | 4246194198.43 |  | 0 |  | 0 |  | 1.6451 |  |  |  | 0.24 |  | DIL
5 | 968062246 | Vybourání dřevěných rámů oken s křídly, dveřních zárubní, vrat, stěn, ostění nebo obkladů rámů oken, plochy do 4 m2 | m2 | 3.2469 | 0 | 0 | 0 | 0 | 2500 | 8117.25 | 21 | 0 | 0 | 0 | 0.027 | 0.08767 |  |  | 0 | 0 |  | POL99_8
|  | vybourání vchodových dveří s nadsvětlíkem | [19 empty] | POP |  | vybourání vchodových dveří s nadsvětlíkem
|  | ozn. D1 - 1,37*2,35 |  | 3.2469
6 | 968062374 | Vybourání dřevěných rámů oken zdvojených včetně křídel pl do 1 m2 | m2 | 4.68 | 0 | 0 | 0 | 0 | 2500 | 11700 | 21 | 0 | 0 | 0 | 0.048 | 0.22464 |  |  | 0 | 0 |  | POL99_8
|  | vybourání dřevěných oken 60x60 cm, 90x60 cm, 120x60 cm | [19 empty] | POP |  | vybourání dřevěných oken 60x60 cm, 90x60 cm, 120x60 cm
|  | ozn. O4 - (0,6*0,6)*2 |  | 0.72
|  | ozn. O5 - (0,9*0,6)*6 |  | 3.24
|  | ozn. O6 - (1,2*0,6)*1 |  | 0.72
7 | 968062375 | Vybourání dřevěných rámů oken zdvojených včetně křídel pl do 2 m2 | m2 | 3.24 | 0 | 0 | 0 | 0 | 2500 | 8100 | 21 | 0 | 0 | 0 | 0.038 | 0.12312 |  |  | 0 | 0 |  | POL99_8
|  | vybourání dřevěných oken 120x120 cm | [19 empty] | POP |  | vybourání dřevěných oken 120x120 cm
|  | ozn. O2 - (1,2*1,2)*1 |  | 1.44
|  | ozn. O7 - (1,5*1,2)*1 |  | 1.8
8 | 968062376 | Vybourání dřevěných rámů oken zdvojených včetně křídel pl do 4 m2 | m2 | 11.775 | 0 | 0 | 0 | 0 | 2500 | 29437.5 | 21 | 0 | 0 | 0 | 0.034 | 0.40035 |  |  | 0 | 0 |  | POL99_8
|  | vybourání dřevěných oken 210x145 cm, 220x120 cm | [19 empty] | POP |  | vybourání dřevěných oken 210x145 cm, 220x120 cm
|  | ozn. O3 - (2,1*1,45)*3 |  | 9.135
|  | ozn. O8 - (2,2*1,2)*1 |  | 2.64
9 | 968082015 | Vybourání plastových rámů oken včetně křídel pl do 1 m2 | m2 | 9.65 | 0 | 0 | 0 | 0 | 2500 | 24125 | 21 | 0 | 0 | 0 | 0.073 | 0.70445 |  |  | 0 | 0 |  | POL99_8
|  | vybourání plastových oken 60x120 cm | [19 empty] | POP |  | vybourání plastových oken 60x120 cm
|  | ozn. O1 - (0,6*1,2)*3 |  | 2.16
10 | 762841811 | Demontáž podbíjení obkladů stropů a střech sklonu do 60° z hrubých prken tl do 35 mm | m2 | 7.49 | 0 | 0 | 0 | 0 | 2500 | 18725 | 21 | 0 | 0 | 0 | 0.014 | 0.10486 |  |  | 0 | 0 |  | POL99_8
|  | demontáž podbíjení přesahů střechy z prken | [19 empty] | POP |  | demontáž podbíjení přesahů střechy z prken
|  | 10,7*0,7 |  | 7.49
11 | 997013501 | Odvoz suti a vybouraných hmot na skládku nebo meziskládku do 1 km se složením | t | 1.6451 | 0 | 0 | 0 | 0 | 2500 | 4112.73 | 21 | 0 | 0 | 0 | 0 | 0 |  |  | 0 | 0 |  | POL99_8
|  | uvažován odvoz na recyklační skládku do J. Hradce do 15 km | [19 empty] | POP |  | uvažován odvoz na recyklační skládku do J. Hradce do 15 km
|  | 1.6451 |  | 1.6451
12 | 997013509 | Příplatek k odvozu suti a vybouraných hmot na skládku ZKD 1 km přes 1 km | t | 23.0313 | 0 | 0 | 0 | 0 | 2500 | 57578.15 | 21 | 0 | 0 | 0 | 0 | 0 |  |  | 0 | 0 |  | POL99_8
|  | uvažován odvoz na recyklační skládku do J. Hradce do 15 km | [19 empty] | POP |  | uvažován odvoz na recyklační skládku do J. Hradce do 15 km
|  | 1,64509*(15-1) |  | 23.0313
13 | 997013804 | Poplatek za uložení na skládce (skládkovné) stavebního odpadu ze skla kód odpadu 17 02 02 | t | 1.5402 | 0 | 0 | 0 | 0 | 2500 | 3850.58 | 21 | 0 | 0 | 0 | 0 | 0 |  |  | 0 | 0 |  | POL99_8
|  | 1.5402 |  | 1.5402
14 | 997013811 | Poplatek za uložení na skládce (skládkovné) stavebního odpadu dřevěného kód odpadu 17 02 01 | t | 0.10486 | 0 | 0 | 0 | 0 | 2500 | 262.15 | 21 | 0 | 0 | 0 | 0 | 0 |  |  | 0 | 0 |  | POL99_8
|  | 0.10486 |  | 0.10486
Díl: | 3 | Svislé a kompletní konstrukce |  |  |  | 0 |  | 0 |  | 2122967593.66 |  | 0 |  | 0.13348 |  | 0 |  |  |  | 0.12 |  | DIL
15 | 310271031 | Zazdívka otvorů ve zdivu nadzákladovém pl do 1m2 pórobetonovými tvárnicemi do P2 na tenkovrstvou maltu tl 300 mm | m2 | 0.72 | 0 | 0 | 0 | 0 | 153.5 | 110.52 | 21 | 0 | 0.18539 | 0.13348 | 0 | 0 |  |  | 0.16 | 0.12 |  | POL1_1
|  | zazdění otvoru po oknu 60x120 cm | [19 empty] | POP |  | zazdění otvoru po oknu 60x120 cm
|  | 0,6*1,2 |  | 0.72 | [17 empty] | VV | 0
Díl: | 14 | Opravy a údržba |  |  |  | 0 |  | 0 |  | 1061534301.57 |  | 0 |  | 0.77413 |  | 0 |  |  |  | 0 |  | DIL
16 | 612325223 | Vápenocementová štuková omítka malých ploch přes 0,25 do 1 m2 na stěnách | m2 | 0.72 | 0 | 0 | 0 | 0 | 2500 | 1800 | 21 | 0 | 0.0438 | 0.03154 | 0 | 0 |  |  | 0 | 0 |  | POL99_8
|  | omítka zazděného okna 60x120 cm | [19 empty] | POP |  | omítka zazděného okna 60x120 cm
|  | 0,6*1,2 |  | 0.72
17 | 612325302 | Vápenocementová štuková omítka ostění nebo nadpraží | m2 | 21.4125 | 0 | 0 | 0 | 0 | 2500 | 53531.25 | 21 | 0 | 0.03468 | 0.74259 | 0 | 0 |  |  | 0 | 0 |  | POL99_8
|  | omítnutí ostění a nadpraží vyměněných oken a vstupních dveří | [19 empty] | POP |  | omítnutí ostění a nadpraží vyměněných oken a vstupních dveří
|  | ozn. D1 (1,37+2,3+2,3)*0,35 |  | 2.0895
|  | ozn. O1 (0,6+1,2+1,2)*0,35*2 |  | 2.1
|  | ozn. O2 (1,2+1,2+1,2)*0,35 |  | 1.26
|  | ozn. O3 (2,1+1,45+1,45)*0,35*3 |  | 5.25
|  | ozn. O4 (0,6+0,6+0,6)*0,48*2 |  | 1.728
|  | ozn. O5 (0,9+0,6+0,6)*0,48*6 |  | 6.048
|  | ozn. O6 (1,2+0,6+0,6)*0,48 |  | 1.152
|  | ozn. O7 (1,5+1,2+1,2)*0,21 |  | 0.819
|  | ozn. O8 (2,2+1,2+1,2)*0,21 |  | 0.966
Díl: | 61 | Úpravy povrchů vnitřní |  |  |  | 0 |  | 0 |  | 530739485.16 |  | 0 |  | 0.22602 |  | 0 |  |  |  | 0 |  | DIL
18 | 612142001 | Pletivo sklovláknité vnitřních stěn vtlačené do tmelu | m2 | 29.5848 | 0 | 0 | 0 | 0 | 2500 | 73962 | 21 | 0 | 0.00438 | 0.12958 | 0 | 0 |  |  | 0 | 0 |  | POL99_8
|  | omítka vnitřního zateplení stěn schodiště | [19 empty] | POP |  | omítka vnitřního zateplení stěn schodiště
|  | 10,056+13,402+(2,89*2,12) |  | 29.5848
19 | 612321131 | Vápenocementový štuk vnitřních stěn tloušťky do 3 mm | m2 | 29.5848 | 0 | 0 | 0 | 0 | 2500 | 73962 | 21 | 0 | 0.003 | 0.08875 | 0 | 0 |  |  | 0 | 0 |  | POL99_8
|  | omítka vnitřního zateplení stěn schodiště | [19 empty] | POP |  | omítka vnitřního zateplení stěn schodiště
|  | 10,056+13,402+(2,89*2,12) |  | 29.5848
20 | 612131121 | Penetrační disperzní nátěr vnitřních stěn nanášený ručně | m2 | 29.5848 | 0 | 0 | 0 | 0 | 2500 | 73962 | 21 | 0 | 0.00026 | 0.00769 | 0 | 0 |  |  | 0 | 0 |  | POL99_8
|  | omítka vnitřního zateplení stěn schodiště | [19 empty] | POP |  | omítka vnitřního zateplení stěn schodiště
|  | 10,056+13,402+(2,89*2,12) |  | 29.5848
Díl: | 62 | Úpravy povrchů vnějších |  |  |  | 0 |  | 0 |  | 265258799.58 |  | 0 |  | 2.8025 |  | 0.00025 |  |  |  | 0 |  | DIL
21 | 622211021 | Montáž kontaktního zateplení vnějších stěn lepením a mechanickým kotvením polystyrenových desek do betonu a zdiva tl přes 80 do 120 mm | m2 | 20.545 | 0 | 0 | 0 | 0 | 2500 | 51362.5 | 21 | 0 | 0.00852 | 0.17504 | 0 | 0 |  |  | 0 | 0 |  | POL99_8
|  | zateplení podzemní části 1.PP polystyrenem tl. 100 mm | [19 empty] | POP |  | zateplení podzemní části 1.PP polystyrenem tl. 100 mm
|  | (9,20+9,20+10,46+0,21+0,28)*0,7 |  | 20.545
22 | 28376017 | deska perimetrická fasádní soklová λ=0,034 tl 100 mm | m2 | 21.5723 | 0 | 0 | 0 | 0 | 153.5 | 3311.34 | 21 | 0 | 0.00315 | 0.06795 | 0 | 0
Isover EPS SOKL 3000 - 100 mm
|  | 20,545*1,05 |  | 21.5723
23 | 622211041 | Montáž kontaktního zateplení vnějších stěn lepením a mechanickým kotvením polystyrenových desek do betonu a zdiva tl přes 160 do 200 mm | m2 | 164.5879 | 0 | 0 | 0 | 0 | 2500 | 411469.75 | 21 | 0 | 0.00868 | 1.4286 | 0 | 0 |  |  | 0 | 0 |  | POL99_8
|  | zateplení fasády polystyrenem tl. 180 mm | [19 empty] | POP |  | zateplení fasády polystyrenem tl. 180 mm
|  | sokl: (9,20+9,20+10,46+0,21+0,28)*0,65 |  | 19.0775
|  | sokl - odpočet oken: 0,6*0,6*2+0,9*0,6*6+1,2*0,6 |  | -4.68
|  | fasáda: (9,20+9,20+10,46+0,21+0,28)*4,09 |  | 120.0415
|  | fasáda: (6,37*1,42)/2 + (3,32*1,42)/2 |  | 6.8799
|  | fasáda:2*21,732 |  | 43.464
|  | fasáda - odpočet oken a dveří: 0,6*1,2*2+1,2*1,2+2,1*1,45*3+1,5*1,2+2,2*1,2+1,37*2,37 |  | -20.195
24 | 28376022 | deska perimetrická fasádní soklová λ=0,034 tl 100 mm | m2 | 15.1174 | 0 | 0 | 0 | 0 | 153.5 | 2320.52 | 21 | 0 | 0.0063 | 0.09524 | 0 | 0
Isover EPS SOKL 3000 - 180 mm
|  | 19,0775-4,68*1,05 |  | 15.1174
25 | 28376080 | deska EPS grafitová fasádní λ=0,030-0,031 tl 180 mm | m2 | 157.6999 | 0 | 0 | 0 | 0 | 153.5 | 24206.94 | 21 | 0 | 0.0027 | 0.42579 | 0 | 0
IsoverGreyWall Plus - 180 mm
|  | (120,0415+6,8799+43,464)-20,195*1,05 |  | 157.6999
26 | 622251101 | Příplatek k cenám kontaktního zateplení vnějších stěn za zápustnou montáž a použití tepelněizolačních zátek z polystyrenu | m2 | 164.5879 | 0 | 0 | 0 | 0 | 2500 | 411469.75 | 21 | 0 | 8e-05 | 0.01317 | 0 | 0 |  |  | 0 | 0 |  | POL99_8
|  | zátky z šedého polystyrenu | [19 empty] | POP |  | zátky z šedého polystyrenu
|  | 164.5879 |  | 164.5879
27 | 622251209 | Příplatek k cenám kontaktního zateplení vnějších stěn za použití pancéřového sklovláknitého pletiva | m2 | 53.995 | 0 | 0 | 0 | 0 | 2500 | 134987.5 | 21 | 0 | 0.00018 | 0.00972 | 0 | 0 |  |  | 0 | 0 |  | POL99_8
|  | pohled západní (k fotbalovému hřišti) | [19 empty] | POP |  | pohled západní (k fotbalovému hřišti)
|  | 64,885-10,89 |  | 53.995
28 | 622212001 | Montáž kontaktního zateplení vnějšího ostění, nadpraží nebo parapetu hl. špalety do 200 mm lepením desek z polystyrenu tl do 40 mm | m | 3.9005 | 0 | 0 | 0 | 0 | 2500 | 9751.25 | 21 | 0 | 0.00176 | 0.00686 | 0 | 0 |  |  | 0 | 0 |  | POL99_8
|  | zateplení vnějšího ostění, nadpraží a parapetu polystyrenem tl. 30 mm, hl. 50 mm | [19 empty] | POP |  | zateplení vnějšího ostění, nadpraží a parapetu polystyrenem tl. 30 mm, hl. 50 mm
|  | (6,11+ 7,2+4,8+21,3+4,8+18,0+3,6+5,4+6,8)*0,05 |  | 3.9005
29 | 28376071 | deska EPS grafitová fasádní λ=0,030-0,031 tl 30 mm | m2 | 4.0955 | 0 | 0 | 0 | 0 | 153.5 | 628.66 | 21 | 0 | 0.00045 | 0.00184 | 0 | 0
IsoverGreyWall Plus - 30 mm
|  | 3,9005*1,05 |  | 4.0955
30 | 622252002 | Montáž profilů kontaktního zateplení lepených | m | 145.42 | 0 | 0 | 0 | 0 | 2500 | 363550 | 21 | 0 | 0 | 0 | 0 | 0 |  |  | 0 | 0 |  | POL99_8
|  | 87,88+57,54 |  | 145.42
31 | 63127416 | profil rohový PVC s výztužnou tkaninou š 100/100 mm | m | 92.274 | 0 | 0 | 0 | 0 | 153.5 | 14164.06 | 21 | 0 | 0.00012 | 0.01107 | 0 | 0
|  | 87,88*1,05 |  | 92.274
32 | 28342205 | profil napojovací okenní PVC s výztužnou tkaninou | m2 | 60.417 | 0 | 0 | 0 | 0 | 153.5 | 9274.01 | 21 | 0 | 4e-05 | 0.00242 | 0 | 0
APU lišta
|  | 57,54*1,05 |  | 60.417
33 | 622511102 | Tenkovrsvá akrylátová mozaiková jemnozrnná omítka vnějších stěn | m2 | 18.6755 | 0 | 0 | 0 | 0 | 2500 | 46688.75 | 21 | 0 | 0.0038 | 0.07097 | 0 | 0 |  |  | 0 | 0 |  | POL99_8
|  | omítka marmoli zrnitost 2,0 mm - odstín šedá | [19 empty] | POP |  | omítka marmoli zrnitost 2,0 mm - odstín šedá
|  | sokl: (9,20+9,20+10,46+0,21+0,28)*0,65 |  | 19.0775
|  | sokl - odpočet oken: 0,6*0,6*2+0,9*0,6*6+1,2*0,6 |  | -4.68
|  | ostění, nadpraží: 18,6*0,23 |  | 4.278
34 | 622541012 | Tenkovrsvá silikonsilikátová zatíraná omítka zrnitost 1,5 mm vnějších stěn | m2 | 159.2087 | 0 | 0 | 0 | 0 | 2500 | 398021.75 | 21 | 0 | 0.00275 | 0.43782 | 0 | 0 |  |  | 0 | 0 |  | POL99_8
|  | omítka silikonsilikátová zrnitost 1,5 mm - odstín světle zelená | [19 empty] | POP |  | omítka silikonsilikátová zrnitost 1,5 mm - odstín světle zelená
|  | fasáda: (9,20+9,20+10,46+0,21+0,28)*4,09 |  | 120.0415
|  | fasáda: (6,37*1,42)/2 + (3,32*1,42)/2 |  | 6.8799
|  | fasáda:2*21,732 |  | 43.464
|  | fasáda - odpočet oken a dveří: 0,6*1,2*2+1,2*1,2+2,1*1,45*3+1,5*1,2+2,2*1,2+1,37*2,37 |  | -20.195
|  | ostění, nadpraží: 39,21*0,23 |  | 9.0183
35 | 622131121 | Penetrační nátěr vnějších stěn nanášený ručně | m2 | 177.8842 | 0 | 0 | 0 | 0 | 2500 | 444710.5 | 21 | 0 | 0.00026 | 0.04625 | 0 | 0 |  |  | 0 | 0 |  | POL99_8
|  | penetrační nátěr pod akrylátovou nebo silikonsilikátovou omítku | [19 empty] | POP |  | penetrační nátěr pod akrylátovou nebo silikonsilikátovou omítku
|  | sokl: 18,6755 |  | 18.6755
|  | fasáda:159,20870 |  | 159.2087
36 | 629991012 | Zakrytí výplní otvorů fólií přilepenou na začišťovací lišty | m2 | 24.875 | 0 | 0 | 0 | 0 | 2500 | 62187.5 | 21 | 0 | 0.00039 | 0.0097 | 1e-05 | 0.00025 |  |  | 0 | 0 |  | POL99_8
|  | sokl - okna: 0,6*0,6*2+0,9*0,6*6+1,2*0,6 |  | 4.68
|  | fasáda - okna a dveře: 0,6*1,2*2+1,2*1,2+2,1*1,45*3+1,5*1,2+2,2*1,2+1,37*2,37 |  | 20.195
Díl: | 63 | Podlahy a podlahové konstrukce |  |  |  | 0 |  | 0 |  | 131435347.4 |  | 0 |  | 3.1544 |  | 0 |  |  |  | 0 |  | DIL
37 | 637211134 | Okapový chodník z betonových dlaždic tl 50 mm do kameniva | m2 | 14.25 | 0 | 0 | 0 | 0 | 2500 | 35625 | 21 | 0 | 0.22136 | 3.1544 | 0 | 0 |  |  | 0 | 0 |  | POL99_8
|  | (9,2+9,2+10,10)*0,5 |  | 14.25
Díl: | 94 | Lešení a stavební výtahy |  |  |  | 0 |  | 0 |  | 65699861.2 |  | 0 |  | 0 |  | 0 |  |  |  | 0 |  | DIL
38 | 941111111 | Montáž lešení řadového trubkového lehkého s podlahami zatížení do 200 kg/m2 š od 0,6 do 0,9 m v do 10 m | m2 | 177.8842 | 0 | 0 | 0 | 0 | 2500 | 444710.5 | 21 | 0 | 0 | 0 | 0 | 0 |  |  | 0 | 0 |  | POL99_8
|  | 177.8842 |  | 177.8842
39 | 941111211 | Příplatek k lešení řadovému trubkovému lehkému s podlahami do 200 kg/m2 š od 0,6 do 0,9 m v do 10 m za každý den použití | m2 | 8004.789 | 0 | 0 | 0 | 0 | 2500 | 20011972.5 | 21 | 0 | 0 | 0 | 0 | 0 |  |  | 0 | 0 |  | POL99_8
|  | předpokládané použití 45 dní | [19 empty] | POP |  | předpokládané použití 45 dní
|  | 177,8842*45 |  | 8004.789
40 | 941111811 | Demontáž lešení řadového trubkového lehkého s podlahami zatížení do 200 kg/m2 š od 0,6 do 0,9 m v do 10 m | m2 | 177.8842 | 0 | 0 | 0 | 0 | 2500 | 444710.5 | 21 | 0 | 0 | 0 | 0 | 0 |  |  | 0 | 0 |  | POL99_8
|  | 177.8842 |  | 177.8842
41 | 944611111 | Montáž ochranné plachty z textile z umělých vláken | m2 | 177.8842 | 0 | 0 | 0 | 0 | 2500 | 444710.5 | 21 | 0 | 0 | 0 | 0 | 0 |  |  | 0 | 0 |  | POL99_8
|  | 177.8842 |  | 177.8842
42 | 944611211 | Příplatek k ochranné plachtě za každý den použití | m2 | 8004.789 | 0 | 0 | 0 | 0 | 2500 | 20011972.5 | 21 | 0 | 0 | 0 | 0 | 0 |  |  | 0 | 0 |  | POL99_8
|  | 177,8842*45 |  | 8004.789
43 | 944611811 | Demontáž ochranné plachty z textile z umělých vláken | m2 | 177.8842 | 0 | 0 | 0 | 0 | 2500 | 444710.5 | 21 | 0 | 0 | 0 | 0 | 0 |  |  | 0 | 0 |  | POL99_8
|  | 177.8842 |  | 177.8842
Díl: | 99 | Přesun hmot |  |  |  | 0 |  | 0 |  | 11948537.1 |  | 0 |  | 0 |  | 0 |  |  |  | 0 |  | DIL
44 | 998011002 | Přesun hmot pro budovy v přes 6 do 12 m | t | 7.0905 | 0 | 0 | 0 | 0 | 2500 | 17726.18 | 21 | 0 | 0 | 0 | 0 | 0 |  |  | 0 | 0 |  | POL99_8
|  | 7.0905 |  | 7.0905
Díl: | 711 | Izolace proti vodě |  |  |  | 0 |  | 0 |  | 5965405.46 |  | 0 |  | 0.01292 |  | 0 |  |  |  | 0 |  | DIL
45 | 711161212 | Izolace proti zemní vlhkosti nopovou folií svislá, nopek v 8,0 mm, tl do 0,6 mm | m2 | 20.545 | 0 | 0 | 0 | 0 | 2500 | 51362.5 | 21 | 0 | 0.0004 | 0.00822 | 0 | 0 |  |  | 0 | 0 |  | POL99_8
|  | ochrana tepelné izolace stěn 1.PP | [19 empty] | POP |  | ochrana tepelné izolace stěn 1.PP
|  | (9,20+9,20+10,46+0,21+0,28)*0,7 |  | 20.545
46 | 711161383 | Izolace proti zemní vlhkosti nopovou folií ukončení horní lištou | m | 29.35 | 0 | 0 | 0 | 0 | 2500 | 73375 | 21 | 0 | 0.00016 | 0.0047 | 0 | 0 |  |  | 0 | 0 |  | POL99_8
|  | 9,20+9,20+10,46+0,21+0,28 |  | 29.35
47 | 998711102 | Přesun hmot pro izolace proti vodě v objektech v do 12 m | t | 0.01292 | 0 | 0 | 0 | 0 | 2500 | 32.3 | 21 | 0 | 0 | 0 | 0 | 0 |  |  | 0 | 0 |  | POL99_8
|  | 0.01292 |  | 0.01292
Díl: | 713 | Izolace tepelné |  |  |  | 0 |  | 0 |  | 2760734.3 |  | 0 |  | 3.4225 |  | 0 |  |  |  | 0 |  | DIL
48 | 61131121 | Penetrační disperzní nátěr vnitřních stropů nanášený ručně | m2 | 61.84 | 0 | 0 | 0 | 0 | 2500 | 154600 | 21 | 0 | 0.00026 | 0.01608 | 0 | 0 |  |  | 0 | 0 |  | POL99_8
|  | penetrace stropů před montáží izolace stropů 1.PP lepením | [19 empty] | POP |  | penetrace stropů před montáží izolace stropů 1.PP lepením
|  | 6,25+2,51+5,06+14,86+10,90+22,26 |  | 61.84
49 | 713111127 | Montáž izolace tepelné spodem stropů lepením celoplošně rohoží, pásů, dílců, desek | m2 | 61.84 | 0 | 0 | 0 | 0 | 2500 | 154600 | 21 | 0 | 0.006 | 0.37104 | 0 | 0 |  |  | 0 | 0 |  | POL99_8
|  | montáž izolace stropů 1.PP lepením | [19 empty] | POP |  | montáž izolace stropů 1.PP lepením
|  | 6,25+2,51+5,06+14,86+10,90+22,26 |  | 61.84
50 | 63152382 | deska tepelně izolační minerální kontaktních pro podhledy finální s povrchovou úpravou λ=0,037 tl 160 mm | m2 | 64.932 | 0 | 0 | 0 | 0 | 153.5 | 9967.06 | 21 | 0 | 0.0188 | 1.2207 | 0 | 0
ROCKWOOL STROPROCK G - 150 mm
|  | 61,84*1,05 |  | 64.932
51 | 713131241 | Montáž izolace tepelné stěn lepením celoplošně v kombinaci s mechanickým kotvením rohoží, pásů, dílců, desek tl do 100 mm | m2 | 29.5848 | 0 | 0 | 0 | 0 | 2500 | 73962 | 21 | 0 | 0.00612 | 0.18106 | 0 | 0 |  |  | 0 | 0 |  | POL99_8
|  | montáž izolace stěn vnitřních schodiště tl. 100 mm | [19 empty] | POP |  | montáž izolace stěn vnitřních schodiště tl. 100 mm
|  | 10,056+13,402 |  | 23.458
|  | 2,89*2,12 |  | 6.1268
52 | 28376808 | deska fenolická tepelně izolační fasádní λ=0,020 tl 100 mm | m2 | 31.064 | 0 | 0 | 0 | 0 | 153.5 | 4768.33 | 21 | 0 | 0.003 | 0.09319 | 0 | 0
Kooltherm K5 - 100 mm
|  | 29,5848*1,05 |  | 31.064
53 | 713122111.ISV | Parotěsná vrstva pro pochozí půdy VARIO KM DUPLEX UV Isover STEPcross vodorovná | m2 | 83.75 | 0 | 0 | 0 | 0 | 2500 | 209375 | 21 | 0 | 0.00081 | 0.06784 | 0 | 0 |  |  | 0 | 0 |  | POL99_8
|  | zateplení podlahy půdy | [19 empty] | POP |  | zateplení podlahy půdy
|  | 83.75 |  | 83.75
54 | 713122112.ISV | Parotěsná vrstva pro pochozí půdy VARIO KM DUPLEX UV Isover STEPcross svislá | m2 | 12.714 | 0 | 0 | 0 | 0 | 2500 | 31785 | 21 | 0 | 0.00081 | 0.0103 | 0 | 0 |  |  | 0 | 0 |  | POL99_8
|  | zateplení podlahy půdy | [19 empty] | POP |  | zateplení podlahy půdy
|  | 42,38*0,3 |  | 12.714
55 | 713122125.ISV | Nosný rošt z EPS trámců pro pochozí půdy z prvků Isover KŘÍŽ EPS a TRAM EPS tl 300 mm Isover STEPcross | m2 | 83.75 | 0 | 0 | 0 | 0 | 2500 | 209375 | 21 | 0 | 0.00171 | 0.14321 | 0 | 0 |  |  | 0 | 0 |  | POL99_8
|  | zateplení podlahy půdy | [19 empty] | POP |  | zateplení podlahy půdy
|  | 83.75 |  | 83.75
56 | 713121122 | Montáž izolace tepelné podlah volně kladenými mezi trámy nebo rošt rohožemi, pásy, dílci, deskami 2 vrstvy | m2 | 83.75 | 0 | 0 | 0 | 0 | 2500 | 209375 | 21 | 0 | 0 | 0 | 0 | 0 |  |  | 0 | 0 |  | POL99_8
|  | zateplení podlahy půdy | [19 empty] | POP |  | zateplení podlahy půdy
|  | 83.75 |  | 83.75
57 | 63152357 | deska tepelně izolační minerální vkládaná do roštů nebo kazet provětrávaných kcí λ=0,035 tl 150 mm | m2 | 175.875 | 0 | 0 | 0 | 0 | 153.5 | 26996.81 | 21 | 0 | 0.0075 | 1.3191 | 0 | 0
Isover UNI - 150 mm
|  | 83,75+83,75*1,05 |  | 175.875
58 | 998713102 | Přesun hmot pro izolace tepelné v objektech v do 12 m | t | 3.4225 | 0 | 0 | 0 | 0 | 2500 | 8556.25 | 21 | 0 | 0 | 0 | 0 | 0 |  |  | 0 | 0 |  | POL99_8
|  | 3.4225 |  | 3.4225
Díl: | 762 | Konstrukce tesařské |  |  |  | 0 |  | 0 |  | 777104.66 |  | 0 |  | 1.3567 |  | 0 |  |  |  | 0 |  | DIL
59 | 762525104 | Položení podlahy z palubek | m2 | 83.75 | 0 | 0 | 0 | 0 | 2500 | 209375 | 21 | 0 | 0 | 0 | 0 | 0 |  |  | 0 | 0 |  | POL99_8
|  | pochozí podlaha půdy z podlahových palubek přibíjených k roštu | [19 empty] | POP |  | pochozí podlaha půdy z podlahových palubek přibíjených k roštu
|  | 83.75 |  | 83.75
60 | 61189995 | palubky podlahové smrk tl 24 mm A/B | m2 | 87.9375 | 0 | 0 | 0 | 0 | 153.5 | 13498.41 | 21 | 0 | 0.01023 | 0.8996 | 0 | 0
|  | 83,75*1,05 |  | 87.9375
61 | 762526110 | Položení polštáře pod podlahy při osové vzdálenosti do 65 cm | m2 | 83.75 | 0 | 0 | 0 | 0 | 2500 | 209375 | 21 | 0 | 0 | 0 | 0 | 0 |  |  | 0 | 0 |  | POL99_8
|  | přilepení roštu z prken tl. 24 mm, š. 100 mm pomocí PU pěny na EPS rošt | [19 empty] | POP |  | přilepení roštu z prken tl. 24 mm, š. 100 mm pomocí PU pěny na EPS rošt
|  | 83.75 |  | 83.75
62 | 60516100 | řezivo smrkové sušené tl. 30 mm | m3 | 0.5419 | 0 | 0 | 0 | 0 | 153.5 | 83.18 | 21 | 0 | 0.5 | 0.27095 | 0 | 0
|  | hoblované prkno tl. 24 mm, š. 100 mm, délky 4 m | [19 empty] | POP |  | hoblované prkno tl. 24 mm, š. 100 mm, délky 4 m
|  | 215,04*0,1*0,024*1,05 |  | 0.5419
63 | 762429001 | Montáž obložení stropů nebo střešních podhledů podkladový rošt | m | 75.04 | 0 | 0 | 0 | 0 | 2500 | 187600 | 21 | 0 | 3e-05 | 0.00225 | 0 | 0 |  |  | 0 | 0 |  | POL99_8
|  | rošt pro podbití přesahů střechy z palubek | [19 empty] | POP |  | rošt pro podbití přesahů střechy z palubek
|  | 75.04 |  | 75.04
64 | 60514106 | řezivo jehličnaté lať pevnostní třída S10-13 průřez 40x60 mm | m3 | 0.1891 | 0 | 0 | 0 | 0 | 153.5 | 29.03 | 21 | 0 | 0.55 | 0.10401 | 0 | 0
|  | 75,04*0,04*0,06*1,05 |  | 0.1891
65 | 762842231 | Montáž podbíjení střech šikmých vnějšího přesahu š přes 0,8 z palubek | m2 | 10.112 | 0 | 0 | 0 | 0 | 2500 | 25280 | 21 | 0 | 0 | 0 | 0 | 0 |  |  | 0 | 0 |  | POL99_8
|  | podbití přesahů střechy z palubek | [19 empty] | POP |  | podbití přesahů střechy z palubek
|  | 10,7*0,12+10,7*0,52+4*6,80*0,12 |  | 10.112
66 | 61191172 | palubky obkladové smrk profil klasický 15x121 mm jakost A/B | m2 | 10.6176 | 0 | 0 | 0 | 0 | 153.5 | 1629.8 | 21 | 0 | 0.00735 | 0.07804 | 0 | 0
|  | 10,112*1,05 |  | 10.6176
67 | 762495000 | Spojovací prostředky pro montáž olištování, obložení stropů, střešních podhledů a stěn | m2 | 10.112 | 0 | 0 | 0 | 0 | 2500 | 25280 | 21 | 0 | 0.00018 | 0.00182 | 0 | 0 |  |  | 0 | 0 |  | POL99_8
|  | podbití přesahů střechy z palubek | [19 empty] | POP |  | podbití přesahů střechy z palubek
|  | 10.112 |  | 10.112
68 | 998762102 | Přesun hmot pro kce tesařské v objektech v do 12 m | t | 1.3567 | 0 | 0 | 0 | 0 | 2500 | 3391.68 | 21 | 0 | 0 | 0 | 0 | 0 |  |  | 0 | 0 |  | POL99_8
|  | 1.3567 |  | 1.3567
Díl: | 764 | Konstrukce klempířské |  |  |  | 0 |  | 0 |  | 101120 |  | 0 |  | 0.08727 |  | 0.0554 |  |  |  | 0 |  | DIL
69 | 764002851 | Demontáž oplechování parapetů do suti | m | 20.2 | 0 | 0 | 0 | 0 | 2500 | 50500 | 21 | 0 | 0 | 0 | 0.00167 | 0.03373 |  |  | 0 | 0 |  | POL99_8
|  | 20.2 |  | 20.2
70 | 764004861 | Demontáž svodu do suti | m | 5.5 | 0 | 0 | 0 | 0 | 2500 | 13750 | 21 | 0 | 0 | 0 | 0.00394 | 0.02167 |  |  | 0 | 0 |  | POL99_8
|  | demontáž stávajícího svodu | [19 empty] | POP |  | demontáž stávajícího svodu
|  | 5.5 |  | 5.5
71 | 764216644 | Oplechování rovných parapetů celoplošně lepené z PZ s povrchovou úpravou do rš 330 mm | m | 20.2 | 0 | 0 | 0 | 0 | 2500 | 50500 | 21 | 0 | 0.00362 | 0.07312 | 0 | 0 |  |  | 0 | 0 |  | POL99_8
|  | vnější parapety oken r.š. 300 mm | [19 empty] | POP |  | vnější parapety oken r.š. 300 mm
|  | 20.2 |  | 20.2
72 | 764518422 | Svody kruhové včetně objímek, kolen, odskoků z PZ plechu průměru 100 mm | m | 5 | 0 | 0 | 0 | 0 | 2500 | 12500 | 21 | 0 | 0.00283 | 0.01415 | 0 | 0 |  |  | 0 | 0 |  | POL99_8
|  | nový dešťový svod | [19 empty] | POP |  | nový dešťový svod
|  | 5 |  | 5
73 | 998764102 | Přesun hmot pro konstrukce klempířské v objektech v do 12 m | t | 0.08727 | 0 | 0 | 0 | 0 | 2500 | 218.18 | 21 | 0 | 0 | 0 | 0 | 0 |  |  | 0 | 0 |  | POL99_8
|  | 0.08727 |  | 0.08727
Díl: | 766 | Konstrukce truhlářské |  |  |  | 0 |  | 0 |  | 101120 |  | 0 |  | 0.045 |  | 0 |  |  |  | 0 |  | DIL
74 | 76631R | Montáž a dodávka dřevěného zábradlí vnitřního | m | 7.55 | 0 | 0 | 0 | 0 | 2500 | 18875 | 21 | 0 | 0 | 0 | 0 | 0 |  |  | 0 | 0 |  | POL99_8
|  | montáž, dodávka a ukotvení vnitřního zábradlí kolem schodišťového prostoru na půdě | [19 empty] | POP |  | montáž, dodávka a ukotvení vnitřního zábradlí kolem schodišťového prostoru na půdě
|  | ozn. T2 - 3,25+3,25+1,05 |  | 7.55
75 | 76662R1 | Montáž a dodávka plastového okna 600x1200 mm | kus | 2 | 0 | 0 | 0 | 0 | 2500 | 5000 | 21 | 0 | 0 | 0 | 0 | 0 |  |  | 0 | 0 |  | POL99_8
|  | kompletní montáž a dodávka plastového okna s trojsklem, Uw=0,71 W/m2K | [19 empty] | POP |  | kompletní montáž a dodávka plastového okna s trojsklem, Uw=0,71 W/m2K
|  | ozn. O1 - 600x1200 mm - 2 kusy |  | 2
76 | 76662R2 | Montáž a dodávka plastového okna 1200x1200 mm | kus | 1 | 0 | 0 | 0 | 0 | 2500 | 2500 | 21 | 0 | 0 | 0 | 0 | 0 |  |  | 0 | 0 |  | POL99_8
|  | kompletní montáž a dodávka plastového okna s trojsklem, Uw=0,71 W/m2K | [19 empty] | POP |  | kompletní montáž a dodávka plastového okna s trojsklem, Uw=0,71 W/m2K
|  | ozn. O2 - 1200x1200 mm - 1 kus |  | 1
77 | 76662R3 | Montáž a dodávka plastového okna 2100x1450 mm | kus | 3 | 0 | 0 | 0 | 0 | 2500 | 7500 | 21 | 0 | 0 | 0 | 0 | 0 |  |  | 0 | 0 |  | POL99_8
|  | kompletní montáž a dodávka plastového okna s trojsklem, Uw=0,71 W/m2K | [19 empty] | POP |  | kompletní montáž a dodávka plastového okna s trojsklem, Uw=0,71 W/m2K
|  | ozn. O3 - 2100x1450 mm - 3 kusy |  | 3
78 | 76662R4 | Montáž a dodávka plastového okna 600x600 mm | kus | 2 | 0 | 0 | 0 | 0 | 2500 | 5000 | 21 | 0 | 0 | 0 | 0 | 0 |  |  | 0 | 0 |  | POL99_8
|  | kompletní montáž a dodávka plastového okna s trojsklem, Uw=0,71 W/m2K | [19 empty] | POP |  | kompletní montáž a dodávka plastového okna s trojsklem, Uw=0,71 W/m2K
|  | ozn. O4 - 600x600 mm - 2 kusy |  | 2
79 | 76662R5 | Montáž a dodávka plastového okna 900x600 mm | kus | 6 | 0 | 0 | 0 | 0 | 2500 | 15000 | 21 | 0 | 0 | 0 | 0 | 0 |  |  | 0 | 0 |  | POL99_8
|  | kompletní montáž a dodávka plastového okna s trojsklem, Uw=0,71 W/m2K | [19 empty] | POP |  | kompletní montáž a dodávka plastového okna s trojsklem, Uw=0,71 W/m2K
|  | ozn. O5 - 900x600 mm - 6 kusů |  | 6
80 | 76662R6 | Montáž a dodávka plastového okna 1200x600 mm | kus | 1 | 0 | 0 | 0 | 0 | 2500 | 2500 | 21 | 0 | 0 | 0 | 0 | 0 |  |  | 0 | 0 |  | POL99_8
|  | kompletní montáž a dodávka plastového okna s trojsklem, Uw=0,71 W/m2K | [19 empty] | POP |  | kompletní montáž a dodávka plastového okna s trojsklem, Uw=0,71 W/m2K
|  | ozn. O6 - 1200x600 mm - 1 kus |  | 1
81 | 76662R7 | Montáž a dodávka plastového okna 1500x1200 mm | kus | 1 | 0 | 0 | 0 | 0 | 2500 | 2500 | 21 | 0 | 0 | 0 | 0 | 0 |  |  | 0 | 0 |  | POL99_8
|  | kompletní montáž a dodávka plastového okna s trojsklem, Uw=0,71 W/m2K | [19 empty] | POP |  | kompletní montáž a dodávka plastového okna s trojsklem, Uw=0,71 W/m2K
|  | ozn. O7 - 1500x1200 mm - 1 kus |  | 1
82 | 76662R8 | Montáž a dodávka plastového okna 2200x1200 mm | kus | 1 | 0 | 0 | 0 | 0 | 2500 | 2500 | 21 | 0 | 0 | 0 | 0 | 0 |  |  | 0 | 0 |  | POL99_8
|  | kompletní montáž a dodávka plastového okna s trojsklem, Uw=0,71 W/m2K | [19 empty] | POP |  | kompletní montáž a dodávka plastového okna s trojsklem, Uw=0,71 W/m2K
|  | ozn. O8 - 2200x1200 mm - 1 kus |  | 1
83 | 76662R9 | Montáž a dodávka plastových vchodových dveří s bočním a horním proskleným nadsvětlíkem, dveřní otvor 1370x2350 mm, dveře plné 800x1970 mm | kus | 1 | 0 | 0 | 0 | 0 | 2500 | 2500 | 21 | 0 | 0 | 0 | 0 | 0 |  |  | 0 | 0 |  | POL99_8
|  | kompletní montáž a dodávka plastových vchodových plných dveří s bočním a horním nadsvětlíkem s trojsklem, Ud=0,93 W/m2K | [19 empty] | POP |  | kompletní montáž a dodávka plastových vchodových plných dveří s bočním a horním nadsvětlíkem s trojsklem, Ud=0,93 W/m2K
|  | ozn. D1 - otvor 1370x2350 mm, dveře vchodové 800x1970 mm - 1 kus |  | 1
84 | 766694126 | Montáž parapetních desek dřevěných nebo plastových š přes 30 cm | m | 7.5 | 0 | 0 | 0 | 0 | 2500 | 18750 | 21 | 0 | 0 | 0 | 0 | 0 |  |  | 0 | 0 |  | POL99_8
|  | 7.5 |  | 7.5
85 | 60794104 | parapet dřevotřískový vnitřní povrch laminátový š 340 mm | m | 7.5 | 0 | 0 | 0 | 0 | 153.5 | 1151.25 | 21 | 0 | 0.006 | 0.045 | 0 | 0
|  | 1,2+2,1+2,1+2,1 |  | 7.5
86 | 998766102 | Přesun hmot pro konstrukce truhlářské v objektech v do 12 m | t | 0.045 | 0 | 0 | 0 | 0 | 2500 | 112.5 | 21 | 0 | 0 | 0 | 0 | 0 |  |  | 0 | 0 |  | POL99_8
|  | 0.045 |  | 0.045
Díl: | 781 | Obklady keramické |  |  |  | 0 |  | 0 |  | 0 |  | 0 |  | 0.08396 |  | 0 |  |  |  | 0 |  | DIL
87 | 781472217 | Montáž obkladů keramických hladkých lepených cementovým flexibilním lepidlem přes 12 do 19 ks/m2 | m2 | 3.675 | 0 | 0 | 0 | 0 | 2500 | 9187.5 | 21 | 0 | 0.0053 | 0.01948 | 0 | 0 |  |  | 0 | 0 |  | POL99_8
|  | obložení vnitřních parapetů oken keramickým obkladem | [19 empty] | POP |  | obložení vnitřních parapetů oken keramickým obkladem
|  | 1.PP: (2*0,6+6*0,9+1*1,2)*0,4 |  | 3.12
|  | Půda: (2,2+1,5)*0,15 |  | 0.555
88 | 781472291 | Příplatek k montáži obkladů keramických lepených cementovým flexibilním lepidlem za plochu do 10 m2 | m2 | 3.675 | 0 | 0 | 0 | 0 | 2500 | 9187.5 | 21 | 0 | 0 | 0 | 0 | 0 |  |  | 0 | 0 |  | POL99_8
|  | 3.675 |  | 3.675
89 | 59761712 | obklad keramický povrch hladký přes 12 do 19 ks/m2 | m2 | 3.8588 | 0 | 0 | 0 | 0 | 153.5 | 592.32 | 21 | 0 | 0.01671 | 0.06448 | 0 | 0
|  | 3,675*1,05 |  | 3.8588
90 | 998781102 | Přesun hmot pro obklady keramické v objektech v do 12 m | t | 0.08396 | 0 | 0 | 0 | 0 | 2500 | 209.9 | 21 | 0 | 0 | 0 | 0 | 0 |  |  | 0 | 0 |  | POL99_8
|  | 0.08396 |  | 0.08396
Díl: | 783 | Nátěry |  |  |  | 0 |  | 0 |  | 50560 |  | 0 |  | 0.00344 |  | 0 |  |  |  | 0 |  | DIL
91 | 783128101 | Lazurovací jednonásobný akrylátový nátěr truhlářských konstrukcí | m2 | 20.224 | 0 | 0 | 0 | 0 | 2500 | 50560 | 21 | 0 | 0.00017 | 0.00344 | 0 | 0 |  |  | 0 | 0 |  | POL99_8
|  | nátěr palubkového podbití přesahů střechy - 2x | [19 empty] | POP |  | nátěr palubkového podbití přesahů střechy - 2x
|  | 10,112*2 |  | 20.224
END
| CELKEM |  |  |  |  | 0

## SO 02 Stavební úpravy
Položkový rozpočet | [21 empty] | #TypZaznamu#
S: |  | Stavební úprava domu č.p. 593 Nová Bystřice | [19 empty] | STA
O: | SO 02 | Stavební úpravy | [18 empty] | STA | OBJ
R: | SO 02 | Stavební úpravy | [19 empty] | ROZ
P.č. | Číslo položky | Název položky | MJ | množství | cena / MJ | Celkem | Dodávka | Dodávka celk. | Montáž | Montáž celk. | DPH | cena s DPH | hmotnost / MJ | hmotnost celk.(t) | dem. hmotnost / MJ | dem. hmotnost celk.(t) | Ceník | Cen. soustava | Nhod / MJ | Nhod celk.
Díl: | 3 | Svislé a kompletní konstrukce |  |  |  | 0 |  | 0 |  | 36057115.17 |  | 0 |  | 0.48031 |  | 0 |  |  |  | 19105.98 |  | DIL
1 | 342272225 | Příčka z pórobetonových hladkých tvárnic na tenkovrstvou maltu tl 100 mm | m2 | 7.3444 | 0 | 0 | 0 | 0 | 153.5 | 1127.37 | 21 | 0 | 0.06172 | 0.4533 | 0 | 0 |  |  | 0.16 | 1.18 |  | POL1_1
|  | příčka nové koupelny | [19 empty] | POP |  | příčka nové koupelny
|  | (2,72+0,70)*2,62 - 0,8*2,02 |  | 7.3444 | [17 empty] | VV | 0
2 | 342291121 | Ukotvení příček k cihelným konstrukcím plochými kotvami | m | 5.24 | 0 | 0 | 0 | 0 | 153.5 | 804.34 | 21 | 0 | 0.00014 | 0.00073 | 0 | 0 |  |  | 0.16 | 0.84 |  | POL1_1
|  | příčka nové koupelny | [19 empty] | POP |  | příčka nové koupelny
|  | 2,62*2 |  | 5.24 | [17 empty] | VV | 0
3 | 317142422 | Překlad nenosný pórobetonový š 100 mm v do 250 mm na tenkovrstvou maltu dl přes 1000 do 1250 mm | kus | 1 | 0 | 0 | 0 | 0 | 153.5 | 153.5 | 21 | 0 | 0.02628 | 0.02628 | 0 | 0 |  |  | 0.16 | 0.16 |  | POL1_1
|  | nad dveřní otvor do nové koupelny | [19 empty] | POP |  | nad dveřní otvor do nové koupelny
|  | 1 |  | 1 | [17 empty] | VV | 0
Díl: | 61 | Úpravy povrchů vnitřních |  |  |  | 0 |  | 0 |  | 18027514.98 |  | 0 |  | 6.154 |  | 0 |  |  |  | 9551.9 |  | DIL
4 | 612142001 | Pletivo sklovláknité vnitřních stěn vtlačené do tmele | m2 | 8.9248 | 0 | 0 | 0 | 0 | 153.5 | 1369.96 | 21 | 0 | 0.00438 | 0.03909 | 0 | 0 |  |  | 0.16 | 1.43 |  | POL1_1
|  | příčka nové koupelny | [19 empty] | POP |  | příčka nové koupelny
|  | (2,72+0,70)*2,62 - 0,8*2,02 |  | 7.3444 | [17 empty] | VV | 0
|  | (2,72+0,70)*2,62 - 0,8*2,02 |  | 7.3444 | [17 empty] | VV | 0
|  | odpočet plochy obkladu (2,62*2,2) |  | -5.764
5 | 612311131 | Vápenný štuk vnitřních stěn tloušťky do 3 mm | m2 | 8.9248 | 0 | 0 | 0 | 0 | 153.5 | 1369.96 | 21 | 0 | 0.004 | 0.0357 | 0 | 0 |  |  | 0.16 | 1.43 |  | POL1_1
|  | příčka nové koupelny | [19 empty] | POP |  | příčka nové koupelny
|  | (2,72+0,70)*2,62 - 0,8*2,02 |  | 7.3444 | [17 empty] | VV | 0
|  | (2,72+0,70)*2,62 - 0,8*2,02 |  | 7.3444 | [17 empty] | VV | 0
|  | odpočet plochy obkladu (2,62*2,2) |  | -5.764
6 | 612131302 | Cementový postřik vnitřních stěn nanášený síťovitě strojně | m2 | 171.8255 | 0 | 0 | 0 | 0 | 2500 | 429563.88 | 21 | 0 | 0.00494 | 0.84882 | 0 | 0 |  |  | 0 | 0 |  | POL99_8
|  | vnitřní omítka stěn v 1.PP | [19 empty] | POP |  | vnitřní omítka stěn v 1.PP
|  | 0.01: 14,313*2,35 |  | 33.6356
|  | 0.02: 6,78*2,35 |  | 15.933
|  | 0.03: 9,00*2,35 |  | 21.15
|  | 0.04: 15,92*2,35 |  | 37.412
|  | 0.05: 14,06*2,35 |  | 33.041
|  | 0.06: 19,08*2,35 |  | 44.838
|  | odpočet dveří: 4,728+9,456 |  | -14.184
7 | 612321341 | Vápenocementová omítka štuková dvouvrstvá vnitřních stěn nanášená strojně | m2 | 171.8255 | 0 | 0 | 0 | 0 | 2500 | 429563.88 | 21 | 0 | 0.01628 | 2.7973 | 0 | 0 |  |  | 0 | 0 |  | POL99_8
|  | vnitřní omítka stěn v 1.PP | [19 empty] | POP |  | vnitřní omítka stěn v 1.PP
|  | 0.01: 14,313*2,35 |  | 33.6356
|  | 0.02: 6,78*2,35 |  | 15.933
|  | 0.03: 9,00*2,35 |  | 21.15
|  | 0.04: 15,92*2,35 |  | 37.412
|  | 0.05: 14,06*2,35 |  | 33.041
|  | 0.06: 19,08*2,35 |  | 44.838
|  | odpočet dveří: 4,728+9,456 |  | -14.184
8 | 611325223 | Vápenocementová štuková omítka malých ploch přes 0,25 do 1 m2 na stropech | kus | 10 | 0 | 0 | 0 | 0 | 2500 | 25000 | 21 | 0 | 0.0438 | 0.438 | 0 | 0 |  |  | 0 | 0 |  | POL99_8
|  | Oprava omítek stropů do rozvodech nové elektroinstalace | [19 empty] | POP |  | Oprava omítek stropů do rozvodech nové elektroinstalace
|  | 10x |  | 10
9 | 612325225 | Vápenocementová štuková omítka malých ploch přes 1 do 4 m2 na stěnách | kus | 12 | 0 | 0 | 0 | 0 | 2500 | 30000 | 21 | 0 | 0.1658 | 1.9896 | 0 | 0 |  |  | 0 | 0 |  | POL99_8
|  | Oprava omítek stěn do rozvodech nové elektroinstalace | [19 empty] | POP |  | Oprava omítek stěn do rozvodech nové elektroinstalace
|  | 12x |  | 12
10 | 43512R | Kompletní dodávka a montáž venkovního betonového prefabrikovaného schodiště s oboustranným pozinkovaným zábradlím, 6 stupňů š 1500 mm, podesta 1500x980 mm, včetně základových patek | kus | 1 | 0 | 0 | 0 | 0 | 2500 | 2500 | 21 | 0 | 0 | 0 | 0 | 0 |  |  | 0 | 0 |  | POL99_8
|  | Kompletní dodávka a montáž venkovního schodiště dle PD | [19 empty] | POP |  | Kompletní dodávka a montáž venkovního schodiště dle PD
|  | ozn.: K - 1 kus |  | 1
11 | 952901111 | Vyčištění budov bytové a občanské výstavby při výšce podlaží do 4 m | m2 | 137.05 | 0 | 0 | 0 | 0 | 2500 | 342625 | 21 | 0 | 4e-05 | 0.00548 | 0 | 0 |  |  | 0 | 0 |  | POL99_8
|  | 63,97+73,08 |  | 137.05
Díl: | 99 | Přesun hmot |  |  |  | 0 |  | 0 |  | 8382761.15 |  | 0 |  | 0 |  | 0 |  |  |  | 4774.52 |  | DIL
12 | 998011002 | Přesun hmot pro budovy v přes 6 do 12 m | t | 6.154 | 0 | 0 | 0 | 0 | 2500 | 15385.03 | 21 | 0 | 0 | 0 | 0 | 0 |  |  | 0 | 0 |  | POL99_8
|  | 6.154 |  | 6.154
Díl: | 9 | Ostatní konstrukce a práce - bourání |  |  |  | 0 |  | 0 |  | 4183688.06 |  | 0 |  | 0 |  | 10.5235 |  |  |  | 2387.26 |  | DIL
13 | 962031011 | Bourání příček nebo přizdívek z cihel děrovaných tl do 100 mm | m2 | 10.081 | 0 | 0 | 0 | 0 | 153.5 | 1547.43 | 21 | 0 | 0 | 0 | 0.08 | 0.80648 |  |  | 0.16 | 1.61 |  | POL1_1
|  | bourání příček cihelných v 1.NP | [19 empty] | POP |  | bourání příček cihelných v 1.NP
|  | (1,76+2,13+0,86)*2,62-2*(0,6*1,97) |  | 10.081 | [17 empty] | VV | 0
14 | 968072455 | Vybourání kovových dveřních zárubní pl do 2 m2 | m2 | 2.364 | 0 | 0 | 0 | 0 | 2500 | 5910 | 21 | 0 | 0 | 0 | 0.076 | 0.17966 |  |  | 0 | 0 |  | POL99_8
|  | vybourání zárubní do stávajících místností č. 1.03 a 1.04 | [19 empty] | POP |  | vybourání zárubní do stávajících místností č. 1.03 a 1.04
|  | 2*(0,6*1,97) |  | 2.364
15 | 978013191 | Otlučení (osekání) vnitřní vápenné nebo vápenocementové omítky stěn v rozsahu přes 50 do 100 % | m2 | 171.8255 | 0 | 0 | 0 | 0 | 2500 | 429563.88 | 21 | 0 | 0 | 0 | 0.046 | 7.904 |  |  | 0 | 0 |  | POL99_8
|  | otlučení vnitřních omítek stěn v 1.PP | [19 empty] | POP |  | otlučení vnitřních omítek stěn v 1.PP
|  | 0.01: 14,313*2,35 |  | 33.6356
|  | 0.02: 6,78*2,35 |  | 15.933
|  | 0.03: 9,00*2,35 |  | 21.15
|  | 0.04: 15,92*2,35 |  | 37.412
|  | 0.05: 14,06*2,35 |  | 33.041
|  | 0.06: 19,08*2,35 |  | 44.838
|  | odpočet dveří: 4,728+9,456 |  | -14.184
16 | 766691914 | Vyvěšení nebo zavěšení dřevěných křídel dveří pl do 2 m2 | kus | 14 | 0 | 0 | 0 | 0 | 2500 | 35000 | 21 | 0 | 0 | 0 | 0.024 | 0.336 |  |  | 0 | 0 |  | POL99_8
|  | vyvěšení stávajících dveřních dřevěných křídel | [19 empty] | POP |  | vyvěšení stávajících dveřních dřevěných křídel
|  | 60/197 - 5 |  | 5
|  | 70/197 - 1 |  | 1
|  | 80/197 - 8 |  | 8
17 | 766812840 | Demontáž kuchyňských linek dřevěných nebo kovových dl přes 1,8 do 2,1 m | kus | 2 | 0 | 0 | 0 | 0 | 2500 | 5000 | 21 | 0 | 0 | 0 | 0.174 | 0.348 |  |  | 0 | 0 |  | POL99_8
|  | 2x |  | 2
18 | 76799R | Demontáž stávajících ocelových venvních schodů s dřevěnými nášlapy, 5 schodů + podesta, včetně demontáže zábradlí a stříšky | kus | 1 | 0 | 0 | 0 | 0 | 2500 | 2500 | 21 | 0 | 0 | 0 | 0 | 0 |  |  | 0 | 0 |  | POL99_8
|  | 1 |  | 1
19 | 771571810 | Demontáž podlah z dlaždic keramických do malty | m2 | 5.65 | 0 | 0 | 0 | 0 | 2500 | 14125 | 21 | 0 | 0 | 0 | 0.08317 | 0.46991 |  |  | 0 | 0 |  | POL99_8
|  | koupelna: 3,37 |  | 3.37
20 | 775541821 | Demontáž podlah plovoucích zaklápávacích do suti | m2 | 2.28 | 0 | 0 | 0 | 0 | 2500 | 5700 | 21 | 0 | 0 | 0 | 0.007 | 0.01596 |  |  | 0 | 0 |  | POL99_8
|  | WC: 1,06 |  | 1.06
|  | Spíž: 1,22 |  | 1.22
21 | 776201812 | Demontáž lepených povlakových podlah s podložkou ručně | m2 | 53.3 | 0 | 0 | 0 | 0 | 2500 | 133250 | 21 | 0 | 0 | 0 | 0.003 | 0.1599 |  |  | 0 | 0 |  | POL99_8
|  | chodba: 6,80 |  | 6.8
|  | ložnice: 10,44 |  | 10.44
|  | obývací pokoj s kuchyní: 23,23 |  | 23.23
|  | pokoj: 12,83 |  | 12.83
22 | 781473810 | Demontáž obkladů z obkladaček keramických lepených | m2 | 11.244 | 0 | 0 | 0 | 0 | 2500 | 28110 | 21 | 0 | 0 | 0 | 0.027 | 0.30359 |  |  | 0 | 0 |  | POL99_8
|  | koupelna: 6,78*1,40 |  | 9.492
|  | kuchyň: 2,92*0,6 |  | 1.752
23 | 997013113 | Vnitrostaveništní doprava suti a vybouraných hmot | t | 21.047 | 0 | 0 | 0 | 0 | 2500 | 52617.4 | 21 | 0 | 0 | 0 | 0 | 0 |  |  | 0 | 0 |  | POL99_8
|  | 10.5235 |  | 10.5235
24 | 997013501 | Odvoz suti a vybouraných hmot na skládku nebo meziskládku do 1 km se složením | t | 10.5235 | 0 | 0 | 0 | 0 | 2500 | 26308.7 | 21 | 0 | 0 | 0 | 0 | 0 |  |  | 0 | 0 |  | POL99_8
|  | uvažován odvoz na recyklační skládku do J. Hradce do 15 km | [19 empty] | POP |  | uvažován odvoz na recyklační skládku do J. Hradce do 15 km
|  | 10.5235 |  | 10.5235
25 | 997013509 | Příplatek k odvozu suti a vybouraných hmot na skládku ZKD 1 km přes 1 km | t | 147.3287 | 0 | 0 | 0 | 0 | 2500 | 368321.8 | 21 | 0 | 0 | 0 | 0 | 0 |  |  | 0 | 0 |  | POL99_8
|  | uvažován odvoz na recyklační skládku do J. Hradce do 15 km | [19 empty] | POP |  | uvažován odvoz na recyklační skládku do J. Hradce do 15 km
|  | 10,52348*(15-1) |  | 147.3287
26 | 997013631 | Poplatek za uložení na skládce (skládkovné) stavebního odpadu směsného kód odpadu 17 09 04 | t | 10.5235 | 0 | 0 | 0 | 0 | 2500 | 26308.7 | 21 | 0 | 0 | 0 | 0 | 0 |  |  | 0 | 0 |  | POL99_8
|  | 10.5235 |  | 10.5235
Díl: | 766 | Konstrukce truhlářské |  |  |  | 0 |  | 0 |  | 451070.69 |  | 0 |  | 0.40466 |  | 0 |  |  |  | 470.19 |  | DIL
27 | 766660001 | Montáž dveřních křídel otevíravých jednokřídlových š do 0,8 m do ocelové zárubně | kus | 5 | 0 | 0 | 0 | 0 | 2500 | 12500 | 21 | 0 | 0 | 0 | 0 | 0 |  |  | 0 | 0 |  | POL99_8
|  | montáž nových dveří v 1.PP do stávajících ocelových zárubní | [19 empty] | POP |  | montáž nových dveří v 1.PP do stávajících ocelových zárubní
|  | ozn. D7L - 2 |  | 2
|  | ozn. D8P - 2 |  | 2
|  | ozn. D9P - 1 |  | 1
28 | 766660171 | Montáž dveřních křídel otevíravých jednokřídlových š do 0,8 m do obložkové zárubně | kus | 9 | 0 | 0 | 0 | 0 | 2500 | 22500 | 21 | 0 | 0 | 0 | 0 | 0 |  |  | 0 | 0 |  | POL99_8
|  | montáž nových dveří v 1.NP do nových obložkových zárubní | [19 empty] | POP |  | montáž nových dveří v 1.NP do nových obložkových zárubní
|  | ozn. D2L - 1 |  | 1
|  | ozn. D3P - 1 |  | 1
|  | ozn. D4P - 3 |  | 3
|  | ozn. D4L - 2 |  | 2
|  | ozn. D5P - 1 |  | 1
|  | ozn. D6L - 1 |  | 1
29 | 61162072R | dveře jednokřídlové voštinové povrch laminátový plné 600x1970-2100 mm | kus | 3 | 0 | 0 | 0 | 0 | 153.5 | 460.5 | 21 | 0 | 0.013 | 0.039 | 0 | 0
|  | dveře vnitřní CPL lamino plné včetně dozického zámku a rozetového kování klika-klika | [19 empty] | POP |  | dveře vnitřní CPL lamino plné včetně dozického zámku a rozetového kování klika-klika
|  | ozn. D3P - 1 |  | 1
|  | ozn. D7L - 2 |  | 2
30 | 61162073R | dveře jednokřídlové voštinové povrch laminátový plné 700x1970-2100 mm | kus | 1 | 0 | 0 | 0 | 0 | 153.5 | 153.5 | 21 | 0 | 0.0145 | 0.0145 | 0 | 0
|  | dveře vnitřní CPL lamino plné včetně dozického zámku a rozetového kování klika-klika | [19 empty] | POP |  | dveře vnitřní CPL lamino plné včetně dozického zámku a rozetového kování klika-klika
|  | ozn. D5P - 1 |  | 1
31 | 61162074R | dveře jednokřídlové voštinové povrch laminátový plné 800x1970-2100 mm | kus | 2 | 0 | 0 | 0 | 0 | 153.5 | 307 | 21 | 0 | 0.016 | 0.032 | 0 | 0
|  | dveře vnitřní CPL lamino plné včetně dozického zámku a rozetového kování klika-klika | [19 empty] | POP |  | dveře vnitřní CPL lamino plné včetně dozického zámku a rozetového kování klika-klika
|  | ozn. D6L - 1 |  | 1
|  | ozn. D9P - 1 |  | 1
32 | 61162079R | dveře jednokřídlové voštinové povrch laminátový částečně prosklené 700x1970-2100 mm | kus | 1 | 0 | 0 | 0 | 0 | 153.5 | 153.5 | 21 | 0 | 0.018 | 0.018 | 0 | 0
|  | dveře vnitřní CPL lamino 1/3 sklo včetně dozického zámku a rozetového kování klika-klika | [19 empty] | POP |  | dveře vnitřní CPL lamino 1/3 sklo včetně dozického zámku a rozetového kování klika-klika
|  | ozn. D2L - 1 |  | 1
33 | 61162080R | dveře jednokřídlové voštinové povrch laminátový částečně prosklené 800x1970-2100 mm | kus | 7 | 0 | 0 | 0 | 0 | 153.5 | 1074.5 | 21 | 0 | 0.018 | 0.126 | 0 | 0
|  | dveře vnitřní CPL lamino 1/3 sklo včetně dozického zámku a rozetového kování klika-klika | [19 empty] | POP |  | dveře vnitřní CPL lamino 1/3 sklo včetně dozického zámku a rozetového kování klika-klika
|  | ozn. D4P - 3 |  | 3
|  | ozn. D4L - 2 |  | 2
|  | ozn. D8P - 2 |  | 2
34 | 766682311 | Montáž obkladu kovových zárubní pro dveře jednokřídlové tl stěny do 170 mm | kus | 9 | 0 | 0 | 0 | 0 | 2500 | 22500 | 21 | 0 | 0.00055 | 0.00495 | 0 | 0 |  |  | 0 | 0 |  | POL99_8
|  | obložení stávajících ocelových zárubní obložkovou zárubní | [19 empty] | POP |  | obložení stávajících ocelových zárubní obložkovou zárubní
|  | ozn. D2L - 1 |  | 1
|  | ozn. D3P - 1 |  | 1
|  | ozn. D4P - 3 |  | 3
|  | ozn. D4L - 2 |  | 2
|  | ozn. D5P - 1 |  | 1
|  | ozn. D6L - 1 |  | 1
35 | 61182371R | obklad ocelové zárubně jednokřídlové s laminátovým povrchem tl stěny 60-150 mm rozměru 600-1000/1970, 2100 mm | kus | 9 | 0 | 0 | 0 | 0 | 153.5 | 1381.5 | 21 | 0 | 0.015 | 0.135 | 0 | 0
|  | obklad ocelových zárubní obložkovou zárubní CPL lamino | [19 empty] | POP |  | obklad ocelových zárubní obložkovou zárubní CPL lamino
|  | ozn. D2L - 1 |  | 1
|  | ozn. D3P - 1 |  | 1
|  | ozn. D4P - 3 |  | 3
|  | ozn. D4L - 2 |  | 2
|  | ozn. D5P - 1 |  | 1
|  | ozn. D6L - 1 |  | 1
36 | 76681R | Montáž a dodávka kuchyňské linky | kus | 1 | 0 | 0 | 0 | 0 | 2500 | 2500 | 21 | 0 | 0 | 0 | 0 | 0 |  |  | 0 | 0 |  | POL99_8
|  | kompletní montáž a dodávka kuchyňské linky tvaru "L", délky 1,72+2,70 m | [19 empty] | POP |  | kompletní montáž a dodávka kuchyňské linky tvaru "L", délky 1,72+2,70 m
|  | ozn. T1 - 1,72+2,70 m - 1 kus |  | 1
montáž a dodávka kompletní kuchyňské linky dle specifikace uvedené
v projektové dokumentaci (ozm. T1), včetně dodání a zapojení elektrických spotřebičů, dřezu, dřezové baterie apod.
37 | 763121590 | SDK stěna předsazená pro osazení závěsného WC tl 150-250 mm profil CW+UW 50 desky 2xH2 12,5 bez TI | m2 | 1.188 | 0 | 0 | 0 | 0 | 2500 | 2970 | 21 | 0 | 0.02964 | 0.03521 | 0 | 0 |  |  | 0 | 0 |  | POL99_8
|  | 0,99*1,2 |  | 1.188
38 | 998766102 | Přesun hmot pro kce truhlářské v objektech do 12 m | t | 0.40466 | 0 | 0 | 0 | 0 | 2500 | 1011.65 | 21 | 0 | 0 | 0 | 0 | 0 |  |  | 0 | 0 |  | POL99_8
|  | 0.40466 |  | 0.40466
Díl: | 771 | Podlahy z dlaždic |  |  |  | 0 |  | 0 |  | 5759.32 |  | 0 |  | 0.42489 |  | 0 |  |  |  | 6 |  | DIL
39 | 771111011 | Vysátí podkladu před pokládkou dlažby | m2 | 12.57 | 0 | 0 | 0 | 0 | 2500 | 31425 | 21 | 0 | 0 | 0 | 0 | 0 |  |  | 0 | 0 |  | POL99_8
|  | m.č. 1.02 - 6,03 |  | 6.03
|  | m.č. 1.03 - 5,32 |  | 5.32
|  | m.č. 1.04 - 1,22 |  | 1.22
40 | 771121011 | Nátěr penetrační na podlahu | m2 | 12.57 | 0 | 0 | 0 | 0 | 2500 | 31425 | 21 | 0 | 0.0003 | 0.00377 | 0 | 0 |  |  | 0 | 0 |  | POL99_8
|  | 12.57 |  | 12.57
41 | 771121022 | Broušení betonového podkladu před pokládkou dlažby | m2 | 5.32 | 0 | 0 | 0 | 0 | 2500 | 13300 | 21 | 0 | 0 | 0 | 0 | 0 |  |  | 0 | 0 |  | POL99_8
|  | m.č. 1.03 - 5,32 |  | 5.32
42 | 771591112 | Izolace pod dlažbu nátěrem nebo stěrkou ve dvou vrstvách | m2 | 6.54 | 0 | 0 | 0 | 0 | 2500 | 16350 | 21 | 0 | 0.0015 | 0.00981 | 0 | 0 |  |  | 0 | 0 |  | POL99_8
|  | m.č. 1.03 - 5,32 |  | 5.32
|  | m.č. 1.04 - 1,22 |  | 1.22
43 | 771574416 | Montáž podlah keramických hladkých lepených cementovým flexibilním lepidlem přes 9 do 12 ks/m2 | m2 | 12.57 | 0 | 0 | 0 | 0 | 2500 | 31425 | 21 | 0 | 0.006 | 0.07542 | 0 | 0 |  |  | 0 | 0 |  | POL99_8
|  | m.č. 1.02 - 6,03 |  | 6.03
|  | m.č. 1.03 - 5,32 |  | 5.32
|  | m.č. 1.04 - 1,22 |  | 1.22
44 | 59761166 | dlažba keramická slinutá mrazuvzdorná R10/A povrch hladký/matný tl do 10 mm přes 9 do 12 ks/m2 | m2 | 13.827 | 0 | 0 | 0 | 0 | 153.5 | 2122.44 | 21 | 0 | 0.022 | 0.30419 | 0 | 0
|  | 12,57*1,1 |  | 13.827
45 | 771474112 | Montáž soklů z dlaždic keramických rovných lepených cementovým flexibilním lepidlem v přes 65 do 90 mm | m | 28.544 | 0 | 0 | 0 | 0 | 2500 | 71360 | 21 | 0 | 0.00043 | 0.01227 | 0 | 0 |  |  | 0 | 0 |  | POL99_8
|  | m.č. 1.02 - 8,92 |  | 8.92
46 | 59761184 | sokl keramický mrazuvzdorný povrch hladký/matný tl do 10 mm výšky přes 65 do 90 mm | m | 9.812 | 0 | 0 | 0 | 0 | 153.5 | 1506.14 | 21 | 0 | 0.00198 | 0.01943 | 0 | 0
|  | 8,92*1,1 |  | 9.812
47 | 998771102 | Přesun hmot pro podlahy z dlaždic v objektech v do 12 m | t | 0.42489 | 0 | 0 | 0 | 0 | 2500 | 1062.23 | 21 | 0 | 0 | 0 | 0 | 0 |  |  | 0 | 0 |  | POL99_8
|  | 0.42489 |  | 0.42489
Díl: | 775 | Podlahy skládané |  |  |  | 0 |  | 0 |  | 0 |  | 0 |  | 0.44086 |  | 0 |  |  |  | 0 |  | DIL
48 | 775111311 | Vysátí podkladu skládaných podlah | m2 | 46.5 | 0 | 0 | 0 | 0 | 2500 | 116250 | 21 | 0 | 0 | 0 | 0 | 0 |  |  | 0 | 0 |  | POL99_8
|  | m.č. 1.05 - 10,44 |  | 10.44
|  | m.č. 1.06 - 23,23 |  | 23.23
|  | m.č. 1.07 - 12,83 |  | 12.83
49 | 775413401 | Montáž podlahové lišty obvodové lepené | m | 39.92 | 0 | 0 | 0 | 0 | 2500 | 99800 | 21 | 0 | 0 | 0 | 0 | 0 |  |  | 0 | 0 |  | POL99_8
|  | m.č. 1.05 - 11,9 bm |  | 11.9
|  | m.č. 1.06 - 14,16 bm |  | 14.16
|  | m.č. 1.07 - 13,86 bm |  | 13.86
50 | 28411001R | lišta soklová PVC NGF56, výška 56 mm, délka 2,5 m | m | 43.912 | 0 | 0 | 0 | 0 | 153.5 | 6740.49 | 21 | 0 | 0.00022 | 0.00966 | 0 | 0
|  | včetně vnitřních a vnějších rohů, spojek, koncovek | [19 empty] | POP |  | včetně vnitřních a vnějších rohů, spojek, koncovek
|  | 39,92*1,10 |  | 43.912
51 | 775429121 | Montáž podlahové lišty přechodové připevněné vruty | m | 3.2 | 0 | 0 | 0 | 0 | 2500 | 8000 | 21 | 0 | 4e-05 | 0.00013 | 0 | 0 |  |  | 0 | 0 |  | POL99_8
|  | 4*0,8 |  | 3.2
52 | 59054130 | profil přechodový nerezový samolepící 35 mm | m | 3.52 | 0 | 0 | 0 | 0 | 153.5 | 540.32 | 21 | 0 | 0.0004 | 0.00141 | 0 | 0
|  | 4*0,8*1,1 |  | 3.52
53 | 775541161 | Montáž podlah plovoucích ze zaklápavacích vinylových lamel | m2 | 46.5 | 0 | 0 | 0 | 0 | 2500 | 116250 | 21 | 0 | 0 | 0 | 0 | 0 |  |  | 0 | 0 |  | POL99_8
|  | m.č. 1.05 - 10,44 |  | 10.44
|  | m.č. 1.06 - 23,23 |  | 23.23
|  | m.č. 1.07 - 12,83 |  | 12.83
54 | 28411057R | dílce vinylové samoležící tl. 5,0 mm, nášlapná vrstva 0,5 mm, zátěž 23/33/42, hořlavost Bfl S1, třída otěru T, bez ftalátů | m2 | 51.15 | 0 | 0 | 0 | 0 | 153.5 | 7851.53 | 21 | 0 | 0.008 | 0.4092 | 0 | 0
|  | 46,50*1,10 |  | 51.15
55 | 775591191 | Montáž podložky vyrovnávací a tlumící pro plovoucí podlahy | m2 | 46.5 | 0 | 0 | 0 | 0 | 2500 | 116250 | 21 | 0 | 0 | 0 | 0 | 0 |  |  | 0 | 0 |  | POL99_8
|  | m.č. 1.05 - 10,44 |  | 10.44
|  | m.č. 1.06 - 23,23 |  | 23.23
|  | m.č. 1.07 - 12,83 |  | 12.83
56 | 61155350R | podložka pod vinylové podlahy tl. 1,5 mm | m2 | 51.15 | 0 | 0 | 0 | 0 | 153.5 | 7851.53 | 21 | 0 | 0.0004 | 0.02046 | 0 | 0
|  | 46,50*1,10 |  | 51.15
57 | 162751117 | Přesun hmot pro podlahy skládané v objektech v do 12 m | t | 0.44086 | 0 | 0 | 0 | 0 | 2500 | 1102.15 | 21 | 0 | 0 | 0 | 0 | 0 |  |  | 0 | 0 |  | POL99_8
|  | 0.44086 |  | 0.44086
Díl: | 781 | Obklady keramické |  |  |  | 0 |  | 0 |  | 922235.58 |  | 0 |  | 0.70539 |  | 0 |  |  |  | 954.73 |  | DIL
58 | 781121011 | Nátěr penetrační na stěnu | m2 | 26.816 | 0 | 0 | 0 | 0 | 153.5 | 4116.26 | 21 | 0 | 0.0003 | 0.00804 | 0 | 0 |  |  | 0.16 | 4.29 |  | POL1_1
|  | m.č. 1.03 - 8,6*2,2 |  | 18.92 | [17 empty] | VV | 0
|  | m.č. 1.04 - 3,84*1,6 |  | 6.144
|  | m.č. 1.06 - 0,6*2,92 |  | 1.752
59 | 781131112 | Izolace pod obklad nátěrem nebo stěrkou ve dvou vrstvách | m2 | 8.373 | 0 | 0 | 0 | 0 | 153.5 | 1285.26 | 21 | 0 | 0.0015 | 0.01256 | 0 | 0 |  |  | 0.16 | 1.34 |  | POL1_1
|  | m.č. 1.03 - 8,6*0,3+1,8*1,7+2,3*0,3 |  | 6.33 | [17 empty] | VV | 0
|  | m.č. 1.04 - 3,84*0,3+0,99*0,9 |  | 2.043
60 | 781472217 | Montáž obkladů keramických hladkých lepených cementovým flexibilním lepidlem přes 12 do 19 ks/m2 | m2 | 26.816 | 0 | 0 | 0 | 0 | 153.5 | 4116.26 | 21 | 0 | 0.0053 | 0.14212 | 0 | 0 |  |  | 0.16 | 4.29 |  | POL1_1
|  | m.č. 1.03 - 8,6*2,2 |  | 18.92 | [17 empty] | VV | 0
|  | m.č. 1.04 - 3,84*1,6 |  | 6.144
|  | m.č. 1.06 - 0,6*2,92 |  | 1.752
61 | 59761701 | obklad keramický nemrazuvzdorný povrch hladký/lesklý tl do 10 mm přes 12 do 19 ks/m2 | m2 | 30.2568 | 0 | 0 | 0 | 0 | 153.5 | 4644.42 | 21 | 0 | 0.01771 | 0.53585 | 0 | 0
|  | 26,816*1,05 |  | 30.2568
62 | 781492251 | Montáž profilů ukončovacích lepených flexibilním cementovým lepidlem | m | 8.09 | 0 | 0 | 0 | 0 | 153.5 | 1241.82 | 21 | 0 | 0.00018 | 0.00146 | 0 | 0 |  |  | 0.16 | 1.29 |  | POL1_1
|  | m.č. 1.03 - 0,6+1,05+1,05+0,6+0,7+1,6 |  | 5.6 | [17 empty] | VV | 0
|  | m.č. 1.04 - 0,99+0,6+0,45+0,45 |  | 2.49
63 | 28342001 | lišta ukončovací z PVC 8 mm | m | 8.4945 | 0 | 0 | 0 | 0 | 153.5 | 1303.91 | 21 | 0 | 0.0003 | 0.00255 | 0 | 0
|  | 8,09*1,05 |  | 8.4945
64 | 781492221 | Montáž profilů vanových lepených flexibilním cementovým lepidlem | m | 2.3 | 0 | 0 | 0 | 0 | 153.5 | 353.05 | 21 | 0 | 0.0002 | 0.00046 | 0 | 0 |  |  | 0.16 | 0.37 |  | POL1_1
|  | m.č. 1.03 - 0,7+1,6 |  | 2.3 | [17 empty] | VV | 0
65 | 283420R | lišta vanová PVC | m | 2.415 | 0 | 0 | 0 | 0 | 153.5 | 370.7 | 21 | 0 | 0.00035 | 0.00085 | 0 | 0
|  | 2,3*1,05 |  | 2.415
66 | 781495115 | Spárování vnitřních obkladů silikonem | m | 16.64 | 0 | 0 | 0 | 0 | 153.5 | 2554.24 | 21 | 0 | 9e-05 | 0.0015 | 0 | 0 |  |  | 0.16 | 2.66 |  | POL1_1
|  | m.č. 1.03 - 1,05+1,05+0,6*8,6 |  | 11.3 | [17 empty] | VV | 0
|  | m.č. 1.04 - 0,45+0,45+0,6+3,84 |  | 5.34
67 | 998781102 | Přesun hmot pro obklady keramické v objektech v do 12 m | t | 0.70539 | 0 | 0 | 0 | 0 | 153.5 | 108.28 | 21 | 0 | 0 | 0 | 0 | 0 |  |  | 0.16 | 0.11 |  | POL1_1
|  | 0.70539 |  | 0.70539 | [17 empty] | VV | 0
Díl: | 783 | Nátěry |  |  |  | 0 |  | 0 |  | 451070.69 |  | 0 |  | 0.00149 |  | 0 |  |  |  | 470.19 |  | DIL
68 | 783306801 | Odstranění nátěrů ze zámečnických konstrukcí obroušením | m2 | 4.66 | 0 | 0 | 0 | 0 | 153.5 | 715.31 | 21 | 0 | 6e-05 | 0.00028 | 0 | 0 |  |  | 0.16 | 0.75 |  | POL1_1
|  | odstranění nátěrů ze zárubní v 1.PP | [19 empty] | POP |  | odstranění nátěrů ze zárubní v 1.PP
|  | (1,97+1,97+0,6)*0,2*2 + (1,97+1,97+0,8)*0,2*3 |  | 4.66 | [17 empty] | VV | 0
69 | 783314101 | Základní jednonásobný syntetický nátěr zámečnických konstrukcí | m2 | 4.66 | 0 | 0 | 0 | 0 | 153.5 | 715.31 | 21 | 0 | 0.00014 | 0.00065 | 0 | 0 |  |  | 0.16 | 0.75 |  | POL1_1
|  | základní nátěr zárubní v 1.PP | [19 empty] | POP |  | základní nátěr zárubní v 1.PP
|  | (1,97+1,97+0,6)*0,2*2 + (1,97+1,97+0,8)*0,2*3 |  | 4.66 | [17 empty] | VV | 0
70 | 783317101 | Krycí jednonásobný syntetický standartní nátěr zámečnických konstrukcí | m2 | 4.66 | 0 | 0 | 0 | 0 | 153.5 | 715.31 | 21 | 0 | 0.00012 | 0.00056 | 0 | 0 |  |  | 0.16 | 0.75 |  | POL1_1
|  | krycí nátěr zárubní v 1.PP | [19 empty] | POP |  | krycí nátěr zárubní v 1.PP
|  | (1,97+1,97+0,6)*0,2*2 + (1,97+1,97+0,8)*0,2*3 |  | 4.66 | [17 empty] | VV | 0
Díl: | 784 | Malby |  |  |  | 0 |  | 0 |  | 224462.38 |  | 0 |  | 0.16166 |  | 0.00519 |  |  |  | 233.97 |  | DIL
71 | 784111001 | Oprášení (ometení) podkladu v místnostech v do 3,80 m | m2 | 557.4348 | 0 | 0 | 0 | 0 | 153.5 | 85566.24 | 21 | 0 | 0 | 0 | 0 | 0 |  |  | 0.16 | 89.19 |  | POL1_1
|  | m.č. 0.01 - 8,38+(18,24*2,20) |  | 40.128 | [17 empty] | VV | 0
|  | m.č. 0.02 - 2,51+(6,78*2,20) |  | 17.426
|  | m.č. 0.03 - 5,06+(9,00*2,20) |  | 24.86
|  | m.č. 0.04 - 14,86+(15,92*2,20) |  | 49.884
|  | m.č. 0.05 - 10,90+(13,36*2,20) |  | 40.292
|  | m.č. 0.06 - 22,26+(19,08*2,20) |  | 64.236
|  | m.č. 1.01 - 6,81+(12,84*2,62) |  | 40.4508
|  | m.č. 1.02 - 6,03+(11,72*2,62) |  | 36.7364
|  | m.č. 1.03 - 5,32+(9,3*0,42) |  | 9.226
|  | m.č. 1.04 - 1,22+(4,44*1,02) |  | 5.7488
|  | m.č. 1.05 - 10,44+(13,00*2,62) |  | 44.5
|  | m.č. 1.06 - 23,23+(19,48*2,62) |  | 74.2676
|  | m.č. 1.07 - 12,83+(14,66*2,62) |  | 51.2392
|  | m.č. 1.08 - 4,66+(10,34*3,9) |  | 44.908
|  | m.č. 1.09 - 2,54+(6,87*1,60) |  | 13.532
72 | 784171101 | Zakrytí vnitřních podlah včetně pozdějšího odkrytí | m2 | 137.05 | 0 | 0 | 0 | 0 | 153.5 | 21037.18 | 21 | 0 | 0 | 0 | 3e-05 | 0 |  |  | 0.16 | 21.93 |  | POL1_1
|  | 63,97+73,08 |  | 137.05
73 | 784181001 | Jednonásobné pačokování v místnostech v do 3,80 m | m2 | 172.856 | 0 | 0 | 0 | 0 | 153.5 | 26533.4 | 21 | 0 | 0 | 0 | 3e-05 | 0.00519 |  |  | 0.16 | 27.66 |  | POL1_1
|  | m.č. 0.01 - 18,24*2,20 |  | 31.748 | [17 empty] | VV | 0
|  | m.č. 0.02 - 6,78*2,20 |  | 14.916
|  | m.č. 0.03 - 9,00*2,20 |  | 19.8
|  | m.č. 0.04 - 15,92*2,20 |  | 35.024
|  | m.č. 0.05 - 13,36*2,20 |  | 29.392
|  | m.č. 0.06 - 19,08*2,20 |  | 41.976
74 | 784221101 | Dvojnásobné bílé malby ze směsí za sucha dobře otěruvzdorných v místnostech do 3,80 m | m2 | 557.4348 | 0 | 0 | 0 | 0 | 153.5 | 85566.24 | 21 | 0 | 0.00029 | 0.16166 | 0 | 0 |  |  | 0.16 | 89.19 |  | POL1_1
|  | 557.4348 |  | 557.4348 | [17 empty] | VV | 0
Díl: | ZTI | Zemní práce pro rozvody ZTI |  |  |  | 0 |  | 0 |  | 2879.66 |  | 0 |  | 0 |  | 0 |  |  |  | 3 |  | DIL
75 | 721R | Zemní práce pro pokládku ležaté kanalizace v 1.PP | m | 18.76 | 0 | 0 | 0 | 0 | 153.5 | 2879.66 | 21 | 0 | 0 | 0 | 0 | 0 |  |  | 0.16 | 3 |  | POL1_1
|  | kompletní provedení zemních prací pro uložení (výměnu) ležaté kanalizace v 1.PP | [19 empty] | POP |  | kompletní provedení zemních prací pro uložení (výměnu) ležaté kanalizace v 1.PP
|  | rýha šířky 300 mm, vyříznutí ve stávající betonové mazanině, hloubka ručního kopání do 600 mm, obsyp a zásyp potrubí ručně, opětovné zabetonování podlahy s vložením hydroizolace v místě rýhy a včetně jednoho průrazu základového pasu tl. 600 mm | [19 empty] | POP |  | rýha šířky 300 mm, vyříznutí ve stávající betonové mazanině, hloubka ručního kopání do 600 mm, obsyp a zásyp potrubí ručně, opětovné zabetonování podlahy s vložením hydroizolace v místě rýhy a včetně jednoho průrazu základového pasu tl. 600 mm
|  | 18.76 |  | 18.76 | [17 empty] | VV | 0
END
| CELKEM |  |  |  |  | 0

## SO 03 Elektroinstalace
REKAPITULACE
| 1. Elektromontáže | [7 empty] | 0 |  |  | DIL
| 2. Práce HZS | [7 empty] | 0 |  |  | POL99_8
| ELEKTROMONTÁŽE CELKEM - bez DPH | [7 empty] | 0 |  |  | POP | 0
Ceník | M-21 Elektromontáže | [7 empty] | -
|  |  |  | Montáže |  | Materiál |  |  | Cena |  |  | POL99_8
Pol. | Název | M.j. | Množství | J.cena | Cena mon. | Množ. | J.cena | Cena mat. | celkem |  |  | POP | M.j.
| M+D Krabice přístrojová - bez zapoj.- jednonásobná | ks | 55 | 0 | 0 | 55 | 0 | 0 | 0
| M+D Krabicová rozvodka KR68 | ks | 52 | 0 | 0 | 52 | 0 | 0 | 0 |  |  | POL99_8
| M+D Kabel CYKY 2A, 3A, 3J x1.5 - ulož. pod omítkou | m | 255 | 0 | 0 | 255 | 0 | 0 | 0 |  |  | POP | m
| M+D Kabel CYKY 4,5Jx1.5 - ulož. pod omítkou | m | 25 | 0 | 0 | 25 | 0 | 0 | 0
| M+D Kabel CYKY 3Jx2.5 - ulož. pod omítkou | m | 300 | 0 | 0 | 300 | 0 | 0 | 0
| M+D Kabel CYKY 5Jx2,5- ulož. pod omítkou | m | 18 | 0 | 0 | 18 | 0 | 0 | 0 |  |  | POL99_8
| M+D Kabel CYKY 4Jx10 - ulož. pod omítkou | m | 8 | 0 | 0 | 8 | 0 | 0 | 0 |  |  | POP | m
| M+D Vodič CY4,6 | m | 40 | 0 | 0 | 40 | 0 | 0 | 0
| M+D Vodič CY 10 | m | 10 | 0 | 0 | 10 | 0 | 0 | 0
| M+D Trubka plastová tuhá , uložená v podlaze - do 40mm | m | 3 | 0 | 0 | 3 | 0 | 0 | 0 |  |  | POL99_8
| M+D Trubka ohebná PVC FX 16-25, pod omítku | m | 35 | 0 | 0 | 35 | 0 | 0 | 0 |  |  | POP | m
| M*D Vodič J-Y(St)-Y 2x2x0,8 mm | m | 35 | 0 | 0 | 35 | 0 | 0 | 0
| M Ukončení vodičů v rozvaděči - do 2,5 mm2 | ks | 41 | 0 | 0 | 0 | 0 | 0 | 0
| M Ukončení vodičů v rozvaděči - 4x10mm2 | ks | 2 | 0 | 0 | 0 | 0 | 0 | 0
| M+D Vypínač jednopólový - bílý ,(komplet vč. rámečku) - IP20 | ks | 5 | 0 | 0 | 5 | 0 | 0 | 0
| M+D Přepínač sériový - bílý (komplet vč. rámečku) - IP20 | ks | 1 | 0 | 0 | 1 | 0 | 0 | 0 |  |  | POL99_8
| M+D Přepínač střídavý - bílý (komplet vč. rámečku) - IP20 | ks | 10 | 0 | 0 | 10 | 0 | 0 | 0 |  |  | POP | ks
| M+D Přepínač křížový - bílý (komplet vč. rámečku) - IP20 | ks | 4 | 0 | 0 | 4 | 0 | 0 | 0
| M+D zásuvka jednonásobná 230 V/16A - IP20 | ks | 8 | 0 | 0 | 8 | 0 | 0 | 0
| M+D Dvojzásuvka 230 V/16A - IP20 | ks | 10 | 0 | 0 | 10 | 0 | 0 | 0 |  |  | POL99_8
| M+D Dvojzásuvka 230V/16A s natočenou dutinkou - hnědá | ks | 1 | 0 | 0 | 1 | 0 | 0 | 0
| M+D Dvojzásuvka 230V/16A s natočenou dutinkou a ochranou proti přepětí - hnědá | ks | 1 | 0 | 0 | 1 | 0 | 0 | 0
[8 empty] | 0 |  |  |  | POL99_8
| M+D Vypínač jednopólový, pod omítku, IP 44 | ks | 2 | 0 | 0 | 2 | 0 | 0 | 0 |  |  | POP | ks
| M+D Vypínač sériový ř.5, pod omítku, IP 44 | ks | 2 | 0 | 0 | 2 | 0 | 0 | 0
| M+D Vypínač střídavý ř.6 pod omítku, IP 44 | ks | 2 | 0 | 0 | 2 | 0 | 0 | 0
| M+D Zásuvka pod omítku, 250V/16A, IP44 | ks | 9 | 0 | 0 | 9 | 0 | 0 | 0 |  |  | POL99_8
0
| M+D rozvaděč RE - viz výkres č. E-3 - včetně jističů | ks | 1 | 0 | 0 | 1 | 0 | 0 | 0
| M+D bytový rozvaděč R1 - viz výkres č. E-4 | ks | 1 | 0 | 0 | 1 | 0 | 0 | 0
[8 empty] | 0 |  |  |  | POL99_8
A | lustrhák - stropní závěs | ks | 4 | 0 | 0 | 4 | 0 | 0 | 0 |  |  | POP | ks
B | stropní LED svítidlo,opálový kryt, 27W,2900lm,IP44 | ks | 4 | 0 | 0 | 4 | 0 | 0 | 0
C | přisazené nástěnné LED svítidlo, 8W, IP43 | ks | 1 | 0 | 0 | 1 | 0 | 0 | 0
D | stropní LED svítidlo,opálový kryt, 34W,IP44 | ks | 1 | 0 | 0 | 1 | 0 | 0 | 0 |  |  | POL99_8
E | přisazené LED svítidlo,koupelnové, nad umyvadlo, IP43 | ks | 1 | 0 | 0 | 1 | 0 | 0 | 0 |  |  | POP | ks
F | LED svítidlo,pod kuchyňskou linku, 13W,950lm,IP20 | ks | 1 | 0 | 0 | 1 | 0 | 0 | 0
G | přisazené LED svítidlo venkovní se senzorem, 6W, IP44 | ks | 1 | 0 | 0 | 1 | 0 | 0 | 0
H | přisazené svítidlo průmyslové, 100W, IP65 | ks | 6 | 0 | 0 | 6 | 0 | 0 | 0 |  |  | POL99_8
CH | stropní LED svítidlo průmyslové, 8W,IP54 | ks | 5 | 0 | 0 | 5 | 0 | 0 | 0 |  |  | POP | ks
| Osazení hmoždinek do 8mm ve stropech, stěnách | ks | 44 | 0 | 0 | 0 | 0 | 0 | 0
0
| Svorkovnice ochranného pospojení EPS2, vč. krabice KT250 - HOP | ks | 1 | 0 | 0 | 1 | 0 | 0 | 0 |  |  | POL99_8
0
| Montáž a zapojení kuch. spotřebičů | ks | 4 | 0 | 0 | 0 | 0 | 0 | 0
| Montáž a zapojení ČVT a ER | ks | 2 | 0 | 0 | 0 | 0 | 0 | 0 |  |  | POL99_8
[12 empty] | POP | 0
Domácí telefon
| M+D Krabice přístrojová - univerzální bez zapoj.- jednonásobná | ks | 1 | 0 | 0 | 1 | 0 | 0 | 0 |  |  | POL99_8
| M+D Krabicová rozvodka KR68 | ks | 1 | 0 | 0 | 1 | 0 | 0 | 0 |  |  | POP | ks
| M+D Trubka ohebná PVC FX 16-25, pod omítku | m | 25 | 0 | 0 | 25 | 0 | 0 | 0
| M+D TV kabel SYKFY 3x2x0,5 v trubce | m | 25 | 0 | 0 | 25 | 0 | 0 | 0
| D Dorozumívací domácí audiosada - např. TESLA 4FY 110 26.1 | ks | 1 | 0 | 0 | 1 | 0 | 0 | 0
| M - součástí dodávky audiosady je : - síťový zdroj | ks | 1 | 0 | 0 | 0 | 0 | 0 | 0 |  |  | POL99_8
| - elektrický vrátný | ks | 1 | 0 | 0 | 0 | 0 | 0 | 0 |  |  | POP | ks
| - domácí telefon | ks | 1 | 0 | 0 | 0 | 0 | 0 | 0
| M+D Elektrický zámek univerzální | ks | 1 | 0 | 0 | 1 | 0 | 0 | 0
| SOUČET |  |  |  | 0 |  |  | 0 | 0 |  |  | POL99_8
| Materiál podružný | % | 8 |  |  |  |  | 0 | - |  |  | POP | %
| Materiál celkem | [6 empty] | 0 | -
| EIektromontáže - CELKEM - bez DPH | [7 empty] | 0
| Práce HZS | [10 empty] | POL99_8
HZS | Koordinace kabelových tras a ostatních profesí | hod | 4 | 0 | 0 | 0 |  |  | 0 |  |  | POP | hod
HZS | Demontáž stávající elektroinstalace, rozvaděče | hod | 4 | 0 | 0 | 0 |  |  | 0
HZS | Stavební přípomoce - sekání rýh, průrazy | hod | 8 | 0 | 0 | 0 |  |  | 0
HZS | Zakreslení skut.stavu | hod | 8 | 0 | 0 | 0 |  |  | 0
HZS | Revize | hod | 10 | 0 | 0 | 0 |  |  | 0 |  |  | DIL
| HZS - celkem | [7 empty] | 0 |  |  | POL99_8
[10 empty] | 15 | 21
END

## SO 04 Plyn + ÚT
|  |  | VÝKAZ VÝMĚR |  | ~ |  | ROZPOČET NÁKLADŮ
Výrobci jsou uvedeni pouze orientačně, podstatné je pouze zachování technických parametrů výrobků. Všechny položky odkazují na daným projektem řešenou část objektu.
| Název stavby: |  | RODINNÝ DŮM U HŘIŠTĚ |  |  |  | Číslo zakázky:
| Název objektu: |  | VYTÁPĚNÍ A ROZVODY ZEMNÍHO PLYNU |  |  |  | Datum: | 8/2024
| Investor: |  | Město Nová Bystřice, Mírové nám.58, 37833 Nová Bystřice |  |  |  | Cenová soustava: | ÚRS
| Místo: |  | Na zátiší č. p. 593, 37833 Nová Bystřice |  |  |  | S bez DPH: | 0
| Zpracovatel PD: |  | Jan Plucar, provozovna: Karlov 30/IV., 377 01 Jindřichův Hradec |  |  | DPH: | 12% | 0
| Zpracovatel nabídky: | [5 empty] | Celkem s DPH: | 0
poř.č. | KCN | Kód položky | Název | označení-výrobce | MJ | Množství | Kč/množství | Cena bez DPH | Cen. soustava
0 |  |  | Řemeslný obor 713 - IZOLACE TEPELNÉ | [5 empty] | 0
1 | 713 | 713410831 | Odstranění tepelné izolace potrubí a ohybů pásy nebo rohožemi s povrchovou úpravou hliníkovou fólií připevněnými ocelovým drátem potrubí, tloušťka izolace do 50 mm |  | m | 48 | 0 | 0 | ÚRS 2024/I
2 | 713 | 713463121 | Izolace tepelná potrubí pouzdry uchycenými sponami |  | m | 10 | 0 | 0 | ÚRS 2024/I
3 | 713 | 713463125 | Izolace tepelná ohybů pouzdry uchycenými sponami |  | m | 5 | 0 | 0 | ÚRS 2024/I
4 | MAT |  | Tepelná izolace návleky z pěnového polyethylenu l=0,040 W/mK d15xtl.15mm CU15;ocel1/4" vč. spoj. mater. | TUBEX-standard | m | 15 | 0 | 0 | ceník dodavatele
5 | 713 | 713463211 | Izolace tepelná potrubí pouzdry s povrchovou úpravou hliníkovou fólií, přelepenými samolepící hliníkovou páskou D do 50mm |  | m | 39 | 0 | 0 | ÚRS 2024/I
6 | 713 | 713463215 | Izolace tepelná ohybů pouzdry s povrchovou úpravou hliníkovou fólií, přelepenými samolepící hliníkovou páskou D do 50mm |  | m | 20 | 0 | 0 | ÚRS 2024/I
7 | MAT |  | Termoizolační minerální vinutá potrubní pouzdra s polepem AL fólií l10=0,033W/mK(l50=0,037W/mK) d15xtl.30mm (CU15;ocel1/4") vč. spoj. mater. | PAROC SECTION ALUCOAT T | m | 35 | 0 | 0 | ceník dodavatele
8 | MAT |  | Termoizolační minerální vinutá potrubní pouzdra s polepem AL fólií l10=0,033W/mK(l50=0,037W/mK) d18xtl.30mm (CU18;ocel3/8") vč. spoj. mater. | PAROC SECTION ALUCOAT T | m | 18 | 0 | 0 | ceník dodavatele
9 | MAT |  | Termoizolační minerální vinutá potrubní pouzdra s polepem AL fólií l10=0,033W/mK(l50=0,037W/mK) d22xtl.30mm(CU22;plast20;ocel1/2") vč. spoj. mater. | PAROC SECTION ALUCOAT T | m | 6 | 0 | 0 | ceník dodavatele
10 | 713 | 998713201 | Přesun hmot pro izolace v objektech výšky do 6m |  | % | 1.27 | 0 | 0 | ÚRS 2024/I
0 |  |  | 713 - IZOLACE TEPELNÉ - celkem |  |  |  | 0 | 0 | 0
0 | [8 empty] | 0
0 |  |  | Řemeslný obor 721 - VNITŘNÍ KANALIZACE | [5 empty] | 0
11 | 721 | 721174042 | Potrubí plastové HT DN40 - odvod kondenzátu a přepad pojistného ventilu kotle do připravené kanalizace dle PD ZTI |  | m | 5 | 0 | 0 | ÚRS 2024/I
12 | 721 | 721290111 | Zkouška těsnosti kanalizace vodou do DN125 |  | m | 5 | 0 | 0 | ÚRS 2024/I
13 | 721 | 998721201 | Přesun hmot pro vnitřní kanalizace v objektech výšky do 6m |  | % | 0.92 | 0 | 0 | ÚRS 2024/I
0 |  |  | 721 - VNITŘNÍ KANALIZACE - celkem |  |  |  | 0 |  | 0
0 | [8 empty] | 0
0 |  |  | Řemeslný obor 723 - VNITŘNÍ PLYNOVOD | [5 empty] | 0
14 | 721 | 723111203 | Potrubí z trubek závitových ocel. bezešvých 11353.0 DN20 |  | m | 3 | 0 | 0 | ÚRS 2024/I
15 | 721 | 723120804 | Demontáž potrubí svařovaného z ocelových trubek závitových do DN 25 |  | m | 10 | 0 | 0 | ÚRS 2024/I
16 | 721 | 723190203 | Přípojka plynová ke strojům a zařízením DN20 |  | soub | 1 | 0 | 0 | ÚRS 2024/I
17 | 721 | 723239102 | Montáž plynových armatur závitových G3/4" |  | ks | 2 | 0 | 0 | ÚRS 2024/I
18 | MAT |  | Kulový kohout plyn PN5 -20~+60°C DN20, s vysokou teplotní odolností 650 °C | R730GB-Giacomini | ks | 1 | 0 | 0 | ceník dodavatele
19 | MAT |  | Šroubení přímé mosazné DN20 s plochým těs. max.120°C | IVAR SP 603 | ks | 1 | 0 | 0 | ceník dodavatele
20 | 721 | 998723201 | Přesun hmot pro vnitřní plynovod v objektech výšky do 6m |  | % | 0.57 | 0 | 0 | ÚRS 2024/I
0 |  |  | 723 - VNITŘNÍ PLYNOVOD - celkem |  |  |  | 0 | 0 | 0
0 | [8 empty] | 0
0 |  |  | Řemeslný obor 725 - Zařizovací předměty | [5 empty] | 0
21 | 721 | 725510802 | Demontáž plynových ohřívačů cirkulačních zásobníkových ohřívačů vody 500 l |  | soub | 1 | 0 | 0 | ÚRS 2024/I
22 | 721 | 725610810 | Demontáž plynových sporáků normálních nebo kombinovaných |  | soub | 1 | 0 | 0 | ÚRS 2024/I
23 | 721 | 998725201 | Přesun hmot pro zařizovací předměy výšky do 6m |  | % | 0.15 | 0 | 0 | ÚRS 2024/I
0 |  |  | 725 - Zařizovací předměty - celkem |  |  |  | 0 |  | 0
0 | [7 empty] | 0 | 0
0 |  |  | Řemeslný obor 731 - KOTELNY |  |  |  |  | 0 | 0
24 | 731 | 731200815 | Demontáž kotlů ocelových na tuhá paliva, o výkonu přes 25 do 40kW |  | ks | 1 | 0 | 0 | ÚRS 2024/I
25 | 731 | 731200823 | Demontáž kotlů ocelových na kapalná nebo plynná paliva, o výkonu do 25 kW |  | ks | 1 | 0 | 0 | ÚRS 2024/I
26 | 731 | 731244492 | Kotle ocelové teplovodní plynové závěsné kondenzační montáž kotlů kondenzačních ostatních typů o výkonu přes 14 do 20 kW |  | soub | 1 | 0 | 0 | ÚRS 2024/I
27 | 731 | 731341130 | Hadice napouštěcí DN15 |  | m | 5 | 0 | 0 | ÚRS 2024/I
28 | MAT |  | Plynový kondenzační kotel s výměníkem tepla z nerezové oceli s technologií, která umožňuje adaptabilitu vůči měnící se kvalitě plynu - H2ready 20% VODÍK 2,5-14,8kW při 80/60°C respektive 2,8-16,4kW při 50/30°C; při ohřevu TUV max. 20kW; 0,3-2,2m3ZP/h; 230V; 2~75W; 34kg; maximální jmenovitý tepelný příkon při topném provozu 15,3kW; maximální jmenovitý tepelný příkon při ohřevu TUV 20,4kW; Třída NOx = 6. Kotel s vestavěným elektronicky řízeným vysoce účinným čerpadlem, trojcestným ventilem pro ohřev TUV přes nepřímotopný zásobníkový ohřívač, pojistným ventilem s otevíracím přetlakem 300kPa a 10 l expanzní nádobou. Ohřev TUV pomocí nepřímotopného zásobníkového ohřívače o objemu 120litrů s topnou vložkou min.1m². Kompletní sestava obshující propojovací potrubí, pojistnou skupinu ohřívače a zásobníkové čidlo ohřívače. | VAILLANT | ks | 1 | 0 | 0 | ceník dodavatele
29 | MAT |  | Ekvitermní regulátor výrobce kotle eBUS rozhraní, digitální s týdenním časovým programem, podsvícený displej, program pro dovolenou, kabelové venkovní DCF čidlo, možnost doplnění vzdálené správy | VAILLANT multiMATIC 700 | ks | 1 | 0 | 0 | ceník dodavatele
30 | MAT |  | kouřovod - LIK trubka s hrdlem; 0,25 m; DN60/100 | Almeva | ks | 1 | 0 | 0 | ceník dodavatele
31 | MAT |  | kouřovod - LIK trubka s hrdlem; 0,5 m; DN80/125 | Almeva | ks | 1 | 0 | 0 | ceník dodavatele
32 | MAT |  | kouřovod - LIK rev. T-kus s měřícím otvorem (redukovaný); DN60/100-DN80/125 | Almeva | ks | 1 | 0 | 0 | ceník dodavatele
33 | MAT |  | kouřovod - ZUB Spona s gumou; DN60/100 | Almeva | ks | 1 | 0 | 0 | ceník dodavatele
34 | MAT |  | kouřovod - ZUB Silikonové mazivo 50g | Almeva | ks | 1 | 0 | 0 | ceník dodavatele
35 | MAT |  | komín - STARR Koleno 87° pro vložkování; černá; DN80 | Almeva | ks | 1 | 0 | 0 | ceník dodavatele
36 | MAT |  | komín - Přechodka pevná / flex do STARR hrdla IFG/80 | Almeva | ks | 1 | 0 | 0 | ceník dodavatele
37 | MAT |  | komín - Flexibilní trubka 1,0 m IFG/80 | Almeva | ks | 10 | 0 | 0 | ceník dodavatele
38 | MAT |  | komín - Kotvící spona IFG/80 | Almeva | ks | 1 | 0 | 0 | ceník dodavatele
39 | MAT |  | komín - Krycí deska se závěsnou maticí IFG/80 | Almeva | ks | 1 | 0 | 0 | ceník dodavatele
40 | 731 | 998731201 | Přesun hmot pro kotelny v objektech výšky do 6m |  | % | 1.55 | 0 | 0 | ÚRS 2024/I
0 |  |  | 731 - KOTELNY - celkem |  |  |  | 0 | 0 | 0
0 | [8 empty] | 0
0 |  |  | Řemeslný obor 732 - STROJOVNY ÚSTŘEDNÍHO VYTÁPĚNÍ |  |  |  |  | 0 | 0
41 | 731 | 732420811 | Demontáž čerpadel oběhových spirálních (do potrubí) DN 25 |  | ks | 1 | 0 | 0 | ÚRS 2024/I
42 | 731 | 998732201 | Přesun hmot pro strojovny v objektech výšky do 6m |  | % | 0.84 | 0 | 0 | ÚRS 2024/I
0 |  |  | 732 - STROJOVNY ÚSTŘEDNÍHO VYTÁPĚNÍ - celkem |  |  |  | 0 |  | 0
0 | [8 empty] | 0
0 |  |  | Řemeslný obor 733 - ROZVOD POTRUBÍ ÚT | [5 empty] | 0
43 | 731 | 733110803 | Demontáž potrubí z trubek ocelových závitových DN do 15 |  | m | 10 | 0 | 0 | ÚRS 2024/I
44 | 731 | 733110806 | Demontáž potrubí z trubek ocelových závitových DN přes 15 do 32 |  | m | 32 | 0 | 0 | ÚRS 2024/I
45 | 731 | 733110808 | Demontáž potrubí z trubek ocelových závitových DN přes 32 do 50 |  | m | 18 | 0 | 0 | ÚRS 2024/I
46 | 731 | 733222202 | Potrubí z trubek měděných D 15x1 |  | m | 50 | 0 | 0 | ÚRS 2024/I
47 | 731 | 733222203 | Potrubí z trubek měděných D 18x1 |  | m | 18 | 0 | 0 | ÚRS 2024/I
48 | 731 | 733222204 | Potrubí z trubek měděných D 22x1 |  | m | 6 | 0 | 0 | ÚRS 2024/I
49 | 731 | 733224204 | Příplatek k potrubí měděnému za potrubí vedené v kotelnách nebo strojovnách D 22x1 |  | m | 6 | 0 | 0 | ÚRS 2024/I
50 | 731 | 733291101 | Tlaková zkouška měděného potrubí do D 35 |  | m | 74 | 0 | 0 | ÚRS 2024/I
51 | 731 | 998733201 | Přesun hmot pro rozvody potrubí v objektech výšky do 6m |  | % | 1.75 | 0 | 0 | ÚRS 2024/I
0 |  |  | 733 - ROZVOD POTRUBÍ ÚT - celkem |  |  |  | 0 | 0 | 0
0 | [8 empty] | 0
0 |  |  | Řemeslný obor 734 - ARMATURY ÚT | [5 empty] | 0
52 | 731 | 734100811 | Demontáž armatur přírubových se dvěma přírubami do DN 50 |  | ks | 2 | 0 | 0 | ÚRS 2024/I
53 | 731 | 734200821 | Demontáž armatur závitových se dvěma závity do G 1/2 |  | ks | 8 | 0 | 0 | ÚRS 2024/I
54 | 731 | 734200822 | Demontáž armatur závitových se dvěma závity přes 1/2 do G 1 |  | ks | 14 | 0 | 0 | ÚRS 2024/I
55 | 731 | 734209103 | Montáž armatur s 1 závitem do G1/2" |  | ks | 13 | 0 | 0 | ÚRS 2024/I
56 | 731 | 734209113 | Montáž armatur s 2 závity do G1/2" |  | ks | 10 | 0 | 0 | ÚRS 2024/I
57 | 731 | 734209114 | Montáž armatur s 2 závity G3/4" |  | ks | 9 | 0 | 0 | ÚRS 2024/I
58 | MAT |  | Kulový kohout DN20 s možností dotažení teflonové ucpávky hřídele max 140°C (krátkodobě 150°C) maximální pracovní tlak 4MPa, médium horká voda, studená voda, glykol 50%, stlačený vzduch | Novaservis - Ferro LU137/20 | ks | 1 | 0 | 0 | ceník dodavatele
59 | MAT |  | Vypouštěcí kohout DN15 max 110°C(krátkodobě 130°C) se snímatelnou křídlovou rukojetí, s krytkou na výkyvném třmenu, s hadicovou přípojkou | Meibes Simplex KFE-KH - D SV | ks | 3 | 0 | 0 | ceník dodavatele
60 | MAT |  | Zpětný ventil s kovovou vložkou celomosazný DN 20 max.110°C otevírací tlak 0,02bar, max tlak 35bar, Kv=8 | R60 - GIACOMINI | ks | 1 | 0 | 0 | ceník dodavatele
61 | MAT |  | MAGNET FILTERBALL kulový kohout s filtrem a tyčovým magnetem DN20 dotažitelná ucpávka, PN16 při T-20 až +100°C, síto 600 μm, indukce magnetu 12000Gs | REGULUS | ks | 1 | 0 | 0 | ceník dodavatele
62 | MAT |  | Šroubení přímé mosazné DN20 s plochým těs. max.120°C | IVAR SP 603 | ks | 6 | 0 | 0 | ceník dodavatele
63 | MAT |  | Svorné šroubení poniklované G3/4"-15 měkce těsnící | HEIMEIER | ks | 10 | 0 | 0 | ceník dodavatele
64 | MAT |  | Termostatická hlavice 6~28°C - Uživatelské označení, omezení nebo blokování minimální a maximální teploty dvěma zarážkami. + skryté blokování maximální a minimální teploty pomocí skrytých zarážek. S ochranou proti nadměrnému zdvihu. Hystereze 0,15K. Připojení M30x1,5. | HEIMEIER K 6000 | ks | 4 | 0 | 0 | ceník dodavatele
65 | MAT |  | Ruční hlavice s rýhovanou maticí. Připojení M30x1,5. | HEIMEIER | ks | 1 | 0 | 0 | ceník dodavatele
66 | MAT |  | Radiátorová připojovací garnitura pro připojení otopných žebříků se sodním připojením s roztečí 50mm, pro dvoutrubkové soustavy - rohové provedení 1/2", připojení pro termostatické hlavice a pohony M30x1,5 s uzavíráním a vypouštěním | HEIMEIER Multilux | ks | 1 | 0 | 0 | ceník dodavatele
67 | MAT |  | Připojovací šroubení pro otopná tělesa typu VK pro dvoutrubkové soustavy - rohové provedení 1/2" s uzavíráním a vypouštěním | HEIMEIER Vekolux | ks | 4 | 0 | 0 | ceník dodavatele
68 | 731 | 998734201 | Přesun hmot pro amatury v objektech výšky do 6m |  | % | 0.19 | 0 | 0 | ÚRS 2024/I
0 |  |  | 734 - ARMATURY ÚT - celkem |  |  |  | 0 | 0 | 0
0 | [8 empty] | 0
0 |  |  | Řemeslný obor 735 - OTOPNÁ TĚLESA | [5 empty] | 0
69 | 731 | 735000912 | vyregulování armatur otopného tělesa |  | ks | 5 | 0 | 0 | ÚRS 2024/I
70 | 731 | 735121810 | Demontáž otopných těles ocelových článkových |  | m2 | 24 | 0 | 0 | ÚRS 2024/I
71 | 731 | 735151811 | Demontáž otopných těles panelových jednořadých stavební délky do 1500 mm |  | ks | 1 | 0 | 0 | ÚRS 2024/I
72 | 731 | 735159220 | Montáž otopných těles panelových dvouřadých délky do 1500 mm |  | ks | 2 | 0 | 0 | ÚRS 2024/I
73 | 731 | 735159230 | Montáž otopných těles panelových dvouřadých délky do 1980 mm |  | ks | 1 | 0 | 0 | ÚRS 2024/I
74 | 731 | 735159240 | Montáž otopných těles panelových dvouřadých délky do 2820 mm |  | ks | 1 | 0 | 0 | ÚRS 2024/I
75 | 731 | 735164512 | Montáž otopného tělesa trubkového na stěnu výšky tělesa přes 1500 mm |  | ks | 1 | 0 | 0 | ÚRS 2024/I
76 | MAT |  | Deskové otopné těleso 21VKL/6160 teplotní exponent n=1,3319 výkon při 75/65/20°C dle EN 442-2 = 1288W/m | KORADO RADIK | ks | 1 | 0 | 0 | ceník dodavatele
77 | MAT |  | Deskové otopné těleso 21VK/7120 teplotní exponent n=1,3405 výkon při 75/65/20°C dle EN 442-2 = 1450W/m | KORADO RADIK | ks | 1 | 0 | 0 | ceník dodavatele
78 | MAT |  | Deskové otopné těleso 21VK/7200 teplotní exponent n=1,3405 výkon při 75/65/20°C dle EN 442-2 = 1450W/m | KORADO RADIK | ks | 1 | 0 | 0 | ceník dodavatele
79 | MAT |  | Deskové otopné těleso 21VK/9120 teplotní exponent n=1,3578 výkon při 75/65/20°C dle EN 442-2 = 1754W/m | KORADO RADIK | ks | 1 | 0 | 0 | ceník dodavatele
80 | MAT |  | Koupelnové těleso z obdél. profilů H=1780xŠ=600 teplotní exponent n=1,2019 výkon při 75/65/20°C dle EN 442-2 = 1461W s úpravou pro spodní středové připojení s připojovací roztečí 50 mm | Korado AQUAPANEL K20A | ks | 1 | 0 | 0 | ceník dodavatele
81 | 731 | 998735201 | Přesun hmot pro otopná tělesa v objektech výšky do 6m |  | % | 1.24 | 0 | 0 | ÚRS 2024/I
0 |  |  | 735 - OTOPNÁ TĚLESA - celkem |  |  |  | 0 | 0 | 0
0 | [8 empty] | 0
0 |  |  | Řemeslný obor 783 - NÁTĚRY | [5 empty] | 0
82 | 783 | 783614551 | Základní jednonásobný syntetický nátěr potrubí do DN 50 mm |  | m | 3 | 0 | 0 | ÚRS 2024/I
83 | 783 | 783617611 | Krycí dvojnásobný syntetický nátěr potrubí do DN 50 mm |  | m | 3 | 0 | 0 | ÚRS 2024/I
0 |  |  | 783 - NÁTĚRY - celkem |  |  |  | 0 | 0 | 0
0 | [8 empty] | 0
0 |  |  | HZS - Hodinové zúčtovací sazby | [5 empty] | 0
84 | HZS | HZS2211 | Hodinová zúčtovací sazba instalatér - Vypuštění, napustění a proplach topného systému |  | hod | 16 | 0 | 0 | ÚRS 2024/I
85 | HZS | HZS2212 | Hodinová zúčtovací sazba instalatér odborný - Topná, tlaková a dilatační zkouška |  | hod | 24 | 0 | 0 | ÚRS 2024/I
86 | HZS | HZS2491 | Hodinová zúčtovací sazba dělník zednických výpomocí - zednické výpomoci (prostupy a drážky pro nové rozvody) |  | hod | 32 | 0 | 0 | ÚRS 2024/I
87 | HZS | HZS3232 | Hodinová zúčtovací sazba montér měřících zařízení odborný - zapojení regulace strojovny ÚT, zapojení regulace 7ks VZT jednotek |  | hod | 40 | 0 | 0 | ÚRS 2024/I
88 | HZS | HZS3232 | Hodinová zúčtovací sazba montér měřících zařízení odborný - zapojení regulace kotle, včetně demontáže stávajících nepotřebných regulačních prvků a elektrorozvodů v kotelně |  | hod | 16 | 0 | 0 | ÚRS 2024/I
89 | HZS | HZS4211 | Hodinová zúčtovací sazba revizní technik - montáž a revize odkouření plynového kotle |  | hod | 16 | 0 | 0 | ÚRS 2024/I
90 | HZS | HZS4212 | Hodinová zúčtovací sazba revizní technik specialista - revize plynovodu |  | hod | 8 | 0 | 0 | ÚRS 2024/I
91 | HZS | HZS4232 | Hodinová zúčtovací sazba technik odborný - Servisní uvedení plynového kotle do provozu, test systému, zaškolení v den montáže. |  | hod | 8 | 0 | 0 | ÚRS 2024/I
0 |  |  | HZS - Hodinové zúčtovací sazby - celkem |  |  |  | 0 | 0 | 0
0 | [8 empty] | 0
0 |  |  | Vedlejší rozpočtové náklady | [5 empty] | 0
92 | VRN | 030001000 | Zařízení staveniště |  | % | 1.3 | 0 | 0 | ÚRS 2024/I
93 | VRN | 045002000 | Kompletační a koordinační činnost |  | % | 0.6 | 0 | 0 | ÚRS 2024/I
94 | VRN | 065002000 | Mimostaveništní doprava |  | % | 2.5 | 0 | 0 | ÚRS 2024/I
95 | VRN | 013254000 | Dokumentace skutečného provedení stavby |  | ks | 1 | 0 | 0 | ÚRS 2024/I
0 |  |  | Vedlejší rozpočové náklady - celkem |  |  |  | 0 |  | 0
0 | [8 empty] | 0
0 | [6 empty] | S bez DPH: | 0 | 0
0 | [6 empty] | DPH |  | 0
0 | [6 empty] | 12% | 0 | 0
0 | [8 empty] | 0
0 | [6 empty] | Celkem s DPH: | 0 | 0

## SO 05 Zdravotní instalace
Položkový rozpočet | [8 empty] | #TypZaznamu#
S: |  | Stavební úprava domu č.p. 593 Nová Bystřice | [6 empty] | STA
O: | SO 05 | Zdravotní instalace | [5 empty] | NAK | OBJ
R: | SO 05 | Zdravotní instalace | [6 empty] | ROZ
Náklady soupisu celkem | [6 empty] | 0
| D | PSV | Práce a dodávky PSV |  |  |  | 0
| D | 721 | Zdravotechnika - vnitřní kanalizace |  |  |  | 0
44 | K | 721110802 | Demontáž potrubí kameninové DN do 100 | m | 7 | 0 | 0
45 | K | 721110806 | Demontáž potrubí kameninové DN přes 100 do 200 | m | 14 | 0 | 0
49 | K | 721110963 | Potrubí kameninové propojení potrubí DN 150 | kus | 1 | 0 | 0
46 | K | 721140802 | Demontáž potrubí litinové DN do 100 | m | 7 | 0 | 0
47 | K | 721171803 | Demontáž potrubí z PVC D do 75 | m | 10 | 0 | 0
48 | K | 721171808 | Demontáž potrubí z PVC D přes 75 do 114 | m | 5 | 0 | 0
26 | K | 721173401 | Potrubí kanalizační z PVC SN 4 svodné DN 110 | m | 13 | 0 | 0
27 | K | 721173402 | Potrubí kanalizační z PVC SN 4 svodné DN 125 | m | 6 | 0 | 0
28 | K | 721173403 | Potrubí kanalizační z PVC SN 4 svodné DN 160 | m | 2 | 0 | 0
29 | K | 721174024 | Potrubí kanalizační z PP odpadní DN 75 | m | 20 | 0 | 0
30 | K | 721174025 | Potrubí kanalizační z PP odpadní DN 110 | m | 5 | 0 | 0
31 | K | 721174042 | Potrubí kanalizační z PP připojovací DN 40 | m | 2 | 0 | 0
32 | K | 721174043 | Potrubí kanalizační z PP připojovací DN 50 | m | 8 | 0 | 0
33 | K | 721174045 | Potrubí kanalizační z PP připojovací DN 110 | m | 1 | 0 | 0
34 | K | 721194104 | Vyvedení a upevnění odpadních výpustek DN 40 | kus | 1 | 0 | 0
35 | K | 721194105 | Vyvedení a upevnění odpadních výpustek DN 50 | kus | 9 | 0 | 0
36 | K | 721194109 | Vyvedení a upevnění odpadních výpustek DN 110 | kus | 1 | 0 | 0
37 | K | 721211402 | Vpusť podlahová s vodorovným odtokem DN 40/50 s automatickým vztlakovým uzávěrem mřížka nerez 115x115 | kus | 2 | 0 | 0
82 | K | 721226512 | Zápachová uzávěrka podomítková pro pračku a myčku DN 50 | kus | 4 | 0 | 0
38 | K | 721273152 | Hlavice ventilační polypropylen PP DN 75 | kus | 1 | 0 | 0
40 | K | 721274123 | Přivzdušňovací ventil vnitřní odpadních potrubí DN 100 | kus | 1 | 0 | 0
39 | K | 721274125 | Přivzdušňovací ventil vnitřní odpadních potrubí DN 75 | kus | 1 | 0 | 0
41 | K | 721290111 | Zkouška těsnosti potrubí kanalizace vodou DN do 125 | m | 55 | 0 | 0
42 | K | 721290112 | Zkouška těsnosti potrubí kanalizace vodou DN 150/DN 200 | m | 2 | 0 | 0
50 | K | 721910922 | Pročištění svodů ležatých DN do 300 | m | 4 | 0 | 0
43 | K | 998721102 | Přesun hmot tonážní pro vnitřní kanalizaci v objektech v přes 6 do 12 m | t | 0.089 | 0 | 0
| D | 722 | Zdravotechnika - vnitřní vodovod |  |  |  | 0
60 | K | 722130803 | Demontáž potrubí ocelové pozinkované závitové do DN 50 | m | 10 | 0 | 0
61 | K | 722170801 | Demontáž rozvodů vody z plastů do D 25 | m | 86 | 0 | 0
62 | K | 722170804 | Demontáž rozvodů vody z plastů do D 50 | m | 8 | 0 | 0
51 | K | 722171914 | Potrubí plastové odříznutí trubky D přes 25 do 32 mm | kus | 2 | 0 | 0
52 | K | 722173915 | Potrubí plastové spoje svar polyfuze D přes 32 do 40 mm | kus | 2 | 0 | 0
63 | K | 722174002 | Potrubí vodovodní plastové PPR svar polyfuze PN 16 D 20 x 2,8 mm | m | 20 | 0 | 0
64 | K | 722174003 | Potrubí vodovodní plastové PPR svar polyfuze PN 16 D 25 x 3,5 mm | m | 24 | 0 | 0
65 | K | 722174004 | Potrubí vodovodní plastové PPR svar polyfuze PN 16 D 32 x 4,4 mm | m | 8 | 0 | 0
66 | K | 722175002 | Potrubí vodovodní plastové PP-RCT svar polyfúze D 20x2,8 mm | m | 36 | 0 | 0
67 | K | 722175003 | Potrubí vodovodní plastové PP-RCT svar polyfúze D 25x3,5 mm | m | 16 | 0 | 0
68 | K | 722181221 | Ochrana vodovodního potrubí přilepenými termoizolačními trubicemi z PE tl do 9 mm DN do 22 mm | m | 20 | 0 | 0
69 | K | 722181222 | Ochrana vodovodního potrubí přilepenými termoizolačními trubicemi z PE tl do 9 mm DN do 45 mm | m | 32 | 0 | 0
70 | K | 722181251 | Ochrana vodovodního potrubí přilepenými termoizolačními trubicemi z PE tl do 25 mm DN do 22 mm | m | 36 | 0 | 0
71 | K | 722181252 | Ochrana vodovodního potrubí přilepenými termoizolačními trubicemi z PE tl do 25 mm DN do 45 mm | m | 16 | 0 | 0
72 | K | 722182011 | Podpůrný žlab pro potrubí D 20 | m | 18 | 0 | 0
73 | K | 722182012 | Podpůrný žlab pro potrubí D 25 | m | 22 | 0 | 0
74 | K | 722182013 | Podpůrný žlab pro potrubí D 32 | m | 6 | 0 | 0
75 | K | 722190401 | Vyvedení a upevnění výpustku do DN 25 | kus | 18 | 0 | 0
53 | K | 722190901 | Uzavření nebo otevření vodovodního potrubí při opravách | kus | 1 | 0 | 0
76 | K | 722220152 | Nástěnka závitová plastová PPR PN 20 DN 20 x G 1/2 | kus | 12 | 0 | 0
77 | K | 722220153 | Nástěnka závitová plastová PPR PN 20 DN 25 x G 3/4 | kus | 6 | 0 | 0
78 | K | 722232061 | Kohout kulový přímý G 1/2" PN 42 do 185°C vnitřní závit s vypouštěním | kus | 4 | 0 | 0
79 | K | 722232062 | Kohout kulový přímý G 3/4" PN 42 do 185°C vnitřní závit s vypouštěním | kus | 5 | 0 | 0
80 | K | 722232063 | Kohout kulový přímý G 1 PN 42 do 185°C vnitřní závit s vypouštěním | kus | 1 | 0 | 0
59 | K | 722290234 | Proplach a dezinfekce vodovodního potrubí DN do 80 | m | 104 | 0 | 0
58 | K | 722290246 | Zkouška těsnosti vodovodního potrubí plastového DN do 40 | m | 104 | 0 | 0
55 | K | 998722102 | Přesun hmot tonážní pro vnitřní vodovod v objektech v přes 6 do 12 m | t | 0.133 | 0 | 0
| D | 724 | Zdravotechnika - strojní vybavení |  |  |  | 0
81 | K | 724-R1 | Cirkulační čerpadlo Wilo Star Z Nova (Z15) | ks | 1 | 0 | 0
56 | K | 998724102 | Přesun hmot tonážní pro strojní vybavení v objektech v přes 6 do 12 m | t | 0.007 | 0 | 0
| D | 725 | Zdravotechnika - zařizovací předměty |  |  |  | 0
20 | K | 725110811 | Demontáž klozetů splachovacích s nádrží | soubor | 1 | 0 | 0
5 | K | 725112022 | Klozet keramický závěsný na nosné stěny odpad vodorovný | soubor | 1 | 0 | 0
21 | K | 725210821 | Demontáž umyvadel bez výtokových armatur | soubor | 1 | 0 | 0
1 | K | 725211603 | Umyvadlo keramické bílé šířky 600 mm bez krytu na sifon připevněné na stěnu šrouby | soubor | 1 | 0 | 0
22 | K | 725220832-R1 | Demontáž van litinová | soubor | 1 | 0 | 0
2 | K | 725222113-R1 | Vana bez armatur výtokových akrylátová se zápachovou uzávěrkou 1600x700 mm | soubor | 1 | 0 | 0
3 | K | 725241142 | Vanička sprchová akrylátová čtvrtkruhová 900x900 mm | soubor | 1 | 0 | 0
4 | K | 725244813 | Zástěna sprchová rohová rámová se skleněnou výplní tl. 4 a 5 mm dveře posuvné dvoudílné na čtvrtkruhovou vaničku 900x900 mm | soubor | 1 | 0 | 0
19 | K | 725310823 | Demontáž dřez jednoduchý vestavěný v kuchyňských sestavách bez výtokových armatur | soubor | 1 | 0 | 0
9 | K | 725319111 | Montáž dřezu ostatních typů | soubor | 1 | 0 | 0
18 | K | 725530823-R1 | Demontáž ohřívač tlakový přes 50 do 200 l | soubor | 1 | 0 | 0
14 | K | 725539302 | Montáž ohřívačů zásobníkových stacionárních tlakových přes 100 do 160 l | soubor | 1 | 0 | 0
16 | K | 725813111 | Ventil rohový bez připojovací trubičky nebo flexi hadičky G 1/2" | soubor | 4 | 0 | 0
17 | K | 725813112 | Ventil rohový pračkový G 3/4" | kus | 3 | 0 | 0
23 | K | 725820801 | Demontáž baterie nástěnné do G 3 / 4 | soubor | 3 | 0 | 0
11 | K | 725821329 | Baterie dřezová stojánková páková s vytahovací sprškou | soubor | 1 | 0 | 0
10 | K | 725822613 | Baterie umyvadlová stojánková páková s výpustí | soubor | 1 | 0 | 0
12 | K | 725831313 | Baterie vanová nástěnná páková s příslušenstvím a pohyblivým držákem | soubor | 1 | 0 | 0
13 | K | 725841333 | Baterie sprchová podomítková s přepínačem a pevnou sprchou | soubor | 1 | 0 | 0
15 | K | 725980122 | Dvířka 15/20 | kus | 5 | 0 | 0
7 | K | 998725102 | Přesun hmot tonážní pro zařizovací předměty v objektech v přes 6 do 12 m | t | 0.123 | 0 | 0
| D | 726 | Zdravotechnika - předstěnové instalace |  |  |  | 0
6 | K | 726111031 | Instalační předstěna pro klozet s ovládáním zepředu v 1080 mm závěsný do masivní zděné kce | soubor | 1 | 0 | 0
8 | K | 998726112 | Přesun hmot tonážní pro instalační prefabrikáty v objektech v přes 6 do 12 m | t | 0.009 | 0 | 0
| D | OST | Ostatní |  |  |  | 0
24 | K | OST-R1 | Zednická výpomoc pro ZTI | sou | 1 | 0 | 0
25 | K | OST-R2 | Odvoz vybouraných hmot na skládku, včetně skládkovného | t | 0.998 | 0 | 0