## Kryci list
Krycí list rozpočtu
0 | Číslo zakázky | Zakázka
21 | 00168 | Oprava ulice Za Sokolovnou v obci Statenice
_ | Komentář
| Popis verze | DSP
Komentář verze
| Adresa |  | Datum zahájení
| Rok | 2021 | Datum dokončení
| Typ Firmy | Název | Kontaktní osoba | Telefon
| Význam (funkce) | Jméno
| Rozpočtář | Martin Najman
REKAPITULACE
| Kód stavebního objektu | Popis objektu | Kód zatřídění | Zatřídění
| SO 101 | Komunikace | 822 29 | Komunikace pozemni ostatni
|  |  | Celkem (bez DPH) | 0
|  |  | DPH | 0
0
0
|  |  | Celkem (včetně DPH) | 0
| Za zhotovitele |  | Za objednatele
| Jméno : |  | Jméno :
| Datum : |  | Datum :
| Podpis: |  | Podpis :
Poznámka : V projektové dokumentaci jsou konkrétní výrobky ve vztahu k Z.č. 137/2006 Sb., o veřejných zakázkách, ve znění pozdějších předpisů jako referenční. Materiály a výrobky je možné zaměnit při zachování shodných nebo lepších požadovaných parametrů a shodné funkce. Parametry zhotovitel doloží prohlášením o shodě včetně certifikátu. Záměna materiálů a výrobků musí být odsouhlasena projektantem a odpovědným zástupcem investora. V případě, že dojde k takové záměně materiálů a výrobků, která s sebou nese potřebu koordinace s jinými stavebními objekty, musí zhotovitel provést koordinaci na své náklady. V případě, že se záměna materiálů projeví do parametrů (včetně vzhledu), ke kterým se vyjadřovali dotčené orgány, musí zhotovitel projednat tuto záměnu s dotčenými orgány na své náklady.

## Rekapitulace
Zakázka:
0 | Oprava ulice Za Sokolovnou v obci Statenice
21 | Popis | Cena | Hmotnost | DPH | Cena s DPH | Počet položek
_
| SO 101: Komunikace |  | 1268.6651 |  |  | 90
| 10: Zemní práce |  | 0.0005 |  |  | 22
| 11: Přípravné práce |  |  |  |  | 2
| 18: Sadové úpravy |  | 74.4759 |  |  | 6
| 20: Základy |  | 44.6505 |  |  | 4
| 30: Svislé konstrukce |  | 4.8095 |  |  | 3
| 40: Vodorovné konstrukce |  | 0.55497 |  |  | 5
| 50: Komunikace |  | 1071.7964 |  |  | 11
| 80: Trubní vedení |  | 4.8069 |  |  | 5
| 90: Ostatní konstrukce a práce |  | 67.5704 |  |  | 14
| 96: Bourání konstrukcí |  |  |  |  | 5
| 97: Poplatky za likvidaci odpadů |  |  |  |  | 4
| 99: Přesun hmot |  |  |  |  | 1
| VRN: Vedlejší rozpočtové náklady |  |  |  |  | 8
0 | Celkem (bez DPH) | 0
| DPH | 0
0
0
| Celkem (včetně DPH) | 0

## Zakazka
Zakázka:
Oprava ulice Za Sokolovnou v obci Statenice
[5 empty] | Poř. | Typ | Kód | Popis | MJ | Výměra bez ztr. | Ztratné | Výměra | Jedn. cena | Cena | Jedn. hmotn. | Hmotnost | Jedn. suť | Suť | Sazba DPH | DPH | Cena s DPH | Komentář | Cen. soustava | Počet
[8 empty] | SO 101: Komunikace | [5 empty] | 0 |  | 1268.6651 |  | 577.141 |  | 0 | 0 |  |  | 90
[8 empty] | 10: Zemní práce | [5 empty] | 0 |  | 0.0005 |  | 576.995 |  | 0 | 0 |  |  | 22
##T2##N_Catalog_catGUID | ##T2##PRO_ITEM_catID | ##T2##PRO_ITEM_iteCode | ##T2##PRO_ITEM_szvCode | ##T2##PRO_ITEM_tevCode | 1 | SP | 113107112 | Odstranění podkladu pl do 50 m2 z kameniva těženého tl 200 mm | m2 | 32 | 0 | 32 |  | 0 |  | 0 | 0.24 | 7.68 | 21 | 0 | 0 |  |  | 1
[7 empty] | Plný popis: | Odstranění podkladů nebo krytů s přemístěním hmot na skládku na vzdálenost do 3 m nebo s naložením na dopravní prostředek v ploše jednotlivě do 50 m2 z kameniva těženého, o tl. vrstvy přes 100 do 200 mm
[7 empty] | Výkaz výměr: | 32,0; dle VK, vjezdy na pozemky s cementobetonovým krytem, tl. podkladu 150 mm |  |  |  | 32 | [6 empty] | _
[5 empty] | 2 | SP | 113107130 | Odstranění podkladu pl do 50 m2 z betonu prostého tl 100 mm | m2 | 32 | 0 | 32 |  | 0 |  | 0 | 0.185 | 5.92 | 21 | 0 | 0 |  |  | 1
[7 empty] | Plný popis: | Odstranění podkladů nebo krytů s přemístěním hmot na skládku na vzdálenost do 3 m nebo s naložením na dopravní prostředek v ploše jednotlivě do 50 m2 z betonu prostého, o tl. vrstvy do 100 mm
[7 empty] | Výkaz výměr: | 32,0; dle VK, vjezdy na pozemky, tl. cementobetonového krytu 100 mm |  |  |  | 32 | [6 empty] | _
[5 empty] | 3 | SP | 113107152 | Odstranění podkladu pl přes 50 do 200 m2 z kameniva těženého tl 200 mm | m2 | 83 | 0 | 83 |  | 0 |  | 0 | 0.24 | 19.92 | 21 | 0 | 0 |  |  | 1
[7 empty] | Plný popis: | Odstranění podkladů nebo krytů s přemístěním hmot na skládku na vzdálenost do 20 m nebo s naložením na dopravní prostředek v ploše jednotlivě přes 50 m2 do 200 m2 z kameniva těženého, o tl. vrstvy přes 100 do 200 mm
[7 empty] | Výkaz výměr: | 83,0; dle VK, některé plochy stávající vozovky s cementobetonovým krytem, tl. podkladu 170 mm |  |  |  | 83 | [6 empty] | _
[5 empty] | 4 | SP | 113107172 | Odstranění podkladu pl přes 50 do 200 m2 z betonu prostého tl 300 mm | m2 | 83 | 0 | 83 |  | 0 |  | 0 | 0.5 | 41.5 | 21 | 0 | 0 |  |  | 1
[7 empty] | Plný popis: | Odstranění podkladů nebo krytů s přemístěním hmot na skládku na vzdálenost do 20 m nebo s naložením na dopravní prostředek v ploše jednotlivě přes 50 m2 do 200 m2 z betonu prostého, o tl. vrstvy přes 150 do 300 mm
[7 empty] | Výkaz výměr: | 83,0; dle VK, některé plochy stávající vozovky s cementobetonovým krytem, tl. cementobetonového krytu 200 mm |  |  |  | 83 | [6 empty] | _
[5 empty] | 5 | SP | 113107226 | Odstranění podkladu pl přes 200 m2 z kameniva drceného tl 450 mm | m2 | 791 | 0 | 791 |  | 0 |  | 0 | 0.56 | 442.96 | 21 | 0 | 0 |  |  | 1
[7 empty] | Plný popis: | Odstranění podkladů nebo krytů s přemístěním hmot na skládku na vzdálenost do 20 m nebo s naložením na dopravní prostředek v ploše jednotlivě přes 200 m2 z kameniva hrubého drceného se štětem, o tl. vrstvy přes 250 do 450 mm
[7 empty] | Výkaz výměr: | 791,0; dle VK, pod krytem ze zahliněného štěrku |  |  |  | 791 | [6 empty] | _
[5 empty] | 6 | SP | 113154111 | Frézování živičného krytu tl 30 mm pruh š 0,5 m pl do 500 m2 bez překážek v trase | m2 | 10 | 0 | 10 |  | 0 | 3e-05 | 0.0003 | 0.077 | 0.77 | 21 | 0 | 0 |  |  | 1
[7 empty] | Plný popis: | Frézování živičného podkladu nebo krytu s naložením na dopravní prostředek plochy do 500 m2 bez překážek v trase pruhu šířky do 0,5 m, tloušťky vrstvy do 30 mm
[7 empty] | Výkaz výměr: | 2*(10,0*0,5); dle VK, oprava stávajícího asfaltového krytu v místě napojení, celková tloušťka frézování 60 mm (plus dalších 50 mm na celkových 110 mm - následující položka) |  |  |  | 10 | [6 empty] | _
[5 empty] | 7 | SP | 113154113 | Frézování živičného krytu tl 50 mm pruh š 0,5 m pl do 500 m2 bez překážek v trase | m2 | 5 | 0 | 5 |  | 0 | 4e-05 | 0.0002 | 0.128 | 0.64 | 21 | 0 | 0 |  |  | 1
[7 empty] | Plný popis: | Frézování živičného podkladu nebo krytu s naložením na dopravní prostředek plochy do 500 m2 bez překážek v trase pruhu šířky do 0,5 m, tloušťky vrstvy 50 mm
[7 empty] | Výkaz výměr: | 10,0*0,5; dle VK, oprava stávajícího asfaltového krytu v místě napojení, spolu s předchozí položkou je to celkem 110 mm |  |  |  | 5 | [6 empty] | _
[5 empty] | 8 | SP | 113202111 | Vytrhání obrub krajníků obrubníků stojatých | m | 281 | 0 | 281 |  | 0 |  | 0 | 0.205 | 57.605 | 21 | 0 | 0 |  |  | 1
[7 empty] | Plný popis: | Vytrhání obrub s vybouráním lože, s přemístěním hmot na skládku na vzdálenost do 3 m nebo s naložením na dopravní prostředek z krajníků nebo obrubníků stojatých
[7 empty] | Výkaz výměr: | 281,0; dle VK |  |  |  | 281 | [6 empty] | _
[5 empty] | 9 | SP | 122101401 | Vykopávky v zemníku na suchu v hornině tř. 1 a 2 objem do 100 m3 | m3 | 40.53 | 0 | 40.53 |  | 0 |  | 0 |  | 0 | 21 | 0 | 0 |  |  | 1
[7 empty] | Plný popis: | Vykopávky v zemnících na suchu s přehozením výkopku na vzdálenost do 3 m nebo s naložením na dopravní prostředek v horninách tř. 1 a 2 do 100 m3
[7 empty] | Výkaz výměr: | 40,530; naložení zeminy na mezideponii na dopravní prostředek |  |  |  | 40.53 | [6 empty] | _
[5 empty] | 10 | SP | 122202201 | Odkopávky a prokopávky nezapažené pro silnice objemu do 100 m3 v hornině tř. 3 | m3 | 108.5 | 0 | 108.5 |  | 0 |  | 0 |  | 0 | 21 | 0 | 0 |  |  | 1
[7 empty] | Plný popis: | Odkopávky a prokopávky nezapažené pro silnice s přemístěním výkopku v příčných profilech na vzdálenost do 15 m nebo s naložením na dopravní prostředek v hornině tř. 3 do 100 m3
[7 empty] | Výkaz výměr: | 86,0*0,70; dle VK, pro kufr vozovky, předpoklad 70 % tř. 3 a 30 % tř. 4 |  |  |  | 60.2 | [6 empty] | _
[8 empty] | 230,0*0,30*0,70; dle VK, pro případnou sanaci o tloušťce 30 cm, dtto |  |  |  | 48.3 | [6 empty] | _
[5 empty] | 11 | SP | 122202209 | Příplatek k odkopávkám a prokopávkám pro silnice v hornině tř. 3 za lepivost | m3 | 108.5 | 0 | 108.5 |  | 0 |  | 0 |  | 0 | 21 | 0 | 0 |  |  | 1
[7 empty] | Plný popis: | Odkopávky a prokopávky nezapažené pro silnice s přemístěním výkopku v příčných profilech na vzdálenost do 15 m nebo s naložením na dopravní prostředek v hornině tř. 3 Příplatek k cenám za lepivost horniny tř. 3
[7 empty] | Výkaz výměr: | 108,500*1,00; předpokládaná 100% lepivost, fakturace dle skutečnosti |  |  |  | 108.5 | [6 empty] | _
[5 empty] | 12 | SP | 122302201 | Odkopávky a prokopávky nezapažené pro silnice objemu do 100 m3 v hornině tř. 4 | m3 | 46.5 | 0 | 46.5 |  | 0 |  | 0 |  | 0 | 21 | 0 | 0 |  |  | 1
[7 empty] | Plný popis: | Odkopávky a prokopávky nezapažené pro silnice s přemístěním výkopku v příčných profilech na vzdálenost do 15 m nebo s naložením na dopravní prostředek v hornině tř. 4 do 100 m3
[7 empty] | Výkaz výměr: | 86,0*0,30; dle VK, pro kufr vozovky, předpoklad 70 % tř. 3 a 30 % tř. 4 |  |  |  | 25.8 | [6 empty] | _
[8 empty] | 230,0*0,30*0,30; dle VK, pro případnou sanaci o tloušťce 30 cm, dtto |  |  |  | 20.7 | [6 empty] | _
[5 empty] | 13 | SP | 122302209 | Příplatek k odkopávkám a prokopávkám pro silnice v hornině tř. 4 za lepivost | m3 | 46.5 | 0 | 46.5 |  | 0 |  | 0 |  | 0 | 21 | 0 | 0 |  |  | 1
[7 empty] | Plný popis: | Odkopávky a prokopávky nezapažené pro silnice s přemístěním výkopku v příčných profilech na vzdálenost do 15 m nebo s naložením na dopravní prostředek v hornině tř. 4 Příplatek k cenám za lepivost horniny tř. 4
[7 empty] | Výkaz výměr: | 46,500*1,00; předpokládaná 100% lepivost, fakturace dle skutečnosti |  |  |  | 46.5 | [6 empty] | _
[5 empty] | 14 | SP | 132201101 | Hloubení rýh š do 600 mm v hornině tř. 3 objemu do 100 m3 | m3 | 50.85 | 0 | 50.85 |  | 0 |  | 0 |  | 0 | 21 | 0 | 0 |  |  | 1
[7 empty] | Plný popis: | Hloubení zapažených i nezapažených rýh šířky do 600 mm s urovnáním dna do předepsaného profilu a spádu v hornině tř. 3 do 100 m3
[7 empty] | Výkaz výměr: | 157,0*0,50*0,60; pro drenážní žebro, převod z m na m3 |  |  |  | 47.1 | [6 empty] | _
[8 empty] | 50,0*0,25*0,30; RUČNÍ hloubení rýhy na TK žlaby - ochrana stávajících IS, převod z m na m3 |  |  |  | 3.75 | [6 empty] | _
[5 empty] | 15 | SP | 132201109 | Příplatek za lepivost k hloubení rýh š do 600 mm v hornině tř. 3 | m3 | 50.85 | 0 | 50.85 |  | 0 |  | 0 |  | 0 | 21 | 0 | 0 |  |  | 1
[7 empty] | Plný popis: | Hloubení zapažených i nezapažených rýh šířky do 600 mm s urovnáním dna do předepsaného profilu a spádu v hornině tř. 3 Příplatek k cenám za lepivost horniny tř. 3
[7 empty] | Výkaz výměr: | 50,850*1,00; předpokládaná 100% lepivost, fakturace dle skutečnosti |  |  |  | 50.85 | [6 empty] | _
[5 empty] | 16 | SP | 133201101 | Hloubení šachet v hornině tř. 3 objemu do 100 m3 | m3 | 3.825 | 0 | 3.825 |  | 0 |  | 0 |  | 0 | 21 | 0 | 0 |  |  | 1
[7 empty] | Plný popis: | Hloubení zapažených i nezapažených šachet s případným nutným přemístěním výkopku ve výkopišti v hornině tř. 3 do 100 m3
[7 empty] | Výkaz výměr: | 1*(1,5*1,5*(1,5+0,2)); pro vsakovací objekt - 1,5 x 1,5 x 1,5 m (+ 0,2 m pro zásyp) |  |  |  | 3.825 | [6 empty] | _
[5 empty] | 17 | SP | 133201109 | Příplatek za lepivost u hloubení šachet v hornině tř. 3 | m3 | 3.825 | 0 | 3.825 |  | 0 |  | 0 |  | 0 | 21 | 0 | 0 |  |  | 1
[7 empty] | Plný popis: | Hloubení zapažených i nezapažených šachet s případným nutným přemístěním výkopku ve výkopišti v hornině tř. 3 Příplatek k cenám za lepivost horniny tř. 3
[7 empty] | Výkaz výměr: | 3,825*1,00; předpokládaná 100% lepivost, fakturace dle skutečnosti |  |  |  | 3.825 | [6 empty] | _
[5 empty] | 18 | SP | 162301101 | Vodorovné přemístění do 500 m výkopku/sypaniny z horniny tř. 1 až 4 | m3 | 81.06 | 0 | 81.06 |  | 0 |  | 0 |  | 0 | 21 | 0 | 0 |  |  | 1
[7 empty] | Plný popis: | Vodorovné přemístění výkopku nebo sypaniny po suchu na obvyklém dopravním prostředku, bez naložení výkopku, avšak se složením bez rozhrnutí z horniny tř. 1 až 4 na vzdálenost přes 50 do 500 m
[7 empty] | Výkaz výměr: | 40,530; odvoz zeminy na mezideponii |  |  |  | 40.53 | [6 empty] | _
[8 empty] | 40,530; odvoz zeminy z mezideponie na místo uložení |  |  |  | 40.53 | [6 empty] | _
[5 empty] | 19 | SP | 162701105 | Vodorovné přemístění do 10000 m výkopku/sypaniny z horniny tř. 1 až 4 | m3 | 169.145 | 0 | 169.145 |  | 0 |  | 0 |  | 0 | 21 | 0 | 0 |  |  | 1
[7 empty] | Plný popis: | Vodorovné přemístění výkopku nebo sypaniny po suchu na obvyklém dopravním prostředku, bez naložení výkopku, avšak se složením bez rozhrnutí z horniny tř. 1 až 4 na vzdálenost přes 9 000 do 10 000 m
[7 empty] | Výkaz výměr: | 108,500+46,500; odkopávky a prokopávky |  |  |  | 155 | [6 empty] | _
[8 empty] | 50,850; hloubení rýh |  |  |  | 50.85 | [6 empty] | _
[8 empty] | 3,825; hloubení šachet |  |  |  | 3.825 | [6 empty] | _
[8 empty] | -40,530; odpočet zeminy určené ke zpětnému použití |  |  |  | -40.53 | [6 empty] | _
[5 empty] | 20 | SP | 162701109 | Příplatek k vodorovnému přemístění výkopku/sypaniny z horniny tř. 1 až 4 ZKD 1000 m přes 10000 m | m3 | 169.145 | 0 | 169.145 |  | 0 |  | 0 |  | 0 | 21 | 0 | 0 |  |  | 1
[7 empty] | Plný popis: | Vodorovné přemístění výkopku nebo sypaniny po suchu na obvyklém dopravním prostředku, bez naložení výkopku, avšak se složením bez rozhrnutí z horniny tř. 1 až 4 na vzdálenost Příplatek k ceně za každých dalších i započatých 1 000 m
[7 empty] | Výkaz výměr: | (11-10)*169,145; odvoz na skládku Libčice nad Vltavou (pískovna) ve vzdálenosti 11 km od místa stavby |  |  |  | 169.145 | [6 empty] | _
[5 empty] | 21 | SP | 174101101 | Zásyp jam, šachet rýh nebo kolem objektů sypaninou se zhutněním | m3 | 40.53 | 0 | 40.53 |  | 0 |  | 0 |  | 0 | 21 | 0 | 0 |  |  | 1
[7 empty] | Plný popis: | Zásyp sypaninou z jakékoliv horniny s uložením výkopku ve vrstvách se zhutněním jam, šachet, rýh nebo kolem objektů v těchto vykopávkách
[7 empty] | Výkaz výměr: | 33,0; dle VK |  |  |  | 33 | [6 empty] | _
[8 empty] | 1*(1,5*1,5*0,2); zásyp vsakovacího objektu - rozměr nadloží 1,5 x 1,5 x 0,2 m |  |  |  | 0.45 | [6 empty] | _
[8 empty] | 345,0*0,02; zásyp podél obrubníků, použita výkopová zemina, převod z m na m3 |  |  |  | 6.9 | [6 empty] | _
[8 empty] | 1,0*0,4*(0,8-0,10-0,25); převod z m na m3, přípojka žlabu do vsakovacího objektu |  |  |  | 0.18 | [6 empty] | _
[5 empty] | 22 | SP | 181101102 | Úprava pláně v zářezech v hornině tř. 1 až 4 se zhutněním | m2 | 1093.5 | 0 | 1093.5 |  | 0 |  | 0 |  | 0 | 21 | 0 | 0 |  |  | 1
[7 empty] | Plný popis: | Úprava pláně vyrovnáním výškových rozdílů (1) v zářezech, (2) na násypech v hornině tř. 1 až 4 se zhutněním
[7 empty] | Výkaz výměr: | 886,5; dle VK |  |  |  | 886.5 | [6 empty] | _
[8 empty] | 345,0*0,60; pod obrubníkem, převoz z m na m2 |  |  |  | 207 | [6 empty] | _
_
[8 empty] | 11: Přípravné práce | [5 empty] | 0 |  | 0 |  | 0 |  | 0 | 0 |  |  | 2
[5 empty] | 23 | SP | 121103111 | Skrývka zemin schopných zúrodnění v rovině a svahu do 1:5 | m3 | 19.3 | 0 | 19.3 |  | 0 |  | 0 |  | 0 | 21 | 0 | 0 |  |  | 1
[7 empty] | Plný popis: | Skrývka zemin schopných zúrodnění v rovině a ve sklonu do 1:5
[7 empty] | Výkaz výměr: | 193,0*0,10; dle VK, převod z m2 na m3, travnatý drn, odvoz na skládku (kompostárnu) |  |  |  | 19.3 | [6 empty] | _
[5 empty] | 24 | SP | 162701105 | Vodorovné přemístění do 10000 m výkopku/sypaniny z horniny tř. 1 až 4 | m3 | 19.3 | 0 | 19.3 |  | 0 |  | 0 |  | 0 | 21 | 0 | 0 |  |  | 1
[7 empty] | Plný popis: | Vodorovné přemístění výkopku nebo sypaniny po suchu na obvyklém dopravním prostředku, bez naložení výkopku, avšak se složením bez rozhrnutí z horniny tř. 1 až 4 na vzdálenost přes 9 000 do 10 000 m
[7 empty] | Výkaz výměr: | 19,300; skrývka zeminy |  |  |  | 19.3 | [6 empty] | _
[8 empty] | skládka Úholičky, z místa stavby 7 km |  |  |  | 0 | [6 empty] | _
_
[8 empty] | 18: Sadové úpravy | [5 empty] | 0 |  | 74.4759 |  | 0 |  | 0 | 0 |  |  | 6
[5 empty] | 25 | SP | 181006113 | Rozprostření zemin tl vrstvy do 0,2 m schopných zúrodnění v rovině a sklonu do 1:5 | m2 | 212 | 0 | 212 |  | 0 |  | 0 |  | 0 | 21 | 0 | 0 |  |  | 1
[7 empty] | Plný popis: | Rozprostření zemin schopných zúrodnění v rovině a ve sklonu do 1:5, tloušťka vrstvy přes 0,15 do 0,20 m
[7 empty] | Výkaz výměr: | 212,0; dle VK, nakupovaná zemina |  |  |  | 212 | [6 empty] | _
[5 empty] | 26 | H | 001 10002 X | Zemina schopná zúrodnění | m3 | 42.4 | 0 | 42.4 |  | 0 | 1.75 | 74.2 |  | 0 | 21 | 0 | 0 |  |  | 1
Plný popis:
[7 empty] | Výkaz výměr: | 212,0*0,20; převod z m2 na m3 |  |  |  | 42.4 | [6 empty] | _
[5 empty] | 27 | SP | 183405211 | Výsev trávníku hydroosevem na ornici | m2 | 212 | 0 | 212 |  | 0 | 0.00127 | 0.26924 |  | 0 | 21 | 0 | 0 |  |  | 1
[7 empty] | Plný popis: | Výsev trávníku hydroosevem na ornici
[7 empty] | Výkaz výměr: | 212,0; dle VK |  |  |  | 212 | [6 empty] | _
[5 empty] | 28 | H | 00572474 | Osivo směs travní krajinná - svahová | kg | 6.6163 | 0 | 6.6163 |  | 0 | 0.001 | 0.0066163 |  | 0 | 21 | 0 | 0 |  |  | 1
Plný popis:
[7 empty] | Výkaz výměr: | 212,000*0,03*1,03*1,01; 0,03 kg/m2, 3 % na doosetí, 1 % ztratné |  |  |  | 6.6163 | [6 empty] | _
[5 empty] | 29 | SP | 185804312 | Zalití rostlin vodou plocha přes 20 m2 | m3 | 6.36 | 0 | 6.36 |  | 0 |  | 0 |  | 0 | 21 | 0 | 0 |  |  | 1
[7 empty] | Plný popis: | Zalití rostlin vodou plochy záhonů jednotlivě přes 20 m2
[7 empty] | Výkaz výměr: | 212,000*0,01*3; 10 litrů na 1 m2, trojí zalití |  |  |  | 6.36 | [6 empty] | _
[5 empty] | 30 | SP | 111104111 | Pokosení trávníku parterového s odvozem do 20 km v rovině a svahu do 1:5 | m2 | 212 | 0 | 212 |  | 0 |  | 0 |  | 0 | 21 | 0 | 0 |  |  | 1
[7 empty] | Plný popis: | Pokosení trávníku parterového v rovině nebo svahu do 1:5
[7 empty] | Výkaz výměr: | 212,000 |  |  |  | 212 | [6 empty] | _
_
[8 empty] | 20: Základy | [5 empty] | 0 |  | 44.6505 |  | 0 |  | 0 | 0 |  |  | 4
[5 empty] | 31 | SP | 211531111 | Výplň odvodňovacích žeber nebo trativodů kamenivem hrubým drceným frakce 16 až 63 mm | m3 | 1.5 | 0 | 1.5 |  | 0 | 1.63 | 2.445 |  | 0 | 21 | 0 | 0 |  |  | 1
[7 empty] | Plný popis: | Výplň kamenivem do rýh odvodňovacích žeber nebo trativodů bez zhutnění, s úpravou povrchu výplně kamenivem hrubým drceným frakce 16 až 63 mm
[7 empty] | Výkaz výměr: | 1*(1,0*1,0*1,5); pomocně pro vsakovací objekt - 1,0 x 1,0 x 1,5 m |  |  |  | 1.5 | [6 empty] | _
[5 empty] | 32 | SP | 211971110 | Zřízení opláštění žeber nebo trativodů geotextilií v rýze nebo zářezu sklonu do 1:2 | m2 | 353.4 | 0 | 353.4 |  | 0 | 0.00017 | 0.060078 |  | 0 | 21 | 0 | 0 |  |  | 1
[7 empty] | Plný popis: | Zřízení opláštění výplně z geotextilie odvodňovacích žeber nebo trativodů v rýze nebo zářezu se stěnami šikmými o sklonu do 1:2
[7 empty] | Výkaz výměr: | 157,0*(0,50+0,60+0,50+0,60); pro drenážní žebro, převod z m na m2 |  |  |  | 345.4 | [6 empty] | _
[8 empty] | 1*(1,0*1,0*2+(1,0+1,0+1,0+1,0)*1,5); pro vsakovací objekt 1,0 x 1,0 x 1,5 m, spodek a vršek plus boky |  |  |  | 8 | [6 empty] | _
[5 empty] | 33 | H | 69366051 | Textilie 200 g/m2 do š 8,8 m | m2 | 378.4914 | 0 | 378.4914 |  | 0 | 0.0002 | 0.075698 |  | 0 | 21 | 0 | 0 |  |  | 1
Plný popis:
[7 empty] | Výkaz výměr: | 353,400*1,05*1,02; 5 % na přesahy, 2 % ztratné |  |  |  | 378.4914 | [6 empty] | _
[5 empty] | 34 | SP | 212752312 | Trativod z drenážních trubek plastových tuhých DN 150 mm včetně lože otevřený výkop | m | 157 | 0 | 157 |  | 0 | 0.26796 | 42.0697 |  | 0 | 21 | 0 | 0 |  |  | 1
[7 empty] | Plný popis: | Trativody z drenážních trubek se zřízením štěrkopískového lože pod trubky a s jejich obsypem v průměrném celkovém množství do 0,15 m3/m v otevřeném výkopu z trubek plastových tuhých SN 8 DN 150
[7 empty] | Výkaz výměr: | 157,0; dle VK; pro drenážní žebro, rozměry rýhy 0,50 x 0,60 m! |  |  |  | 157 | [6 empty] | _
_
[8 empty] | 30: Svislé konstrukce | [5 empty] | 0 |  | 4.8095 |  | 0 |  | 0 | 0 |  |  | 3
[5 empty] | 35 | SP | 388129110 | Montáž ŽB dílců prefabrikovaných kanálů pro IS tvaru L hmotnosti do 0,25 t | kus | 50 | 0 | 50 |  | 0 | 0.04872 | 2.436 |  | 0 | 21 | 0 | 0 |  |  | 1
[7 empty] | Plný popis: | Montáž dílců prefabrikovaných kanálů ze železobetonu pro rozvody se zalitím spár šířky do 30 mm tvaru L, hmotnosti přes 0,1 do 0,25 t
[7 empty] | Výkaz výměr: | 50,0; 1 bm žlabu = 1 kus žlabu, klasický tvar U - srovnatelná položka |  |  |  | 50 | [6 empty] | _
[8 empty] | včetně montáže poklopů, budou-li použity, avšak předpokládá se montáž dnem vzhůru (bez poklopů), ale když to půjde, tak klasicky dnem dolů a použít poklopy |  |  |  | 0 | [6 empty] | _
[5 empty] | 36 | H | 59213100 | Žlab kabelový betonový 100 x 18,5/10 x 10 cm | kus | 50.5 | 0 | 50.5 |  | 0 | 0.032 | 1.616 |  | 0 | 21 | 0 | 0 |  |  | 1
Plný popis:
[7 empty] | Výkaz výměr: | 50,0*1,01; 1 bm žlabu = 1 kus žlabu, ztratné 1 % |  |  |  | 50.5 | [6 empty] | _
[5 empty] | 37 | H | 59213343 | Poklop kabelového žlabu 50x16x5 cm | kus | 101 | 0 | 101 |  | 0 | 0.0075 | 0.7575 |  | 0 | 21 | 0 | 0 |  |  | 1
Plný popis:
[7 empty] | Výkaz výměr: | 50,0*2*1,01; 1 bm žlabu = 2 kusy poklopů žlabu, montáž zahrnuta v ceně montáže žlabů! ztratné 1 % |  |  |  | 101 | [6 empty] | _
_
[8 empty] | 40: Vodorovné konstrukce | [5 empty] | 0 |  | 0.55497 |  | 0 |  | 0 | 0 |  |  | 5
[5 empty] | 38 | SP | 434121426 | Osazení ŽB schodišťových stupňů na desku drsných | m | 2 | 0 | 2 |  | 0 | 0.03465 | 0.0693 |  | 0 | 21 | 0 | 0 |  |  | 1
[7 empty] | Plný popis: | Osazování schodišťových stupňů železobetonových s vyspárováním styčných spár, s provizorním dřevěným zábradlím a dočasným zakrytím stupnic prkny na desku, stupňů drsných
[7 empty] | Výkaz výměr: | 2,0; dle VK, výšková úprava stávajících schodišťových stupňů u domu čp. 133 - zvýšení o 5 cm; vybourání v kap. 96 |  |  |  | 2 | [6 empty] | _
[5 empty] | 39 | SP | 451575111 | Podkladní vrstva tl do 250 mm ze štěrkopísku | m3 | 0.1 | 0 | 0.1 |  | 0 | 2.0875 | 0.20875 |  | 0 | 21 | 0 | 0 |  |  | 1
[7 empty] | Plný popis: | Podkladní vrstva tl. do 250 mm s dodáním hmot, s jejich rozprostřením a zhutněním a s urovnáním horní plochy ze štěrkopísku
[7 empty] | Výkaz výměr: | 1,0*0,4*0,25; převod z m na m3, podkladní a spádová vrstva pod přípojku |  |  |  | 0.1 | [6 empty] | _
[5 empty] | 40 | SP | 452311131 | Podkladní desky z betonu prostého tř. C 12/15 otevřený výkop | m3 | 0.04 | 0 | 0.04 |  | 0 | 2.234 | 0.08936 |  | 0 | 21 | 0 | 0 |  |  | 1
[7 empty] | Plný popis: | Podkladní a zajišťovací konstrukce z betonu prostého v otevřeném výkopu desky pod potrubí, stoky a drobné objekty z betonu tř. C 12/15
[7 empty] | Výkaz výměr: | 1,0*0,4*0,1; pro přípojku, převod z m na m3 |  |  |  | 0.04 | [6 empty] | _
[5 empty] | 41 | SP | 457971111 | Zřízení vrstvy z geotextilie o sklonu do 10° š do 3 m | m2 | 230 | 0 | 230 |  | 0 | 0.00028 | 0.0644 |  | 0 | 21 | 0 | 0 |  |  | 1
[7 empty] | Plný popis: | Zřízení vrstvy z geotextilie s přesahem bez připevnění k podkladu, s potřebným dočasným zatěžováním včetně zakotvení okraje o sklonu do 10 st., šířky geotextilie do 3 m
[7 empty] | Výkaz výměr: | 230,0; pro případnou sanaci |  |  |  | 230 | [6 empty] | _
[5 empty] | 42 | H | 69366058 | Textilie 500 g/m2 do š 8,8 m | m2 | 246.33 | 0 | 246.33 |  | 0 | 0.0005 | 0.12316 |  | 0 | 21 | 0 | 0 |  |  | 1
Plný popis:
[7 empty] | Výkaz výměr: | 230,000*1,05*1,02; 5 % na přesahy, 2 % ztratné |  |  |  | 246.33 | [6 empty] | _
_
[8 empty] | 50: Komunikace | [5 empty] | 0 |  | 1071.7964 |  | 0 |  | 0 | 0 |  |  | 11
[5 empty] | 43 | SP | 564851111 | Podklad ze štěrkodrtě ŠD tl 150 mm | m2 | 1228.5 | 0 | 1228.5 |  | 0 | 0.27994 | 343.9063 |  | 0 | 21 | 0 | 0 |  |  | 1
[7 empty] | Plný popis: | Podklad ze štěrkodrti ŠD s rozprostřením a zhutněním, po zhutnění tl. 150 mm
[7 empty] | Výkaz výměr: | 768,5; dle VK, vozovka, ŠD 0/63 |  |  |  | 768.5 | [6 empty] | _
[8 empty] | 2*230,0; pro případnou sanaci, předpokládá se celková tl. 300 mm |  |  |  | 460 | [6 empty] | _
[5 empty] | 44 | SP | 564871111 | Podklad ze štěrkodrtě ŠD tl 250 mm | m2 | 168 | 0 | 168 |  | 0 | 0.4726 | 79.3968 |  | 0 | 21 | 0 | 0 |  |  | 1
[7 empty] | Plný popis: | Podklad ze štěrkodrti ŠD s rozprostřením a zhutněním, po zhutnění tl. 250 mm
[7 empty] | Výkaz výměr: | 50,0; dle VK, vozovka sjezdů, ŠD 0/63 |  |  |  | 50 | [6 empty] | _
[8 empty] | 118,0; dle VK, plochy s vegetační dlažbou, ŠD 0/63 |  |  |  | 118 | [6 empty] | _
[5 empty] | 45 | SP | 564962111 | Podklad z mechanicky zpevněného kameniva MZK tl 200 mm | m2 | 768.5 | 0 | 768.5 |  | 0 | 0.49587 | 381.0761 |  | 0 | 21 | 0 | 0 |  |  | 1
[7 empty] | Plný popis: | Podklad z mechanicky zpevněného kameniva MZK (minerální beton) s rozprostřením a s hutněním, po zhutnění tl. 200 mm
[7 empty] | Výkaz výměr: | 768,5; dle VK, vozovka |  |  |  | 768.5 | [6 empty] | _
[5 empty] | 46 | SP | 565155121 | Asfaltový beton vrstva podkladní ACP 16 (obalované kamenivo OKS) tl 70 mm š přes 3 m | m2 | 773.5 | 0 | 773.5 |  | 0 | 0.18463 | 142.8113 |  | 0 | 21 | 0 | 0 |  |  | 1
[7 empty] | Plný popis: | Asfaltový beton vrstva podkladní ACP 16 (obalované kamenivo střednězrnné - OKS) s rozprostřením a zhutněním v pruhu šířky přes 3 m, po zhutnění tl. 70 mm
[7 empty] | Výkaz výměr: | 768,5; dle VK, vozovka |  |  |  | 768.5 | [6 empty] | _
[8 empty] | 10,0*0,5; dle VK, oprava stávajícího asfaltového krytu v místě napojení, převod z m na m2 |  |  |  | 5 | [6 empty] | _
[5 empty] | 47 | SP | 573111111 | Postřik živičný infiltrační s posypem z asfaltu množství 0,60 kg/m2 | m2 | 773.5 | 0 | 773.5 |  | 0 | 0.00561 | 4.3393 |  | 0 | 21 | 0 | 0 |  |  | 1
[7 empty] | Plný popis: | Postřik živičný infiltrační z asfaltu silničního s posypem kamenivem, v množství 0,60 kg/m2
[7 empty] | Výkaz výměr: | 768,5; dle VK, vozovka |  |  |  | 768.5 | [6 empty] | _
[8 empty] | 10,0*0,5; dle VK, oprava stávajícího asfaltového krytu v místě napojení, převod z m na m2 |  |  |  | 5 | [6 empty] | _
[5 empty] | 48 | SP | 573231111 | Postřik živičný spojovací ze silniční emulze v množství do 0,7 kg/m2 | m2 | 773.5 | 0 | 773.5 |  | 0 | 0.00071 | 0.54919 |  | 0 | 21 | 0 | 0 |  |  | 1
[7 empty] | Plný popis: | Postřik živičný spojovací bez posypu kamenivem ze silniční emulze, v množství od 0,50 do 0,80 kg/m2
[7 empty] | Výkaz výměr: | 768,5; dle VK, vozovka |  |  |  | 768.5 | [6 empty] | _
[8 empty] | 10,0*0,5; dle VK, oprava stávajícího asfaltového krytu v místě napojení, převod z m na m2 |  |  |  | 5 | [6 empty] | _
[5 empty] | 49 | SP | 577134121 | Asfaltový beton vrstva obrusná ACO 11 (ABS) tř. I tl 40 mm š přes 3 m z nemodifikovaného asfaltu | m2 | 773.5 | 0 | 773.5 |  | 0 | 0.10373 | 80.2352 |  | 0 | 21 | 0 | 0 |  |  | 1
[7 empty] | Plný popis: | Asfaltový beton vrstva obrusná ACO 11 (ABS) s rozprostřením a se zhutněním z nemodifikovaného asfaltu v pruhu šířky přes 3 m tř. I, po zhutnění tl. 40 mm
[7 empty] | Výkaz výměr: | 768,5; dle VK, vozovka |  |  |  | 768.5 | [6 empty] | _
[8 empty] | 10,0*0,5; dle VK, oprava stávajícího asfaltového krytu v místě napojení, převod z m na m2 |  |  |  | 5 | [6 empty] | _
[5 empty] | 50 | SP | 596212210 | Kladení zámkové dlažby pozemních komunikací tl 80 mm skupiny A pl do 50 m2 | m2 | 50 | 0 | 50 |  | 0 | 0.10362 | 5.181 |  | 0 | 21 | 0 | 0 |  |  | 1
[7 empty] | Plný popis: | Kladení dlažby z betonových zámkových dlaždic pozemních komunikací s ložem z kameniva těženého nebo drceného tl. do 50 mm, s vyplněním spár, s dvojitým hutněním vibrováním a se smetením přebytečného materiálu na krajnici tl. 80 mm skupiny A, pro plochy do 50 m2
[7 empty] | Výkaz výměr: | 50,0; dle VK, vozovka sjezdů |  |  |  | 50 | [6 empty] | _
[5 empty] | 51 | H | 59245311 | Dlažba 20 x 10 x 8 cm přírodní | m2 | 51.5 | 0 | 51.5 |  | 0 | 0.176 | 9.064 |  | 0 | 21 | 0 | 0 |  |  | 1
Plný popis:
[7 empty] | Výkaz výměr: | 50,000*1,03; ztratné 3 % |  |  |  | 51.5 | [6 empty] | _
[5 empty] | 52 | SP | 596412212 | Kladení dlažby z vegetačních tvárnic pozemních komunikací tl 80 mm do 300 m2 | m2 | 118 | 0 | 118 |  | 0 | 0.098 | 11.564 |  | 0 | 21 | 0 | 0 |  |  | 1
[7 empty] | Plný popis: | Kladení dlažby z betonových vegetačních dlaždic pozemních komunikací s ložem z kameniva těženého nebo drceného tl. do 50 mm, s vyplněním spár a vegetačních otvorů, s hutněním vibrováním tl. 80 mm, pro plochy přes 100 do 300 m2
[7 empty] | Výkaz výměr: | 118,0; dle VK, plochy s vegetační dlažbou, ŠD 0/63 |  |  |  | 118 | [6 empty] | _
[5 empty] | 53 | H | 59228229 | Dlažba vegetační 60 x 40 x 8 cm | kus | 506.4167 | 0 | 506.4167 |  | 0 | 0.027 | 13.6732 |  | 0 | 21 | 0 | 0 |  |  | 1
Plný popis:
[7 empty] | Výkaz výměr: | 118,0/(0,60*0,40)*1,03; převod na kusy, ztratné 3 % |  |  |  | 506.4167 | [6 empty] | _
_
[8 empty] | 80: Trubní vedení | [5 empty] | 0 |  | 4.8069 |  | 0 |  | 0 | 0 |  |  | 5
[5 empty] | 54 | SP | 831263195 | Příplatek za zřízení kanalizační přípojky DN 100 až 300 | kus | 1 | 0 | 1 |  | 0 | 0.06313 | 0.06313 |  | 0 | 21 | 0 | 0 |  |  | 1
[7 empty] | Plný popis: | Montáž potrubí z trub kameninových hrdlových s integrovaným těsněním Příplatek k cenám za zřízení kanalizační přípojky DN od 100 do 300
[7 empty] | Výkaz výměr: | 1; napojení štěrbinového žlabu do vsakovacího objektu (drenáže) |  |  |  | 1 | [6 empty] | _
[5 empty] | 55 | SP | 871355221 | Kanalizační potrubí z tvrdého PVC-systém KG tuhost třídy SN8 DN200 | m | 1 | 0 | 1 |  | 0 | 0.00482 | 0.00482 |  | 0 | 21 | 0 | 0 |  |  | 1
[7 empty] | Plný popis: | Kanalizační potrubí z tvrdého PVC systém KG v otevřeném výkopu ve sklonu do 20 %, tuhost třídy SN 8 DN 200
[7 empty] | Výkaz výměr: | 1,0; přípojka od štěrbinového žlabu do vsakovacího objektu (drenáže), včetně potřebných tvarovek |  |  |  | 1 | [6 empty] | _
[5 empty] | 56 | SP | 899331111 | Výšková úprava uličního vstupu nebo vpusti do 200 mm zvýšením poklopu | kus | 4 | 0 | 4 |  | 0 | 0.4208 | 1.6832 |  | 0 | 21 | 0 | 0 |  |  | 1
[7 empty] | Plný popis: | Výšková úprava uličního vstupu nebo vpusti do 200 mm zvýšením poklopu
[7 empty] | Výkaz výměr: | 4; dle VK, je požadováno STROJNÍ vyrovnání - případné dotazy k této technologii budou zodpovězeny během zadávacího řízení |  |  |  | 4 | [6 empty] | _
[5 empty] | 57 | SP | 899431111 | Výšková úprava uličního vstupu nebo vpusti do 200 mm zvýšením krycího hrnce, šoupěte nebo hydrantu | kus | 8 | 0 | 8 |  | 0 | 0.31108 | 2.4886 |  | 0 | 21 | 0 | 0 |  |  | 1
[7 empty] | Plný popis: | Výšková úprava uličního vstupu nebo vpusti do 200 mm zvýšením krycího hrnce, šoupěte nebo hydrantu bez úpravy armatur
[7 empty] | Výkaz výměr: | 8; dle VK, je požadováno STROJNÍ vyrovnání - případné dotazy k této technologii budou zodpovězeny během zadávacího řízení |  |  |  | 8 | [6 empty] | _
[5 empty] | 58 | SP | 899623141 | Obetonování potrubí nebo zdiva stok betonem prostým tř. C 12/15 otevřený výkop | m3 | 0.25133 | 0 | 0.25133 |  | 0 | 2.2563 | 0.56708 |  | 0 | 21 | 0 | 0 |  |  | 1
[7 empty] | Plný popis: | Obetonování potrubí nebo zdiva stok betonem prostým v otevřeném výkopu, beton tř. C 12/15
[7 empty] | Výkaz výměr: | 1,0*(2*pi*0,20)*0,20; obetonování přípojky v tl. 0,20 m, převod z m na m3 |  |  |  | 0.25133 | [6 empty] | _
_
[8 empty] | 90: Ostatní konstrukce a práce | [5 empty] | 0 |  | 67.5704 |  | 0 |  | 0 | 0 |  |  | 14
[5 empty] | 59 | SP | 914111111 | Montáž svislé dopravní značky do velikosti 1 m2 objímkami na sloupek nebo konzolu | kus | 2 | 0 | 2 |  | 0 | 0.0007 | 0.0014 |  | 0 | 21 | 0 | 0 |  |  | 1
[7 empty] | Plný popis: | Montáž svislé dopravní značky základní velikosti do 1 m2 objímkami na sloupky nebo konzoly
[7 empty] | Výkaz výměr: | 2; dle VK |  |  |  | 2 | [6 empty] | _
[5 empty] | 60 | H | 40444113 | Značka svislá reflexní zákazová B AL- 3M 700 mm | kus | 2 | 0 | 2 |  | 0 | 0.002 | 0.004 |  | 0 | 21 | 0 | 0 |  |  | 1
Plný popis:
[7 empty] | Výkaz výměr: | 2,000; B 28 „Zákaz zastavení" |  |  |  | 2 | [6 empty] | _
[5 empty] | 61 | SP | 914511112 | Montáž sloupku dopravních značek délky do 3,5 m s betonovým základem a patkou | kus | 2 | 0 | 2 |  | 0 | 0.11241 | 0.22482 |  | 0 | 21 | 0 | 0 |  |  | 1
[7 empty] | Plný popis: | Montáž sloupku dopravních značek délky do 3,5 m do hliníkové patky
[7 empty] | Výkaz výměr: | 2; dle VK |  |  |  | 2 | [6 empty] | _
[5 empty] | 62 | H | 40445225 | Sloupek Zn 60 - 350 | kus | 2 | 0 | 2 |  | 0 | 0.0061 | 0.0122 |  | 0 | 21 | 0 | 0 |  |  | 1
Plný popis:
[7 empty] | Výkaz výměr: | 2,000 |  |  |  | 2 | [6 empty] | _
[5 empty] | 63 | H | 40445253 | Víčko plastové na sloupek 60 | kus | 2 | 0 | 2 |  | 0 | 0.0001 | 0.0002 |  | 0 | 21 | 0 | 0 |  |  | 1
Plný popis:
[7 empty] | Výkaz výměr: | 2,000 |  |  |  | 2 | [6 empty] | _
[5 empty] | 64 | SP | 916231213 | Osazení chodníkového obrubníku betonového stojatého s boční opěrou do lože z betonu prostého | m | 345 | 0 | 345 |  | 0 | 0.1295 | 44.6775 |  | 0 | 21 | 0 | 0 |  |  | 1
[7 empty] | Plný popis: | Osazení chodníkového obrubníku betonového se zřízením lože, s vyplněním a zatřením spár cementovou maltou stojatého s boční opěrou z betonu prostého tř. C 12/15, do lože z betonu prostého téže značky
[7 empty] | Výkaz výměr: | 345,0; dle VK, rozměr 100/250/1000, včetně oblouků |  |  |  | 345 | [6 empty] | _
[5 empty] | 65 | H | 59217490 | Obrubník betonový chodníkový rovný 100x10x25 cm přírodní šedá | kus | 348.45 | 0 | 348.45 |  | 0 | 0.054 | 18.8163 |  | 0 | 21 | 0 | 0 |  |  | 1
Plný popis:
[7 empty] | Výkaz výměr: | 345,000*1,01; ztratné 1 % |  |  |  | 348.45 | [6 empty] | _
[5 empty] | 66 | SP | 919112223 | Řezání spár pro vytvoření komůrky š 15 mm hl 30 mm pro těsnící zálivku v živičném krytu | m | 16 | 0 | 16 |  | 0 |  | 0 |  | 0 | 21 | 0 | 0 |  |  | 1
[7 empty] | Plný popis: | Řezání dilatačních spár v živičném krytu vytvoření komůrky pro těsnící zálivku šířky 15 mm, hloubky 30 mm
[7 empty] | Výkaz výměr: | 10,0+6,0; dle VK, napojení nové vozovky na stávající a na vjezd |  |  |  | 16 | [6 empty] | _
[5 empty] | 67 | SP | 919121222 | Těsnění spár zálivkou za studena pro komůrky š 15 mm hl 25 mm bez těsnicího profilu | m | 16 | 0 | 16 |  | 0 | 0.00041 | 0.00656 |  | 0 | 21 | 0 | 0 |  |  | 1
[7 empty] | Plný popis: | Utěsnění dilatačních spár zálivkou za studena v cementobetonovém nebo živičném krytu včetně adhezního nátěru bez těsnicího profilu pod zálivkou, pro komůrky šířky 15 mm, hloubky 25 mm
[7 empty] | Výkaz výměr: | 10,0+6,0; dle VK, napojení nové vozovky na stávající a na vjezd |  |  |  | 16 | [6 empty] | _
[5 empty] | 68 | SP | 919731112 | Zarovnání styčné plochy podkladu nebo krytu z betonu tl do 150 mm | m | 6 | 0 | 6 |  | 0 |  | 0 |  | 0 | 21 | 0 | 0 |  |  | 1
[7 empty] | Plný popis: | Zarovnání styčné plochy podkladu nebo krytu podél vybourané části komunikace nebo zpevněné plochy z betonu prostého tl. do 150 mm
[7 empty] | Výkaz výměr: | 6,0; pro vybourání starého betonu - napojení nové vozovky na vjezd |  |  |  | 6 | [6 empty] | _
[5 empty] | 69 | SP | 919731123 | Zarovnání styčné plochy podkladu nebo krytu živičného tl do 200 mm | m | 10 | 0 | 10 |  | 0 |  | 0 |  | 0 | 21 | 0 | 0 |  |  | 1
[7 empty] | Plný popis: | Zarovnání styčné plochy podkladu nebo krytu podél vybourané části komunikace nebo zpevněné plochy živičné tl. přes 100 do 200 mm
[7 empty] | Výkaz výměr: | 10,0; pro vybourání starého asfaltu - napojení nové vozovky na stávající |  |  |  | 10 | [6 empty] | _
[5 empty] | 70 | SP | 919735113 | Řezání stávajícího živičného krytu hl do 150 mm | m | 10 | 0 | 10 |  | 0 |  | 0 |  | 0 | 21 | 0 | 0 |  |  | 1
[7 empty] | Plný popis: | Řezání stávajícího živičného krytu nebo podkladu hloubky přes 100 do 150 mm
[7 empty] | Výkaz výměr: | 10,0; pro vybourání starého asfaltu - napojení nové vozovky na stávající |  |  |  | 10 | [6 empty] | _
[5 empty] | 71 | SP | 919735123 | Řezání stávajícího betonového krytu hl do 150 mm | m | 6 | 0 | 6 |  | 0 | 3e-05 | 0.00018 |  | 0 | 21 | 0 | 0 |  |  | 1
[7 empty] | Plný popis: | Řezání stávajícího betonového krytu nebo podkladu hloubky přes 100 do 150 mm
[7 empty] | Výkaz výměr: | 6,0; pro vybourání starého betonu - napojení nové vozovky na vjezd |  |  |  | 6 | [6 empty] | _
[5 empty] | 72 | SP | 935114122 | Štěrbinový odvodňovací betonový žlab 450x500 mm se spádem 0,5% se základem | m | 6 | 0 | 6 |  | 0 | 0.63788 | 3.8273 |  | 0 | 21 | 0 | 0 |  |  | 1
[7 empty] | Plný popis: | Štěrbinový odvodňovací betonový žlab se základem z betonu prostého a s obetonováním rozměru 450x500 mm bez obrubníku se spádem dna 0,5 %
[7 empty] | Výkaz výměr: | 6,0; dle VK, betonový štěrbinový žlab DN 200 mm |  |  |  | 6 | [6 empty] | _
_
[8 empty] | 96: Bourání konstrukcí | [5 empty] | 0 |  | 0 |  | 0.146 |  | 0 | 0 |  |  | 5
[5 empty] | 73 | SP | 963014949 | Bourání prefabrikovaných ŽB schodnic | m | 2 | 0 | 2 |  | 0 |  | 0 | 0.073 | 0.146 | 21 | 0 | 0 |  |  | 1
[7 empty] | Plný popis: | Bourání železobetonových schodnic prefabrikovaných jakékoliv délky
[7 empty] | Výkaz výměr: | 2,0; dle VK, rozebrání pro výškovou úpravu stávajících schodišťových stupňů u domu čp. 133 - zvýšení o 5 cm; včetně očištění, osazení zpět v kap. 40 |  |  |  | 2 | [6 empty] | _
[5 empty] | 74 | SP | 997221551 | Vodorovná doprava suti ze sypkých materiálů do 1 km | t | 471.97 | 0 | 471.97 |  | 0 |  | 0 |  | 0 | 21 | 0 | 0 |  |  | 1
[7 empty] | Plný popis: | Vodorovná doprava suti bez naložení, ale se složením a s hrubým urovnáním ze sypkých materiálů, na vzdálenost do 1 km
[7 empty] | Výkaz výměr: | 7,680+19,920+442,960; podkladní vrstvy z kameniva |  |  |  | 470.56 | [6 empty] | _
[8 empty] | odvoz na skládku |  |  |  | 0 | [6 empty] | _
[8 empty] | 0,770+0,640; vyfrézovaná živice |  |  |  | 1.41 | [6 empty] | _
[8 empty] | odvoz na recyklační základnu |  |  |  | 0 | [6 empty] | _
[5 empty] | 75 | SP | 997221559 | Příplatek ZKD 1 km u vodorovné dopravy suti ze sypkých materiálů | t | 4732.39 | 0 | 4732.39 |  | 0 |  | 0 |  | 0 | 21 | 0 | 0 |  |  | 1
[7 empty] | Plný popis: | Vodorovná doprava suti bez naložení, ale se složením a s hrubým urovnáním Příplatek k ceně za každý další i započatý 1 km přes 1 km
[7 empty] | Výkaz výměr: | (11-1)*(7,680+19,920+442,960); podkladní vrstvy z kameniva |  |  |  | 4705.6 | [6 empty] | _
[8 empty] | odvoz na skládku Libčice nad Vltavou (pískovna) ve vzdálenosti 11 km od místa stavby |  |  |  | 0 | [6 empty] | _
[8 empty] | (20-1)*(0,770+0,640); vyfrézovaná živice |  |  |  | 26.79 | [6 empty] | _
[8 empty] | odvoz na recyklační základnu ve vzdálenosti 20 km od místa stavby |  |  |  | 0 | [6 empty] | _
[5 empty] | 76 | SP | 997221561 | Vodorovná doprava suti z kusových materiálů do 1 km | t | 105.025 | 0 | 105.025 |  | 0 |  | 0 |  | 0 | 21 | 0 | 0 |  |  | 1
[7 empty] | Plný popis: | Vodorovná doprava suti bez naložení, ale se složením a s hrubým urovnáním z kusových materiálů, na vzdálenost do 1 km
[7 empty] | Výkaz výměr: | 5,920+41,500; betonový podklad nebo kryt vozovky |  |  |  | 47.42 | [6 empty] | _
[8 empty] | 57,605; betonové obrubníky |  |  |  | 57.605 | [6 empty] | _
[8 empty] | odvoz na recyklační základnu |  |  |  | 0 | [6 empty] | _
[5 empty] | 77 | SP | 997221569 | Příplatek ZKD 1 km u vodorovné dopravy suti z kusových materiálů | t | 1995.475 | 0 | 1995.475 |  | 0 |  | 0 |  | 0 | 21 | 0 | 0 |  |  | 1
[7 empty] | Plný popis: | Vodorovná doprava suti bez naložení, ale se složením a s hrubým urovnáním Příplatek k ceně za každý další i započatý 1 km přes 1 km
[7 empty] | Výkaz výměr: | (20-1)*(5,920+41,500); betonový podklad nebo kryt vozovky |  |  |  | 900.98 | [6 empty] | _
[8 empty] | (20-1)*57,605; betonové obrubníky |  |  |  | 1094.495 | [6 empty] | _
[8 empty] | odvoz na recyklační základnu ve vzdálenosti 20 km od místa stavby |  |  |  | 0 | [6 empty] | _
_
[8 empty] | 97: Poplatky za likvidaci odpadů | [5 empty] | 0 |  | 0 |  | 0 |  | 0 | 0 |  |  | 4
[5 empty] | 78 | SP | 171201211 | Poplatek za uložení odpadu ze sypaniny na skládce (skládkovné) | t | 371.6095 | 0 | 371.6095 |  | 0 |  | 0 |  | 0 | 21 | 0 | 0 |  |  | 1
[7 empty] | Plný popis: | Uložení sypaniny poplatek za uložení sypaniny na skládce (skládkovné)
[7 empty] | Výkaz výměr: | 169,145*2,1; převod z m3 na tuny |  |  |  | 355.2045 | [6 empty] | _
[8 empty] | 19,300*0,85; převod z m3 na tuny, skrývka z kap. 11 (travnatý drn) |  |  |  | 16.405 | [6 empty] | _
[5 empty] | 79 | SP | 979098201 | Poplatek za uložení stavebního betonového odpadu na skládce (skládkovné) | t | 105.025 | 0 | 105.025 |  | 0 |  | 0 |  | 0 | 21 | 0 | 0 |  |  | 1
[7 empty] | Plný popis: | Poplatek za uložení stavebního odpadu na skládce (skládkovné) betonového
[7 empty] | Výkaz výměr: | 5,920+41,500; betonový podklad nebo kryt vozovky |  |  |  | 47.42 | [6 empty] | _
[8 empty] | 57,605; betonové obrubníky |  |  |  | 57.605 | [6 empty] | _
[5 empty] | 80 | SP | 979099145 | Poplatek za uložení odpadu z asfaltových povrchů na skládce (skládkovné) | t | 1.41 | 0 | 1.41 |  | 0 |  | 0 |  | 0 | 21 | 0 | 0 |  |  | 1
[7 empty] | Plný popis: | Poplatek za uložení stavebního odpadu na skládce (skládkovné) z asfaltových povrchů
[7 empty] | Výkaz výměr: | 0,770+0,640; vyfrézovaná živice |  |  |  | 1.41 | [6 empty] | _
[5 empty] | 81 | SP | 979099155 | Poplatek za uložení odpadu z kameniva na skládce (skládkovné) | t | 470.56 | 0 | 470.56 |  | 0 |  | 0 |  | 0 | 21 | 0 | 0 |  |  | 1
[7 empty] | Plný popis: | Poplatek za uložení stavebního odpadu na skládce (skládkovné) z kameniva
[7 empty] | Výkaz výměr: | 7,680+19,920+442,960; podkladní vrstvy z kameniva |  |  |  | 470.56 | [6 empty] | _
_
[8 empty] | 99: Přesun hmot | [5 empty] | 0 |  | 0 |  | 0 |  | 0 | 0 |  |  | 1
[5 empty] | 82 | SP | 998225111 | Přesun hmot pro pozemní komunikace s krytem z kamene, monolitickým betonovým nebo živičným | t | 1268.6651 | 0 | 1268.6651 |  | 0 |  | 0 |  | 0 | 21 | 0 | 0 |  |  | 1
[7 empty] | Plný popis: | Přesun hmot pro komunikace s krytem z kameniva, monolitickým betonovým nebo živičným dopravní vzdálenost do 200 m jakékoliv délky objektu
_
[8 empty] | VRN: Vedlejší rozpočtové náklady | [5 empty] | 0 |  | 0 |  | 0 |  | 0 | 0 |  |  | 8
[5 empty] | 83 | ON | 012103000 | Geodetické práce před výstavbou | KPL | 1 | 0 | 1 |  | 0 |  | 0 |  | 0 | 21 | 0 | 0 |  |  | 1
[7 empty] | Plný popis: | Průzkumné, geodetické a projektové práce geodetické práce před výstavbou
[5 empty] | 84 | ON | 012203000 | Geodetické práce při provádění stavby | KPL | 1 | 0 | 1 |  | 0 |  | 0 |  | 0 | 21 | 0 | 0 |  |  | 1
[7 empty] | Plný popis: | Průzkumné, geodetické a projektové práce geodetické práce při provádění stavby
[5 empty] | 85 | ON | 013254000 | Dokumentace skutečného provedení stavby | KPL | 1 | 0 | 1 |  | 0 |  | 0 |  | 0 | 21 | 0 | 0 |  |  | 1
[7 empty] | Plný popis: | Průzkumné, geodetické a projektové práce projektové práce dokumentace stavby (výkresová a textová) skutečného provedení stavby
[5 empty] | 86 | ON | 013274000 | Pasportizace objektu před započetím prací | KPL | 1 | 0 | 1 |  | 0 |  | 0 |  | 0 | 21 | 0 | 0 |  |  | 1
[7 empty] | Plný popis: | Základní rozdělení průvodních činností a nákladů na pasportizaci objektů dotčených stavbou před jejím započetím.
[5 empty] | 87 | ON | 030001000 | Zařízení staveniště | KPL | 1 | 0 | 1 |  | 0 |  | 0 |  | 0 | 21 | 0 | 0 |  |  | 1
[7 empty] | Plný popis: | Základní rozdělení průvodních činností a nákladů zařízení staveniště
[5 empty] | 88 | ON | 034503000 | Informační tabule na staveništi | KUS | 2 | 0 | 2 |  | 0 |  | 0 |  | 0 | 21 | 0 | 0 |  |  | 1
[7 empty] | Plný popis: | Zařízení staveniště zabezpečení staveniště informační tabule
[5 empty] | 89 | ON | 043134000 | Zkoušky zatěžovací | KPL | 1 | 0 | 1 |  | 0 |  | 0 |  | 0 | 21 | 0 | 0 |  |  | 1
[7 empty] | Plný popis: | Inženýrská činnost zkoušky a ostatní měření zkoušky zátěžové
[5 empty] | 90 | ON | 072002000 | Silniční provoz | KPL | 1 | 0 | 1 |  | 0 |  | 0 |  | 0 | 21 | 0 | 0 |  |  | 1
[7 empty] | Plný popis: | Hlavní tituly průvodních činností a nákladů provozní vlivy silniční provoz
_
_
_

## Figury
Figura | Výraz | Hodnota | Popis