## Rekapitulace
Skatepark Kralíky
Poř. | Kód | Popis | Cena | Hmotn.
|  | 01: S0 01 - Stavební objekt 01 |  | 53174.3511
|  | 001: Zemní práce |  | 50371.02
|  | 002: Základy |  | 1489.1539
|  | 003: Svislé konstrukce |  | 6.7
|  | 004: Ostatní konstrukce a práce |  | 0.0918
005: Přesun hmot HSV
|  | 006: Konstrukce zámečnické |  | 1307.3463
|  | 007: Vedlejší rozpočtové náklady |  | 0.039168
|  | Celkem (bez DPH) | 0
|  | DPH 21% | 0
0
|  | Celkem (včetně DPH) | 0

## Zakázka
Poř. | Kód | Typ | Popis | MJ | Výměra celkem | Jedn. cena | Cena | Jedn. hmotn. | Hmotn. | Jedn. suť | Suť | DPH | Objekt | Oddíl
|  |  | 01: S0 01 - Stavební objekt 01 |  |  |  | 0 |  | 53174.3511 |  | 0
|  |  | 001: Zemní práce |  |  |  | 0 |  | 50371.02 |  | 0
1 | 121 10-1101/00 | SP | Výkopové práce - Příprava podkladní plochy, stržení drnu, odvoz a uložení na skládku | m3 | 191 |  | 0 |  | 0 |  | 0 | 19 | 01 | 001
stržení drnu, přesun materiálu, materiál zůstáva na staveništi a bude použitý na výplně, dosypy, svahování krajů překážek
plocha skateparku s metrovým přesahem
|  |  | 725m2*0,2 |  | 145
plocha zpevněné přístupové cesty
|  |  | 230m2*0,2 |  | 46
191
2 | 131 20-1103/00 | SP | Výkopové práce - zákl. kcí, kopané sondy, kanalizace, drenáže | m3 | 77.8 |  | 0
základové pasy pomocných opěrný zdí, výkopek bude dál použitý na stavbě
|  |  | 7,5*0,6*0,4 |  | 1.8
plocha skateparku pod ŠD 200mm vrstvu
|  |  | 380m2*0,2 |  | 76
77.8
3 | 131 20-1102X | SP | Tvarování výplní překážek, hutnění | m2 | 774.4 |  | 0 | 1.8 | 1393.92 |  | 0 | 19 | 01 | 001
tělesa překážek,platformy a násypy, přesná modelace a hutnění z dobře hutnitelného materiálu např. recyklát
šikminy, radiusy
|  |  | (97+22+10+5+11+17)*1,2 |  | 194.4
rovné plochy
|  |  | 50+300+74+6+6 |  | 436
násypy překážek
|  |  | 96+28+20 |  | 144
774.4
4 | 162 70-1105/00 | SP | Dovoz a vodorovné přemístění výplňových materiálů ze vzdálenosti do 10 km | m3 | 205 |  | 0 |  | 0 |  | 0 | 19 | 01 | 001
5 | 162 70-1109/00 | SP | Vhodný výplňový materiál překážek např. recyklát | m3 | 205 |  | 0 | 1.8 | 369 |  | 0 | 19 | 01 | 001
tělesa překážek a platformy
|  |  | 120+17+47+21 |  | 205
6 | 171 20-1202/00 | SP | Odvodnění skateboardového bazénu | cel. |  |  | 0
dodání a instalace odtokového kanálku s pojezdovou krycí mřížkou, napojení na vsakovací jímku, drenážní trubka pr.100
7 | 171 20-1201/00 | SP | Zpevněná přístupová cesta | m2 | 180 |  | 0 | 270 | 48600 |  | 0 | 19 | 01 | 001
Přístupová zpevněná cesta z betonových dlaždic včetně podkladních vrstev a obrubníků
|  |  | 180 |  | 180
8 | 174 10-1101/00 | SP | Zásyp opěrných zdí, šachet, rýh nebo kolem objektů sypaninou se zhutněním | m3 | 4.5 |  | 0 | 1.8 | 8.1 |  | 0 | 19 | 01 | 001
|  |  | 4,5 |  | 4.5
9 | 181 30-1103/00 | SP | Terenní úpravy, rozhrnutí ornice, trávník | m2 | 606 |  | 0
|  |  | úpravy okolí skateparku v pásu 4m po obvodu, rozhrnutí ornie, travní semeno vč. materiálu |  |  |  |  | 12.6 | 0 |  | 0 | 19 | 01 | 001
|  |  | 606 |  | 606
|  |  | 002: Základy |  |  |  | 0 |  | 1489.1539 |  | 0
10 | 289 98-3211/00 | SP | Separační vrstva z Pe folie - vč dodávky | m2 | 666.4 |  | 0 | 3e-05 | 0.019992 |  | 0 | 19 | 01 | 002
|  |  | 194,4+436+36 |  | 666.4 | [5 empty] | 0
11 | 564861111/00 | SP | Polštáře zhutněné pod železobeton ze štěrkodrtě 0-32mm, 200mm vč rozprostření | m2 | 666.4 |  | 0 | 1.8 | 1199.52 |  | 0
šikminy, radiusy
|  |  | (97+22+10+5+11+17)*1,2 |  | 194.4
rovné plochy
|  |  | 50+300+74+6+6=436 |  | 436
boxy
|  |  | 3+6+1+8+1,5+3,5+3,5+1,5+8 |  | 36
666.4
12 | 274 35-1215/00 | SP | Zřízení bednění stěn obvodových schodů a ploch,kotvení do betonu a pažení | m2 | 42.4 |  | 0 | 0.00114 | 0.048336 |  | 0 | 19 | 01 | 002
|  |  | (106*2)*0,2 |  | 42.4
13 | 274 35-1216/00 | SP | Odstranění veškerého bednění bednění stěn | m2 | 107.38 |  | 0 | 0.00114 | 0.12241 |  | 0 | 19 | 01 | 002
|  |  | 42,4+64,98 |  | 107.38
14 | 274 31-5223/00 | SP | Základové zpevňující pásy z betonu prostého C12/15 | m3 | 1.8 |  | 0 | 2.2563 | 4.0614 |  | 0 | 19 | 01 | 002
základové pásy jsou vylyty do připravených základových výkopů
|  |  | 7,5*0,6*0,4 |  | 1.8
15 | 273 35-2110X | SP | Bednění žb.konstrukcí - rádiusy, šikminy, boxy, překážky,bowle,zatáčky,kotvení do betonu, | m2 | 64.98 |  | 0 | 0.00571 | 0.37104 |  | 0 | 19 | 01 | 002
|  |  | boxy a hrany 87*0,3 |  | 26.1
|  |  | rádiusy, šikminy 194,4*0,2 |  | 38.88
64.98
16 | 273 36-1821/00 | SP | Výztuž prvků betonářskou ocelí 10 505 (R) 8-10 mm průměr,rádiusy,šikminy,komplet,vázaní ,distance | t | 3.23 |  | 0 | 1.02 | 3.2946 |  | 0 | 19 | 01 | 002
boxy
|  |  | 36*0,025 |  | 0.9
šikminy, rádiusy
|  |  | 194,4*0,012 |  | 2.3328
3.2328
17 | 589 32941 | H | Beton tř.C30/37, který splňuje veškeré pevnostní a povrchové vlastnosti,doprava,čekání | m3 | 114.164 |  | 0 | 2.42 | 276.2769 |  | 0 | 19 | 01 | 002
114,164
18 | 273 36-2132/00 | SP | Výztuž základových desek a ploch kari sítě,vazání sítí,svařování,dovoz ,včetně spojovacího materiálu a distančních hadů a podložek | t | 5.23 |  | 0 | 1.04 | 5.4392 |  | 0 | 19 | 01 | 002
rovné plochy
|  |  | 436*0,012 |  | 5.232
19 | 299 20-1111X | SP | Ukládka betonu,sříkaná technologie Shotcrete,čerpání a vibrování litého betonu | m3 | 114.164 |  | 0 |  | 0 |  | 0 | 19 | 01 | 002
|  |  | rovné plochy | [5 empty] | 0 |  | 0
|  |  | 436*0,16 |  | 69.76
|  |  | šikminy, rádiusy | [5 empty] | 0 |  | 0
|  |  | 194,4*0,16 |  | 31.104
boxy
|  |  | 1,2+1,2+0,5+1,6+0,6+1,8+1,8+0,6+4 |  | 13.3
114.164
20 | 299 20-1112X | SP | Povrchová úprava betonu - strojní leštění, nátěr Curol | m2 | 436 |  | 0 |  | 0 |  | 0 | 19 | 01 | 002
rovné plochy
|  |  | 50+300+74+6+6=436 |  | 436
21 | 299 20-1113X | SP | Povrchová úprava betonu - ruční leštění,nátěr Curol | m2 | 230.4 |  | 0 |  | 0 |  | 0 | 19 | 01 | 002
boxy
|  |  | 3+6+1+8+1,5+3,5+3,5+1,5+8 |  | 36
šikminy, rádiusy
|  |  | (97+22+10+5+11+17)*1,2 |  | 194.4
230.4
|  |  | 003: Svislé konstrukce |  |  |  | 0 |  | 6.7 |  | 0
22 | 311 11-3124/00 | SP | Nosná zeď tl do 200 mm z tvárnic ztraceného bednění včetně výplně z betonu tř. C 12/15 | m2 | 10 |  | 0 | 0.67 | 6.7 |  | 0 | 19 | 01 | 003
pomocné opěrné stěny ze ztraceného bednění, povrch zdí není dále upravován
|  |  | 10 |  | 10
|  |  | 004: Ostatní konstrukce a práce |  |  |  | 0 |  | 0.0918 |  | 0
23 | 931 99-4142/00 | SP | Těsnění dilatační spáry betonové konstrukce | m | 270 |  | 0 | 0.00031 | 0.0837 |  | 0 | 19 | 01 | 009
24 | 919 72-2111/00 | SP | Řezání dilatačních spár v betonu | m | 270 |  | 0 | 3e-05 | 0.0081 |  | 0 | 19 | 01 | 009
|  |  | 005: Přesun hmot HSV |  |  |  | 0 |  | 0 |  | 0
25 | 998 15-2121/00 | SP | Přesun hmot pro pozemní komunikace s krytem z kamene, monolitickým betonovým nebo živičným | cel. | 1 |  | 0 |  | 0 |  | 0 | 19 | 01 | 099
|  |  | 006: Konstrukce zámečnické |  |  |  | 0 |  | 1307.3463 |  | 0
26 | 767 99-5103X | SP | Montáž atypických zámečnických konstrukcí, hrany | m | 87 |  | 0 | 6e-05 | 0.00522 |  | 0 | 20 | 01 | 767
kotvení pojezdových hran do překážek
|  |  | 17+12+8+12+7+12+12+7 |  | 87
27 | 767 99-5103/01 | SP | Montáž atypických zámečnických konstrukcí, zábradlí | m | 3 |  | 0
kotvení ochranného zábradlí 01 na chemické kotvy, montáž
|  |  | 3 |  | 3
28 | 767 99-5103/02 | SP | Výroba a montáž atypických zámečnických konstrukcí, raily | m | 18 |  | 0 | 6e-05 | 0.00108 |  | 0 | 20 | 01 | 767
výroba a kotvení railů do základových patek, kotvení k do výztuže desek a pomocné kotvy
|  |  | 9+9 |  | 18
29 | 145 64052 | H | Trubka 60/3, coping, profil 60/60/3, hrany, raily | kg | 630.6 |  | 0 | 1 | 630.6 |  | 0 | 20 | 01 | 767
|  |  | coping 27*4,3 |  | 116.1
|  |  | hrany 87*4,9 |  | 426.3
|  |  | raily (9+9)*4,9 |  | 88.2
630.6
30 | 64055X | SP | Ochranné zábradlí 01 - výroba | m | 3 |  | 0 | 15.38 | 46.14
výroba ochranného zábradlí 01 včetně potřebného materiálu
|  |  | 3 |  | 3
31 | 64053X | SP | Osazení copingu vč. ukotvení a zajištění do betonové desky | m | 27 |  | 0 |  | 0 |  |  | 20 | 01 | 767
tvarování a kotvení kopingu pomocí trnů a kotev
|  |  | 27 |  | 27
32 | 767 99-9001 | SP | Žárové zinkování | kg | 630.6 |  | 0 | 1 | 630.6 |  | 0 | 20 | 01 | 767
|  |  | coping 27*4,3 |  | 116.1
|  |  | hrany 87*4,9 |  | 426.3
|  |  | raily (9+9)*4,9 |  | 88.2
630.6
33 | 767 99-5112/00 | SP | Svařování a úprava veškerých zamečnických kcí | m | 114 |  | 0 |  | 0 |  |  | 20 | 01 | 767
svařování a úprava hran, copingů do požadovaných tvarů a délek
|  |  | coping 27 |  | 27
|  |  | hrany 87 |  | 87
114
34 | 998 76-7201 | SP | Přesun hmot pro zámečnické konstrukce v objektech v do 50 m | cel. |  |  | 0 |  | 0 |  | 0 | 20 | 01 | 767
|  |  | 007: Vedlejší rozpočtové náklady |  |  |  | 0 |  | 0.039168 |  | 0
35 | 012103000 | ON | Geodetické práce před výstavbou | cel. | 1 |  | 0 | 0 | 0.039168 |  | 0 | 20 | 01 | 767
36 | 012303000 | ON | Geodetické práce po výstavbě | cel. | 1 |  | 0 | 0 | 0 |  | 0 | 20 | 01 | 767
37 | 013254000 | ON | Dokumentace skutečného provedení | cel. | 1 |  | 0
38 | 04154000 | ON | Zkoušky hutnící | cel. | 1 |  | 0 |  | 0 |  |  | 20 | 01 | 767
39 | 00000000215 | ON | Tabule s provozním řádem | cel. | 1 |  | 0 |  | 0 |  | 0 | 20 | 01 | 767
40 | 767 99-5112/00 | ON | Zařízení staveniště | cel. | 1 |  | 0 |  | 0 |  |  | 20 | 01 | 767