## Rekapitulace stavby
Export VZ |  | List obsahuje: |  |  |  |  | 1) Rekapitulace stavby |  |  | 2) Rekapitulace objektů stavby a soupisů prací | [15 empty] | 3.0 | ZAMOK |  |  |  |  | False | False | {3647c9b7-dea4-4864-b1ee-114a7e4a0717}
[31 empty] | 0,01 | 21
[31 empty] | 0,01 | 15
|  | REKAPITULACE STAVBY | [15 empty] | v --- níže se nacházejí doplnkové a pomocné údaje k sestavám --- v | [11 empty] | Návod na vyplnění | 0,001
|  | Kód: |  |  |  |  | 17-02_Dobruska | [22 empty] | Měnit lze pouze buňky se žlutým podbarvením! 1) v Rekapitulaci stavby vyplňte údaje o Uchazeči (přenesou se do ostatních sestav i v jiných listech) 2) na vybraných listech vyplňte v sestavě Soupis prací ceny u položek Podrobnosti k vyplnění naleznete na poslední záložce s Pokyny pro vyplnění | 0,01
|  | Stavba: |  |  |  |  | Revitalizace bytového domu v Dobrušce | [23 empty] | 0,01
|  | KSO: |  |  |  |  | 803 22 53 | [6 empty] | CC-CZ: | [16 empty] | 0,01
|  | Místo: |  |  |  |  | Pulická č.p. 951, 952, 953, 518 01 Dobruška | [6 empty] | Datum: |  | 24.8.2016 | [14 empty] | 0,01
0,01
|  | Zadavatel: | [11 empty] | IČ: | [16 empty] | 0,1
|  |  | Stavební bytové družstvo v Dobrušce, Kostelní 396 | [10 empty] | DIČ: | [16 empty] | 0,1
0,1
|  | Uchazeč: | [11 empty] | IČ: |  | Vyplň údaj | [14 empty] | 0,1
|  |  | Vyplň údaj | [10 empty] | DIČ: |  | Vyplň údaj | [14 empty] | 0,1
False
|  | Projektant: | [11 empty] | IČ: |  | 48272525 | [14 empty] | False
|  |  | V a M spol. s r.o., U Nisy 6a, 460 02 Liberec III | [10 empty] | DIČ: | [16 empty] | True
0,01
|  | Poznámka: | [28 empty] | 0,01
False
|  | Cena bez DPH | [11 empty] | 0
[8 empty] | Sazba daně |  | Základ daně |  |  |  | Výše daně
|  | DPH |  | základní |  |  |  | 21% |  | 0 |  |  |  | 0
|  |  |  | snížená |  |  |  | 15% |  | 0 |  |  |  | 0
|  |  |  | zákl. přenesená |  |  |  | 21% |  | 0 |  |  |  | 0
|  |  |  | sníž. přenesená |  |  |  | 15% |  | 0 |  |  |  | 0
|  |  |  | nulová |  |  |  | 0% |  | 0 |  |  |  | 0
|  | Cena s DPH | [6 empty] | v |  | CZK |  |  | 0
REKAPITULACE OBJEKTŮ STAVBY A SOUPISŮ PRACÍ
| Kód: | [6 empty] | 17-02_Dobruska
| Stavba: | [6 empty] | Revitalizace bytového domu v Dobrušce
| Místo: | [6 empty] | Pulická č.p. 951, 952, 953, 518 01 Dobruška |  |  |  |  | Datum: |  | 24.8.2016
| Zadavatel: | [6 empty] | Stavební bytové družstvo v Dobrušce, Kostelní 396 |  |  |  |  | Projektant: |  | V a M spol. s r.o., U Nisy 6a, 460 02 Liberec III |  |  | Informatívní údaje z listů zakázek
Uchazeč:
| Kód |  |  |  | Objekt, Soupis prací | [6 empty] | Cena bez DPH [CZK] |  |  |  | Cena s DPH [CZK] | Typ | z toho Ostat. náklady [CZK] | DPH [CZK] | Normohodiny [h] | DPH základní [CZK] | DPH snížená [CZK] | DPH základní přenesená [CZK] | DPH snížená přenesená [CZK] | Základna DPH základní | Základna DPH snížená | Základna DPH zákl. přenesená | Základna DPH sníž. přenesená | Základna DPH nulová
| Náklady stavby celkem | [10 empty] | 0 |  |  |  | 0 |  | 0 | 0 | 0 | 0 | 0 | 0 | 0 | 0 | 0 | 0 | 0 | 0 |  | D | 0 | ###NOIMPORT### | IMPORT | {3647c9b7-dea4-4864-b1ee-114a7e4a0717} | {00000000-0000-0000-0000-000000000000} | 803 22 53
|  | 01 |  |  |  | Vlastní objekt | [5 empty] | 0 |  |  |  | 0 | STA | 0 | 0 | 0 | 0 | 0 | 0 | 0 | 0 | 0 | 0 | 0 | 0 |  | D | 1 | ###NOIMPORT### | IMPORT | {c65c23b3-5b11-417a-bca1-99f17aa7aa1a} | {3647c9b7-dea4-4864-b1ee-114a7e4a0717} | 803 22 53 | 1
/ |  |  | A |  |  |  | Způsobilé výdaje |  |  |  |  | 0 |  |  |  | 0 | Soupis | 0 | 0 | 0 | 0 | 0 | 0 | 0 | 0 | 0 | 0 | 0 | 0 |  |  | 2 |  | IMPORT | {3f4a35d8-9716-4415-9a3a-55355cca2305} | {c65c23b3-5b11-417a-bca1-99f17aa7aa1a} | 803 22 53
/ |  |  | B |  |  |  | Nezpůsobilé výdaje |  |  |  |  | 0 |  |  |  | 0 | Soupis | 0 | 0 | 0 | 0 | 0 | 0 | 0 | 0 | 0 | 0 | 0 | 0 |  |  | 2 |  | IMPORT | {70776fdc-eaa2-4ddb-b549-2ba8347a2d40} | {c65c23b3-5b11-417a-bca1-99f17aa7aa1a} | 803 22 53

## A - Způsobilé výdaje
| List obsahuje: |  | 1) Krycí list soupisu | 2) Rekapitulace |  |  | 3) Soupis prací | Zpět na list: | Rekapitulace stavby
[19 empty] | {3f4a35d8-9716-4415-9a3a-55355cca2305} | [5 empty] | As |  |  | 267,5 | 2
[19 empty] | 1 | [5 empty] | DFas | Demontáž fasády | m2 | 270,24 | 2
| KRYCÍ LIST SOUPISU | [8 empty] | v --- níže se nacházejí doplnkové a pomocné údaje k sestavám --- v | [8 empty] | False | [5 empty] | DL |  |  | 63,194 | 2
[25 empty] | FA1 | FA1 - obvodové stěny 1.PP od úrovně 0,3 m nad U.T do úrovně dolní hrany obvodových průčelních stěn | m2 | 225,108 | 2
| Stavba: | [23 empty] | FA2 | FA2 - obvodové stěny 1.NP od jejich dolní hrany do úrovně 0,9 m nad touto hranou – požární pás | m2 | 97,713 | 2
|  | Revitalizace bytového domu v Dobrušce | [22 empty] | FA3 | FA3 - obvodové stěny NP od horní hrany požárního pásu výše kromě meziokenních vložek | m2 | 828,002 | 2
| Objekt: | [23 empty] | FA4 | FA4 - obvodové stěny NP – meziokenní vložky | m2 | 201,6 | 2
|  | 01 - Vlastní objekt | [22 empty] | FA5 | FA5 - stávající zděné lodžiové stěny a příložky bočních stěn lodžií a vstupních výklenků | m2 | 247,021 | 2
| Soupis: | [23 empty] | FA6 | FA6 - nově vyzděné lodžiové stěny | m2 | 55,595 | 2
|  | A - Způsobilé výdaje | [22 empty] | Fa7_1 | FA7 - vnější ostění a nadpraží okenních a dveřních otvorů v obvodových stěnách | m | 101,2 | 2
[25 empty] | FA7_2 | FA7 - vnější ostění a nadpraží okenních a dveřních otvorů v obvodových stěnách | m | 480,4 | 2
| KSO: |  | 803 22 53 |  |  | CC-CZ: | [18 empty] | FA7a | FA7 - vnější ostění a nadpraží okenních a dveřních otvorů v obvodových stěnách | m2 | 19,228 | 2
| Místo: |  | Pulická č.p. 951, 952, 953, 518 01 Dobruška |  |  | Datum: | 24.8.2016 | [17 empty] | FA7b | FA7 - vnější ostění a nadpraží okenních a dveřních otvorů v obvodových stěnách | m2 | 124,904 | 2
[25 empty] | FA8 | FA8 - podhledové plochy lodžiových desek od lodžiové stěny po „vnitřní“ hranu okapní drážky | m2 | 91,193 | 2
| Zadavatel: |  |  |  |  | IČ: | [18 empty] | FP1 | FP1 - obvodové stěny od horní hrany základu do úrovně -0,1 m pod U.T. | m2 | 10,63 | 2
|  | Stavební bytové družstvo v Dobrušce, Kostelní 396 |  |  |  | DIČ: | [18 empty] | FS1 | FS1 - obvodové stěny od úrovně 0,1 m pod U.T. do úrovně 0,3 m nad U.T - sokl | m2 | 53,037 | 2
[25 empty] | LF | Fasádní lešení | m2 | 1872,25 | 2
| Uchazeč: |  |  |  |  | IČ: | [18 empty] | LZS |  |  | 2230,44 | 2
[6 empty] | DIČ: | [18 empty] | PA1 |  |  | 11,275 | 2
[25 empty] | PA2 |  |  | 134,327 | 2
| Projektant: |  |  |  |  | IČ: | 48272525 | [17 empty] | ParP |  |  | 63,18 | 2
|  | V a M spol. s r.o., U Nisy 6a, 460 02 Liberec III |  |  |  | DIČ: | [18 empty] | PL |  |  | 11,025 | 2
[25 empty] | Pr150 |  |  | 96,654 | 2
| Poznámka: | [23 empty] | R |  |  | 13,682 | 2
[25 empty] | S1 |  |  | 2,359 | 2
[25 empty] | S2 |  |  | 4,726 | 2
[25 empty] | S3 |  |  | 19,637 | 2
| Cena bez DPH | [5 empty] | 0 | [17 empty] | S4 |  |  | 30,621 | 2
[25 empty] | S5 |  |  | 0,281 | 2
|  |  | Základ daně |  |  | Sazba daně | Výše daně | [17 empty] | SP1 |  |  | 23,132 | 2
| DPH | základní | 0 |  |  | 21% | 0 | [17 empty] | ST02as2 | ST2a - atika | m2 | 65,15 | 2
|  | snížená | 0 |  |  | 15% | 0 | [17 empty] | ST02cF |  |  | 135,6 | 2
|  | zákl. přenesená | 0 |  |  | 21% | 0 | [17 empty] | ST1 | Skladba ST1 - střecha | m2 | 561,157 | 2
|  | sníž. přenesená | 0 |  |  | 15% | 0 | [17 empty] | ST1k | Skladba ST1 - krajní pole | m2 | 94,49 | 2
|  | nulová | 0 |  |  | 0% | 0 | [17 empty] | ST1r | Skladba ST1 - rohové pole | m2 | 43,56 | 2
[25 empty] | ST2a | ST2a - horní plocha atiky – pruh šířky 200 mm nad původní střechou | m2 | 25,7 | 2
| Cena s DPH |  |  | v | CZK |  | 0 | [17 empty] | ST2as | ST2a - svislá část atiky | m2 | 61,038 | 2
[25 empty] | ST2as3 |  |  | 66,82 | 2
[25 empty] | ST2as4 |  |  | 92,52 | 2
[25 empty] | ST2b | ST2b - horní plocha atiky – pruh šířky 250/300 mm nad původní atikou | m2 | 41,235 | 2
[25 empty] | ST2c | ST2c - horní plocha atiky – pruh šířky 150 mm nad izolačním souvrstvím fasády | m2 | 20,25 | 2
[25 empty] | ST3 | ST3 - nástavby na střeše - plocha vodorovná | m2 | 17,503 | 2
REKAPITULACE ČLENĚNÍ SOUPISU PRACÍ | [24 empty] | ST3a |  |  | 31,034 | 2
[25 empty] | St3b |  |  | 43,014 | 2
Stavba: | [24 empty] | ST3c |  |  | 36,624 | 2
|  | Revitalizace bytového domu v Dobrušce | [22 empty] | ST3d |  |  | 33,125 | 2
Objekt: | [24 empty] | ST4 | ST4 - stožáry sa tlampači | m2 | 4 | 2
|  | 01 - Vlastní objekt | [22 empty] | ST4a |  |  | 1,69 | 2
Soupis: | [24 empty] | Z |  |  | 8,209 | 2
|  | A - Způsobilé výdaje | [22 empty] | ZS |  |  | 19,5 | 2
Místo: |  |  | Pulická č.p. 951, 952, 953, 518 01 Dobruška |  |  | Datum: | 24.8.2016
Zadavatel: |  |  | Stavební bytové družstvo v Dobrušce, Kostelní 396 |  |  | Projektant: | V a M spol. s r.o., U Nisy 6a, 460 02 Liberec III
Uchazeč:
Kód dílu - Popis | [6 empty] | Cena celkem [CZK]
Náklady soupisu celkem | [6 empty] | 0 | [12 empty] | -1
| HSV - Práce a dodávky HSV | [5 empty] | 0
| 1 - Zemní práce | [5 empty] | 0
| 3 - Svislé a kompletní konstrukce | [5 empty] | 0
| 6 - Úpravy povrchů, podlahy a osazování výplní | [5 empty] | 0
| 9 - Ostatní konstrukce a práce, bourání | [5 empty] | 0
| 997 - Přesun sutě | [5 empty] | 0
| 998 - Přesun hmot | [5 empty] | 0
| PSV - Práce a dodávky PSV | [5 empty] | 0
| 711 - Izolace proti vodě, vlhkosti a plynům | [5 empty] | 0
| 712 - Povlakové krytiny | [5 empty] | 0
| 713 - Izolace tepelné | [5 empty] | 0
| 721 - Zdravotechnika - vnitřní kanalizace | [5 empty] | 0
| 743 - Elektromontáže - hrubá montáž | [5 empty] | 0
| 762 - Konstrukce tesařské | [5 empty] | 0
| 764 - Konstrukce klempířské | [5 empty] | 0
| 766 - Konstrukce truhlářské | [5 empty] | 0
| 767 - Konstrukce zámečnické | [5 empty] | 0
| 777 - Podlahy lité | [5 empty] | 0
| 783 - Dokončovací práce - nátěry | [5 empty] | 0
| VRN - Vedlejší rozpočtové náklady | [5 empty] | 0
| VRN1 - Průzkumné, geodetické a projektové práce | [5 empty] | 0
| VRN3 - Zařízení staveniště | [5 empty] | 0
| VRN4 - Inženýrská činnost | [5 empty] | 0
| VRN7 - Provozní vlivy | [5 empty] | 0
SOUPIS PRACÍ
Stavba:
Revitalizace bytového domu v Dobrušce
Objekt:
01 - Vlastní objekt
Soupis:
A - Způsobilé výdaje
Místo: |  |  | Pulická č.p. 951, 952, 953, 518 01 Dobruška |  |  | Datum: | 24.8.2016
Zadavatel: |  |  | Stavební bytové družstvo v Dobrušce, Kostelní 396 |  |  | Projektant: | V a M spol. s r.o., U Nisy 6a, 460 02 Liberec III
Uchazeč:
PČ | Typ | Kód | Popis | MJ | Množství | J.cena [CZK] | Cena celkem [CZK] | Cenová soustava |  | Poznámka | DPH | J. Nh [h] | Nh celkem [h] | J. hmotnost [t] | Hmotnost celkem [t] | J. suť [t] | Suť Celkem [t]
Náklady soupisu celkem | [6 empty] | 0 | [5 empty] | 0 |  | 145.4103 |  | 68.3598 |  | D | -1 | [15 empty] | 0
| D | HSV | Práce a dodávky HSV |  |  |  | 0 | [5 empty] | 0 |  | 110.0126 |  | 61.1607 | 1 | D | 0 |  |  |  | ROZPOCET | [11 empty] | 0
| D | 1 | Zemní práce |  |  |  | 0 | [5 empty] | 0 |  | 0 |  | 0 | 1 | D | 1 |  |  |  | ROZPOCET | [11 empty] | 0
1 | K | 132201101 | Hloubení rýh š do 600 mm v hornině tř. 3 objemu do 100 m3 | m3 | 13.682 |  | 0 | CS ÚRS 2016 01 |  |  | snížená |  | 0 | 0 | 0 | 0 | 0 | 4 | K | 2 |  |  |  | ROZPOCET | [5 empty] | 0 | 0 | 0 | 0 | 0 | 2 | 0 | 4 | -1964845086
| PP |  | Hloubení rýh š do 600 mm v hornině tř. 3 objemu do 100 m3 | [15 empty] | PP | 2
| VV |  | (13,08+54,73+0,30*2)*2*0,50*0,20 |  | 13.682 | [13 empty] | VV | 2 | 2 | True | 0 | ROZPOCET
| VV | R | Součet |  | 13.682 | [13 empty] | VV | 2 | 4 | True | 1 | ROZPOCET
2 | K | 162201102 | Vodorovné přemístění do 50 m výkopku/sypaniny z horniny tř. 1 až 4 | m3 | 16.418 |  | 0 | CS ÚRS 2016 01 |  |  | snížená |  | 0 | 0 | 0 | 0 | 0 | 4 | K | 2 |  |  |  | ROZPOCET | [5 empty] | 0 | 0 | 0 | 0 | 0 | 2 | 0 | 4 | -1858156159
| PP |  | Vodorovné přemístění do 50 m výkopku/sypaniny z horniny tř. 1 až 4 | [15 empty] | PP | 2
| VV |  | "na mezideponii a zpět pro zásyp | [15 empty] | VV | 2 | 1 | True | 0 | ROZPOCET
| VV |  | Z*2 |  | 16.418 | [13 empty] | VV | 2 | 2 | True | 1 | ROZPOCET
3 | K | 162701105 | Vodorovné přemístění do 10000 m výkopku/sypaniny z horniny tř. 1 až 4 | m3 | 5.473 |  | 0 | CS ÚRS 2016 01 |  |  | snížená |  | 0 | 0 | 0 | 0 | 0 | 4 | K | 2 |  |  |  | ROZPOCET | [5 empty] | 0 | 0 | 0 | 0 | 0 | 2 | 0 | 4 | 640845048
| PP |  | Vodorovné přemístění do 10000 m výkopku/sypaniny z horniny tř. 1 až 4 | [15 empty] | PP | 2
| VV |  | R-Z |  | 5.473 | [13 empty] | VV | 2 | 2 | True | 1 | ROZPOCET
4 | K | 167101101 | Nakládání výkopku z hornin tř. 1 až 4 do 100 m3 | m3 | 8.209 |  | 0 | CS ÚRS 2016 01 |  |  | snížená |  | 0 | 0 | 0 | 0 | 0 | 4 | K | 2 |  |  |  | ROZPOCET | [5 empty] | 0 | 0 | 0 | 0 | 0 | 2 | 0 | 4 | -1732358313
| PP |  | Nakládání výkopku z hornin tř. 1 až 4 do 100 m3 | [15 empty] | PP | 2
| VV |  | "pro zásyp | [15 empty] | VV | 2 | 1 | True | 0 | ROZPOCET
| VV |  | Z |  | 8.209 | [13 empty] | VV | 2 | 2 | True | 1 | ROZPOCET
5 | K | 1680010-R | Poplatek za skládku zeminy | t | 9.14 |  | 0 |  |  |  | snížená |  | 0 | 0 | 0 | 0 | 0 | 4 | K | 2 |  |  |  | ROZPOCET | [5 empty] | 0 | 0 | 0 | 0 | 0 | 2 | 0 | 4 | -1395505016
| PP |  | Poplatek za skládku zeminy | [15 empty] | PP | 2
| VV |  | (R-Z)*1,67 |  | 9.14 | [13 empty] | VV | 2 | 2 | True | 1 | ROZPOCET
6 | K | 174101101 | Zásyp jam, šachet rýh nebo kolem objektů sypaninou se zhutněním | m3 | 8.209 |  | 0 | CS ÚRS 2016 01 |  |  | snížená |  | 0 | 0 | 0 | 0 | 0 | 4 | K | 2 |  |  |  | ROZPOCET | [5 empty] | 0 | 0 | 0 | 0 | 0 | 2 | 0 | 4 | 935347403
| PP |  | Zásyp jam, šachet rýh nebo kolem objektů sypaninou se zhutněním | [15 empty] | PP | 2
| VV |  | R/0,20*0,12 |  | 8.209 | [13 empty] | VV | 2 | 2 | True | 0 | ROZPOCET
| VV | Z | Součet |  | 8.209 | [13 empty] | VV | 2 | 4 | True | 1 | ROZPOCET
| D | 3 | Svislé a kompletní konstrukce |  |  |  | 0 | [5 empty] | 0 |  | 11.6308 |  | 0 | 1 | D | 1 |  |  |  | ROZPOCET | [11 empty] | 0
7 | K | 342272523 | Příčky tl 150 mm z pórobetonových přesných hladkých příčkovek objemové hmotnosti 500 kg/m3 | m2 | 96.654 |  | 0 | CS ÚRS 2016 01 |  |  | snížená |  | 0 | 0.10422 | 10.0733 | 0 | 0 | 4 | K | 2 |  |  |  | ROZPOCET | [5 empty] | 0 | 0 | 0 | 0 | 0 | 2 | 0 | 4 | 677307
| PP |  | Příčky tl 150 mm z pórobetonových přesných hladkých příčkovek objemové hmotnosti 500 kg/m3 | [15 empty] | PP | 2
| VV |  | "skladba FA6 | [15 empty] | VV | 2 | 1 | True | 0 | ROZPOCET
| VV |  | ((3,45+0,65*2)*2,62-(0,90*2,40+1,20*1,60))*4 |  | 33.46 | [13 empty] | VV | 2 | 2 | True | 0 | ROZPOCET
| VV |  | ((3,45+0,65*2)*2,62-2,07*2,62)*9 |  | 63.194 | [13 empty] | VV | 2 | 2 | True | 0 | ROZPOCET
| VV | Pr150 | Součet |  | 96.654 | [13 empty] | VV | 2 | 4 | True | 1 | ROZPOCET
8 | K | 342278012 | Příčky tl 140 mm z cihel vápenopískových VF dl 290 mm pevnosti P 30 na MC | m2 | 6.225 |  | 0 | CS ÚRS 2016 01 |  |  | snížená |  | 0 | 0.2502 | 1.5575 | 0 | 0 | 4 | K | 2 |  |  |  | ROZPOCET | [5 empty] | 0 | 0 | 0 | 0 | 0 | 2 | 0 | 4 | -2029222760
| PP |  | Příčky tl 140 mm z cihel vápenopískových VF dl 290 mm pevnosti P 30 na MC | [15 empty] | PP | 2
| VV |  | "nadezdívka střešních nástaveb | [15 empty] | VV | 2 | 1 | True | 0 | ROZPOCET
| VV |  | (1,15+0,55)*2*0,25*3 |  | 2.55 | [13 empty] | VV | 2 | 2 | True | 0 | ROZPOCET
| VV |  | (1,15+0,60)*2*0,15*7 |  | 3.675 | [13 empty] | VV | 2 | 2 | True | 0 | ROZPOCET
| VV |  | Součet |  | 6.225 | [13 empty] | VV | 2 | 4 | True | 1 | ROZPOCET
| D | 6 | Úpravy povrchů, podlahy a osazování výplní |  |  |  | 0 | [5 empty] | 0 |  | 87.9672 |  | 0 | 1 | D | 1 |  |  |  | ROZPOCET | [11 empty] | 0
9 | K | 61138100-R | Omítková stěrka vnitřních podhledů zrnitost: 0,6 mm, tl. 2mm, vč penetrace podkladu | m2 | 23.132 |  | 0 | CS ÚRS 2016 01 |  |  | snížená |  | 0 | 0.00198 | 0.045801 | 0 | 0 | 4 | K | 2 |  |  |  | ROZPOCET | [5 empty] | 0 | 0 | 0 | 0 | 0 | 2 | 0 | 4 | -601438590
| PP |  | Omítková stěrka vnitřních podhledů zrnitost: 0,6 mm, tl. 2mm, vč penetrace podkladu | [15 empty] | PP | 2
| VV |  | SP1 |  | 23.132 | [13 empty] | VV | 2 | 2 | True | 1 | ROZPOCET
10 | K | 621142001 | Potažení vnějších podhledů sklovláknitým pletivem vtlačeným do tenkovrstvé hmoty | m2 | 91.193 |  | 0 | CS ÚRS 2016 01 |  |  | snížená |  | 0 | 0.00489 | 0.44593 | 0 | 0 | 4 | K | 2 |  |  |  | ROZPOCET | [5 empty] | 0 | 0 | 0 | 0 | 0 | 2 | 0 | 4 | -520315097
| PP |  | Potažení vnějších podhledů sklovláknitým pletivem vtlačeným do tenkovrstvé hmoty | [15 empty] | PP | 2
| VV |  | FA8 |  | 91.193 | [13 empty] | VV | 2 | 2 | True | 1 | ROZPOCET
11 | K | 621211011 | Montáž kontaktního zateplení vnějších podhledů z polystyrénových desek tl do 80 mm | m2 | 23.132 |  | 0 | CS ÚRS 2016 01 |  |  | snížená |  | 0 | 0.00828 | 0.19153 | 0 | 0 | 4 | K | 2 |  |  |  | ROZPOCET | [5 empty] | 0 | 0 | 0 | 0 | 0 | 2 | 0 | 4 | 1932881630
| PP |  | Montáž kontaktního zateplení vnějších podhledů z polystyrénových desek tl do 80 mm | [15 empty] | PP | 2
| VV |  | 0,745*3,45*9 |  | 23.132 | [13 empty] | VV | 2 | 2 | True | 0 | ROZPOCET
| VV | SP1 | Mezisoučet |  | 23.132 | [13 empty] | VV | 2 | 3 | True | 0 | ROZPOCET
| VV |  | Součet |  | 23.132 | [13 empty] | VV | 2 | 4 | True | 1 | ROZPOCET
12 | M | 28376443-R | Dodávka - deska z extrudovaného polystyrénu tl.60 mm XPS se strukturovaným povrchem (λD = 0,037 W/mK; napětí v tlaku při 10% stlačení ≥ 300 kPa) | m2 | 23.595 |  | 0 |  |  |  | snížená |  | 0 | 0.0018 | 0.042471 | 0 | 0 | 32 | M | 2 |  |  |  | ROZPOCET | [5 empty] | 0 | 0 | 0 | 0 | 0 | 2 | 0 | 16 | 2006220594
| PP |  | Dodávka - deska z extrudovaného polystyrénu tl.60 mm XPS se strukturovaným povrchem (λD = 0,037 W/mK; napětí v tlaku při 10% stlačení ≥ 300 kPa) | [15 empty] | PP | 2
| VV |  | SP1*1,02 |  | 23.595 | [13 empty] | VV | 2 | 2 | True | 1 | ROZPOCET
13 | K | 621531021 | Tenkovrstvá silikonová zrnitá omítka tl. 2,0 mm včetně penetrace vnějších podhledů | m2 | 91.193 |  | 0 | CS ÚRS 2016 01 |  |  | snížená |  | 0 | 0.00348 | 0.31735 | 0 | 0 | 4 | K | 2 |  |  |  | ROZPOCET | [5 empty] | 0 | 0 | 0 | 0 | 0 | 2 | 0 | 4 | -1456231688
| VV |  | "skladba FA8 - podhledové plochy lodžiových desek od lodžiové stěny po „vnitřní“ hranu okapní drážky | [15 empty] | VV | 2 | 1 | True | 0 | ROZPOCET
| VV |  | "-------------------------------------------------------------------------------------------------------------------------- | [15 empty] | VV | 2 | 1 | True | 0 | ROZPOCET
| VV |  | " - vstupy v jihozápadní fasádě | [15 empty] | VV | 2 | 1 | True | 0 | ROZPOCET
| VV |  | 3,15*0,65*3 |  | 6.143 | [13 empty] | VV | 2 | 2 | True | 0 | ROZPOCET
| VV |  | " - lodžie | [15 empty] | VV | 2 | 1 | True | 0 | ROZPOCET
| VV |  | 3,15*0,90*3*2 |  | 17.01 | [13 empty] | VV | 2 | 2 | True | 0 | ROZPOCET
| VV |  | " - pohled severozápadní | [15 empty] | VV | 2 | 1 | True | 0 | ROZPOCET
| VV |  | 3,15*0,90*6*4 |  | 68.04 | [13 empty] | VV | 2 | 2 | True | 0 | ROZPOCET
| VV | FA8 | Mezisoučet |  | 91.193 | [13 empty] | VV | 2 | 3 | True | 0 | ROZPOCET
| VV |  | Součet |  | 91.193 | [13 empty] | VV | 2 | 4 | True | 1 | ROZPOCET
14 | K | 62211111-R | Vyspravení nerovností podkladu jemnozrnnou reprofilační maltou | m2 | 1652.481 |  | 0 |  |  |  | snížená |  | 0 | 0.02 | 33.0496 | 0 | 0 | 4 | K | 2 |  |  |  | ROZPOCET | [5 empty] | 0 | 0 | 0 | 0 | 0 | 2 | 0 | 4 | 2027769807
| VV |  | FS1+FA1+FA2+FA3+FA4+FA5 |  | 1652.481 | [13 empty] | VV | 2 | 2 | True | 1 | ROZPOCET
15 | K | 622142001 | Potažení vnějších stěn sklovláknitým pletivem vtlačeným do tenkovrstvé hmoty | m2 | 835.398 |  | 0 | CS ÚRS 2016 01 |  |  | snížená |  | 0 | 0.00489 | 4.0851 | 0 | 0 | 4 | K | 2 |  |  |  | ROZPOCET | [5 empty] | 0 | 0 | 0 | 0 | 0 | 2 | 0 | 4 | 2062514473
| PP |  | Potažení vnějších stěn sklovláknitým pletivem vtlačeným do tenkovrstvé hmoty | [15 empty] | PP | 2
| VV |  | FS1*2 |  | 106.074 | [13 empty] | VV | 2 | 2 | True | 0 | ROZPOCET
| VV |  | "druhá vrstva sklotextilní tkaniny na zateplovacím systému | [15 empty] | VV | 2 | 1 | True | 0 | ROZPOCET
| VV |  | FA1+FA4+FA5+FA6 |  | 729.324 | [13 empty] | VV | 2 | 2 | True | 0 | ROZPOCET
| VV |  | Součet |  | 835.398 | [13 empty] | VV | 2 | 4 | True | 1 | ROZPOCET
16 | K | 622211011 | Montáž kontaktního zateplení vnějších stěn z polystyrénových desek tl do 80 mm | m2 | 527.724 |  | 0 | CS ÚRS 2016 01 |  |  | snížená |  | 0 | 0.00825 | 4.3537 | 0 | 0 | 4 | K | 2 |  |  |  | ROZPOCET | [5 empty] | 0 | 0 | 0 | 0 | 0 | 2 | 0 | 4 | -466211974
| PP |  | Montáž kontaktního zateplení vnějších stěn z polystyrénových desek tl do 80 mm | [15 empty] | PP | 2
| VV |  | "skladba FA1 - obvodové stěny 1.PP od úrovně 0,3 m nad U.T do úrovně dolní hrany obvodových průčelních stěn 1.NP | [15 empty] | VV | 2 | 1 | True | 0 | ROZPOCET
| VV |  | "----------------------------------------------------------------------------------------------------------------------------------------------- | [15 empty] | VV | 2 | 1 | True | 0 | ROZPOCET
| VV |  | " - pohled severovýchodní | [15 empty] | VV | 2 | 1 | True | 0 | ROZPOCET
| VV |  | (54,73+0,30*2-2,97)*1,70 |  | 89.012 | [13 empty] | VV | 2 | 2 | True | 0 | ROZPOCET
| VV |  | (0,435+0,30)*2*0,40 |  | 0.588 | [13 empty] | VV | 2 | 2 | True | 0 | ROZPOCET
| VV |  | 3,90*0,40 |  | 1.56 | [13 empty] | VV | 2 | 2 | True | 0 | ROZPOCET
| VV |  | (0,30*3+0,60*13)*0,40 |  | 3.48 | [13 empty] | VV | 2 | 2 | True | 0 | ROZPOCET
| VV |  | " - pohled jihozápadní | [15 empty] | VV | 2 | 1 | True | 0 | ROZPOCET
| VV |  | (54,73+0,30*2)*(1,70+1,40)/2 |  | 85.762 | [13 empty] | VV | 2 | 2 | True | 0 | ROZPOCET
| VV |  | -2,97*0,80*3 |  | -7.128 | [13 empty] | VV | 2 | 2 | True | 0 | ROZPOCET
| VV |  | (0,455+0,30)*2*0,40 |  | 0.604 | [13 empty] | VV | 2 | 2 | True | 0 | ROZPOCET
| VV |  | (0,30*8+0,60*8)*0,40 |  | 2.88 | [13 empty] | VV | 2 | 2 | True | 0 | ROZPOCET
| VV |  | " - pohled severozápadní, jihovýchodní | [15 empty] | VV | 2 | 1 | True | 0 | ROZPOCET
| VV |  | 12,08*2,10 |  | 25.368 | [13 empty] | VV | 2 | 2 | True | 0 | ROZPOCET
| VV |  | 12,08*(2,00+1,805)/2 |  | 22.982 | [13 empty] | VV | 2 | 2 | True | 0 | ROZPOCET
| VV | FA1 | Mezisoučet |  | 225.108 | [13 empty] | VV | 2 | 3 | True | 0 | ROZPOCET
| VV |  | "skladba FA5 - stávající zděné lodžiové stěny a příložky bočních stěn lodžií a vstupních výklenků | [15 empty] | VV | 2 | 1 | True | 0 | ROZPOCET
| VV |  | "------------------------------------------------------------------------------------------------------------------ | [15 empty] | VV | 2 | 1 | True | 0 | ROZPOCET
| VV |  | " - pohled jihozápadní | [15 empty] | VV | 2 | 1 | True | 0 | ROZPOCET
| VV |  | " - vstupy | [15 empty] | VV | 2 | 1 | True | 0 | ROZPOCET
| VV |  | (0,65*2+3,05+0,24*2)*2,62*3 |  | 37.964 | [13 empty] | VV | 2 | 2 | True | 0 | ROZPOCET
| VV |  | -1,82*2,65*3 |  | -14.469 | [13 empty] | VV | 2 | 2 | True | 0 | ROZPOCET
| VV |  | " - lodžie | [15 empty] | VV | 2 | 1 | True | 0 | ROZPOCET
| VV |  | 0,81*2*2,62*3*3 |  | 38.2 | [13 empty] | VV | 2 | 2 | True | 0 | ROZPOCET
| VV |  | " - pohled severovýchodní | [15 empty] | VV | 2 | 1 | True | 0 | ROZPOCET
| VV |  | " - boky lodžií | [15 empty] | VV | 2 | 1 | True | 0 | ROZPOCET
| VV |  | 0,81*2*2,62*6*4 |  | 101.866 | [13 empty] | VV | 2 | 2 | True | 0 | ROZPOCET
| VV |  | " - balkonová stěna - se stávajícími okny a dveřmi | [15 empty] | VV | 2 | 1 | True | 0 | ROZPOCET
| VV |  | (3,15*2,62-(0,90*2,40+1,20*1,60))*(3+4+4+3+4+2) |  | 83.46 | [13 empty] | VV | 2 | 2 | True | 0 | ROZPOCET
| VV | FA5 | Mezisoučet |  | 247.021 | [13 empty] | VV | 2 | 3 | True | 0 | ROZPOCET
| VV |  | "skladba FA6 - nově vyzděné lodžiové stěny | [15 empty] | VV | 2 | 1 | True | 0 | ROZPOCET
| VV |  | "----------------------------------------------------- | [15 empty] | VV | 2 | 1 | True | 0 | ROZPOCET
| VV |  | " - pohled jihozápadní | [15 empty] | VV | 2 | 1 | True | 0 | ROZPOCET
| VV |  | " - vstupy | [15 empty] | VV | 2 | 1 | True | 0 | ROZPOCET
| VV |  | ((3,15-1,85)*2,62+(1,85+2,62*2)*0,24)*3 |  | 15.323 | [13 empty] | VV | 2 | 2 | True | 0 | ROZPOCET
| VV |  | " - schodišťové stěny | [15 empty] | VV | 2 | 1 | True | 0 | ROZPOCET
| VV |  | (3,15-2,15)*2,62*3*3 |  | 23.58 | [13 empty] | VV | 2 | 2 | True | 0 | ROZPOCET
| VV |  | " - pohled severovýchodní | [15 empty] | VV | 2 | 1 | True | 0 | ROZPOCET
| VV |  | (3,15*2,62-(0,90*2,40+1,20*1,60))*(1+0+0+1+0+2) |  | 16.692 | [13 empty] | VV | 2 | 2 | True | 0 | ROZPOCET
| VV | FA6 | Mezisoučet |  | 55.595 | [13 empty] | VV | 2 | 3 | True | 0 | ROZPOCET
| VV |  | Součet |  | 527.724 | [13 empty] | VV | 2 | 4 | True | 1 | ROZPOCET
17 | M | 283759360 | Dodávka - deska fasádní polystyrénová EPS 70 F 1000 x 500 x 80 mm | m2 | 229.61 |  | 0 | CS ÚRS 2016 01 |  |  | snížená |  | 0 | 0.00136 | 0.31227 | 0 | 0 | 8 | M | 2 |  |  |  | ROZPOCET | [5 empty] | 0 | 0 | 0 | 0 | 0 | 2 | 0 | 4 | 829406573
| PP |  | Dodávka - deska fasádní polystyrénová EPS 70 F 1000 x 500 x 80 mm | [15 empty] | PP | 2
| P |  | Poznámka k položce: lambda=0,039 [W / m K] | [15 empty] | P | 2
| VV |  | FA1*1,02 |  | 229.61 | [13 empty] | VV | 2 | 2 | True | 1 | ROZPOCET
18 | M | 283759800-R | Dodávka - deska z fenolické pěny tl.80 mm oboustranně kašírované šedým polystyrenem (λD = 0,022 W/mK) | m2 | 308.668 |  | 0 |  |  |  | snížená |  | 0 | 0.00136 | 0.41979 | 0 | 0 | 8 | M | 2 |  |  |  | ROZPOCET | [5 empty] | 0 | 0 | 0 | 0 | 0 | 2 | 0 | 4 | -2122577515
| PP |  | Dodávka - deska z fenolické pěny tl.80 mm oboustranně kašírované šedým polystyrenem (λD = 0,022 W/mK) | [15 empty] | PP | 2
| VV |  | FA5*1,02 |  | 251.961 | [13 empty] | VV | 2 | 2 | True | 0 | ROZPOCET
| VV |  | FA6*1,02 |  | 56.707 | [13 empty] | VV | 2 | 2 | True | 0 | ROZPOCET
| VV |  | Součet |  | 308.668 | [13 empty] | VV | 2 | 4 | True | 1 | ROZPOCET
19 | K | 622211021 | Montáž kontaktního zateplení vnějších stěn z polystyrénových desek tl do 120 mm | m2 | 201.6 |  | 0 | CS ÚRS 2016 01 |  |  | snížená |  | 0 | 0.00832 | 1.6773 | 0 | 0 | 4 | K | 2 |  |  |  | ROZPOCET | [5 empty] | 0 | 0 | 0 | 0 | 0 | 2 | 0 | 4 | 310186899
| PP |  | Montáž kontaktního zateplení vnějších stěn z polystyrénových desek tl do 120 mm | [15 empty] | PP | 2
| VV |  | "skladba FA4 - obvodové stěny NP – meziokenní vložky | [15 empty] | VV | 2 | 1 | True | 0 | ROZPOCET
| VV |  | "----------------------------------------------------------------- | [15 empty] | VV | 2 | 1 | True | 0 | ROZPOCET
| VV |  | " - pohled severovýchodní | [15 empty] | VV | 2 | 1 | True | 0 | ROZPOCET
| VV |  | (0,75*2+1,50*2)*3*1,60*4 |  | 86.4 | [13 empty] | VV | 2 | 2 | True | 0 | ROZPOCET
| VV |  | " - pohled jihozápadní | [15 empty] | VV | 2 | 1 | True | 0 | ROZPOCET
| VV |  | (0,75*2+1,50+0,75*2+1,50*3)*2*1,60*4 |  | 115.2 | [13 empty] | VV | 2 | 2 | True | 0 | ROZPOCET
| VV | FA4 | Mezisoučet |  | 201.6 | [13 empty] | VV | 2 | 3 | True | 0 | ROZPOCET
| VV |  | Součet |  | 201.6 | [13 empty] | VV | 2 | 4 | True | 1 | ROZPOCET
20 | M | 283759380 | Dodávka - deska fasádní polystyrénová EPS 70 F 1000 x 500 x 100 mm | m2 | 205.632 |  | 0 | CS ÚRS 2016 01 |  |  | snížená |  | 0 | 0.0017 | 0.34957 | 0 | 0 | 8 | M | 2 |  |  |  | ROZPOCET | [5 empty] | 0 | 0 | 0 | 0 | 0 | 2 | 0 | 4 | 403050139
| PP |  | Dodávka - deska fasádní polystyrénová EPS 70 F 1000 x 500 x 100 mm | [15 empty] | PP | 2
| P |  | Poznámka k položce: lambda=0,039 [W / m K] | [15 empty] | P | 2
| VV |  | FA4*1,02 |  | 205.632 | [13 empty] | VV | 2 | 2 | True | 1 | ROZPOCET
21 | K | 622211031 | Montáž kontaktního zateplení vnějších stěn z polystyrénových desek tl do 160 mm | m2 | 828.002 |  | 0 | CS ÚRS 2016 01 |  |  | snížená |  | 0 | 0.0085 | 7.038 | 0 | 0 | 4 | K | 2 |  |  |  | ROZPOCET | [5 empty] | 0 | 0 | 0 | 0 | 0 | 2 | 0 | 4 | -1603066931
| PP |  | Montáž kontaktního zateplení vnějších stěn z polystyrénových desek tl do 160 mm | [15 empty] | PP | 2
| VV |  | "Skladba FA3 - obvodové stěny NP od horní hrany požárního pásu výše kromě meziokenních vložek | [15 empty] | VV | 2 | 1 | True | 0 | ROZPOCET
| VV |  | "--------------------------------------------------------------------------------------------------------------------- | [15 empty] | VV | 2 | 1 | True | 0 | ROZPOCET
| VV |  | " - pohled severovýchodní | [15 empty] | VV | 2 | 1 | True | 0 | ROZPOCET
| VV |  | (54,85+0,30*2)*11,82 |  | 655.419 | [13 empty] | VV | 2 | 2 | True | 0 | ROZPOCET
| VV |  | -(10,80*2+10,30)*1,60*4 |  | -204.16 | [13 empty] | VV | 2 | 2 | True | 0 | ROZPOCET
| VV |  | -2,97*10,725*6 |  | -191.12 | [13 empty] | VV | 2 | 2 | True | 0 | ROZPOCET
| VV |  | " - pohled jihozápadní | [15 empty] | VV | 2 | 1 | True | 0 | ROZPOCET
| VV |  | (54,85+0,30*2)*11,82 |  | 655.419 | [13 empty] | VV | 2 | 2 | True | 0 | ROZPOCET
| VV |  | -2,97*9,07*3 |  | -80.814 | [13 empty] | VV | 2 | 2 | True | 0 | ROZPOCET
| VV |  | -(7,20+14,40)*2*1,60*4 |  | -276.48 | [13 empty] | VV | 2 | 2 | True | 0 | ROZPOCET
| VV |  | " - pohled severozápadní, jihovýchodní | [15 empty] | VV | 2 | 1 | True | 0 | ROZPOCET
| VV |  | 12,06*11,82*2 |  | 285.098 | [13 empty] | VV | 2 | 2 | True | 0 | ROZPOCET
| VV |  | -1,20*1,60*4*2 |  | -15.36 | [13 empty] | VV | 2 | 2 | True | 0 | ROZPOCET
| VV | FA3 | Mezisoučet |  | 828.002 | [13 empty] | VV | 2 | 3 | True | 0 | ROZPOCET
| VV |  | Součet |  | 828.002 | [13 empty] | VV | 2 | 4 | True | 1 | ROZPOCET
22 | M | 283759510 | Dodávka - deska fasádní polystyrénová EPS 70 F 1000 x 500 x 140 mm | m2 | 844.562 |  | 0 | CS ÚRS 2016 01 |  |  | snížená |  | 0 | 0.00238 | 2.0101 | 0 | 0 | 8 | M | 2 |  |  |  | ROZPOCET | [5 empty] | 0 | 0 | 0 | 0 | 0 | 2 | 0 | 4 | 720796132
| PP |  | Dodávka - deska fasádní polystyrénová EPS 70 F 1000 x 500 x 140 mm | [15 empty] | PP | 2
| P |  | Poznámka k položce: lambda=0,039 [W / m K] | [15 empty] | P | 2
| VV |  | FA3*1,02 |  | 844.562 | [13 empty] | VV | 2 | 2 | True | 1 | ROZPOCET
23 | K | 622211211 | Montáž kontaktního zateplení z polystyrenových desek ve 2 vrstvách celkové tloušťky do 240 mm | m2 | 201.6 |  | 0 | CS ÚRS 2016 01 |  |  | snížená |  | 0 | 0.00664 | 1.3386 | 0 | 0 | 4 | K | 2 |  |  |  | ROZPOCET | [5 empty] | 0 | 0 | 0 | 0 | 0 | 2 | 0 | 4 | -897777255
| PP |  | Montáž kontaktního zateplení z polystyrenových desek ve 2 vrstvách celkové tloušťky do 240 mm | [15 empty] | PP | 2
| VV |  | FA4 |  | 201.6 | [13 empty] | VV | 2 | 2 | True | 1 | ROZPOCET
24 | M | 283759510 | Dodávka - deska fasádní polystyrénová EPS 70 F 1000 x 500 x 140 mm | m2 | 205.632 |  | 0 | CS ÚRS 2016 01 |  |  | snížená |  | 0 | 0.00238 | 0.4894 | 0 | 0 | 8 | M | 2 |  |  |  | ROZPOCET | [5 empty] | 0 | 0 | 0 | 0 | 0 | 2 | 0 | 4 | 1249364189
| PP |  | Dodávka - deska fasádní polystyrénová EPS 70 F 1000 x 500 x 140 mm | [15 empty] | PP | 2
| P |  | Poznámka k položce: lambda=0,039 [W / m K] | [15 empty] | P | 2
| VV |  | FA4*1,02 |  | 205.632 | [13 empty] | VV | 2 | 2 | True | 1 | ROZPOCET
25 | K | 622212001 | Montáž kontaktního zateplení vnějšího ostění hl. špalety do 200 mm z polystyrenu tl do 40 mm | m | 101.2 |  | 0 | CS ÚRS 2016 01 |  |  | snížená |  | 0 | 0.00168 | 0.17002 | 0 | 0 | 4 | K | 2 |  |  |  | ROZPOCET | [5 empty] | 0 | 0 | 0 | 0 | 0 | 2 | 0 | 4 | -1923709902
| PP |  | Montáž kontaktního zateplení vnějšího ostění hl. špalety do 200 mm z polystyrenu tl do 40 mm | [15 empty] | PP | 2
| VV |  | "skladba FA7 - vnější ostění a nadpraží okenních a dveřních otvorů v obvodových stěnách | [15 empty] | VV | 2 | 1 | True | 0 | ROZPOCET
| VV |  | " - okna 1.n.p. | [15 empty] | VV | 2 | 1 | True | 0 | ROZPOCET
| VV |  | (3,00+0,40*2)*12 |  | 45.6 | [13 empty] | VV | 2 | 2 | True | 0 | ROZPOCET
| VV |  | (3,00+0,60*2)*6 |  | 25.2 | [13 empty] | VV | 2 | 2 | True | 0 | ROZPOCET
| VV |  | (3,00+0,40*2)*8 |  | 30.4 | [13 empty] | VV | 2 | 2 | True | 0 | ROZPOCET
| VV | Fa7_1 | Mezisoučet |  | 101.2 | [13 empty] | VV | 2 | 3 | True | 0 | ROZPOCET
| VV |  | Součet |  | 101.2 | [13 empty] | VV | 2 | 4 | True | 1 | ROZPOCET
26 | M | 283760310 | Dodávka - deska fasádní polystyrénová šedá 1000 x 500 x 30 mm | m2 | 19.613 |  | 0 | CS ÚRS 2016 01 |  |  | snížená |  | 0 | 0.00045 | 0.0088258 | 0 | 0 | 8 | M | 2 |  |  |  | ROZPOCET | [5 empty] | 0 | 0 | 0 | 0 | 0 | 2 | 0 | 4 | -1588213202
| PP |  | Dodávka - deska fasádní polystyrénová šedá 1000 x 500 x 30 mm | [15 empty] | PP | 2
| P |  | Poznámka k položce: lambda=0,032 [W / m K] | [15 empty] | P | 2
| VV |  | Fa7_1*0,19 |  | 19.228 | [13 empty] | VV | 2 | 2 | True | 0 | ROZPOCET
| VV | FA7a | Mezisoučet |  | 19.228 | [13 empty] | VV | 2 | 3 | True | 0 | ROZPOCET
| VV |  | FA7a*0,02 |  | 0.385 | [13 empty] | VV | 2 | 2 | True | 0 | ROZPOCET
| VV |  | Mezisoučet |  | 0.385 | [13 empty] | VV | 2 | 3 | True | 0 | ROZPOCET
| VV |  | Součet |  | 19.613 | [13 empty] | VV | 2 | 4 | True | 1 | ROZPOCET
27 | K | 622212051 | Montáž kontaktního zateplení vnějšího ostění hl. špalety do 400 mm z polystyrenu tl do 40 mm | m | 480.4 |  | 0 | CS ÚRS 2016 01 |  |  | snížená |  | 0 | 0.00331 | 1.5901 | 0 | 0 | 4 | K | 2 |  |  |  | ROZPOCET | [5 empty] | 0 | 0 | 0 | 0 | 0 | 2 | 0 | 4 | -1880072621
| PP |  | Montáž kontaktního zateplení vnějšího ostění hl. špalety do 400 mm z polystyrenu tl do 40 mm | [15 empty] | PP | 2
| VV |  | "FA7 - vnější ostění a nadpraží okenních a dveřních otvorů v obvodových stěnách | [15 empty] | VV | 2 | 1 | True | 0 | ROZPOCET
| VV |  | "------------------------------------------------------------------------------------------------- | [15 empty] | VV | 2 | 1 | True | 0 | ROZPOCET
| VV |  | " - pohled severovýchodní | [15 empty] | VV | 2 | 1 | True | 0 | ROZPOCET
| VV |  | (2,10+1,60*2)*9*4 |  | 190.8 | [13 empty] | VV | 2 | 2 | True | 0 | ROZPOCET
| VV |  | " - pohled jihovýchodní | [15 empty] | VV | 2 | 1 | True | 0 | ROZPOCET
| VV |  | (2,10+1,60*2)*12*4 |  | 254.4 | [13 empty] | VV | 2 | 2 | True | 0 | ROZPOCET
| VV |  | " - pohled severozápadní, jihovýchodní | [15 empty] | VV | 2 | 1 | True | 0 | ROZPOCET
| VV |  | (1,20+1,60*2)*4*2 |  | 35.2 | [13 empty] | VV | 2 | 2 | True | 0 | ROZPOCET
| VV | FA7_2 | Mezisoučet |  | 480.4 | [13 empty] | VV | 2 | 3 | True | 0 | ROZPOCET
| VV |  | Součet |  | 480.4 | [13 empty] | VV | 2 | 4 | True | 1 | ROZPOCET
28 | M | 283760310 | Dodávka - deska fasádní polystyrénová šedá 1000 x 500 x 30 mm | m2 | 127.402 |  | 0 | CS ÚRS 2016 01 |  |  | snížená |  | 0 | 0.00045 | 0.057331 | 0 | 0 | 8 | M | 2 |  |  |  | ROZPOCET | [5 empty] | 0 | 0 | 0 | 0 | 0 | 2 | 0 | 4 | -1391810014
| PP |  | Dodávka - deska fasádní polystyrénová šedá 1000 x 500 x 30 mm | [15 empty] | PP | 2
| P |  | Poznámka k položce: lambda=0,032 [W / m K] | [15 empty] | P | 2
| VV |  | FA7_2*0,26 |  | 124.904 | [13 empty] | VV | 2 | 2 | True | 0 | ROZPOCET
| VV | FA7b | Mezisoučet |  | 124.904 | [13 empty] | VV | 2 | 3 | True | 0 | ROZPOCET
| VV |  | FA7b*0,02 |  | 2.498 | [13 empty] | VV | 2 | 2 | True | 0 | ROZPOCET
| VV |  | Mezisoučet |  | 2.498 | [13 empty] | VV | 2 | 3 | True | 0 | ROZPOCET
| VV |  | Součet |  | 127.402 | [13 empty] | VV | 2 | 4 | True | 1 | ROZPOCET
29 | K | 622221031 | Montáž kontaktního zateplení vnějších stěn z minerální vlny s podélnou orientací vláken tl do 160 mm | m2 | 97.713 |  | 0 | CS ÚRS 2016 01 |  |  | snížená |  | 0 | 0.00944 | 0.92241 | 0 | 0 | 4 | K | 2 |  |  |  | ROZPOCET | [5 empty] | 0 | 0 | 0 | 0 | 0 | 2 | 0 | 4 | 465684827
| PP |  | Montáž kontaktního zateplení vnějších stěn z minerální vlny s podélnou orientací vláken tl do 160 mm | [15 empty] | PP | 2
| VV |  | "skladba FA2 - obvodové stěny 1.NP od jejich dolní hrany do úrovně 0,9 m nad touto hranou – požární pás | [15 empty] | VV | 2 | 1 | True | 0 | ROZPOCET
| VV |  | "------------------------------------------------------------------------------------------------------------------------------- | [15 empty] | VV | 2 | 1 | True | 0 | ROZPOCET
| VV |  | " - pohlled severovýchodní | [15 empty] | VV | 2 | 1 | True | 0 | ROZPOCET
| VV |  | (54,85+0,30*2-2,97*6)*0,90 |  | 33.867 | [13 empty] | VV | 2 | 2 | True | 0 | ROZPOCET
| VV |  | " - pohled jihozápadní | [15 empty] | VV | 2 | 1 | True | 0 | ROZPOCET
| VV |  | (54,85+0,30*2-2,97*3)*0,90 |  | 41.886 | [13 empty] | VV | 2 | 2 | True | 0 | ROZPOCET
| VV |  | " - pohled severozápadní, jihovýchodní | [15 empty] | VV | 2 | 1 | True | 0 | ROZPOCET
| VV |  | 12,20*0,90*2 |  | 21.96 | [13 empty] | VV | 2 | 2 | True | 0 | ROZPOCET
| VV | FA2 | Mezisoučet |  | 97.713 | [13 empty] | VV | 2 | 3 | True | 0 | ROZPOCET
| VV |  | Součet |  | 97.713 | [13 empty] | VV | 2 | 4 | True | 1 | ROZPOCET
30 | M | 631403110 | Dodávka - deska z kamenné vlny tl.140 mm | m2 | 99.667 |  | 0 | CS ÚRS 2016 01 |  |  | snížená |  | 0 | 0.0225 | 2.2425 | 0 | 0 | 8 | M | 2 |  |  |  | ROZPOCET | [5 empty] | 0 | 0 | 0 | 0 | 0 | 2 | 0 | 4 | -1742200595
| PP |  | Dodávka - deska z kamenné vlny tl.140 mm | [15 empty] | PP | 2
| P |  | Poznámka k položce: desky z kamenné vlny tl.140 mm pojené organickou pryskyřicí, s orientací vláken převážně rovnoběžně s povrchem desky, v celém objemu hydrofobizované určené pro kontaktní izolační systémy (λD=0,039 W/mK; µ=1) | [15 empty] | P | 2
| VV |  | FA2*1,02 |  | 99.667 | [13 empty] | VV | 2 | 2 | True | 1 | ROZPOCET
31 | K | 622251101 | Příplatek k cenám kontaktního zateplení stěn za použití tepelněizolačních zátek z polystyrenu | m2 | 1123.11 |  | 0 | CS ÚRS 2016 01 |  |  | snížená |  | 0 | 6e-05 | 0.067387 | 0 | 0 | 4 | K | 2 |  |  |  | ROZPOCET | [5 empty] | 0 | 0 | 0 | 0 | 0 | 2 | 0 | 4 | -1966560313
| PP |  | Příplatek k cenám kontaktního zateplení stěn za použití tepelněizolačních zátek z polystyrenu | [15 empty] | PP | 2
| VV |  | FA1+FA3+70 |  | 1123.11 | [13 empty] | VV | 2 | 2 | True | 1 | ROZPOCET
32 | K | 622252001 | Montáž zakládacích soklových lišt kontaktního zateplení | m | 134.1 |  | 0 | CS ÚRS 2016 01 |  |  | snížená |  | 0 | 6e-05 | 0.008046 | 0 | 0 | 4 | K | 2 |  |  |  | ROZPOCET | [5 empty] | 0 | 0 | 0 | 0 | 0 | 2 | 0 | 4 | 2146443335
| PP |  | Montáž zakládacích soklových lišt kontaktního zateplení | [15 empty] | PP | 2
| VV |  | (54,55+11,90+0,30*2)*2 |  | 134.1 | [13 empty] | VV | 2 | 2 | True | 1 | ROZPOCET
33 | M | 590516450 | Dodávka - lišta soklová Al s okapničkou, zakládací U 08 cm, 0,7/200 cm | m | 140.805 |  | 0 | CS ÚRS 2016 01 |  |  | snížená |  | 0 | 0.00028 | 0.039425 | 0 | 0 | 8 | M | 2 |  |  |  | ROZPOCET | [5 empty] | 0 | 0 | 0 | 0 | 0 | 2 | 0 | 4 | 241373465
| PP |  | Dodávka - lišta soklová Al s okapničkou, zakládací U 08 cm, 0,7/200 cm | [15 empty] | PP | 2
| VV |  | 134,10*1,05 |  | 140.805 | [13 empty] | VV | 2 | 2 | True | 1 | ROZPOCET
34 | K | 622252002 | Montáž ostatních lišt kontaktního zateplení | m | 2230.44 |  | 0 | CS ÚRS 2016 01 |  |  | snížená |  | 0 | 0.00025 | 0.55761 | 0 | 0 | 4 | K | 2 |  |  |  | ROZPOCET | [5 empty] | 0 | 0 | 0 | 0 | 0 | 2 | 0 | 4 | -415383104
| PP |  | Montáž ostatních lišt kontaktního zateplení | [15 empty] | PP | 2
| VV |  | (1,20+1,60)*2*8 |  | 44.8 | [13 empty] | VV | 2 | 2 | True | 0 | ROZPOCET
| VV |  | 14,82*8 |  | 118.56 | [13 empty] | VV | 2 | 2 | True | 0 | ROZPOCET
| VV |  | (2,10+1,60)*2*(12*4+9*4)*2 |  | 1243.2 | [13 empty] | VV | 2 | 2 | True | 0 | ROZPOCET
| VV |  | (2,10+2,62*2)*9*2 |  | 132.12 | [13 empty] | VV | 2 | 2 | True | 0 | ROZPOCET
| VV |  | (1,85+2,62*2)*4*2 |  | 56.72 | [13 empty] | VV | 2 | 2 | True | 0 | ROZPOCET
| VV |  | (2,40*2+2,10+1,20)*6*4 |  | 194.4 | [13 empty] | VV | 2 | 2 | True | 0 | ROZPOCET
| VV |  | (3,50+2,62)*2*(6*4+3*4) |  | 440.64 | [13 empty] | VV | 2 | 2 | True | 0 | ROZPOCET
| VV | LZS | Součet |  | 2230.44 | [13 empty] | VV | 2 | 4 | True | 1 | ROZPOCET
35 | M | 59051480-R | Dodávka - ostatní lišty zateplovacího systému (ukončovací, rohové, začišťovací, parapetní, okenní apod.) | m | 2341.962 |  | 0 |  |  |  | snížená |  | 0 | 3e-05 | 0.070259 | 0 | 0 | 8 | M | 2 |  |  |  | ROZPOCET | [5 empty] | 0 | 0 | 0 | 0 | 0 | 2 | 0 | 4 | -2029639741
| PP |  | Dodávka - ostatní lišty zateplovacího systému (ukončovací, rohové, začišťovací, parapetní, okenní apod.) | [15 empty] | PP | 2
| VV |  | LZS*1,05 |  | 2341.962 | [13 empty] | VV | 2 | 2 | True | 1 | ROZPOCET
36 | K | 622511111 | Tenkovrstvá akrylátová mozaiková střednězrnná omítka včetně penetrace vnějších stěn | m2 | 278.145 |  | 0 | CS ÚRS 2016 01 |  |  | snížená |  | 0 | 0.00628 | 1.7468 | 0 | 0 | 4 | K | 2 |  |  |  | ROZPOCET | [5 empty] | 0 | 0 | 0 | 0 | 0 | 2 | 0 | 4 | -146758438
| PP |  | Tenkovrstvá akrylátová mozaiková střednězrnná omítka včetně penetrace vnějších stěn | [15 empty] | PP | 2
| VV |  | FS1+FA1 |  | 278.145 | [13 empty] | VV | 2 | 2 | True | 1 | ROZPOCET
37 | K | 622531021 | Tenkovrstvá silikonová zrnitá omítka tl. 2,0 mm včetně penetrace vnějších stěn | m2 | 1574.063 |  | 0 | CS ÚRS 2016 01 |  |  | snížená |  | 0 | 0.00348 | 5.4777 | 0 | 0 | 4 | K | 2 |  |  |  | ROZPOCET | [5 empty] | 0 | 0 | 0 | 0 | 0 | 2 | 0 | 4 | -1508028128
| PP |  | Tenkovrstvá silikonová zrnitá omítka tl. 2,0 mm včetně penetrace vnějších stěn | [15 empty] | PP | 2
| VV |  | FA2+FA3+FA4+FA5+FA6 |  | 1429.931 | [13 empty] | VV | 2 | 2 | True | 0 | ROZPOCET
| VV |  | FA7a+FA7b |  | 144.132 | [13 empty] | VV | 2 | 2 | True | 0 | ROZPOCET
| VV |  | Součet |  | 1574.063 | [13 empty] | VV | 2 | 4 | True | 1 | ROZPOCET
38 | K | 63244120-R | Vyspravení a vyrovnání povrchu tl.2-30 mm stávající železobetonové desky flexibilní maltou s vysokou přídržností na beton pro venkovní použití | m2 | 145.602 |  | 0 |  |  |  | snížená |  | 0 | 0.1173 | 17.0791 | 0 | 0 | 4 | K | 2 |  |  |  | ROZPOCET | [5 empty] | 0 | 0 | 0 | 0 | 0 | 2 | 0 | 4 | 63938248
| PP |  | Vyspravení a vyrovnání povrchu tl.2-30 mm stávající železobetonové desky flexibilní maltou s vysokou přídržností na beton pro venkovní použití | [15 empty] | PP | 2
| VV |  | PA1+PA2 |  | 145.602 | [13 empty] | VV | 2 | 2 | True | 1 | ROZPOCET
39 | K | 63244200-R | Základní nátěr podlah na bázi disperze plněný křemičitým pískem | m2 | 145.602 |  | 0 |  |  |  | snížená |  | 0 | 0 | 0 | 0 | 0 | 4 | K | 2 |  |  |  | ROZPOCET | [5 empty] | 0 | 0 | 0 | 0 | 0 | 2 | 0 | 4 | 1079269985
| PP |  | Základní nátěr podlah na bázi disperze plněný křemičitým pískem | [15 empty] | PP | 2
| VV |  | PA1+PA2 |  | 145.602 | [13 empty] | VV | 2 | 2 | True | 1 | ROZPOCET
40 | K | 632450121 | Vyrovnávací cementový potěr tl do 20 mm ze suchých směsí provedený v pásu | m2 | 41.235 |  | 0 | CS ÚRS 2016 01 |  |  | snížená |  | 0 | 0.042 | 1.7319 | 0 | 0 | 4 | K | 2 |  |  |  | ROZPOCET | [5 empty] | 0 | 0 | 0 | 0 | 0 | 2 | 0 | 4 | 1168483825
| PP |  | Vyrovnávací cementový potěr tl do 20 mm ze suchých směsí provedený v pásu | [15 empty] | PP | 2
| VV |  | ST2b |  | 41.235 | [13 empty] | VV | 2 | 2 | True | 1 | ROZPOCET
41 | K | 644941111 | Osazování ventilačních mřížek velikosti do 150 x 150 mm | kus | 48 |  | 0 | CS ÚRS 2016 01 |  |  | snížená |  | 0 | 0 | 0 | 0 | 0 | 4 | K | 2 |  |  |  | ROZPOCET | [5 empty] | 0 | 0 | 0 | 0 | 0 | 2 | 0 | 4 | 1403131263
| PP |  | Osazování ventilačních mřížek velikosti do 150 x 150 mm | [15 empty] | PP | 2
| VV |  | 8*6 |  | 48 | [13 empty] | VV | 2 | 2 | True | 1 | ROZPOCET
42 | M | 55341420-R | Dodávka - kryty větracích otvorů 110x110 mm s protidešťovou žaluzií | kus | 48 |  | 0 |  |  |  | snížená |  | 0 | 0.00059 | 0.02832 | 0 | 0 | 8 | M | 2 |  |  |  | ROZPOCET | [5 empty] | 0 | 0 | 0 | 0 | 0 | 2 | 0 | 4 | 1426699176
| PP |  | Dodávka - kryty větracích otvorů 110x110 mm s protidešťovou žaluzií | [15 empty] | PP | 2
43 | K | 644941121 | Montáž průchodky k větrací mřížce se zhotovením otvoru v tepelné izolaci | kus | 48 |  | 0 | CS ÚRS 2016 01 |  |  | snížená |  | 0 | 0 | 0 | 0 | 0 | 4 | K | 2 |  |  |  | ROZPOCET | [5 empty] | 0 | 0 | 0 | 0 | 0 | 2 | 0 | 4 | 1079524083
| PP |  | Montáž průchodky k větrací mřížce se zhotovením otvoru v tepelné izolaci | [15 empty] | PP | 2
44 | M | 28377615-R | Dodávka - tvarovká průchodka tepelnou izolací | kus | 48 |  | 0 |  |  |  | snížená |  | 0 | 6e-05 | 0.00288 | 0 | 0 | 8 | M | 2 |  |  |  | ROZPOCET | [5 empty] | 0 | 0 | 0 | 0 | 0 | 2 | 0 | 4 | 1400866551
| PP |  | Dodávka - tvarovká průchodka tepelnou izolací | [15 empty] | PP | 2
| D | 9 | Ostatní konstrukce a práce, bourání |  |  |  | 0 | [5 empty] | 0 |  | 10.4146 |  | 61.1607 | 1 | D | 1 |  |  |  | ROZPOCET | [11 empty] | 0
45 | K | 941211112 | Montáž lešení řadového rámového lehkého zatížení do 200 kg/m2 š do 0,9 m v do 25 m | m2 | 1872.25 |  | 0 | CS ÚRS 2016 01 |  |  | snížená |  | 0 | 0 | 0 | 0 | 0 | 4 | K | 2 |  |  |  | ROZPOCET | [5 empty] | 0 | 0 | 0 | 0 | 0 | 2 | 0 | 4 | -926752483
| PP |  | Montáž lešení řadového rámového lehkého zatížení do 200 kg/m2 š do 0,9 m v do 25 m | [15 empty] | PP | 2
| VV |  | "pohled severovýchodní | [15 empty] | VV | 2 | 1 | True | 0 | ROZPOCET
| VV |  | 56,63*(15,17-1,80) |  | 757.143 | [13 empty] | VV | 2 | 2 | True | 0 | ROZPOCET
| VV |  | "pohled jihozápadní | [15 empty] | VV | 2 | 1 | True | 0 | ROZPOCET
| VV |  | 56,63*((14,82+15,22)/2-1,80) |  | 748.649 | [13 empty] | VV | 2 | 2 | True | 0 | ROZPOCET
| VV |  | "pohled severozápadní | [15 empty] | VV | 2 | 1 | True | 0 | ROZPOCET
| VV |  | 13,86*((15,02+14,82)/2-1,80) |  | 181.843 | [13 empty] | VV | 2 | 2 | True | 0 | ROZPOCET
| VV |  | "pohled jihovýchodní | [15 empty] | VV | 2 | 1 | True | 0 | ROZPOCET
| VV |  | 13,86*(15,12-1,80) |  | 184.615 | [13 empty] | VV | 2 | 2 | True | 0 | ROZPOCET
| VV | LF | Mezisoučet |  | 1872.25 | [13 empty] | VV | 2 | 3 | True | 0 | ROZPOCET
| VV |  | Součet |  | 1872.25 | [13 empty] | VV | 2 | 4 | True | 1 | ROZPOCET
46 | K | 941211211 | Příplatek k lešení řadovému rámovému lehkému š 0,9 m v do 25 m za první a ZKD den použití | m2 | 172247 |  | 0 | CS ÚRS 2016 01 |  |  | snížená |  | 0 | 0 | 0 | 0 | 0 | 4 | K | 2 |  |  |  | ROZPOCET | [5 empty] | 0 | 0 | 0 | 0 | 0 | 2 | 0 | 4 | 309740175
| PP |  | Příplatek k lešení řadovému rámovému lehkému š 0,9 m v do 25 m za první a ZKD den použití | [15 empty] | PP | 2
| VV |  | LF |  | 1872.25 | [13 empty] | VV | 2 | 2 | True | 1 | ROZPOCET
| VV |  | 1872,25*92 'Přepočtené koeficientem množství |  | 172247 | [13 empty] | VV | 2 | 2 | False | 1 | ROZPOCET
47 | K | 941211812 | Demontáž lešení řadového rámového lehkého zatížení do 200 kg/m2 š do 0,9 m v do 25 m | m2 | 1872.25 |  | 0 | CS ÚRS 2016 01 |  |  | snížená |  | 0 | 0 | 0 | 0 | 0 | 4 | K | 2 |  |  |  | ROZPOCET | [5 empty] | 0 | 0 | 0 | 0 | 0 | 2 | 0 | 4 | -1692427742
| PP |  | Demontáž lešení řadového rámového lehkého pracovního s provozním zatížením tř. 3 do 200 kg/m2 šířky tř. SW06 přes 0,6 do 0,9 m, výšky přes 10 do 25 m | [15 empty] | PP | 2
| VV |  | LF |  | 1872.25 | [13 empty] | VV | 2 | 2 | True | 1 | ROZPOCET
48 | K | 944611111 | Montáž ochranné plachty z textilie z umělých vláken | m2 | 1872.25 |  | 0 | CS ÚRS 2016 01 |  |  | snížená |  | 0 | 0 | 0 | 0 | 0 | 4 | K | 2 |  |  |  | ROZPOCET | [5 empty] | 0 | 0 | 0 | 0 | 0 | 2 | 0 | 4 | 509825450
| PP |  | Montáž ochranné plachty z textilie z umělých vláken | [15 empty] | PP | 2
| VV |  | LF |  | 1872.25 | [13 empty] | VV | 2 | 2 | True | 1 | ROZPOCET
49 | K | 944611211 | Příplatek k ochranné plachtě za první a ZKD den použití | m2 | 172247 |  | 0 | CS ÚRS 2016 01 |  |  | snížená |  | 0 | 0 | 0 | 0 | 0 | 4 | K | 2 |  |  |  | ROZPOCET | [5 empty] | 0 | 0 | 0 | 0 | 0 | 2 | 0 | 4 | 1477132866
| PP |  | Příplatek k ochranné plachtě za první a ZKD den použití | [15 empty] | PP | 2
| VV |  | LF |  | 1872.25 | [13 empty] | VV | 2 | 2 | True | 1 | ROZPOCET
| VV |  | 1872,25*92 'Přepočtené koeficientem množství |  | 172247 | [13 empty] | VV | 2 | 2 | False | 1 | ROZPOCET
50 | K | 944611811 | Demontáž ochranné plachty z textilie z umělých vláken | m2 | 1872.25 |  | 0 | CS ÚRS 2016 01 |  |  | snížená |  | 0 | 0 | 0 | 0 | 0 | 4 | K | 2 |  |  |  | ROZPOCET | [5 empty] | 0 | 0 | 0 | 0 | 0 | 2 | 0 | 4 | -1876564838
| PP |  | Demontáž ochranné plachty zavěšené na konstrukci lešení z textilie z umělých vláken | [15 empty] | PP | 2
| VV |  | LF |  | 1872.25 | [13 empty] | VV | 2 | 2 | True | 1 | ROZPOCET
51 | K | 944711111 | Montáž záchytné stříšky š do 1,5 m | m | 19.5 |  | 0 | CS ÚRS 2016 01 |  |  | snížená |  | 0 | 0 | 0 | 0 | 0 | 4 | K | 2 |  |  |  | ROZPOCET | [5 empty] | 0 | 0 | 0 | 0 | 0 | 2 | 0 | 4 | 1560698154
| PP |  | Montáž záchytné stříšky š do 1,5 m | [15 empty] | PP | 2
| VV |  | 6.00+4.50*3 |  | 19.5 | [13 empty] | VV | 2 | 2 | True | 0 | ROZPOCET
| VV | ZS | Součet |  | 19.5 | [13 empty] | VV | 2 | 4 | True | 1 | ROZPOCET
52 | K | 944711211 | Příplatek k záchytné stříšce š do 1,5 m za první a ZKD den použití | m | 1794 |  | 0 | CS ÚRS 2016 01 |  |  | snížená |  | 0 | 0 | 0 | 0 | 0 | 4 | K | 2 |  |  |  | ROZPOCET | [5 empty] | 0 | 0 | 0 | 0 | 0 | 2 | 0 | 4 | 1346650404
| PP |  | Příplatek k záchytné stříšce š do 1,5 m za první a ZKD den použití | [15 empty] | PP | 2
| VV |  | ZS |  | 19.5 | [13 empty] | VV | 2 | 2 | True | 1 | ROZPOCET
| VV |  | 19,5*92 'Přepočtené koeficientem množství |  | 1794 | [13 empty] | VV | 2 | 2 | False | 1 | ROZPOCET
53 | K | 944711811 | Demontáž záchytné stříšky š do 1,5 m | m | 19.5 |  | 0 | CS ÚRS 2016 01 |  |  | snížená |  | 0 | 0 | 0 | 0 | 0 | 4 | K | 2 |  |  |  | ROZPOCET | [5 empty] | 0 | 0 | 0 | 0 | 0 | 2 | 0 | 4 | -169073234
| PP |  | Demontáž záchytné stříšky zřizované současně s lehkým nebo těžkým lešením, šířky do 1,5 m | [15 empty] | PP | 2
| VV |  | ZS |  | 19.5 | [13 empty] | VV | 2 | 2 | True | 1 | ROZPOCET
54 | K | 949101111 | Lešení pomocné pro objekty pozemních staveb s lešeňovou podlahou v do 1,9 m zatížení do 150 kg/m2 | m2 | 91.193 |  | 0 | CS ÚRS 2016 01 |  |  | snížená |  | 0 | 0.00013 | 0.011855 | 0 | 0 | 4 | K | 2 |  |  |  | ROZPOCET | [5 empty] | 0 | 0 | 0 | 0 | 0 | 2 | 0 | 4 | 985635947
| PP |  | Lešení pomocné pro objekty pozemních staveb s lešeňovou podlahou v do 1,9 m zatížení do 150 kg/m2 | [15 empty] | PP | 2
| VV |  | "pro zateplovací systém podhledů | [15 empty] | VV | 2 | 1 | True | 0 | ROZPOCET
| VV |  | FA8 |  | 91.193 | [13 empty] | VV | 2 | 2 | True | 1 | ROZPOCET
55 | K | 962031133 | Bourání příček z cihel pálených na MVC tl do 150 mm | m2 | 63.194 |  | 0 | CS ÚRS 2016 01 |  |  | snížená |  | 0 | 0 | 0 | 0.261 | 16.4936 | 4 | K | 2 |  |  |  | ROZPOCET | [5 empty] | 0 | 0 | 0 | 0 | 0 | 2 | 0 | 4 | -1569830419
| PP |  | Bourání příček z cihel pálených na MVC tl do 150 mm | [15 empty] | PP | 2
| VV |  | ((3,45+0,65*2)*2,62-2,07*2,62)*9 |  | 63.194 | [13 empty] | VV | 2 | 2 | True | 0 | ROZPOCET
| VV | DL | Součet |  | 63.194 | [13 empty] | VV | 2 | 4 | True | 1 | ROZPOCET
56 | K | 96501020-R | Demontáž a zpětná montáž venkovních rolet lodžiových stěn | m2 | 12.24 |  | 0 |  |  |  | snížená |  | 0 | 0 | 0 | 0 | 0 | 4 | K | 2 |  |  |  | ROZPOCET | [5 empty] | 0 | 0 | 0 | 0 | 0 | 2 | 0 | 4 | -167903055
| PP |  | Demontáž a zpětná montáž venkovních rolet lodžiových stěn | [15 empty] | PP | 2
| VV |  | (1,20*1,60+0,90*2,40)*3 |  | 12.24 | [13 empty] | VV | 2 | 2 | True | 1 | ROZPOCET
| VV |  |  |  | 0 | [13 empty] | VV | 2 | 2 | True | 0 | ROZPOCET
| VV |  |  |  | 0 | [13 empty] | VV | 2 | 2 | True | 0 | ROZPOCET
| VV |  |  |  | 0 | [13 empty] | VV | 2 | 2 | True | 0 | ROZPOCET
| VV |  |  |  | 0 | [13 empty] | VV | 2 | 2 | True | 0 | ROZPOCET
| VV |  |  |  | 0 | [13 empty] | VV | 2 | 2 | True | 0 | ROZPOCET
| VV |  |  |  | 0 | [13 empty] | VV | 2 | 2 | True | 0 | ROZPOCET
| VV |  |  |  | 0 | [13 empty] | VV | 2 | 2 | True | 0 | ROZPOCET
| VV |  |  |  | 0 | [13 empty] | VV | 2 | 2 | True | 0 | ROZPOCET
| VV |  |  |  | 0 | [13 empty] | VV | 2 | 2 | True | 0 | ROZPOCET
| VV |  |  |  | 0 | [13 empty] | VV | 2 | 2 | True | 0 | ROZPOCET
| VV |  |  |  | 0 | [13 empty] | VV | 2 | 2 | True | 0 | ROZPOCET
57 | K | 96501030-R | Demontáž poklopů střešních výlezů, vč. lemování | kus | 3 |  | 0 |  |  |  | snížená |  | 0 | 0 | 0 | 0.02 | 0.06 | 4 | K | 2 |  |  |  | ROZPOCET | [5 empty] | 0 | 0 | 0 | 0 | 0 | 2 | 0 | 4 | 36164133
| PP |  | Demontáž poklopů střešních výlezů, vč. lemování | [15 empty] | PP | 2
| VV |  | 3 |  | 3 | [13 empty] | VV | 2 | 2 | True | 1 | ROZPOCET
58 | K | 96501040-R | Demontáž zakrytí střešních nástaveb | kus | 7 |  | 0 |  |  |  | snížená |  | 0 | 0 | 0 | 0.02 | 0.14 | 4 | K | 2 |  |  |  | ROZPOCET | [5 empty] | 0 | 0 | 0 | 0 | 0 | 2 | 0 | 4 | -381813448
| PP |  | Demontáž zakrytí střešních nástaveb | [15 empty] | PP | 2
| VV |  | 7 |  | 7 | [13 empty] | VV | 2 | 2 | True | 1 | ROZPOCET
59 | K | 96501050-R | Demontáž, přemístění a zpětná montáž zákrytu střešních boxů | kus | 7 |  | 0 |  |  |  | snížená |  | 0 | 0 | 0 | 0 | 0 | 4 | K | 2 |  |  |  | ROZPOCET | [5 empty] | 0 | 0 | 0 | 0 | 0 | 2 | 0 | 4 | -1578762027
| PP |  | Demontáž, přemístění a zpětná montáž zákrytu střešních boxů | [15 empty] | PP | 2
| VV |  | 7 |  | 7 | [13 empty] | VV | 2 | 2 | True | 1 | ROZPOCET
60 | K | 96501080-R | Vyplnění větracích otvorů v atikách PUR-pěnou vč. zbroušení do lícové roviny atik | kus | 330 |  | 0 |  |  |  | snížená |  | 0 | 0 | 0 | 0 | 0 | 4 | K | 2 |  |  |  | ROZPOCET | [5 empty] | 0 | 0 | 0 | 0 | 0 | 2 | 0 | 4 | 1233181360
| PP |  | Vyplnění větracích otvorů v atikách PUR-pěnou vč. zbroušení do lícové roviny atik | [15 empty] | PP | 2
| VV |  | 11*15*2 |  | 330 | [13 empty] | VV | 2 | 2 | True | 1 | ROZPOCET
| VV |  |  |  | 0 | [13 empty] | VV | 2 | 2 | True | 0 | ROZPOCET
61 | K | 96501090-R | Vyplnění otvorů po odvětrávacích komínkách PUR-pěnou | kus | 36 |  | 0 |  |  |  | snížená |  | 0 | 0 | 0 | 0 | 0 | 4 | K | 2 |  |  |  | ROZPOCET | [5 empty] | 0 | 0 | 0 | 0 | 0 | 2 | 0 | 4 | 1809818680
| PP |  | Vyplnění otvorů po odvětrávacích komínkách PUR-pěnou | [15 empty] | PP | 2
| VV |  | 36 |  | 36 | [13 empty] | VV | 2 | 2 | True | 1 | ROZPOCET
| VV |  |  |  | 0 | [13 empty] | VV | 2 | 2 | True | 0 | ROZPOCET
62 | K | 96501120-R | Demontáž mřížek ventilace kotelny | kus | 2 |  | 0 |  |  |  | snížená |  | 0 | 0 | 0 | 0 | 0 | 4 | K | 2 |  |  |  | ROZPOCET | [5 empty] | 0 | 0 | 0 | 0 | 0 | 2 | 0 | 4 | 1192536800
| PP |  | Demontáž mřížek ventilace kotelny | [15 empty] | PP | 2
| VV |  | 2 |  | 2 | [13 empty] | VV | 2 | 2 | True | 1 | ROZPOCET
63 | K | 96501130-R | Montáž a dodávka - mřížka ventilace kotelny 400x400 mm | kus | 1 |  | 0 |  |  |  | snížená |  | 0 | 0 | 0 | 0 | 0 | 4 | K | 2 |  |  |  | ROZPOCET | [5 empty] | 0 | 0 | 0 | 0 | 0 | 2 | 0 | 4 | 255713020
| PP |  | Montáž a dodávka - mřížka ventilace kotelny 400x400 mm | [15 empty] | PP | 2
| VV |  | 1 |  | 1 | [13 empty] | VV | 2 | 2 | True | 1 | ROZPOCET
| VV |  |  |  | 0 | [13 empty] | VV | 2 | 2 | True | 0 | ROZPOCET
64 | K | 96501140-R | Montáž a dodávka - mřížka ventilace kotelny 500x500 mm | kus | 1 |  | 0 |  |  |  | snížená |  | 0 | 0 | 0 | 0 | 0 | 4 | K | 2 |  |  |  | ROZPOCET | [5 empty] | 0 | 0 | 0 | 0 | 0 | 2 | 0 | 4 | -1100774387
| PP |  | Montáž a dodávka - mřížka ventilace kotelny 500x500 mm | [15 empty] | PP | 2
| VV |  | 1 |  | 1 | [13 empty] | VV | 2 | 2 | True | 1 | ROZPOCET
| VV |  |  |  | 0 | [13 empty] | VV | 2 | 2 | True | 0 | ROZPOCET
65 | K | 965081213 | Bourání podlah z dlaždic keramických nebo xylolitových tl do 10 mm plochy přes 1 m2 | m2 | 89.815 |  | 0 | CS ÚRS 2016 01 |  |  | snížená |  | 0 | 0 | 0 | 0.035 | 3.1435 | 4 | K | 2 |  |  |  | ROZPOCET | [5 empty] | 0 | 0 | 0 | 0 | 0 | 2 | 0 | 4 | -2070977997
| PP |  | Bourání podlah z dlaždic keramických nebo xylolitových tl do 10 mm plochy přes 1 m2 | [15 empty] | PP | 2
| VV |  | PA1 |  | 11.275 | [13 empty] | VV | 2 | 2 | True | 0 | ROZPOCET
| VV |  | (3,50*0,35+3,15*0,65)*6*4 |  | 78.54 | [13 empty] | VV | 2 | 2 | True | 0 | ROZPOCET
| VV |  | Součet |  | 89.815 | [13 empty] | VV | 2 | 4 | True | 1 | ROZPOCET
66 | K | 96607213-R | Demontáž opláštění fasády, vč. nosného roštu | m2 | 270.24 |  | 0 |  |  |  | snížená |  | 0 | 0 | 0 | 0.002 | 0.54048 | 4 | K | 2 |  |  |  | ROZPOCET | [5 empty] | 0 | 0 | 0 | 0 | 0 | 2 | 0 | 4 | 175882132
| PP |  | Demontáž opláštění fasády, vč. nosného roštu | [15 empty] | PP | 2
| VV |  | "pohled jihovýchodní, severozápadní | [15 empty] | VV | 2 | 1 | True | 0 | ROZPOCET
| VV |  | 11,90*12,00*2 |  | 285.6 | [13 empty] | VV | 2 | 2 | True | 0 | ROZPOCET
| VV |  | -1,20*1,60*4*2 |  | -15.36 | [13 empty] | VV | 2 | 2 | True | 0 | ROZPOCET
| VV | DFas | Mezisoučet |  | 270.24 | [13 empty] | VV | 2 | 3 | True | 0 | ROZPOCET
| VV |  | Součet |  | 270.24 | [13 empty] | VV | 2 | 4 | True | 1 | ROZPOCET
67 | K | 96608100-R | Demontáž kontaktního zateplení meziokenních vložek | m2 | 201.6 |  | 0 |  |  |  | snížená |  | 0 | 0 | 0 | 0.027 | 5.4432 | 4 | K | 2 |  |  |  | ROZPOCET | [5 empty] | 0 | 0 | 0 | 0 | 0 | 2 | 0 | 4 | -1177892384
| PP |  | Demontáž kontaktního zateplení meziokenních vložek | [15 empty] | PP | 2
| VV |  | FA4 |  | 201.6 | [13 empty] | VV | 2 | 2 | True | 1 | ROZPOCET
68 | K | 968062375 | Vybourání dřevěných rámů oken zdvojených včetně křídel pl do 2 m2 | m2 | 13.44 |  | 0 | CS ÚRS 2016 01 |  |  | snížená |  | 0 | 0 | 0 | 0.038 | 0.51072 | 4 | K | 2 |  |  |  | ROZPOCET | [5 empty] | 0 | 0 | 0 | 0 | 0 | 2 | 0 | 4 | -993961447
| PP |  | Vybourání dřevěných rámů oken zdvojených včetně křídel pl do 2 m2 | [15 empty] | PP | 2
| VV |  | 1,20*1,60*7 |  | 13.44 | [13 empty] | VV | 2 | 2 | True | 1 | ROZPOCET
69 | K | 968062376 | Vybourání dřevěných rámů oken zdvojených včetně křídel pl do 4 m2 | m2 | 57.12 |  | 0 | CS ÚRS 2016 01 |  |  | snížená |  | 0 | 0 | 0 | 0.034 | 1.9421 | 4 | K | 2 |  |  |  | ROZPOCET | [5 empty] | 0 | 0 | 0 | 0 | 0 | 2 | 0 | 4 | 1838943445
| PP |  | Vybourání dřevěných rámů oken zdvojených včetně křídel pl do 4 m2 | [15 empty] | PP | 2
| VV |  | 2,10*1,60*17 |  | 57.12 | [13 empty] | VV | 2 | 2 | True | 1 | ROZPOCET
70 | K | 968062456 | Vybourání dřevěných dveřních zárubní pl přes 2 m2 | m2 | 8.64 |  | 0 | CS ÚRS 2016 01 |  |  | snížená |  | 0 | 0 | 0 | 0.067 | 0.57888 | 4 | K | 2 |  |  |  | ROZPOCET | [5 empty] | 0 | 0 | 0 | 0 | 0 | 2 | 0 | 4 | 1833774337
| PP |  | Vybourání dřevěných dveřních zárubní pl přes 2 m2 | [15 empty] | PP | 2
| VV |  | 0,90*2,40*4 |  | 8.64 | [13 empty] | VV | 2 | 2 | True | 1 | ROZPOCET
71 | K | 968072245 | Vybourání kovových rámů oken jednoduchých včetně křídel pl do 2 m2 | m2 | 33.6 |  | 0 | CS ÚRS 2016 01 |  |  | snížená |  | 0 | 0 | 0 | 0.041 | 1.3776 | 4 | K | 2 |  |  |  | ROZPOCET | [5 empty] | 0 | 0 | 0 | 0 | 0 | 2 | 0 | 4 | 2056731171
| PP |  | Vybourání kovových rámů oken jednoduchých včetně křídel pl do 2 m2 | [15 empty] | PP | 2
| VV |  | 3,00*0,40*19 |  | 22.8 | [13 empty] | VV | 2 | 2 | True | 0 | ROZPOCET
| VV |  | 3,00*0,60*6 |  | 10.8 | [13 empty] | VV | 2 | 2 | True | 0 | ROZPOCET
| VV |  | Součet |  | 33.6 | [13 empty] | VV | 2 | 4 | True | 1 | ROZPOCET
72 | K | 968072746 | Vybourání výkladních stěn kovových pevných nebo otevíratelných pl do 4 m2 | m2 | 13.44 |  | 0 | CS ÚRS 2016 01 |  |  | snížená |  | 0 | 0 | 0 | 0.023 | 0.30912 | 4 | K | 2 |  |  |  | ROZPOCET | [5 empty] | 0 | 0 | 0 | 0 | 0 | 2 | 0 | 4 | -1690498262
| PP |  | Vybourání výkladních stěn kovových pevných nebo otevíratelných pl do 4 m2 | [15 empty] | PP | 2
| VV |  | 2,10*1,60*4 |  | 13.44 | [13 empty] | VV | 2 | 2 | True | 1 | ROZPOCET
73 | K | 985112112 | Odsekání degradovaného betonu stěn tl do 30 mm | m2 | 10.63 |  | 0 | CS ÚRS 2016 01 |  |  | snížená |  | 0 | 0 | 0 | 0.066 | 0.70158 | 4 | K | 2 |  |  |  | ROZPOCET | [5 empty] | 0 | 0 | 0 | 0 | 0 | 2 | 0 | 4 | -611317957
| PP |  | Odsekání degradovaného betonu stěn tl do 30 mm | [15 empty] | PP | 2
| VV |  | FP1 |  | 10.63 | [13 empty] | VV | 2 | 2 | True | 1 | ROZPOCET
74 | K | 985112132 | Odsekání degradovaného betonu rubu kleneb a podlah tl do 30 mm | m2 | 145.602 |  | 0 | CS ÚRS 2016 01 |  |  | snížená |  | 0 | 0 | 0 | 0.066 | 9.6097 | 4 | K | 2 |  |  |  | ROZPOCET | [5 empty] | 0 | 0 | 0 | 0 | 0 | 2 | 0 | 4 | -1301898668
| PP |  | Odsekání degradovaného betonu rubu kleneb a podlah tl do 30 mm | [15 empty] | PP | 2
| VV |  | PA1+PA2 |  | 145.602 | [13 empty] | VV | 2 | 2 | True | 1 | ROZPOCET
75 | K | 985121101 | Tryskání degradovaného betonu stěn a rubu kleneb sušeným pískem | m2 | 156.232 |  | 0 | CS ÚRS 2016 01 |  |  | snížená |  | 0 | 0.065 | 10.1551 | 0.13 | 20.3102 | 4 | K | 2 |  |  |  | ROZPOCET | [5 empty] | 0 | 0 | 0 | 0 | 0 | 2 | 0 | 4 | 1816167745
| PP |  | Tryskání degradovaného betonu stěn a rubu kleneb sušeným pískem | [15 empty] | PP | 2
| VV |  | FP1+PA1+PA2 |  | 156.232 | [13 empty] | VV | 2 | 2 | True | 1 | ROZPOCET
76 | K | 985131111 | Očištění ploch stěn, rubu kleneb a podlah tlakovou vodou | m2 | 1887.806 |  | 0 | CS ÚRS 2016 01 |  |  | snížená |  | 0 | 0 | 0 | 0 | 0 | 4 | K | 2 |  |  |  | ROZPOCET | [5 empty] | 0 | 0 | 0 | 0 | 0 | 2 | 0 | 4 | 1529832244
| PP |  | Očištění ploch stěn, rubu kleneb a podlah tlakovou vodou | [15 empty] | PP | 2
| VV |  | FS1+FA1+FA2+FA3+FA4+FA5+FA8+FA7a+FA7b |  | 1887.806 | [13 empty] | VV | 2 | 2 | True | 1 | ROZPOCET
77 | K | 98531100-R | Reprofilace stěn cementovými sanačními maltami, vč. ochrany výztuže | m2 | 10.63 |  | 0 |  |  |  | snížená |  | 0 | 0.0067 | 0.071221 | 0 | 0 | 4 | K | 2 |  |  |  | ROZPOCET | [5 empty] | 0 | 0 | 0 | 0 | 0 | 2 | 0 | 4 | 873050020
| P |  | Poznámka k položce: Ošetření obnažené výztuže ochranným nátěrem, náhrada chybějícího betonu reprofilační maltou dle technologického předpisu pro vybraný sanační systém. Skladba: - ochrana výztuže - kontaktní můstek - vyrovnávací malta - finalizace povrchu - ochrana povrchu před rychlým odparem V cenách nejsou započteny náklady na: - odstranění degradovaného betonu - očištění povrchu betonu | [15 empty] | P | 2
| VV |  | FP1 |  | 10.63 | [13 empty] | VV | 2 | 2 | True | 1 | ROZPOCET
78 | K | 98531110-R | Vyspravení čela, okapní hrany a okapní drážky stávající železobetonové lodžiové desky reprofilačním systémem | m2 | 26.334 |  | 0 |  |  |  | snížená |  | 0 | 0.0067 | 0.17644 | 0 | 0 | 4 | K | 2 |  |  |  | ROZPOCET | [5 empty] | 0 | 0 | 0 | 0 | 0 | 2 | 0 | 4 | -1384619020
| VV |  | (3,50+0,35*2)*(0,13+0,06)*9 |  | 7.182 | [13 empty] | VV | 2 | 2 | True | 0 | ROZPOCET
| VV |  | (3,50+0,35*2)*(0,13+0,06)*6*4 |  | 19.152 | [13 empty] | VV | 2 | 2 | True | 0 | ROZPOCET
| VV |  | Součet |  | 26.334 | [13 empty] | VV | 2 | 4 | True | 1 | ROZPOCET
| D | 997 | Přesun sutě |  |  |  | 0 | [5 empty] | 0 |  | 0 |  | 0 | 1 | D | 1 |  |  |  | ROZPOCET | [11 empty] | 0
79 | K | 997013114 | Vnitrostaveništní doprava suti a vybouraných hmot pro budovy v do 15 m s použitím mechanizace | t | 68.36 |  | 0 | CS ÚRS 2016 01 |  |  | snížená |  | 0 | 0 | 0 | 0 | 0 | 4 | K | 2 |  |  |  | ROZPOCET | [5 empty] | 0 | 0 | 0 | 0 | 0 | 2 | 0 | 4 | 1906567277
| PP |  | Vnitrostaveništní doprava suti a vybouraných hmot pro budovy v do 15 m s použitím mechanizace | [15 empty] | PP | 2
80 | K | 997013312 | Montáž a demontáž shozu suti v do 20 m | m | 12 |  | 0 | CS ÚRS 2016 01 |  |  | snížená |  | 0 | 0 | 0 | 0 | 0 | 4 | K | 2 |  |  |  | ROZPOCET | [5 empty] | 0 | 0 | 0 | 0 | 0 | 2 | 0 | 4 | 282905728
| PP |  | Montáž a demontáž shozu suti v do 20 m | [15 empty] | PP | 2
81 | K | 997013501 | Odvoz suti a vybouraných hmot na skládku nebo meziskládku do 1 km se složením | t | 68.36 |  | 0 | CS ÚRS 2016 01 |  |  | snížená |  | 0 | 0 | 0 | 0 | 0 | 4 | K | 2 |  |  |  | ROZPOCET | [5 empty] | 0 | 0 | 0 | 0 | 0 | 2 | 0 | 4 | -1052328774
| PP |  | Odvoz suti a vybouraných hmot na skládku nebo meziskládku do 1 km se složením | [15 empty] | PP | 2
82 | K | 997013509 | Příplatek k odvozu suti a vybouraných hmot na skládku ZKD 1 km přes 1 km | t | 615.24 |  | 0 | CS ÚRS 2016 01 |  |  | snížená |  | 0 | 0 | 0 | 0 | 0 | 4 | K | 2 |  |  |  | ROZPOCET | [5 empty] | 0 | 0 | 0 | 0 | 0 | 2 | 0 | 4 | -532503476
| PP |  | Příplatek k odvozu suti a vybouraných hmot na skládku ZKD 1 km přes 1 km | [15 empty] | PP | 2
| VV |  | 68,36*9 'Přepočtené koeficientem množství |  | 615.24 | [13 empty] | VV | 2 | 2 | False | 1 | ROZPOCET
83 | K | 997013801 | Poplatek za uložení stavebního betonového odpadu na skládce (skládkovné) | t | 30.621 |  | 0 | CS ÚRS 2016 01 |  |  | snížená |  | 0 | 0 | 0 | 0 | 0 | 4 | K | 2 |  |  |  | ROZPOCET | [5 empty] | 0 | 0 | 0 | 0 | 0 | 2 | 0 | 4 | 1284652230
| VV |  | 0,70158+9,60973+20,31 |  | 30.621 | [13 empty] | VV | 2 | 2 | True | 0 | ROZPOCET
| VV | S4 | Součet |  | 30.621 | [13 empty] | VV | 2 | 4 | True | 1 | ROZPOCET
84 | K | 997013803 | Poplatek za uložení stavebního odpadu z keramických materiálů na skládce (skládkovné) | t | 19.637 |  | 0 | CS ÚRS 2016 01 |  |  | snížená |  | 0 | 0 | 0 | 0 | 0 | 4 | K | 2 |  |  |  | ROZPOCET | [5 empty] | 0 | 0 | 0 | 0 | 0 | 2 | 0 | 4 | -1060815753
| PP |  | Poplatek za uložení stavebního odpadu z keramických materiálů na skládce (skládkovné) | [15 empty] | PP | 2
| VV |  | 16,493+3,144 |  | 19.637 | [13 empty] | VV | 2 | 2 | True | 0 | ROZPOCET
| VV | S3 | Součet |  | 19.637 | [13 empty] | VV | 2 | 4 | True | 1 | ROZPOCET
85 | K | 997013804 | Poplatek za uložení stavebního odpadu ze skla na skládce (skládkovné) | t | 2.359 |  | 0 | CS ÚRS 2016 01 |  |  | snížená |  | 0 | 0 | 0 | 0 | 0 | 4 | K | 2 |  |  |  | ROZPOCET | [5 empty] | 0 | 0 | 0 | 0 | 0 | 2 | 0 | 4 | -423133815
| PP |  | Poplatek za uložení stavebního odpadu ze skla na skládce (skládkovné) | [15 empty] | PP | 2
| VV |  | (0,51072+1,942+0,579+1,378+0,30912)/2 |  | 2.359 | [13 empty] | VV | 2 | 2 | True | 0 | ROZPOCET
| VV | S1 | Součet |  | 2.359 | [13 empty] | VV | 2 | 4 | True | 1 | ROZPOCET
86 | K | 997013811 | Poplatek za uložení stavebního dřevěného odpadu na skládce (skládkovné) | t | 4.726 |  | 0 | CS ÚRS 2016 01 |  |  | snížená |  | 0 | 0 | 0 | 0 | 0 | 4 | K | 2 |  |  |  | ROZPOCET | [5 empty] | 0 | 0 | 0 | 0 | 0 | 2 | 0 | 4 | 469142243
| PP |  | Poplatek za uložení stavebního dřevěného odpadu na skládce (skládkovné) | [15 empty] | PP | 2
| VV |  | (0,51072+1,942+0,579)/2+3,21 |  | 4.726 | [13 empty] | VV | 2 | 2 | True | 0 | ROZPOCET
| VV | S2 | Součet |  | 4.726 | [13 empty] | VV | 2 | 4 | True | 1 | ROZPOCET
87 | K | 997013814 | Poplatek za uložení stavebního odpadu z izolačních hmot na skládce (skládkovné) | t | 0.281 |  | 0 | CS ÚRS 2016 01 |  |  | snížená |  | 0 | 0 | 0 | 0 | 0 | 4 | K | 2 |  |  |  | ROZPOCET | [5 empty] | 0 | 0 | 0 | 0 | 0 | 2 | 0 | 4 | 224620326
| VV |  | 0,23867+0,042 |  | 0.281 | [13 empty] | VV | 2 | 2 | True | 0 | ROZPOCET
| VV | S5 | Součet |  | 0.281 | [13 empty] | VV | 2 | 4 | True | 1 | ROZPOCET
88 | K | 997013831 | Poplatek za uložení stavebního směsného odpadu na skládce (skládkovné) | t | 6.639 |  | 0 | CS ÚRS 2016 01 |  |  | snížená |  | 0 | 0 | 0 | 0 | 0 | 4 | K | 2 |  |  |  | ROZPOCET | [5 empty] | 0 | 0 | 0 | 0 | 0 | 2 | 0 | 4 | -372923737
| PP |  | Poplatek za uložení stavebního směsného odpadu na skládce (skládkovné) | [15 empty] | PP | 2
| VV |  | 68,36 |  | 68.36 | [13 empty] | VV | 2 | 2 | True | 0 | ROZPOCET
| VV |  | -(S1+S2+S3+S4+S5) |  | -57.624 | [13 empty] | VV | 2 | 2 | True | 0 | ROZPOCET
| VV |  | -(1,378+0,30912)/2 |  | -0.844 | [13 empty] | VV | 2 | 2 | True | 0 | ROZPOCET
| VV |  | -(0,7765+2,4768) |  | -3.253 | [13 empty] | VV | 2 | 2 | True | 0 | ROZPOCET
| VV |  | Součet |  | 6.639 | [13 empty] | VV | 2 | 4 | True | 1 | ROZPOCET
| D | 998 | Přesun hmot |  |  |  | 0 | [5 empty] | 0 |  | 0 |  | 0 | 1 | D | 1 |  |  |  | ROZPOCET | [11 empty] | 0
89 | K | 998012023 | Přesun hmot pro budovy monolitické v do 24 m | t | 110.472 |  | 0 | CS ÚRS 2016 01 |  |  | snížená |  | 0 | 0 | 0 | 0 | 0 | 4 | K | 2 |  |  |  | ROZPOCET | [5 empty] | 0 | 0 | 0 | 0 | 0 | 2 | 0 | 4 | 857185002
| PP |  | Přesun hmot pro budovy monolitické v do 24 m | [15 empty] | PP | 2
| D | PSV | Práce a dodávky PSV |  |  |  | 0 | [5 empty] | 0 |  | 35.3977 |  | 7.1991 | 2 | D | 0 |  |  |  | ROZPOCET | [11 empty] | 0
| D | 711 | Izolace proti vodě, vlhkosti a plynům |  |  |  | 0 | [5 empty] | 0 |  | 0.42975 |  | 0.23867 | 2 | D | 1 |  |  |  | ROZPOCET | [11 empty] | 0
90 | K | 711131821 | Odstranění izolace proti zemní vlhkosti svislé | m2 | 53.037 |  | 0 | CS ÚRS 2016 01 |  |  | snížená |  | 0 | 0 | 0 | 0.0045 | 0.23867 | 16 | K | 2 |  |  |  | ROZPOCET | [5 empty] | 0 | 0 | 0 | 0 | 0 | 2 | 0 | 16 | 1576161556
| PP |  | Odstranění izolace proti zemní vlhkosti svislé | [15 empty] | PP | 2
| VV |  | FS1 |  | 53.037 | [13 empty] | VV | 2 | 2 | True | 1 | ROZPOCET
91 | K | 711412001 | Provedení izolace proti tlakové vodě svislé za studena nátěrem penetračním | m2 | 63.667 |  | 0 | CS ÚRS 2016 01 |  |  | snížená |  | 0 | 0 | 0 | 0 | 0 | 16 | K | 2 |  |  |  | ROZPOCET | [5 empty] | 0 | 0 | 0 | 0 | 0 | 2 | 0 | 16 | -1088587236
| PP |  | Provedení izolace proti tlakové vodě svislé za studena nátěrem penetračním | [15 empty] | PP | 2
| VV |  | "skladba FP1 - obvodové stěny od horní hrany základu do úrovně -0,1 m pod U.T. | [15 empty] | VV | 2 | 1 | True | 0 | ROZPOCET
| VV |  | "-------------------------------------------------------------------------------------------------- | [15 empty] | VV | 2 | 1 | True | 0 | ROZPOCET
| VV |  | " - pohled jihozápadní | [15 empty] | VV | 2 | 1 | True | 0 | ROZPOCET
| VV |  | 54,763*0,30/2 |  | 8.214 | [13 empty] | VV | 2 | 2 | True | 0 | ROZPOCET
| VV |  | " - pohled severozápadní | [15 empty] | VV | 2 | 1 | True | 0 | ROZPOCET
| VV |  | 12,08*(0,10+0,30)/2 |  | 2.416 | [13 empty] | VV | 2 | 2 | True | 0 | ROZPOCET
| VV | FP1 | Mezisoučet |  | 10.63 | [13 empty] | VV | 2 | 3 | True | 0 | ROZPOCET
| VV |  | "skladba FS1 - obvodové stěny od úrovně 0,1 m pod U.T. do úrovně 0,3 m nad U.T - sokl | [15 empty] | VV | 2 | 1 | True | 0 | ROZPOCET
| VV |  | "----------------------------------------------------------------------------------------------------------- | [15 empty] | VV | 2 | 1 | True | 0 | ROZPOCET
| VV |  | " - pohled severovýchodní | [15 empty] | VV | 2 | 1 | True | 0 | ROZPOCET
| VV |  | (54,73+0,30*2)*0,40 |  | 22.132 | [13 empty] | VV | 2 | 2 | True | 0 | ROZPOCET
| VV |  | -2,97*0,30 |  | -0.891 | [13 empty] | VV | 2 | 2 | True | 0 | ROZPOCET
| VV |  | " - pohled jihozápadní | [15 empty] | VV | 2 | 1 | True | 0 | ROZPOCET
| VV |  | (54,73+0,30*2)*0,40 |  | 22.132 | [13 empty] | VV | 2 | 2 | True | 0 | ROZPOCET
| VV |  | " - pohled severozádapní, jihovýchodní | [15 empty] | VV | 2 | 1 | True | 0 | ROZPOCET
| VV |  | 12,08*0,40*2 |  | 9.664 | [13 empty] | VV | 2 | 2 | True | 0 | ROZPOCET
| VV | FS1 | Mezisoučet |  | 53.037 | [13 empty] | VV | 2 | 3 | True | 0 | ROZPOCET
| VV |  | Součet |  | 63.667 | [13 empty] | VV | 2 | 4 | True | 1 | ROZPOCET
92 | M | 111631510 | Dodávka - lak asfaltový ALP/9 (kg) bal 9 kg | kg | 22.284 |  | 0 | CS ÚRS 2016 01 |  |  | snížená |  | 0 | 0.001 | 0.022284 | 0 | 0 | 32 | M | 2 |  |  |  | ROZPOCET | [5 empty] | 0 | 0 | 0 | 0 | 0 | 2 | 0 | 16 | 720662326
| PP |  | Dodávka - lak asfaltový ALP/9 (kg) bal 9 kg | [15 empty] | PP | 2
| VV |  | FP1*0,35 |  | 3.721 | [13 empty] | VV | 2 | 2 | True | 0 | ROZPOCET
| VV |  | FS1*0,35 |  | 18.563 | [13 empty] | VV | 2 | 2 | True | 0 | ROZPOCET
| VV |  | Součet |  | 22.284 | [13 empty] | VV | 2 | 4 | True | 1 | ROZPOCET
93 | K | 711442559 | Provedení izolace proti tlakové vodě svislé přitavením pásu NAIP | m2 | 63.667 |  | 0 | CS ÚRS 2016 01 |  |  | snížená |  | 0 | 0.0004 | 0.025467 | 0 | 0 | 16 | K | 2 |  |  |  | ROZPOCET | [5 empty] | 0 | 0 | 0 | 0 | 0 | 2 | 0 | 16 | -427218288
| PP |  | Provedení izolace proti tlakové vodě svislé přitavením pásu NAIP | [15 empty] | PP | 2
| VV |  | FP1+FS1 |  | 63.667 | [13 empty] | VV | 2 | 2 | True | 1 | ROZPOCET
94 | M | 62832130-R | Dodávka - SBS modifikovaný asfaltový pás pro izolaci spodní stavby s vložkou z polyesterového rouna | m2 | 76.4 |  | 0 |  |  |  | snížená |  | 0 | 0.005 | 0.382 | 0 | 0 | 32 | M | 2 |  |  |  | ROZPOCET | [5 empty] | 0 | 0 | 0 | 0 | 0 | 2 | 0 | 16 | -1717794231
| PP |  | Dodávka - SBS modifikovaný asfaltový pás pro izolaci spodní stavby s vložkou z polyesterového rouna | [15 empty] | PP | 2
| P |  | Poznámka k položce: SBS modifikovaný asfaltový pás tl.4 mm pro izolaci spodní stavby s vložkou z polyesterového rouna 250 g/m2; plošná hmotnost pásu 5000 g/m2; horní povrch – lehce tavitelná fólie, spodní povrch – lehce tavitelná fólie; maximální tahová síla v podélném směru 780 N/50 mm, v příčném směru 700 N/50 mm, maximální protažení v podélném směru 45%, v příčném směru 50% | [15 empty] | P | 2
| VV |  | FP1*1,20 |  | 12.756 | [13 empty] | VV | 2 | 2 | True | 0 | ROZPOCET
| VV |  | FS1*1,20 |  | 63.644 | [13 empty] | VV | 2 | 2 | True | 0 | ROZPOCET
| VV |  | Součet |  | 76.4 | [13 empty] | VV | 2 | 4 | True | 1 | ROZPOCET
95 | K | 998711101 | Přesun hmot tonážní pro izolace proti vodě, vlhkosti a plynům v objektech výšky do 6 m | t | 0.43 |  | 0 | CS ÚRS 2016 01 |  |  | snížená |  | 0 | 0 | 0 | 0 | 0 | 16 | K | 2 |  |  |  | ROZPOCET | [5 empty] | 0 | 0 | 0 | 0 | 0 | 2 | 0 | 16 | 321633050
| PP |  | Přesun hmot pro izolace proti vodě, vlhkosti a plynům stanovený z hmotnosti přesunovaného materiálu vodorovná dopravní vzdálenost do 50 m v objektech výšky do 6 m | [15 empty] | PP | 2
| D | 712 | Povlakové krytiny |  |  |  | 0 | [5 empty] | 0 |  | 13.5435 |  | 0.042 | 2 | D | 1 |  |  |  | ROZPOCET | [11 empty] | 0
96 | K | 71230083-R | Rozebrání stávajícího souvrství střešního pláště - vyřezání skladby pro osazení nových vpustí, vč. očištění povrchu střechy | m2 | 3 |  | 0 |  |  |  | snížená |  | 0 | 0 | 0 | 0.014 | 0.042 | 16 | K | 2 |  |  |  | ROZPOCET | [5 empty] | 0 | 0 | 0 | 0 | 0 | 2 | 0 | 16 | 1176060024
| PP |  | Rozebrání stávajícího souvrství střešního pláště - vyřezání skladby pro osazení nových vpustí, vč. očištění povrchu střechy | [15 empty] | PP | 2
| VV |  | 1,00*1,00*3 |  | 3 | [13 empty] | VV | 2 | 2 | True | 1 | ROZPOCET
97 | K | 712311101 | Provedení povlakové krytiny střech do 10° za studena lakem penetračním nebo asfaltovým | m2 | 623.895 |  | 0 | CS ÚRS 2016 01 |  |  | snížená |  | 0 | 0 | 0 | 0 | 0 | 16 | K | 2 |  |  |  | ROZPOCET | [5 empty] | 0 | 0 | 0 | 0 | 0 | 2 | 0 | 16 | 482490212
| PP |  | Provedení povlakové krytiny střech do 10° za studena lakem penetračním nebo asfaltovým | [15 empty] | PP | 2
| VV |  | ST1+ST2b+ST3+ST4 |  | 623.895 | [13 empty] | VV | 2 | 2 | True | 1 | ROZPOCET
98 | M | 111631510 | Dodávka - lak asfaltový ALP/9 (kg) bal 9 kg | kg | 218.363 |  | 0 | CS ÚRS 2016 01 |  |  | snížená |  | 0 | 0.001 | 0.21836 | 0 | 0 | 32 | M | 2 |  |  |  | ROZPOCET | [5 empty] | 0 | 0 | 0 | 0 | 0 | 2 | 0 | 16 | -548652216
| PP |  | Dodávka - lak asfaltový ALP/9 (kg) bal 9 kg | [15 empty] | PP | 2
| VV |  | (ST1+ST2b+ST3+ST4)*0,35 |  | 218.363 | [13 empty] | VV | 2 | 2 | True | 1 | ROZPOCET
99 | K | 712331101 | Provedení povlakové krytiny střech do 10° podkladní vrstvy pásy na sucho AIP nebo NAIP | m2 | 1.69 |  | 0 | CS ÚRS 2016 01 |  |  | snížená |  | 0 | 0 | 0 | 0 | 0 | 16 | K | 2 |  |  |  | ROZPOCET | [5 empty] | 0 | 0 | 0 | 0 | 0 | 2 | 0 | 16 | -582242668
| PP |  | Provedení povlakové krytiny střech do 10° podkladní vrstvy pásy na sucho AIP nebo NAIP | [15 empty] | PP | 2
| VV |  | "skladba ST4 | [15 empty] | VV | 2 | 1 | True | 0 | ROZPOCET
| VV |  | 0,65*0,65*4 |  | 1.69 | [13 empty] | VV | 2 | 2 | True | 0 | ROZPOCET
| VV | ST4a | Mezisoučet |  | 1.69 | [13 empty] | VV | 2 | 3 | True | 0 | ROZPOCET
| VV |  | Součet |  | 1.69 | [13 empty] | VV | 2 | 4 | True | 1 | ROZPOCET
100 | M | 62832100-R | Dodávka - SBS modifikovaný asfaltový pás s vložkou z polyesterového rouna | m2 | 1.944 |  | 0 |  |  |  | snížená |  | 0 | 0.00529 | 0.010284 | 0 | 0 | 32 | M | 2 |  |  |  | ROZPOCET | [5 empty] | 0 | 0 | 0 | 0 | 0 | 2 | 0 | 16 | 1845047175
| PP |  | Dodávka - SBS modifikovaný asfaltový pás s vložkou z polyesterového rouna | [15 empty] | PP | 2
| P |  | Poznámka k položce: vrchní SBS modifikovaný asfaltový pás tl.4 mm s vložkou z polyesterového rouna 180 g/m2; plošná hmotnost pásu 5290 g/m2; horní povrch – hrubozrnný hydrofobizovaný minerální posyp, spodní povrch – lehce tavitelná fólie; maximální tahová síla v podélném směru 600 N/50 mm, v příčném směru 600 N/50 mm, maximální protažení v podélném směru 35%, v příčném směru 35% | [15 empty] | P | 2
| VV |  | ST4a*1,15 |  | 1.944 | [13 empty] | VV | 2 | 2 | True | 1 | ROZPOCET
101 | K | 712331111 | Provedení povlakové krytiny střech do 10° podkladní vrstvy pásy na sucho samolepící | m2 | 108.688 |  | 0 | CS ÚRS 2016 01 |  |  | snížená |  | 0 | 0 | 0 | 0 | 0 | 16 | K | 2 |  |  |  | ROZPOCET | [5 empty] | 0 | 0 | 0 | 0 | 0 | 2 | 0 | 16 | 1671373046
| PP |  | Provedení povlakové krytiny střech do 10° podkladní vrstvy pásy na sucho samolepící | [15 empty] | PP | 2
| VV |  | ST2a+ST2b+ST2c+ST3+ST4 |  | 108.688 | [13 empty] | VV | 2 | 2 | True | 1 | ROZPOCET
102 | M | 62866280-R | Dodávka - podkladní samolepicí SBS modifikovaný asfaltový pás s vložkou z polyesterového rouna | m2 | 124.991 |  | 0 |  |  |  | snížená |  | 0 | 0.003 | 0.37497 | 0 | 0 | 32 | M | 2 |  |  |  | ROZPOCET | [5 empty] | 0 | 0 | 0 | 0 | 0 | 2 | 0 | 16 | -414019263
| PP |  | Dodávka - podkladní samolepicí SBS modifikovaný asfaltový pás s vložkou z polyesterového rouna | [15 empty] | PP | 2
| P |  | Poznámka k položce: podkladní samolepicí SBS modifikovaný asfaltový pás tl.2,7 mm s vložkou z polyesterového rouna 120 g/m2; plošná hmotnost pásu 3000 g/m2; horní povrch – makroperforovaná spalná fólie s protiskluzným posypem, spodní povrch – samolepicí vrstva se strhávacím silikonovým filmem; maximální tahová síla v podélném směru 450N/50 mm, v příčném směru 270N/50 mm, maximální protažení v podélném směru 30%, v příčném směru 30% | [15 empty] | P | 2
| VV |  | (ST2a+ST2b+ST2c+ST3+ST4)*1,15 |  | 124.991 | [13 empty] | VV | 2 | 2 | True | 1 | ROZPOCET
103 | K | 712341559 | Provedení povlakové krytiny střech do 10° pásy NAIP přitavením v plné ploše | m2 | 1402.428 |  | 0 | CS ÚRS 2016 01 |  |  | snížená |  | 0 | 0.00088 | 1.2341 | 0 | 0 | 16 | K | 2 |  |  |  | ROZPOCET | [5 empty] | 0 | 0 | 0 | 0 | 0 | 2 | 0 | 16 | 1526246066
| PP |  | Provedení povlakové krytiny střech do 10° pásy NAIP přitavením v plné ploše | [15 empty] | PP | 2
| VV |  | "skladba ST1 | [15 empty] | VV | 2 | 1 | True | 0 | ROZPOCET
| VV |  | 53,95*10,80 |  | 582.66 | [13 empty] | VV | 2 | 2 | True | 0 | ROZPOCET
| VV |  | " - střešní boxy | [15 empty] | VV | 2 | 1 | True | 0 | ROZPOCET
| VV |  | -1,18*1,43*7 |  | -11.812 | [13 empty] | VV | 2 | 2 | True | 0 | ROZPOCET
| VV |  | " - střešní výlezy | [15 empty] | VV | 2 | 1 | True | 0 | ROZPOCET
| VV |  | -1,43*1,13*3 |  | -4.848 | [13 empty] | VV | 2 | 2 | True | 0 | ROZPOCET
| VV |  | " - patky anténního stožáru | [15 empty] | VV | 2 | 1 | True | 0 | ROZPOCET
| VV |  | -0,53*0,53*3 |  | -0.843 | [13 empty] | VV | 2 | 2 | True | 0 | ROZPOCET
| VV |  | " - patky stožáru s tlampači | [15 empty] | VV | 2 | 1 | True | 0 | ROZPOCET
| VV |  | -1,00*1,00*4 |  | -4 | [13 empty] | VV | 2 | 2 | True | 0 | ROZPOCET
| VV | ST1 | Mezisoučet |  | 561.157 | [13 empty] | VV | 2 | 3 | True | 0 | ROZPOCET
| VV |  | " - parozábrana | [15 empty] | VV | 2 | 1 | True | 0 | ROZPOCET
| VV |  | ST1 |  | 561.157 | [13 empty] | VV | 2 | 2 | True | 0 | ROZPOCET
| VV |  | Mezisoučet |  | 561.157 | [13 empty] | VV | 2 | 3 | True | 0 | ROZPOCET
| VV |  | "skladba ST2a - horní plocha atiky – pruh šířky 200 mm nad původní střechou | [15 empty] | VV | 2 | 1 | True | 0 | ROZPOCET
| VV |  | (10,30+53,95)*2*0,20 |  | 25.7 | [13 empty] | VV | 2 | 2 | True | 0 | ROZPOCET
| VV | ST2a | Mezisoučet |  | 25.7 | [13 empty] | VV | 2 | 3 | True | 0 | ROZPOCET
| VV |  | "skladba ST2b - horní plocha atiky – pruh šířky 250/300 mm nad původní atikou | [15 empty] | VV | 2 | 1 | True | 0 | ROZPOCET
| VV |  | (0,60*0,35*2+10,70*0,375)*2 |  | 8.865 | [13 empty] | VV | 2 | 2 | True | 0 | ROZPOCET
| VV |  | 53,95*0,30*2 |  | 32.37 | [13 empty] | VV | 2 | 2 | True | 0 | ROZPOCET
| VV | ST2b | Mezisoučet |  | 41.235 | [13 empty] | VV | 2 | 3 | True | 0 | ROZPOCET
| VV |  | "skladba ST2c - horní plocha atiky – pruh šířky 150 mm nad izolačním souvrstvím fasády | [15 empty] | VV | 2 | 1 | True | 0 | ROZPOCET
| VV |  | (11,90+55,00+0,30*2)*2*0,15 |  | 20.25 | [13 empty] | VV | 2 | 2 | True | 0 | ROZPOCET
| VV | ST2c | Mezisoučet |  | 20.25 | [13 empty] | VV | 2 | 3 | True | 0 | ROZPOCET
| VV |  | "skladba ST3 na ploše vodorovné | [15 empty] | VV | 2 | 1 | True | 0 | ROZPOCET
| VV |  | " - střešní boxy | [15 empty] | VV | 2 | 1 | True | 0 | ROZPOCET
| VV |  | 1,18*1,43*7 |  | 11.812 | [13 empty] | VV | 2 | 2 | True | 0 | ROZPOCET
| VV |  | " - střešní výlezy | [15 empty] | VV | 2 | 1 | True | 0 | ROZPOCET
| VV |  | 1,43*1,13*3 |  | 4.848 | [13 empty] | VV | 2 | 2 | True | 0 | ROZPOCET
| VV |  | " - patky anténního stožáru | [15 empty] | VV | 2 | 1 | True | 0 | ROZPOCET
| VV |  | 0,53*0,53*3 |  | 0.843 | [13 empty] | VV | 2 | 2 | True | 0 | ROZPOCET
| VV | ST3 | Mezisoučet |  | 17.503 | [13 empty] | VV | 2 | 3 | True | 0 | ROZPOCET
| VV |  | "skladba ST4 - stožáry s tlampači | [15 empty] | VV | 2 | 1 | True | 0 | ROZPOCET
| VV |  | 1,00*1,00*4 |  | 4 | [13 empty] | VV | 2 | 2 | True | 0 | ROZPOCET
| VV | ST4 | Mezisoučet |  | 4 | [13 empty] | VV | 2 | 3 | True | 0 | ROZPOCET
| VV |  | "výztužný pás | [15 empty] | VV | 2 | 1 | True | 0 | ROZPOCET
| VV |  | ST2a+ST2b+ST2c+ST3+ST4 |  | 108.688 | [13 empty] | VV | 2 | 2 | True | 0 | ROZPOCET
| VV |  | "parozábrana | [15 empty] | VV | 2 | 1 | True | 0 | ROZPOCET
| VV |  | ST2b+ST3+ST4 |  | 62.738 | [13 empty] | VV | 2 | 2 | True | 0 | ROZPOCET
| VV |  | Součet |  | 1402.428 | [13 empty] | VV | 2 | 4 | True | 1 | ROZPOCET
104 | M | 62832100-R | Dodávka - SBS modifikovaný asfaltový pás s vložkou z polyesterového rouna | m2 | 770.322 |  | 0 |  |  |  | snížená |  | 0 | 0.00529 | 4.075 | 0 | 0 | 32 | M | 2 |  |  |  | ROZPOCET | [5 empty] | 0 | 0 | 0 | 0 | 0 | 2 | 0 | 16 | -1281688762
| PP |  | Dodávka - SBS modifikovaný asfaltový pás s vložkou z polyesterového rouna | [15 empty] | PP | 2
| P |  | Poznámka k položce: vrchní SBS modifikovaný asfaltový pás tl.4 mm s vložkou z polyesterového rouna 180 g/m2; plošná hmotnost pásu 5290 g/m2; horní povrch – hrubozrnný hydrofobizovaný minerální posyp, spodní povrch – lehce tavitelná fólie; maximální tahová síla v podélném směru 600 N/50 mm, v příčném směru 600 N/50 mm, maximální protažení v podélném směru 35%, v příčném směru 35% | [15 empty] | P | 2
| VV |  | ST1*1,15 |  | 645.331 | [13 empty] | VV | 2 | 2 | True | 0 | ROZPOCET
| VV |  | (ST2a+ST2b+ST2c)*1,15 |  | 100.263 | [13 empty] | VV | 2 | 2 | True | 0 | ROZPOCET
| VV |  | (ST3+ST4)*1,15 |  | 24.728 | [13 empty] | VV | 2 | 2 | True | 0 | ROZPOCET
| VV |  | Součet |  | 770.322 | [13 empty] | VV | 2 | 4 | True | 1 | ROZPOCET
105 | M | 62832110-R | Dodávka - SBS modifikovaný asfaltový pás s vložkou z hliníkové fólie | m2 | 717.479 |  | 0 |  |  |  | snížená |  | 0 | 0.00365 | 2.6188 | 0 | 0 | 32 | M | 2 |  |  |  | ROZPOCET | [5 empty] | 0 | 0 | 0 | 0 | 0 | 2 | 0 | 16 | 2145564603
| PP |  | Dodávka - SBS modifikovaný asfaltový pás s vložkou z hliníkové fólie | [15 empty] | PP | 2
| P |  | Poznámka k položce: SBS modifikovaný asfaltový pás tl.3 mm s vložkou z hliníkové fólie spřažené se skelnou tkaninou 120 g/m2; plošná hmotnost pásu 3650 g/m2; horní povrch – jemnozrnný minerální posyp, spodní povrch – lehce tavitelná fólie; maximální tahová síla v podélném směru 300 N/50 mm, v příčném směru 250 N/50 mm, maximální protažení v podélném směru 5%, v příčném směru 20%; mí = 500000 | [15 empty] | P | 2
| VV |  | (ST1+ST2b+ST3+ST4)*1,15 |  | 717.479 | [13 empty] | VV | 2 | 2 | True | 1 | ROZPOCET
106 | M | 62832120-R | Dodávka - SBS modifikovaný asfaltový pás s vložkou z polyesterového rouna | m2 | 124.991 |  | 0 |  |  |  | snížená |  | 0 | 0.004 | 0.49996 | 0 | 0 | 32 | M | 2 |  |  |  | ROZPOCET | [5 empty] | 0 | 0 | 0 | 0 | 0 | 2 | 0 | 16 | 1280675051
| PP |  | Dodávka - SBS modifikovaný asfaltový pás s vložkou z polyesterového rouna | [15 empty] | PP | 2
| P |  | Poznámka k položce: výztužný SBS modifikovaný asfaltový pás tl.3,65 mm s vložkou z polyesterového rouna 180 g/m2; plošná hmotnost pásu 4000 g/m2; horní povrch – jemnozrnný minerální posyp, spodní povrch – lehce tavitelná fólie; maximální tahová síla v podélném směru 400 N/50 mm, v příčném směru 500 N/50 mm, maximální protažení v podélném směru 50%, v příčném směru 40% | [15 empty] | P | 2
| VV |  | (ST2a+ST2b+ST2c+ST3+ST4)*1,15 |  | 124.991 | [13 empty] | VV | 2 | 2 | True | 1 | ROZPOCET
107 | K | 712363541 | Provedení povlak krytiny mechanicky kotvenou do betonu TI tl do 240 mm vnitřní pole, budova v do 18m | m2 | 423.107 |  | 0 | CS ÚRS 2016 01 |  |  | snížená |  | 0 | 0.00014 | 0.059235 | 0 | 0 | 16 | K | 2 |  |  |  | ROZPOCET | [5 empty] | 0 | 0 | 0 | 0 | 0 | 2 | 0 | 16 | 782637950
| PP |  | Provedení povlak krytiny mechanicky kotvenou do betonu TI tl do 240 mm vnitřní pole, budova v do 18m | [15 empty] | PP | 2
| VV |  | "krajní pole: dle ČSN EN 1991-1-4, čl.7.2.3 | [15 empty] | VV | 2 | 1 | True | 0 | ROZPOCET
| VV |  | ST1-(ST1k+ST1r) |  | 423.107 | [13 empty] | VV | 2 | 2 | True | 1 | ROZPOCET
108 | K | 712363542 | Provedení povlak krytiny mechanicky kotvenou do betonu TI tl do 240 mm krajní pole, budova v do 18m | m2 | 94.49 |  | 0 | CS ÚRS 2016 01 |  |  | snížená |  | 0 | 0.00028 | 0.026457 | 0 | 0 | 16 | K | 2 |  |  |  | ROZPOCET | [5 empty] | 0 | 0 | 0 | 0 | 0 | 2 | 0 | 16 | -1617220238
| PP |  | Provedení povlak krytiny mechanicky kotvenou do betonu TI tl do 240 mm krajní pole, budova v do 18m | [15 empty] | PP | 2
| VV |  | "ST 1 | [15 empty] | VV | 2 | 1 | True | 0 | ROZPOCET
| VV |  | "krajní pole: dle ČSN EN 1991-1-4, čl.7.2.3 | [15 empty] | VV | 2 | 1 | True | 0 | ROZPOCET
| VV |  | (53,95-7,40*2)*1,10*2 |  | 86.13 | [13 empty] | VV | 2 | 2 | True | 0 | ROZPOCET
| VV |  | (10,80-3,50*2)*1,10*2 |  | 8.36 | [13 empty] | VV | 2 | 2 | True | 0 | ROZPOCET
| VV | ST1k | Mezisoučet |  | 94.49 | [13 empty] | VV | 2 | 3 | True | 0 | ROZPOCET
| VV |  | Součet |  | 94.49 | [13 empty] | VV | 2 | 4 | True | 1 | ROZPOCET
109 | K | 712363543 | Provedení povlak krytiny mechanicky kotvenou do betonu TI tl do 240 mm rohové pole, budova v do 18m | m2 | 43.56 |  | 0 | CS ÚRS 2016 01 |  |  | snížená |  | 0 | 0.00042 | 0.018295 | 0 | 0 | 16 | K | 2 |  |  |  | ROZPOCET | [5 empty] | 0 | 0 | 0 | 0 | 0 | 2 | 0 | 16 | -92907796
| PP |  | Provedení povlak krytiny mechanicky kotvenou do betonu TI tl do 240 mm rohové pole, budova v do 18m | [15 empty] | PP | 2
| VV |  | "ST 1 | [15 empty] | VV | 2 | 1 | True | 0 | ROZPOCET
| VV |  | "rohové pole dle ČSN EN 1991-1-4, čl.7.2.3 | [15 empty] | VV | 2 | 1 | True | 0 | ROZPOCET
| VV |  | 7,40*1,10*4 |  | 32.56 | [13 empty] | VV | 2 | 2 | True | 0 | ROZPOCET
| VV |  | 2,50*1,10*4 |  | 11 | [13 empty] | VV | 2 | 2 | True | 0 | ROZPOCET
| VV | ST1r | Mezisoučet |  | 43.56 | [13 empty] | VV | 2 | 3 | True | 0 | ROZPOCET
| VV |  | Součet |  | 43.56 | [13 empty] | VV | 2 | 4 | True | 1 | ROZPOCET
110 | M | 62836100-R | Dodávka - podkladní SBS modifikovaný asfaltový pás | m2 | 645.331 |  | 0 |  |  |  | snížená |  | 0 | 0.0031 | 2.0005 | 0 | 0 | 32 | M | 2 |  |  |  | ROZPOCET | [5 empty] | 0 | 0 | 0 | 0 | 0 | 2 | 0 | 16 | -1160742354
| PP |  | Dodávka - podkladní SBS modifikovaný asfaltový pás | [15 empty] | PP | 2
| P |  | Poznámka k položce: podkladní SBS modifikovaný asfaltový pás tl.2,5 mm s vložkou z polyesterového rouna 180 g/m2; plošná hmotnost pásu 3100 g/m2; horní povrch – makroperforovaná spalná fólie s protiskluzným posypem, spodní povrch – lehce tavitelná fólie; maximální tahová síla v podélném směru 750 N/50 mm, v příčném směru 750 N/50 mm, maximální protažení v podélném směru 35%, v příčném směru 35% | [15 empty] | P | 2
| VV |  | ST1*1,15 |  | 645.331 | [13 empty] | VV | 2 | 2 | True | 1 | ROZPOCET
111 | K | 71263112-R | Provedení povlakové krytiny vytažením na konstrukce pásy na sucho samolepicími | m2 | 101.774 |  | 0 |  |  |  | snížená |  | 0 | 0 | 0 | 0 | 0 | 16 | K | 2 |  |  |  | ROZPOCET | [5 empty] | 0 | 0 | 0 | 0 | 0 | 2 | 0 | 16 | -1471914334
| PP |  | Provedení povlakové krytiny vytažením na konstrukce pásy na sucho samolepicími | [15 empty] | PP | 2
| VV |  | "atika - svislá část | [15 empty] | VV | 2 | 1 | True | 0 | ROZPOCET
| VV |  | (10,30+53,95)*2*(0,03+0,377+0,10) |  | 65.15 | [13 empty] | VV | 2 | 2 | True | 0 | ROZPOCET
| VV | ST02as2 | Mezisoučet |  | 65.15 | [13 empty] | VV | 2 | 3 | True | 0 | ROZPOCET
| VV |  | "Stkladba ST3 | [15 empty] | VV | 2 | 1 | True | 0 | ROZPOCET
| VV |  | ST3a |  | 31.034 | [13 empty] | VV | 2 | 2 | True | 0 | ROZPOCET
| VV |  | (1,63*1,38-1,43*1,18)*7 |  | 3.934 | [13 empty] | VV | 2 | 2 | True | 0 | ROZPOCET
| VV |  | (1,63*1,33-1,43*1,13)*3 |  | 1.656 | [13 empty] | VV | 2 | 2 | True | 0 | ROZPOCET
| VV | ST3c | Mezisoučet |  | 36.624 | [13 empty] | VV | 2 | 3 | True | 0 | ROZPOCET
| VV |  | Součet |  | 101.774 | [13 empty] | VV | 2 | 4 | True | 1 | ROZPOCET
112 | M | 62866280-R | Dodávka - podkladní samolepicí SBS modifikovaný asfaltový pás s vložkou z polyesterového rouna | m2 | 122.129 |  | 0 |  |  |  | snížená |  | 0 | 0.003 | 0.36639 | 0 | 0 | 32 | M | 2 |  |  |  | ROZPOCET | [5 empty] | 0 | 0 | 0 | 0 | 0 | 2 | 0 | 16 | -1748281690
| PP |  | Dodávka - podkladní samolepicí SBS modifikovaný asfaltový pás s vložkou z polyesterového rouna | [15 empty] | PP | 2
| P |  | Poznámka k položce: podkladní samolepicí SBS modifikovaný asfaltový pás tl.2,7 mm s vložkou z polyesterového rouna 120 g/m2; plošná hmotnost pásu 3000 g/m2; horní povrch – makroperforovaná spalná fólie s protiskluzným posypem, spodní povrch – samolepicí vrstva se strhávacím silikonovým filmem; maximální tahová síla v podélném směru 450N/50 mm, v příčném směru 270N/50 mm, maximální protažení v podélném směru 30%, v příčném směru 30% | [15 empty] | P | 2
| VV |  | ST02as2*1,20 |  | 78.18 | [13 empty] | VV | 2 | 2 | True | 0 | ROZPOCET
| VV |  | ST3c*1,20 |  | 43.949 | [13 empty] | VV | 2 | 2 | True | 0 | ROZPOCET
| VV |  | Součet |  | 122.129 | [13 empty] | VV | 2 | 4 | True | 1 | ROZPOCET
113 | K | 712721132 | Provedení povlakové krytiny střech zesílením za horka nátěrem asfaltovým š 330 mm | m | 267.5 |  | 0 | CS ÚRS 2016 01 |  |  | snížená |  | 0 | 2e-05 | 0.00535 | 0 | 0 | 16 | K | 2 |  |  |  | ROZPOCET | [5 empty] | 0 | 0 | 0 | 0 | 0 | 2 | 0 | 16 | -1122063426
| PP |  | Provedení povlakové krytiny střech zesílením za horka nátěrem asfaltovým š 330 mm | [15 empty] | PP | 2
| VV |  | "skladba ST2c | [15 empty] | VV | 2 | 1 | True | 0 | ROZPOCET
| VV |  | (11,90+55,40+0,30*2)*2 |  | 135.8 | [13 empty] | VV | 2 | 2 | True | 0 | ROZPOCET
| VV |  | "skladba ST2b | [15 empty] | VV | 2 | 1 | True | 0 | ROZPOCET
| VV |  | (0,60*2+10,70+53,95)*2 |  | 131.7 | [13 empty] | VV | 2 | 2 | True | 0 | ROZPOCET
| VV | As | Součet |  | 267.5 | [13 empty] | VV | 2 | 4 | True | 1 | ROZPOCET
114 | M | 11162570-R | Dodávka - hmota zalévací asfaltová | kg | 10.7 |  | 0 |  |  |  | snížená |  | 0 | 0.001 | 0.0107 | 0 | 0 | 32 | M | 2 |  |  |  | ROZPOCET | [5 empty] | 0 | 0 | 0 | 0 | 0 | 2 | 0 | 16 | -20601300
| PP |  | Dodávka - hmota zalévací asfaltová | [15 empty] | PP | 2
| P |  | Poznámka k položce: plastický primární nátěr | [15 empty] | P | 2
| VV |  | As*0,04 |  | 10.7 | [13 empty] | VV | 2 | 2 | True | 1 | ROZPOCET
115 | K | 712811101 | Provedení povlakové krytiny vytažením na konstrukce za studena nátěrem penetračním | m2 | 94.163 |  | 0 | CS ÚRS 2016 01 |  |  | snížená |  | 0 | 0 | 0 | 0 | 0 | 16 | K | 2 |  |  |  | ROZPOCET | [5 empty] | 0 | 0 | 0 | 0 | 0 | 2 | 0 | 16 | 630524590
| PP |  | Provedení povlakové krytiny vytažením na konstrukce za studena nátěrem penetračním | [15 empty] | PP | 2
| VV |  | ST2as+ST3d |  | 94.163 | [13 empty] | VV | 2 | 2 | True | 1 | ROZPOCET
116 | M | 111631510 | Dodávka - lak asfaltový ALP/9 (kg) bal 9 kg | kg | 32.957 |  | 0 | CS ÚRS 2016 01 |  |  | snížená |  | 0 | 0.001 | 0.032957 | 0 | 0 | 32 | M | 2 |  |  |  | ROZPOCET | [5 empty] | 0 | 0 | 0 | 0 | 0 | 2 | 0 | 16 | -766017566
| PP |  | Dodávka - lak asfaltový ALP/9 (kg) bal 9 kg | [15 empty] | PP | 2
| VV |  | (ST2as+ST3d)*0,35 |  | 32.957 | [13 empty] | VV | 2 | 2 | True | 1 | ROZPOCET
117 | K | 712841559 | Provedení povlakové krytiny vytažením na konstrukce pásy přitavením NAIP | m2 | 327.551 |  | 0 | CS ÚRS 2016 01 |  |  | snížená |  | 0 | 0.00094 | 0.3079 | 0 | 0 | 16 | K | 2 |  |  |  | ROZPOCET | [5 empty] | 0 | 0 | 0 | 0 | 0 | 2 | 0 | 16 | -1316698138
| PP |  | Provedení povlakové krytiny vytažením na konstrukce pásy přitavením NAIP | [15 empty] | PP | 2
| VV |  | "skladba ST2a - vytažení na atiku | [15 empty] | VV | 2 | 1 | True | 0 | ROZPOCET
| VV |  | (10,30+53,95)*2*0,475 |  | 61.038 | [13 empty] | VV | 2 | 2 | True | 0 | ROZPOCET
| VV | ST2as | Mezisoučet |  | 61.038 | [13 empty] | VV | 2 | 3 | True | 0 | ROZPOCET
| VV |  | (10,30+53,95)*2*(0,03+0,377+0,113) |  | 66.82 | [13 empty] | VV | 2 | 2 | True | 0 | ROZPOCET
| VV | ST2as3 | Mezisoučet |  | 66.82 | [13 empty] | VV | 2 | 3 | True | 0 | ROZPOCET
| VV |  | (10,30+53,95)*2*(0,03+0,377+0,113+0,20) |  | 92.52 | [13 empty] | VV | 2 | 2 | True | 0 | ROZPOCET
| VV | ST2as4 | Mezisoučet |  | 92.52 | [13 empty] | VV | 2 | 3 | True | 0 | ROZPOCET
| VV |  | "skladba ST3 - vytažení na nástavby, patky nosiče antén | [15 empty] | VV | 2 | 1 | True | 0 | ROZPOCET
| VV |  | (1,43+0,90)*2*0,645*7 |  | 21.04 | [13 empty] | VV | 2 | 2 | True | 0 | ROZPOCET
| VV |  | (1,43+0,85)*2*0,645*3 |  | 8.824 | [13 empty] | VV | 2 | 2 | True | 0 | ROZPOCET
| VV |  | (0,53+0,25)*2*0,25*3 |  | 1.17 | [13 empty] | VV | 2 | 2 | True | 0 | ROZPOCET
| VV | ST3a | Mezisoučet |  | 31.034 | [13 empty] | VV | 2 | 3 | True | 0 | ROZPOCET
| VV |  | "skladba ST3 - podkladní pás | [15 empty] | VV | 2 | 1 | True | 0 | ROZPOCET
| VV |  | ST3a |  | 31.034 | [13 empty] | VV | 2 | 2 | True | 0 | ROZPOCET
| VV |  | (1,83*1,58-1,43*1,18)*7 |  | 8.428 | [13 empty] | VV | 2 | 2 | True | 0 | ROZPOCET
| VV |  | (1,83*1,53-1,43*1,13)*3 |  | 3.552 | [13 empty] | VV | 2 | 2 | True | 0 | ROZPOCET
| VV | St3b | Mezisoučet |  | 43.014 | [13 empty] | VV | 2 | 3 | True | 0 | ROZPOCET
| VV |  | "parozábrana | [15 empty] | VV | 2 | 1 | True | 0 | ROZPOCET
| VV |  | ST3d |  | 33.125 | [13 empty] | VV | 2 | 2 | True | 0 | ROZPOCET
| VV |  | Mezisoučet |  | 33.125 | [13 empty] | VV | 2 | 3 | True | 0 | ROZPOCET
| VV |  | Součet |  | 327.551 | [13 empty] | VV | 2 | 4 | True | 1 | ROZPOCET
118 | M | 62832100-R | Dodávka - SBS modifikovaný asfaltový pás s vložkou z polyesterového rouna | m2 | 117.425 |  | 0 |  |  |  | snížená |  | 0 | 0.00529 | 0.62118 | 0 | 0 | 32 | M | 2 |  |  |  | ROZPOCET | [5 empty] | 0 | 0 | 0 | 0 | 0 | 2 | 0 | 16 | -425331528
| PP |  | Dodávka - SBS modifikovaný asfaltový pás s vložkou z polyesterového rouna | [15 empty] | PP | 2
| P |  | Poznámka k položce: vrchní SBS modifikovaný asfaltový pás tl.4 mm s vložkou z polyesterového rouna 180 g/m2; plošná hmotnost pásu 5290 g/m2; horní povrch – hrubozrnný hydrofobizovaný minerální posyp, spodní povrch – lehce tavitelná fólie; maximální tahová síla v podélném směru 600 N/50 mm, v příčném směru 600 N/50 mm, maximální protažení v podélném směru 35%, v příčném směru 35% | [15 empty] | P | 2
| VV |  | ST2as3*1,20 |  | 80.184 | [13 empty] | VV | 2 | 2 | True | 0 | ROZPOCET
| VV |  | ST3a*1,20 |  | 37.241 | [13 empty] | VV | 2 | 2 | True | 0 | ROZPOCET
| VV |  | Součet |  | 117.425 | [13 empty] | VV | 2 | 4 | True | 1 | ROZPOCET
119 | M | 62832120-R | Dodávka - SBS modifikovaný asfaltový pás s vložkou z polyesterového rouna | m2 | 162.641 |  | 0 |  |  |  | snížená |  | 0 | 0.004 | 0.65056 | 0 | 0 | 32 | M | 2 |  |  |  | ROZPOCET | [5 empty] | 0 | 0 | 0 | 0 | 0 | 2 | 0 | 16 | 168570242
| PP |  | Dodávka - SBS modifikovaný asfaltový pás s vložkou z polyesterového rouna | [15 empty] | PP | 2
| P |  | Poznámka k položce: výztužný SBS modifikovaný asfaltový pás tl.3,65 mm s vložkou z polyesterového rouna 180 g/m2; plošná hmotnost pásu 4000 g/m2; horní povrch – jemnozrnný minerální posyp, spodní povrch – lehce tavitelná fólie; maximální tahová síla v podélném směru 400 N/50 mm, v příčném směru 500 N/50 mm, maximální protažení v podélném směru 50%, v příčném směru 40% | [15 empty] | P | 2
| VV |  | ST2as4*1,20 |  | 111.024 | [13 empty] | VV | 2 | 2 | True | 0 | ROZPOCET
| VV |  | St3b*1,20 |  | 51.617 | [13 empty] | VV | 2 | 2 | True | 0 | ROZPOCET
| VV |  | Součet |  | 162.641 | [13 empty] | VV | 2 | 4 | True | 1 | ROZPOCET
120 | M | 62832110-R | Dodávka - SBS modifikovaný asfaltový pás s vložkou z hliníkové fólie | m2 | 112.996 |  | 0 |  |  |  | snížená |  | 0 | 0.00365 | 0.41244 | 0 | 0 | 32 | M | 2 |  |  |  | ROZPOCET | [5 empty] | 0 | 0 | 0 | 0 | 0 | 2 | 0 | 16 | 1900121835
| PP |  | Dodávka - SBS modifikovaný asfaltový pás s vložkou z hliníkové fólie | [15 empty] | PP | 2
| P |  | Poznámka k položce: SBS modifikovaný asfaltový pás tl.3 mm s vložkou z hliníkové fólie spřažené se skelnou tkaninou 120 g/m2; plošná hmotnost pásu 3650 g/m2; horní povrch – jemnozrnný minerální posyp, spodní povrch – lehce tavitelná fólie; maximální tahová síla v podélném směru 300 N/50 mm, v příčném směru 250 N/50 mm, maximální protažení v podélném směru 5%, v příčném směru 20%; mí = 500000 | [15 empty] | P | 2
| VV |  | ST2as*1,20 |  | 73.246 | [13 empty] | VV | 2 | 2 | True | 0 | ROZPOCET
| VV |  | ST3d*1,20 |  | 39.75 | [13 empty] | VV | 2 | 2 | True | 0 | ROZPOCET
| VV |  | Součet |  | 112.996 | [13 empty] | VV | 2 | 4 | True | 1 | ROZPOCET
121 | K | 998712103 | Přesun hmot tonážní tonážní pro krytiny povlakové v objektech v do 24 m | t | 13.544 |  | 0 | CS ÚRS 2016 01 |  |  | snížená |  | 0 | 0 | 0 | 0 | 0 | 16 | K | 2 |  |  |  | ROZPOCET | [5 empty] | 0 | 0 | 0 | 0 | 0 | 2 | 0 | 16 | 682915148
| PP |  | Přesun hmot pro povlakové krytiny stanovený z hmotnosti přesunovaného materiálu vodorovná dopravní vzdálenost do 50 m v objektech výšky přes 12 do 24 m | [15 empty] | PP | 2
| D | 713 | Izolace tepelné |  |  |  | 0 | [5 empty] | 0 |  | 8.8662 |  | 0.38374 | 2 | D | 1 |  |  |  | ROZPOCET | [11 empty] | 0
122 | K | 71313083-R | Odstranění tepelné izolace fasády tl. do 100 mm | m2 | 270.24 |  | 0 |  |  |  | snížená |  | 0 | 0 | 0 | 0.00142 | 0.38374 | 16 | K | 2 |  |  |  | ROZPOCET | [5 empty] | 0 | 0 | 0 | 0 | 0 | 2 | 0 | 16 | -1003230139
| PP |  | Odstranění tepelné izolace fasády tl. do 100 mm | [15 empty] | PP | 2
| VV |  | DFas |  | 270.24 | [13 empty] | VV | 2 | 2 | True | 1 | ROZPOCET
123 | K | 713131141 | Montáž izolace tepelné stěn a základů lepením celoplošně rohoží, pásů, dílců, desek | m2 | 214.792 |  | 0 | CS ÚRS 2016 01 |  |  | snížená |  | 0 | 0.006 | 1.2888 | 0 | 0 | 16 | K | 2 |  |  |  | ROZPOCET | [5 empty] | 0 | 0 | 0 | 0 | 0 | 2 | 0 | 16 | 595583496
| PP |  | Montáž izolace tepelné stěn a základů lepením celoplošně rohoží, pásů, dílců, desek | [15 empty] | PP | 2
| VV |  | "parapety | [15 empty] | VV | 2 | 1 | True | 0 | ROZPOCET
| VV |  | 3,00*12*0,19 |  | 6.84 | [13 empty] | VV | 2 | 2 | True | 0 | ROZPOCET
| VV |  | 3,00*6*0,19 |  | 3.42 | [13 empty] | VV | 2 | 2 | True | 0 | ROZPOCET
| VV |  | 3,00*8*0,19 |  | 4.56 | [13 empty] | VV | 2 | 2 | True | 0 | ROZPOCET
| VV |  | 2,10*9*4*0,26 |  | 19.656 | [13 empty] | VV | 2 | 2 | True | 0 | ROZPOCET
| VV |  | 2,10*12*4*0,26 |  | 26.208 | [13 empty] | VV | 2 | 2 | True | 0 | ROZPOCET
| VV |  | 1,20*4*2*0,26 |  | 2.496 | [13 empty] | VV | 2 | 2 | True | 0 | ROZPOCET
| VV | ParP | Mezisoučet |  | 63.18 | [13 empty] | VV | 2 | 3 | True | 0 | ROZPOCET
| VV |  | "atika | [15 empty] | VV | 2 | 1 | True | 0 | ROZPOCET
| VV |  | ST2as |  | 61.038 | [13 empty] | VV | 2 | 2 | True | 0 | ROZPOCET
| VV |  | "horní plocha atiky | [15 empty] | VV | 2 | 1 | True | 0 | ROZPOCET
| VV |  | ST2b |  | 41.235 | [13 empty] | VV | 2 | 2 | True | 0 | ROZPOCET
| VV |  | "přířez u fošny | [15 empty] | VV | 2 | 1 | True | 0 | ROZPOCET
| VV |  | (11,90+55,06+0,30*2)*2*0,12 |  | 16.214 | [13 empty] | VV | 2 | 2 | True | 0 | ROZPOCET
| VV |  | Mezisoučet |  | 118.487 | [13 empty] | VV | 2 | 3 | True | 0 | ROZPOCET
| VV |  | "skladba ST3 - vytažení na nástavby, patky nosiče antén | [15 empty] | VV | 2 | 1 | True | 0 | ROZPOCET
| VV |  | (1,43+0,90)*2*0,675*7 |  | 22.019 | [13 empty] | VV | 2 | 2 | True | 0 | ROZPOCET
| VV |  | (1,43+0,85)*2*0,675*3 |  | 9.234 | [13 empty] | VV | 2 | 2 | True | 0 | ROZPOCET
| VV |  | (0,53+0,25)*2*0,40*3 |  | 1.872 | [13 empty] | VV | 2 | 2 | True | 0 | ROZPOCET
| VV | ST3d | Mezisoučet |  | 33.125 | [13 empty] | VV | 2 | 3 | True | 0 | ROZPOCET
| VV |  | Součet |  | 214.792 | [13 empty] | VV | 2 | 4 | True | 1 | ROZPOCET
124 | M | 283763610 | Dodávka - polystyren extrudovaný tl.30 mm | m2 | 64.444 |  | 0 | CS ÚRS 2016 01 |  |  | snížená |  | 0 | 0.0009 | 0.058 | 0 | 0 | 32 | M | 2 |  |  |  | ROZPOCET | [5 empty] | 0 | 0 | 0 | 0 | 0 | 2 | 0 | 16 | -899229096
| PP |  | Dodávka - polystyren extrudovaný tl.30 mm | [15 empty] | PP | 2
| P |  | Poznámka k položce: lambda=0,034 [W / m K] | [15 empty] | P | 2
| VV |  | ParP*1,02 |  | 64.444 | [13 empty] | VV | 2 | 2 | True | 1 | ROZPOCET
125 | M | 283759630 | Dodávka - deska z pěnového polystyrenu EPS 200 S 1000 x 500 x 200 mm | m2 | 96.047 |  | 0 | CS ÚRS 2016 01 |  |  | snížená |  | 0 | 0.007 | 0.67233 | 0 | 0 | 32 | M | 2 |  |  |  | ROZPOCET | [5 empty] | 0 | 0 | 0 | 0 | 0 | 2 | 0 | 16 | 576341158
| PP |  | Dodávka - deska z pěnového polystyrenu EPS 200 S 1000 x 500 x 200 mm | [15 empty] | PP | 2
| P |  | Poznámka k položce: lambda=0,034 [W / m K] | [15 empty] | P | 2
| VV |  | ST2as*1,02 |  | 62.259 | [13 empty] | VV | 2 | 2 | True | 0 | ROZPOCET
| VV |  | ST3d*1,02 |  | 33.788 | [13 empty] | VV | 2 | 2 | True | 0 | ROZPOCET
| VV |  | Součet |  | 96.047 | [13 empty] | VV | 2 | 4 | True | 1 | ROZPOCET
126 | M | 283759190 | Dodávka - deska z pěnového polystyrenu EPS 200 S 1000 x 500 x 30 mm | m2 | 58.599 |  | 0 | CS ÚRS 2016 01 |  |  | snížená |  | 0 | 0.00105 | 0.061529 | 0 | 0 | 32 | M | 2 |  |  |  | ROZPOCET | [5 empty] | 0 | 0 | 0 | 0 | 0 | 2 | 0 | 16 | -202635573
| PP |  | Dodávka - deska z pěnového polystyrenu EPS 200 S 1000 x 500 x 30 mm | [15 empty] | PP | 2
| P |  | Poznámka k položce: lambda=0,034 [W / m K] | [15 empty] | P | 2
| VV |  | ST2b*1,02 |  | 42.06 | [13 empty] | VV | 2 | 2 | True | 0 | ROZPOCET
| VV |  | (11,90+55,06+0,30*2)*2*0,12*1,02 |  | 16.539 | [13 empty] | VV | 2 | 2 | True | 0 | ROZPOCET
| VV |  | Součet |  | 58.599 | [13 empty] | VV | 2 | 4 | True | 1 | ROZPOCET
127 | K | 71313114-R | Montáž izolace tepelné stěn základů lepením celoplošně bezrozpouštědlovou asfaltovou stěrkou tl.3 mm pro lepení polystyrenu na asfaltovou hydroizolaci | m2 | 63.667 |  | 0 |  |  |  | snížená |  | 0 | 0.006 | 0.382 | 0 | 0 | 16 | K | 2 |  |  |  | ROZPOCET | [5 empty] | 0 | 0 | 0 | 0 | 0 | 2 | 0 | 16 | -384679340
| PP |  | Montáž izolace tepelné stěn základů lepením celoplošně bezrozpouštědlovou asfaltovou stěrkou tl.3 mm pro lepení polystyrenu na asfaltovou hydroizolaci | [15 empty] | PP | 2
| VV |  | FP1+FS1 |  | 63.667 | [13 empty] | VV | 2 | 2 | True | 1 | ROZPOCET
128 | M | 28376442-R | Dodávka - deska z extrudovaného polystyrénu tl.80 mm XPS se strukturovaným povrchem (λD = 0,037 W/mK; napětí v tlaku při 10% stlačení ≥ 300 kPa) | m2 | 64.941 |  | 0 |  |  |  | snížená |  | 0 | 0.0024 | 0.15586 | 0 | 0 | 32 | M | 2 |  |  |  | ROZPOCET | [5 empty] | 0 | 0 | 0 | 0 | 0 | 2 | 0 | 16 | 1891908677
| PP |  | Dodávka - deska z extrudovaného polystyrénu tl.80 mm XPS se strukturovaným povrchem (λD = 0,037 W/mK; napětí v tlaku při 10% stlačení ≥ 300 kPa) | [15 empty] | PP | 2
| VV |  | FP1*1,02 |  | 10.843 | [13 empty] | VV | 2 | 2 | True | 0 | ROZPOCET
| VV |  | FS1*1,02 |  | 54.098 | [13 empty] | VV | 2 | 2 | True | 0 | ROZPOCET
| VV |  | Součet |  | 64.941 | [13 empty] | VV | 2 | 4 | True | 1 | ROZPOCET
129 | K | 713141131 | Montáž izolace tepelné střech plochých lepené za studena 1 vrstva rohoží, pásů, dílců, desek | m2 | 1214.752 |  | 0 | CS ÚRS 2016 01 |  |  | snížená |  | 0 | 0.00116 | 1.4091 | 0 | 0 | 16 | K | 2 |  |  |  | ROZPOCET | [5 empty] | 0 | 0 | 0 | 0 | 0 | 2 | 0 | 16 | -1116745877
| PP |  | Montáž izolace tepelné střech plochých lepené za studena 1 vrstva rohoží, pásů, dílců, desek | [15 empty] | PP | 2
| VV |  | ST1*2 |  | 1122.314 | [13 empty] | VV | 2 | 2 | True | 0 | ROZPOCET
| VV |  | ST2a+ST2b |  | 66.935 | [13 empty] | VV | 2 | 2 | True | 0 | ROZPOCET
| VV |  | ST3 |  | 17.503 | [13 empty] | VV | 2 | 2 | True | 0 | ROZPOCET
| VV |  | ST4*2 |  | 8 | [13 empty] | VV | 2 | 2 | True | 0 | ROZPOCET
| VV |  | Součet |  | 1214.752 | [13 empty] | VV | 2 | 4 | True | 1 | ROZPOCET
130 | M | 283759260 | Dodávka - deska z pěnového polystyrenu EPS 200 S 1000 x 500 x 100 mm | m2 | 576.46 |  | 0 | CS ÚRS 2016 01 |  |  | snížená |  | 0 | 0.0035 | 2.0176 | 0 | 0 | 32 | M | 2 |  |  |  | ROZPOCET | [5 empty] | 0 | 0 | 0 | 0 | 0 | 2 | 0 | 16 | 1576407952
| PP |  | Dodávka - deska z pěnového polystyrenu EPS 200 S 1000 x 500 x 100 mm | [15 empty] | PP | 2
| P |  | Poznámka k položce: lambda=0,034 [W / m K] | [15 empty] | P | 2
| VV |  | ST1*1,02 |  | 572.38 | [13 empty] | VV | 2 | 2 | True | 0 | ROZPOCET
| VV |  | ST4*1,02 |  | 4.08 | [13 empty] | VV | 2 | 2 | True | 0 | ROZPOCET
| VV |  | Součet |  | 576.46 | [13 empty] | VV | 2 | 4 | True | 1 | ROZPOCET
131 | M | 283759600 | Dodávka - deska z pěnového polystyrenu EPS 200 S 1000 x 500 x 140 mm | m2 | 4.08 |  | 0 | CS ÚRS 2016 01 |  |  | snížená |  | 0 | 0.0049 | 0.019992 | 0 | 0 | 32 | M | 2 |  |  |  | ROZPOCET | [5 empty] | 0 | 0 | 0 | 0 | 0 | 2 | 0 | 16 | 990338986
| PP |  | Dodávka - deska z pěnového polystyrenu EPS 200 S 1000 x 500 x 140 mm | [15 empty] | PP | 2
| P |  | Poznámka k položce: lambda=0,034 [W / m K] | [15 empty] | P | 2
| VV |  | ST4*1,02 |  | 4.08 | [13 empty] | VV | 2 | 2 | True | 1 | ROZPOCET
132 | M | 283723160 | Dodávka - deska z pěnového polystyrenu EPS 100 S 1000 x 500 x 140 mm | m2 | 572.38 |  | 0 | CS ÚRS 2016 01 |  |  | snížená |  | 0 | 0.0035 | 2.0033 | 0 | 0 | 32 | M | 2 |  |  |  | ROZPOCET | [5 empty] | 0 | 0 | 0 | 0 | 0 | 2 | 0 | 16 | -2107118903
| PP |  | Dodávka - deska z pěnového polystyrenu EPS 100 S 1000 x 500 x 140 mm | [15 empty] | PP | 2
| P |  | Poznámka k položce: lambda=0,037 [W / m K] | [15 empty] | P | 2
| VV |  | ST1*1,02 |  | 572.38 | [13 empty] | VV | 2 | 2 | True | 1 | ROZPOCET
133 | M | 283759630 | Dodávka - deska z pěnového polystyrenu EPS 200 S 1000 x 500 x 200 mm | m2 | 86.127 |  | 0 | CS ÚRS 2016 01 |  |  | snížená |  | 0 | 0.007 | 0.60289 | 0 | 0 | 32 | M | 2 |  |  |  | ROZPOCET | [5 empty] | 0 | 0 | 0 | 0 | 0 | 2 | 0 | 16 | -19406357
| PP |  | Dodávka - deska z pěnového polystyrenu EPS 200 S 1000 x 500 x 200 mm | [15 empty] | PP | 2
| P |  | Poznámka k položce: lambda=0,034 [W / m K] | [15 empty] | P | 2
| VV |  | (ST2a+ST2b+ST3)*1,02 |  | 86.127 | [13 empty] | VV | 2 | 2 | True | 1 | ROZPOCET
134 | K | 713141211 | Montáž izolace tepelné střech plochých volně položené atikový klín | m | 127.3 |  | 0 | CS ÚRS 2016 01 |  |  | snížená |  | 0 | 0 | 0 | 0 | 0 | 16 | K | 2 |  |  |  | ROZPOCET | [5 empty] | 0 | 0 | 0 | 0 | 0 | 2 | 0 | 16 | 2133274630
| PP |  | Montáž izolace tepelné střech plochých volně položené atikový klín | [15 empty] | PP | 2
| VV |  | (53,55+10,10)*2 |  | 127.3 | [13 empty] | VV | 2 | 2 | True | 1 | ROZPOCET
135 | M | 63152908-R | Dodávka - klín atikový přechodový 100x100 mm | m | 129.846 |  | 0 |  |  |  | snížená |  | 0 | 0.0015 | 0.19477 | 0 | 0 | 32 | M | 2 |  |  |  | ROZPOCET | [5 empty] | 0 | 0 | 0 | 0 | 0 | 2 | 0 | 16 | -1935450232
| PP |  | Dodávka - klín atikový přechodový 100x100 mm | [15 empty] | PP | 2
| VV |  | 127,30*1,02 |  | 129.846 | [13 empty] | VV | 2 | 2 | True | 1 | ROZPOCET
136 | K | 998713103 | Přesun hmot tonážní pro izolace tepelné v objektech v do 24 m | t | 8.866 |  | 0 | CS ÚRS 2016 01 |  |  | snížená |  | 0 | 0 | 0 | 0 | 0 | 16 | K | 2 |  |  |  | ROZPOCET | [5 empty] | 0 | 0 | 0 | 0 | 0 | 2 | 0 | 16 | 912964073
| PP |  | Přesun hmot pro izolace tepelné stanovený z hmotnosti přesunovaného materiálu vodorovná dopravní vzdálenost do 50 m v objektech výšky přes 12 m do 24 m | [15 empty] | PP | 2
| D | 721 | Zdravotechnika - vnitřní kanalizace |  |  |  | 0 | [5 empty] | 0 |  | 0.04455 |  | 0.06921 | 2 | D | 1 |  |  |  | ROZPOCET | [11 empty] | 0
137 | K | 72121082-R | Demontáž vpustí střešních | kus | 3 |  | 0 |  |  |  | snížená |  | 0 | 0 | 0 | 0.02307 | 0.06921 | 16 | K | 2 |  |  |  | ROZPOCET | [5 empty] | 0 | 0 | 0 | 0 | 0 | 2 | 0 | 16 | 1792940801
| PP |  | Demontáž vpustí střešních | [15 empty] | PP | 2
138 | K | 72123311-R | Střešní vtok dvouúrovňový s límce s SBS modifikavaných pásů, vč. osazení betonem s rychlovazným cementem v kombinaci s nízkoexpanzní PUR-pěnou | kus | 3 |  | 0 |  |  |  | snížená |  | 0 | 0.00285 | 0.00855 | 0 | 0 | 16 | K | 2 |  |  |  | ROZPOCET | [5 empty] | 0 | 0 | 0 | 0 | 0 | 2 | 0 | 16 | 1195510881
| PP |  | Střešní vtok dvouúrovňový s límce s SBS modifikavaných pásů, vč. osazení betonem s rychlovazným cementem v kombinaci s nízkoexpanzní PUR-pěnou | [15 empty] | PP | 2
139 | K | 7215500-R | Výměna části potrubí střešních vtoků | kus | 3 |  | 0 |  |  |  | snížená |  | 0 | 0.006 | 0.018 | 0 | 0 | 16 | K | 2 |  |  |  | ROZPOCET | [5 empty] | 0 | 0 | 0 | 0 | 0 | 2 | 0 | 16 | 1311308201
| PP |  | Výměna části potrubí střešních vtoků | [15 empty] | PP | 2
140 | K | 7215510-R | Signalizační jímky s komínky pro možnost kontroly funkce krytiny | kus | 3 |  | 0 |  |  |  | snížená |  | 0 | 0.006 | 0.018 | 0 | 0 | 16 | K | 2 |  |  |  | ROZPOCET | [5 empty] | 0 | 0 | 0 | 0 | 0 | 2 | 0 | 16 | 704707157
| PP |  | Signalizační jímky s komínky pro možnost kontroly funkce krytiny | [15 empty] | PP | 2
141 | K | 998721103 | Přesun hmot tonážní pro vnitřní kanalizace v objektech v do 24 m | t | 0.045 |  | 0 | CS ÚRS 2016 01 |  |  | snížená |  | 0 | 0 | 0 | 0 | 0 | 16 | K | 2 |  |  |  | ROZPOCET | [5 empty] | 0 | 0 | 0 | 0 | 0 | 2 | 0 | 16 | -844916419
| PP |  | Přesun hmot pro vnitřní kanalizace stanovený z hmotnosti přesunovaného materiálu vodorovná dopravní vzdálenost do 50 m v objektech výšky přes 12 do 24 m | [15 empty] | PP | 2
| D | 743 | Elektromontáže - hrubá montáž |  |  |  | 0 | [5 empty] | 0 |  | 0 |  | 0 | 2 | D | 1 |  |  |  | ROZPOCET | [11 empty] | 0
142 | K | 7436000-R | Rekonstrukce hromosvodu - nová jímací hřebenová soustava na střeše, vč. demontáže stávající a napojení na svodnou soustavu | kus | 1 |  | 0 |  |  |  | snížená |  | 0 | 0 | 0 | 0 | 0 | 16 | K | 2 |  |  |  | ROZPOCET | [5 empty] | 0 | 0 | 0 | 0 | 0 | 2 | 0 | 16 | -585819078
| D | 762 | Konstrukce tesařské |  |  |  | 0 | [5 empty] | 0 |  | 4.1017 |  | 3.2122 | 2 | D | 1 |  |  |  | ROZPOCET | [11 empty] | 0
143 | K | 762083122 | Impregnace řeziva proti dřevokaznému hmyzu, houbám a plísním máčením třída ohrožení 3 a 4 | m3 | 1.074 |  | 0 | CS ÚRS 2016 01 |  |  | snížená |  | 0 | 0.00189 | 0.0020299 | 0 | 0 | 16 | K | 2 |  |  |  | ROZPOCET | [5 empty] | 0 | 0 | 0 | 0 | 0 | 2 | 0 | 16 | 2102006269
| PP |  | Impregnace řeziva proti dřevokaznému hmyzu, houbám a plísním máčením třída ohrožení 3 a 4 | [15 empty] | PP | 2
144 | K | 76211280-R | Vybourání stávajících lodžiových stěn dřevěných, vč. nosné konstrukce a tepelné izolace | m2 | 33.46 |  | 0 |  |  |  | snížená |  | 0 | 0 | 0 | 0.096 | 3.2122 | 16 | K | 2 |  |  |  | ROZPOCET | [5 empty] | 0 | 0 | 0 | 0 | 0 | 2 | 0 | 16 | -1098285310
| PP |  | Vybourání stávajících lodžiových stěn dřevěných, vč. nosné konstrukce a tepelné izolace | [15 empty] | PP | 2
| VV |  | Pr150-DL |  | 33.46 | [13 empty] | VV | 2 | 2 | True | 1 | ROZPOCET
145 | K | 76235111-R | Montáž fošny atiky, vč. spojovacích prvků | m | 135.6 |  | 0 |  |  |  | snížená |  | 0 | 0 | 0 | 0 | 0 | 16 | K | 2 |  |  |  | ROZPOCET | [5 empty] | 0 | 0 | 0 | 0 | 0 | 2 | 0 | 16 | 1520562650
| PP |  | Montáž fošny atiky, vč. spojovacích prvků | [15 empty] | PP | 2
| VV |  | (11,90+55,30+0,30*2)*2 |  | 135.6 | [13 empty] | VV | 2 | 2 | True | 0 | ROZPOCET
| VV | ST02cF | Mezisoučet |  | 135.6 | [13 empty] | VV | 2 | 3 | True | 0 | ROZPOCET
| VV |  | Součet |  | 135.6 | [13 empty] | VV | 2 | 4 | True | 1 | ROZPOCET
146 | M | 605111250 | Dodávka - řezivo stavební fošny prismované do šířky mm délky 2 - 5 m | m3 | 1.074 |  | 0 | CS ÚRS 2016 01 |  |  | snížená |  | 0 | 0.55 | 0.5907 | 0 | 0 | 32 | M | 2 |  |  |  | ROZPOCET | [5 empty] | 0 | 0 | 0 | 0 | 0 | 2 | 0 | 16 | 1821100864
| PP |  | Dodávka - řezivo stavební fošny prismované do šířky mm délky 2 - 5 m | [15 empty] | PP | 2
| VV |  | ST02cF*0,06*0,12*1,10 |  | 1.074 | [13 empty] | VV | 2 | 2 | True | 1 | ROZPOCET
147 | K | 76243120-R | Montáž obložení atiky překližkou lepením PUR lepidlem a kotvením do podkladní překližky (vč. dodávky spojovacícho materiálu) | m2 | 87.185 |  | 0 |  |  |  | snížená |  | 0 | 0 | 0 | 0 | 0 | 16 | K | 2 |  |  |  | ROZPOCET | [5 empty] | 0 | 0 | 0 | 0 | 0 | 2 | 0 | 16 | -1831068193
| PP |  | Montáž obložení atiky překližkou lepením PUR lepidlem a kotvením do podkladní překližky (vč. dodávky spojovacícho materiálu) | [15 empty] | PP | 2
| VV |  | ST2a+ST2b+ST2c |  | 87.185 | [13 empty] | VV | 2 | 2 | True | 1 | ROZPOCET
148 | M | 60722250-R | Dodávka - deska vodovzdorná dřevotřísková březový multiplex tl.30 mm | m2 | 94.16 |  | 0 |  |  |  | snížená |  | 0 | 0.0233 | 2.1939 | 0 | 0 | 32 | M | 2 |  |  |  | ROZPOCET | [5 empty] | 0 | 0 | 0 | 0 | 0 | 2 | 0 | 16 | 1482022074
| PP |  | Dodávka - deska vodovzdorná dřevotřísková březový multiplex tl.30 mm | [15 empty] | PP | 2
| VV |  | (ST2a+ST2b+ST2c)*1.08 |  | 94.16 | [13 empty] | VV | 2 | 2 | True | 1 | ROZPOCET
149 | K | 76243130-R | Montáž obložení atiky překližkou lepením PUR lepidlem a kotvením do původní atiky (vč. dodávky spojovacícho materiálu) | m2 | 41.235 |  | 0 |  |  |  | snížená |  | 0 | 0 | 0 | 0 | 0 | 16 | K | 2 |  |  |  | ROZPOCET | [5 empty] | 0 | 0 | 0 | 0 | 0 | 2 | 0 | 16 | -1170524896
| PP |  | Montáž obložení atiky překližkou lepením PUR lepidlem a kotvením do původní atiky (vč. dodávky spojovacícho materiálu) | [15 empty] | PP | 2
| VV |  | ST2b |  | 41.235 | [13 empty] | VV | 2 | 2 | True | 1 | ROZPOCET
150 | M | 60722250-R | Dodávka - deska vodovzdorná dřevotřísková březový multiplex tl.30 mm | m2 | 44.534 |  | 0 |  |  |  | snížená |  | 0 | 0.0233 | 1.0376 | 0 | 0 | 32 | M | 2 |  |  |  | ROZPOCET | [5 empty] | 0 | 0 | 0 | 0 | 0 | 2 | 0 | 16 | -709065550
| PP |  | Dodávka - deska vodovzdorná dřevotřísková březový multiplex tl.30 mm | [15 empty] | PP | 2
| VV |  | ST2b*1.08 |  | 44.534 | [13 empty] | VV | 2 | 2 | True | 1 | ROZPOCET
151 | K | 76243140-R | Montáž obložení přesahu stropní desky lodžie překližkou mechanickým kotvením (vč. dodávky spojovacícho materiálu) | m2 | 11.025 |  | 0 |  |  |  | snížená |  | 0 | 0 | 0 | 0 | 0 | 16 | K | 2 |  |  |  | ROZPOCET | [5 empty] | 0 | 0 | 0 | 0 | 0 | 2 | 0 | 16 | -1805394537
| PP |  | Montáž obložení přesahu stropní desky lodžie překližkou mechanickým kotvením (vč. dodávky spojovacícho materiálu) | [15 empty] | PP | 2
| VV |  | 3,50*(6+3)*0,35 |  | 11.025 | [13 empty] | VV | 2 | 2 | True | 0 | ROZPOCET
| VV | PL | Součet |  | 11.025 | [13 empty] | VV | 2 | 4 | True | 1 | ROZPOCET
| VV |  |  |  | 0 | [13 empty] | VV | 2 | 2 | True | 0 | ROZPOCET
152 | M | 60722250-R | Dodávka - deska vodovzdorná dřevotřísková březový multiplex tl.30 mm | m2 | 11.907 |  | 0 |  |  |  | snížená |  | 0 | 0.0233 | 0.27743 | 0 | 0 | 32 | M | 2 |  |  |  | ROZPOCET | [5 empty] | 0 | 0 | 0 | 0 | 0 | 2 | 0 | 16 | 858022690
| PP |  | Dodávka - deska vodovzdorná dřevotřísková březový multiplex tl.30 mm | [15 empty] | PP | 2
| VV |  | PL*1.08 |  | 11.907 | [13 empty] | VV | 2 | 2 | True | 1 | ROZPOCET
153 | K | 998762103 | Přesun hmot tonážní pro kce tesařské v objektech v do 24 m | t | 4.102 |  | 0 | CS ÚRS 2016 01 |  |  | snížená |  | 0 | 0 | 0 | 0 | 0 | 16 | K | 2 |  |  |  | ROZPOCET | [5 empty] | 0 | 0 | 0 | 0 | 0 | 2 | 0 | 16 | 214613327
| PP |  | Přesun hmot pro konstrukce tesařské stanovený z hmotnosti přesunovaného materiálu vodorovná dopravní vzdálenost do 50 m v objektech výšky přes 12 do 24 m | [15 empty] | PP | 2
| D | 764 | Konstrukce klempířské |  |  |  | 0 | [5 empty] | 0 |  | 1.9853 |  | 0.7765 | 2 | D | 1 |  |  |  | ROZPOCET | [11 empty] | 0
154 | K | 764002841 | Demontáž oplechování horních ploch zdí a nadezdívek do suti | m | 131.8 |  | 0 | CS ÚRS 2016 01 |  |  | snížená |  | 0 | 0 | 0 | 0.00191 | 0.25174 | 16 | K | 2 |  |  |  | ROZPOCET | [5 empty] | 0 | 0 | 0 | 0 | 0 | 2 | 0 | 16 | -993732511
| PP |  | Demontáž oplechování horních ploch zdí a nadezdívek do suti | [15 empty] | PP | 2
| VV |  | (12,20+53,70)*2 |  | 131.8 | [13 empty] | VV | 2 | 2 | True | 1 | ROZPOCET
155 | K | 764002851 | Demontáž oplechování parapetů do suti | m | 273.7 |  | 0 | CS ÚRS 2016 01 |  |  | snížená |  | 0 | 0 | 0 | 0.00167 | 0.45708 | 16 | K | 2 |  |  |  | ROZPOCET | [5 empty] | 0 | 0 | 0 | 0 | 0 | 2 | 0 | 16 | 1647706418
| PP |  | Demontáž oplechování parapetů do suti | [15 empty] | PP | 2
| VV |  | 2,05*84+1,15*8+92,30 |  | 273.7 | [13 empty] | VV | 2 | 2 | True | 1 | ROZPOCET
156 | K | 764003801 | Demontáž lemování trub, konzol, držáků, ventilačních nástavců a jiných kusových prvků do suti | kus | 36 |  | 0 | CS ÚRS 2016 01 |  |  | snížená |  | 0 | 0 | 0 | 0.00188 | 0.06768 | 16 | K | 2 |  |  |  | ROZPOCET | [5 empty] | 0 | 0 | 0 | 0 | 0 | 2 | 0 | 16 | 388349690
| PP |  | Demontáž lemování trub, konzol, držáků, ventilačních nástavců a jiných kusových prvků do suti | [15 empty] | PP | 2
157 | K | 76401001-R | Podkladní plech atiky FeZn tl.0,8 mm r.š.230 mm - P1 | m | 135.5 |  | 0 |  |  |  | snížená |  | 0 | 0.00231 | 0.313 | 0 | 0 | 16 | K | 2 |  |  |  | ROZPOCET | [5 empty] | 0 | 0 | 0 | 0 | 0 | 2 | 0 | 16 | 1536753377
| PP |  | Podkladní plech atiky FeZn tl.0,8 mm r.š.230 mm - P1 | [15 empty] | PP | 2
158 | K | 76401002-R | Podkladní plech atiky FeZn tl.0,8 mm r.š.290 mm - P2 | m | 135.5 |  | 0 |  |  |  | snížená |  | 0 | 0.00303 | 0.41057 | 0 | 0 | 16 | K | 2 |  |  |  | ROZPOCET | [5 empty] | 0 | 0 | 0 | 0 | 0 | 2 | 0 | 16 | -352026004
| PP |  | Podkladní plech atiky FeZn tl.0,8 mm r.š.290 mm - P2 | [15 empty] | PP | 2
159 | K | 76401003-R | Lemování okraje atiky nerezovým plechem tl.0,4 mm r.š.380 mm | m | 135.5 |  | 0 |  |  |  | snížená |  | 0 | 0.00185 | 0.25067 | 0 | 0 | 16 | K | 2 |  |  |  | ROZPOCET | [5 empty] | 0 | 0 | 0 | 0 | 0 | 2 | 0 | 16 | 948856816
| PP |  | Lemování okraje atiky nerezovým plechem tl.0,4 mm r.š.380 mm | [15 empty] | PP | 2
160 | K | 76401004-R | Závětrná lišta z FeZn plechu tl.0,6 mm r.š.390 mm - P4 | m | 135.5 |  | 0 |  |  |  | snížená |  | 0 | 0.00369 | 0.5 | 0 | 0 | 16 | K | 2 |  |  |  | ROZPOCET | [5 empty] | 0 | 0 | 0 | 0 | 0 | 2 | 0 | 16 | -1468793830
| PP |  | Závětrná lišta z FeZn plechu tl.0,6 mm r.š.390 mm - P4 | [15 empty] | PP | 2
161 | K | 76401005-R | Podkladní plech ukončení šachet FeZn tl.0,8 mm r.š.350 mm - P5 | m | 39.9 |  | 0 |  |  |  | snížená |  | 0 | 0.00303 | 0.1209 | 0 | 0 | 16 | K | 2 |  |  |  | ROZPOCET | [5 empty] | 0 | 0 | 0 | 0 | 0 | 2 | 0 | 16 | 1224918065
| PP |  | Podkladní plech ukončení šachet FeZn tl.0,8 mm r.š.350 mm - P5 | [15 empty] | PP | 2
162 | K | 76401006-R | Stříška šachty z FeZn plechu tl.0,8 mm 1550x1300 mm, vč. lemování r.š.300 mm a podkladní dřevotřísky tl.30 mm kotvené do železobetonové krycí desky - P6 | kus | 7 |  | 0 |  |  |  | snížená |  | 0 | 0.00303 | 0.02121 | 0 | 0 | 16 | K | 2 |  |  |  | ROZPOCET | [5 empty] | 0 | 0 | 0 | 0 | 0 | 2 | 0 | 16 | 671003967
| PP |  | Stříška šachty z FeZn plechu tl.0,8 mm 1550x1300 mm, vč. lemování r.š.300 mm a podkladní dřevotřísky tl.30 mm kotvené do železobetonové krycí desky - P6 | [15 empty] | PP | 2
163 | K | 76401007-R | Stříška výlezu dvouplášťová z FeZn plechu tl.0,8 mm 1550x1300 mm, vč. zateplení tl.160 mm a podkladní dřevotřísky tl.30 mm - P7 | kus | 3 |  | 0 |  |  |  | snížená |  | 0 | 0.00303 | 0.00909 | 0 | 0 | 16 | K | 2 |  |  |  | ROZPOCET | [5 empty] | 0 | 0 | 0 | 0 | 0 | 2 | 0 | 16 | 156705930
| PP |  | Stříška výlezu dvouplášťová z FeZn plechu tl.0,8 mm 1550x1300 mm, vč. zateplení tl.160 mm a podkladní dřevotřísky tl.30 mm - P7 | [15 empty] | PP | 2
164 | K | 76401008-R | Podkladní plech stříšky lodžií z FeZn plechu tl.0,8 mm r.š.250 mm - P8 | m | 21.6 |  | 0 |  |  |  | snížená |  | 0 | 0.00231 | 0.049896 | 0 | 0 | 16 | K | 2 |  |  |  | ROZPOCET | [5 empty] | 0 | 0 | 0 | 0 | 0 | 2 | 0 | 16 | -1660445100
| PP |  | Podkladní plech stříšky lodžií z FeZn plechu tl.0,8 mm r.š.250 mm - P8 | [15 empty] | PP | 2
165 | K | 76401009-R | Krycí plech stříšky lodžií z lakovaného FeZn plechu tl.0,6 mm r.š.510 mm - P9 | m | 21.6 |  | 0 |  |  |  | snížená |  | 0 | 0.00434 | 0.093744 | 0 | 0 | 16 | K | 2 |  |  |  | ROZPOCET | [5 empty] | 0 | 0 | 0 | 0 | 0 | 2 | 0 | 16 | 1938700173
| PP |  | Krycí plech stříšky lodžií z lakovaného FeZn plechu tl.0,6 mm r.š.510 mm - P9 | [15 empty] | PP | 2
166 | K | 76401020-R | Oplechování parapetů lakovaným Al plechem tl.0,7 mm r.š.360 mm - P20 | m | 172.2 |  | 0 |  |  |  | snížená |  | 0 | 0.00079 | 0.13604 | 0 | 0 | 16 | K | 2 |  |  |  | ROZPOCET | [5 empty] | 0 | 0 | 0 | 0 | 0 | 2 | 0 | 16 | -883336806
| PP |  | Oplechování parapetů lakovaným Al plechem tl.0,7 mm r.š.360 mm - P20 | [15 empty] | PP | 2
| VV |  | 2,05*84 |  | 172.2 | [13 empty] | VV | 2 | 2 | True | 1 | ROZPOCET
167 | K | 76401030-R | Oplechování parapetů lakovaným Al plechem tl.0,7 mm r.š.340 mm - P21 | m | 9.2 |  | 0 |  |  |  | snížená |  | 0 | 0.00079 | 0.007268 | 0 | 0 | 16 | K | 2 |  |  |  | ROZPOCET | [5 empty] | 0 | 0 | 0 | 0 | 0 | 2 | 0 | 16 | 1980225838
| PP |  | Oplechování parapetů lakovaným Al plechem tl.0,7 mm r.š.340 mm - P21 | [15 empty] | PP | 2
| VV |  | 1,15*8 |  | 9.2 | [13 empty] | VV | 2 | 2 | True | 1 | ROZPOCET
168 | K | 76401040-R | Oplechování parapetů lakovaným Al plechem tl.0,7 mm r.š.310 mm - P22 | m | 92.3 |  | 0 |  |  |  | snížená |  | 0 | 0.00079 | 0.072917 | 0 | 0 | 16 | K | 2 |  |  |  | ROZPOCET | [5 empty] | 0 | 0 | 0 | 0 | 0 | 2 | 0 | 16 | -1709664835
| PP |  | Oplechování parapetů lakovaným Al plechem tl.0,7 mm r.š.310 mm - P22 | [15 empty] | PP | 2
| VV |  | 92,30 |  | 92.3 | [13 empty] | VV | 2 | 2 | True | 1 | ROZPOCET
169 | K | 998764103 | Přesun hmot tonážní pro konstrukce klempířské v objektech v do 24 m | t | 1.985 |  | 0 | CS ÚRS 2016 01 |  |  | snížená |  | 0 | 0 | 0 | 0 | 0 | 16 | K | 2 |  |  |  | ROZPOCET | [5 empty] | 0 | 0 | 0 | 0 | 0 | 2 | 0 | 16 | -1648556442
| PP |  | Přesun hmot pro konstrukce klempířské stanovený z hmotnosti přesunovaného materiálu vodorovná dopravní vzdálenost do 50 m v objektech výšky přes 12 do 24 m | [15 empty] | PP | 2
| D | 766 | Konstrukce truhlářské |  |  |  | 0 | [5 empty] | 0 |  | 3.8203 |  | 0 | 2 | D | 1 |  |  |  | ROZPOCET | [11 empty] | 0
170 | K | 766622131 | Montáž plastových oken plochy přes 1 m2 otevíravých výšky do 1,5 m s rámem do zdiva | m2 | 33.6 |  | 0 | CS ÚRS 2016 01 |  |  | snížená |  | 0 | 0.00025 | 0.0084 | 0 | 0 | 16 | K | 2 |  |  |  | ROZPOCET | [5 empty] | 0 | 0 | 0 | 0 | 0 | 2 | 0 | 16 | -758352709
| PP |  | Montáž plastových oken plochy přes 1 m2 otevíravých výšky do 1,5 m s rámem do zdiva | [15 empty] | PP | 2
| VV |  | 3,00*0,40*19 |  | 22.8 | [13 empty] | VV | 2 | 2 | True | 0 | ROZPOCET
| VV |  | 3,00*0,60*6 |  | 10.8 | [13 empty] | VV | 2 | 2 | True | 0 | ROZPOCET
| VV |  | Součet |  | 33.6 | [13 empty] | VV | 2 | 4 | True | 1 | ROZPOCET
171 | M | 61131001-R | Plastová okenní sestava sklápěcí / pevné / sklápěcí 3000x400 mm, Uw=1,2 W/m2K, UD=1,4 W/m2K - OZ4 | kus | 19 |  | 0 |  |  |  | snížená |  | 0 | 0.0336 | 0.6384 | 0 | 0 | 32 | M | 2 |  |  |  | ROZPOCET | [5 empty] | 0 | 0 | 0 | 0 | 0 | 2 | 0 | 16 | -968524654
| PP |  | Plastová okenní sestava sklápěcí / pevné / sklápěcí 3000x400 mm, Uw=1,2 W/m2K, UD=1,4 W/m2K - OZ4 | [15 empty] | PP | 2
| P |  | Poznámka k položce: Zasklené izolačním dvojsklem s teplým distančním rámečkem Ug = 1,0 W/m2K. Profily rámů a křídel šestikomorové, min. stavební hloubka 82 mm Kování celoobvodové čtyřpolohové (s mikroventilací) a s pojistkou proti nesprávné manipulaci. | [15 empty] | P | 2
172 | M | 61131002-R | Plastová okenní sestava sklápěcí / pevné / sklápěcí 3000x600 mm, Uw=1,2 W/m2K, UD=1,4 W/m2K - OZ5 | kus | 6 |  | 0 |  |  |  | snížená |  | 0 | 0.0504 | 0.3024 | 0 | 0 | 32 | M | 2 |  |  |  | ROZPOCET | [5 empty] | 0 | 0 | 0 | 0 | 0 | 2 | 0 | 16 | -473033042
| PP |  | Plastová okenní sestava sklápěcí / pevné / sklápěcí 3000x600 mm, Uw=1,2 W/m2K, UD=1,4 W/m2K - OZ5 | [15 empty] | PP | 2
| P |  | Poznámka k položce: Zasklené izolačním dvojsklem s teplým distančním rámečkem Ug = 1,0 W/m2K. Profily rámů a křídel šestikomorové, min. stavební hloubka 82 mm Kování celoobvodové čtyřpolohové (s mikroventilací) a s pojistkou proti nesprávné manipulaci. | [15 empty] | P | 2
173 | K | 766622132 | Montáž plastových oken plochy přes 1 m2 otevíravých výšky do 2,5 m s rámem do zdiva | m2 | 70.56 |  | 0 | CS ÚRS 2016 01 |  |  | snížená |  | 0 | 0.00025 | 0.01764 | 0 | 0 | 16 | K | 2 |  |  |  | ROZPOCET | [5 empty] | 0 | 0 | 0 | 0 | 0 | 2 | 0 | 16 | 417458259
| PP |  | Montáž plastových oken plochy přes 1 m2 otevíravých výšky do 2,5 m s rámem do zdiva | [15 empty] | PP | 2
| VV |  | 1,20*1,60*7 |  | 13.44 | [13 empty] | VV | 2 | 2 | True | 0 | ROZPOCET
| VV |  | 2.10*1.60*17 |  | 57.12 | [13 empty] | VV | 2 | 2 | True | 0 | ROZPOCET
| VV |  | Součet |  | 70.56 | [13 empty] | VV | 2 | 4 | True | 1 | ROZPOCET
174 | M | 61130501-R | Okno plastové otevíravé / sklápěcí 1200x1600 mm, Uw=1,2 W/m2K, UD=1,4 W/m2K - OZ2 | kus | 7 |  | 0 |  |  |  | snížená |  | 0 | 0.046 | 0.322 | 0 | 0 | 32 | M | 2 |  |  |  | ROZPOCET | [5 empty] | 0 | 0 | 0 | 0 | 0 | 2 | 0 | 16 | -1212576693
| PP |  | Okno plastové otevíravé / sklápěcí 1200x1600 mm, Uw=1,2 W/m2K, UD=1,4 W/m2K - OZ2 | [15 empty] | PP | 2
| P |  | Poznámka k položce: Zasklené izolačním dvojsklem s teplým distančním rámečkem Ug = 1,0 W/m2K. Profily rámů a křídel šestikomorové, min. stavební hloubka 82 mm Kování celoobvodové čtyřpolohové (s mikroventilací) a s pojistkou proti nesprávné manipulaci. vč. vnitřních parapetních desek | [15 empty] | P | 2
175 | M | 61130901-R | Okno plastové otevíravé / sklápěcí 2100x1600 mm, Uw=1,2 W/m2K, UD=1,4 W/m2K - OZ1 | kus | 17 |  | 0 |  |  |  | snížená |  | 0 | 0.077 | 1.309 | 0 | 0 | 32 | M | 2 |  |  |  | ROZPOCET | [5 empty] | 0 | 0 | 0 | 0 | 0 | 2 | 0 | 16 | 1521519032
| PP |  | Okno plastové otevíravé / sklápěcí 2100x1600 mm, Uw=1,2 W/m2K, UD=1,4 W/m2K - OZ1 | [15 empty] | PP | 2
| P |  | Poznámka k položce: Zasklené izolačním dvojsklem s teplým distančním rámečkem Ug = 1,0 W/m2K. Profily rámů a křídel šestikomorové, min. stavební hloubka 82 mm Kování celoobvodové čtyřpolohové (s mikroventilací) a s pojistkou proti nesprávné manipulaci. vč. vnitřních parapetních desek. | [15 empty] | P | 2
176 | K | 766641131 | Montáž balkónových dveří zdvojených 1křídlových bez nadsvětlíku včetně rámu do zdiva | kus | 4 |  | 0 | CS ÚRS 2016 01 |  |  | snížená |  | 0 | 0.00024 | 0.00096 | 0 | 0 | 16 | K | 2 |  |  |  | ROZPOCET | [5 empty] | 0 | 0 | 0 | 0 | 0 | 2 | 0 | 16 | -1344910340
| PP |  | Montáž balkónových dveří zdvojených 1křídlových bez nadsvětlíku včetně rámu do zdiva | [15 empty] | PP | 2
177 | M | 61110160-R | Balkonové dveře plastové otevíravé / sklápěcí 900x2400 mm - OZ3 | kus | 4 |  | 0 |  |  |  | snížená |  | 0 | 0.05 | 0.2 | 0 | 0 | 32 | M | 2 |  |  |  | ROZPOCET | [5 empty] | 0 | 0 | 0 | 0 | 0 | 2 | 0 | 16 | 1862476534
| PP |  | Balkonové dveře plastové otevíravé / sklápěcí 900x2400 mm - OZ3 | [15 empty] | PP | 2
| P |  | Poznámka k položce: Zasklené izolačním dvojsklem s teplým distančním rámečkem Ug = 1,0 W/m2K. Profily rámů a křídel šestikomorové, min. stavební hloubka 82 mm Kování celoobvodové čtyřpolohové (s mikroventilací) a s pojistkou proti nesprávné manipulaci. | [15 empty] | P | 2
178 | K | 766643442 | Montáž balkónových dveří zdvojených 1křídlových s pevnými díly a nadsvětlíkem včetně rámu do panelu | kus | 9 |  | 0 | CS ÚRS 2016 01 |  |  | snížená |  | 0 | 0.00025 | 0.00225 | 0 | 0 | 16 | K | 2 |  |  |  | ROZPOCET | [5 empty] | 0 | 0 | 0 | 0 | 0 | 2 | 0 | 16 | 1074144920
| PP |  | Montáž balkónových dveří zdvojených 1křídlových s pevnými díly a nadsvětlíkem včetně rámu do panelu | [15 empty] | PP | 2
179 | M | 61110180-R | Lodžiová okenní sestava 2070x2620 mm - dveře otevíravé / sklápěcí, UW=1,2 W/m2K, UD=1,4 W/m2K - D02 | kus | 9 |  | 0 |  |  |  | snížená |  | 0 | 0.064 | 0.576 | 0 | 0 | 32 | M | 2 |  |  |  | ROZPOCET | [5 empty] | 0 | 0 | 0 | 0 | 0 | 2 | 0 | 16 | 686126431
| PP |  | Lodžiová okenní sestava 2070x2620 mm - dveře otevíravé / sklápěcí, UW=1,2 W/m2K, UD=1,4 W/m2K - D02 | [15 empty] | PP | 2
| P |  | Poznámka k položce: Zasklené izolačním dvojsklem s teplým distančním rámečkem Ug = 1,0 W/m2K. Profily rámů a křídel šestikomorové, min. stavební hloubka 82 mm | [15 empty] | P | 2
180 | K | 766660461 | Montáž vchodových dveří 2křídlových s nadsvětlíkem do zdiva | kus | 4 |  | 0 | CS ÚRS 2016 01 |  |  | snížená |  | 0 | 0.00081 | 0.00324 | 0 | 0 | 16 | K | 2 |  |  |  | ROZPOCET | [5 empty] | 0 | 0 | 0 | 0 | 0 | 2 | 0 | 16 | 937210502
| PP |  | Montáž vchodových dveří 2křídlových s nadsvětlíkem do zdiva | [15 empty] | PP | 2
181 | M | 61110170-R | Vstupní dveře plastové otevíravé 1740x2620 mm, UW=1,2 W/m2K, UD=1,4 W/m2K - D01 | kus | 4 |  | 0 |  |  |  | snížená |  | 0 | 0.11 | 0.44 | 0 | 0 | 32 | M | 2 |  |  |  | ROZPOCET | [5 empty] | 0 | 0 | 0 | 0 | 0 | 2 | 0 | 16 | -379438161
| PP |  | Vstupní dveře plastové otevíravé 1740x2620 mm, UW=1,2 W/m2K, UD=1,4 W/m2K - D01 | [15 empty] | PP | 2
| P |  | Poznámka k položce: Zasklené izolačním dvojsklem s teplým distančním rámečkem Ug = 1,0 W/m2K. Profily rámů a křídel šestikomorové, min. stavební hloubka 82 mm Kování koule-klika, vybavené samozavíračem, vstupní křídlo min. šířka 900 mm v pevném křídle poštovní stránky a čipové snímače dle konkrétního osazovaného otvoru | [15 empty] | P | 2
182 | K | 998766103 | Přesun hmot tonážní pro konstrukce truhlářské v objektech v do 24 m | t | 3.82 |  | 0 | CS ÚRS 2016 01 |  |  | snížená |  | 0 | 0 | 0 | 0 | 0 | 16 | K | 2 |  |  |  | ROZPOCET | [5 empty] | 0 | 0 | 0 | 0 | 0 | 2 | 0 | 16 | -976324062
| PP |  | Přesun hmot pro konstrukce truhlářské stanovený z hmotnosti přesunovaného materiálu vodorovná dopravní vzdálenost do 50 m v objektech výšky přes 12 do 24 m | [15 empty] | PP | 2
| D | 767 | Konstrukce zámečnické |  |  |  | 0 | [5 empty] | 0 |  | 0 |  | 2.4768 | 2 | D | 1 |  |  |  | ROZPOCET | [11 empty] | 0
183 | K | 76716130-R | Zámečnická úprava lodžiových zábradlí, vč. přemístění do dílny a zpět na staveniště, vč. povrchové úpravy a přípravy podkladu | kus | 33 |  | 0 |  |  |  | snížená |  | 0 | 0 | 0 | 0 | 0 | 16 | K | 2 |  |  |  | ROZPOCET | [5 empty] | 0 | 0 | 0 | 0 | 0 | 2 | 0 | 16 | -1637984921
| PP |  | Zámečnická úprava lodžiových zábradlí, vč. přemístění do dílny a zpět na staveniště, vč. povrchové úpravy a přípravy podkladu | [15 empty] | PP | 2
| VV |  | 6*4+3*3 |  | 33 | [13 empty] | VV | 2 | 2 | True | 1 | ROZPOCET
184 | K | 767161813 | Demontáž zábradlí rovného nerozebíratelného hmotnosti 1m zábradlí do 20 kg | m | 154.8 |  | 0 | CS ÚRS 2016 01 |  |  | snížená |  | 0 | 0 | 0 | 0.016 | 2.4768 | 16 | K | 2 |  |  |  | ROZPOCET | [5 empty] | 0 | 0 | 0 | 0 | 0 | 2 | 0 | 16 | 1585738575
| PP |  | Demontáž zábradlí rovného nerozebíratelného hmotnosti 1m zábradlí do 20 kg | [15 empty] | PP | 2
| VV |  | (3,60+0,35*2)*(6*4+3*3) |  | 141.9 | [13 empty] | VV | 2 | 2 | True | 0 | ROZPOCET
| VV |  | 4,30*3 |  | 12.9 | [13 empty] | VV | 2 | 2 | True | 0 | ROZPOCET
| VV |  | Součet |  | 154.8 | [13 empty] | VV | 2 | 4 | True | 1 | ROZPOCET
| D | 777 | Podlahy lité |  |  |  | 0 | [5 empty] | 0 |  | 1.1927 |  | 0 | 2 | D | 1 |  |  |  | ROZPOCET | [11 empty] | 0
185 | K | 63311111-R | Povrchová úprava podlah vsypovou směsí z křemičitého písku frakce 0,3-0,8 mm | m2 | 156.877 |  | 0 |  |  |  | snížená |  | 0 | 0.0032 | 0.50201 | 0 | 0 | 4 | K | 2 |  |  |  | ROZPOCET | [5 empty] | 0 | 0 | 0 | 0 | 0 | 2 | 0 | 4 | -1226113930
| PP |  | Povrchová úprava podlah vsypovou směsí z křemičitého písku frakce 0,3-0,8 mm | [15 empty] | PP | 2
| VV |  | PA1*2+PA2 |  | 156.877 | [13 empty] | VV | 2 | 2 | True | 1 | ROZPOCET
186 | K | 777315022 | Samonivelační litá stěrka tl.3 mm pro venkovní použití na bázi cementu zušlechtěná epoxidovou pryskyřicí, vč. penetrace | m2 | 11.275 |  | 0 | CS ÚRS 2016 01 |  |  | snížená |  | 0 | 0.022 | 0.24805 | 0 | 0 | 16 | K | 2 |  |  |  | ROZPOCET | [5 empty] | 0 | 0 | 0 | 0 | 0 | 2 | 0 | 16 | 359320749
| PP |  | Samonivelační litá stěrka tl.3 mm pro venkovní použití na bázi cementu zušlechtěná epoxidovou pryskyřicí, vč. penetrace | [15 empty] | PP | 2
| VV |  | PA1 |  | 11.275 | [13 empty] | VV | 2 | 2 | True | 1 | ROZPOCET
187 | K | 77753000-R | Polyuretanový elastický barevný (RAL 7032 nebo RAL 1001) vodotěsný pochůzný nátěr | m2 | 291.204 |  | 0 |  |  |  | snížená |  | 0 | 0.00152 | 0.44263 | 0 | 0 | 16 | K | 2 |  |  |  | ROZPOCET | [5 empty] | 0 | 0 | 0 | 0 | 0 | 2 | 0 | 16 | -1707846299
| PP |  | Polyuretanový elastický barevný (RAL 7032 nebo RAL 1001) vodotěsný pochůzný nátěr | [15 empty] | PP | 2
| VV |  | "skladba PA1 - podlahy před vchodovými dveřmi | [15 empty] | VV | 2 | 1 | True | 0 | ROZPOCET
| VV |  | "--------------------------------------------------------- | [15 empty] | VV | 2 | 1 | True | 0 | ROZPOCET
| VV |  | 3,05*1,10 |  | 3.355 | [13 empty] | VV | 2 | 2 | True | 0 | ROZPOCET
| VV |  | (3,45*0,40+3,15*0,40)*3 |  | 7.92 | [13 empty] | VV | 2 | 2 | True | 0 | ROZPOCET
| VV | PA1 | Mezisoučet |  | 11.275 | [13 empty] | VV | 2 | 3 | True | 0 | ROZPOCET
| VV |  | "skladba PA2 - podlahy lodžií včetně čelní plochy, okapní hrany a okapní drážky lodžiové desky | [15 empty] | VV | 2 | 1 | True | 0 | ROZPOCET
| VV |  | "---------------------------------------------------------------------------------------------------------------- | [15 empty] | VV | 2 | 1 | True | 0 | ROZPOCET
| VV |  | (3,50*0,35+3,15*0,65)*9 |  | 29.453 | [13 empty] | VV | 2 | 2 | True | 0 | ROZPOCET
| VV |  | (3,50+0,35*2)*(0,13+0,06)*9 |  | 7.182 | [13 empty] | VV | 2 | 2 | True | 0 | ROZPOCET
| VV |  | (3,50*0,35+3,15*0,65)*6*4 |  | 78.54 | [13 empty] | VV | 2 | 2 | True | 0 | ROZPOCET
| VV |  | (3,50+0,35*2)*(0,13+0,06)*6*4 |  | 19.152 | [13 empty] | VV | 2 | 2 | True | 0 | ROZPOCET
| VV | PA2 | Mezisoučet |  | 134.327 | [13 empty] | VV | 2 | 3 | True | 0 | ROZPOCET
| VV |  | "druhá vrstva | [15 empty] | VV | 2 | 1 | True | 0 | ROZPOCET
| VV |  | PA1+PA2 |  | 145.602 | [13 empty] | VV | 2 | 2 | True | 0 | ROZPOCET
| VV |  | Mezisoučet |  | 145.602 | [13 empty] | VV | 2 | 3 | True | 0 | ROZPOCET
| VV |  | Součet |  | 291.204 | [13 empty] | VV | 2 | 4 | True | 1 | ROZPOCET
188 | K | 77753030-R | Penetrace dvousložkovou nízkoviskózní epoxidovou pryskyřicí | m2 | 11.275 |  | 0 |  |  |  | snížená |  | 0 | 0 | 0 | 0 | 0 | 16 | K | 2 |  |  |  | ROZPOCET | [5 empty] | 0 | 0 | 0 | 0 | 0 | 2 | 0 | 16 | 2139147307
| PP |  | Penetrace dvousložkovou nízkoviskózní epoxidovou pryskyřicí | [15 empty] | PP | 2
| VV |  | PA1 |  | 11.275 | [13 empty] | VV | 2 | 2 | True | 1 | ROZPOCET
189 | K | 77753040-R | Penetrace dvousložkovou nízkoviskózní epoxidovou pryskyřicí plněnou tixotropním tužidlem epoxidových a polyuretanových hmot proti stékání při jejich aplikaci | m2 | 134.327 |  | 0 |  |  |  | snížená |  | 0 | 0 | 0 | 0 | 0 | 16 | K | 2 |  |  |  | ROZPOCET | [5 empty] | 0 | 0 | 0 | 0 | 0 | 2 | 0 | 16 | -1442267123
| PP |  | Penetrace dvousložkovou nízkoviskózní epoxidovou pryskyřicí plněnou tixotropním tužidlem epoxidových a polyuretanových hmot proti stékání při jejich aplikaci | [15 empty] | PP | 2
| VV |  | PA2 |  | 134.327 | [13 empty] | VV | 2 | 2 | True | 1 | ROZPOCET
| VV |  |  |  | 0 | [13 empty] | VV | 2 | 2 | True | 0 | ROZPOCET
190 | K | 998777103 | Přesun hmot tonážní pro podlahy lité v objektech v do 24 m | t | 0.691 |  | 0 | CS ÚRS 2016 01 |  |  | snížená |  | 0 | 0 | 0 | 0 | 0 | 16 | K | 2 |  |  |  | ROZPOCET | [5 empty] | 0 | 0 | 0 | 0 | 0 | 2 | 0 | 16 | 1079085192
| PP |  | Přesun hmot tonážní pro podlahy lité v objektech v do 24 m | [15 empty] | PP | 2
| D | 783 | Dokončovací práce - nátěry |  |  |  | 0 | [5 empty] | 0 |  | 1.4137 |  | 0 | 2 | D | 1 |  |  |  | ROZPOCET | [11 empty] | 0
191 | K | 783906861 | Odstranění nátěrů z betonových podlah otryskáním | m2 | 29.453 |  | 0 | CS ÚRS 2016 01 |  |  | snížená |  | 0 | 0.048 | 1.4137 | 0 | 0 | 16 | K | 2 |  |  |  | ROZPOCET | [5 empty] | 0 | 0 | 0 | 0 | 0 | 2 | 0 | 16 | 1149018435
| PP |  | Odstranění nátěrů z betonových podlah otryskáním | [15 empty] | PP | 2
| VV |  | (3,50*0,35+3,15*0,65)*9 |  | 29.453 | [13 empty] | VV | 2 | 2 | True | 1 | ROZPOCET
| D | VRN | Vedlejší rozpočtové náklady |  |  |  | 0 | [5 empty] | 0 |  | 0 |  | 0 | 5 | D | 0 |  |  |  | ROZPOCET | [11 empty] | 0
| D | VRN1 | Průzkumné, geodetické a projektové práce |  |  |  | 0 | [5 empty] | 0 |  | 0 |  | 0 | 5 | D | 1 |  |  |  | ROZPOCET | [11 empty] | 0
192 | K | 013254000 | Dokumentace skutečného provedení stavby | Kč | 1 |  | 0 | CS ÚRS 2016 01 |  |  | snížená |  | 0 | 0 | 0 | 0 | 0 | 1024 | K | 2 |  |  |  | ROZPOCET | [5 empty] | 0 | 0 | 0 | 0 | 0 | 2 | 0 | 1024 | -215404639
| PP |  | Dokumentace skutečného provedení stavby | [15 empty] | PP | 2
| D | VRN3 | Zařízení staveniště |  |  |  | 0 | [5 empty] | 0 |  | 0 |  | 0 | 5 | D | 1 |  |  |  | ROZPOCET | [11 empty] | 0
193 | K | 030001000 | Zařízení staveniště | Kč | 1 |  | 0 | CS ÚRS 2016 01 |  |  | snížená |  | 0 | 0 | 0 | 0 | 0 | 1024 | K | 2 |  |  |  | ROZPOCET | [5 empty] | 0 | 0 | 0 | 0 | 0 | 2 | 0 | 1024 | -1866801613
| PP |  | Zařízení staveniště | [15 empty] | PP | 2
194 | K | 039103000 | Rozebrání, bourání a odvoz zařízení staveniště | Kč | 1 |  | 0 | CS ÚRS 2016 01 |  |  | snížená |  | 0 | 0 | 0 | 0 | 0 | 1024 | K | 2 |  |  |  | ROZPOCET | [5 empty] | 0 | 0 | 0 | 0 | 0 | 2 | 0 | 1024 | 911416870
| PP |  | Rozebrání, bourání a odvoz zařízení staveniště | [15 empty] | PP | 2
| D | VRN4 | Inženýrská činnost |  |  |  | 0 | [5 empty] | 0 |  | 0 |  | 0 | 5 | D | 1 |  |  |  | ROZPOCET | [11 empty] | 0
195 | K | 044002000 | Revize | Kč | 1 |  | 0 | CS ÚRS 2016 01 |  |  | snížená |  | 0 | 0 | 0 | 0 | 0 | 1024 | K | 2 |  |  |  | ROZPOCET | [5 empty] | 0 | 0 | 0 | 0 | 0 | 2 | 0 | 1024 | -419287750
| PP |  | Revize | [15 empty] | PP | 2
196 | K | 045002000 | Kompletační a koordinační činnost | Kč | 1 |  | 0 | CS ÚRS 2016 01 |  |  | snížená |  | 0 | 0 | 0 | 0 | 0 | 1024 | K | 2 |  |  |  | ROZPOCET | [5 empty] | 0 | 0 | 0 | 0 | 0 | 2 | 0 | 1024 | 1322712395
| PP |  | Kompletační a koordinační činnost | [15 empty] | PP | 2
| D | VRN7 | Provozní vlivy |  |  |  | 0 | [5 empty] | 0 |  | 0 |  | 0 | 5 | D | 1 |  |  |  | ROZPOCET | [11 empty] | 0
197 | K | 070001000 | Provozní vlivy | Kč | 1 |  | 0 | CS ÚRS 2016 01 |  |  | snížená |  | 0 | 0 | 0 | 0 | 0 | 1024 | K | 2 |  |  |  | ROZPOCET | [5 empty] | 0 | 0 | 0 | 0 | 0 | 2 | 0 | 1024 | 1660123684
| PP |  | Provozní vlivy | [15 empty] | PP | 2

## B - Nezpůsobilé výdaje
| List obsahuje: |  | 1) Krycí list soupisu | 2) Rekapitulace |  |  | 3) Soupis prací | Zpět na list: | Rekapitulace stavby
[19 empty] | {70776fdc-eaa2-4ddb-b549-2ba8347a2d40} | [5 empty] | NES | 1,2 | 2
[19 empty] | 1 | [5 empty] | Och | 68,41 | 2
| KRYCÍ LIST SOUPISU | [8 empty] | v --- níže se nacházejí doplnkové a pomocné údaje k sestavám --- v | [8 empty] | False
Stavba:
Revitalizace bytového domu v Dobrušce
Objekt:
01 - Vlastní objekt
Soupis:
B - Nezpůsobilé výdaje
| KSO: |  | 803 22 53 |  |  | CC-CZ:
| Místo: |  | Pulická č.p. 951, 952, 953, 518 01 Dobruška |  |  | Datum: | 24.8.2016
| Zadavatel: |  |  |  |  | IČ:
|  | Stavební bytové družstvo v Dobrušce, Kostelní 396 |  |  |  | DIČ:
| Uchazeč: |  |  |  |  | IČ:
DIČ:
| Projektant: |  |  |  |  | IČ: | 48272525
|  | V a M spol. s r.o., U Nisy 6a, 460 02 Liberec III |  |  |  | DIČ:
Poznámka:
| Cena bez DPH | [5 empty] | 0
|  |  | Základ daně |  |  | Sazba daně | Výše daně
| DPH | základní | 0 |  |  | 21% | 0
|  | snížená | 0 |  |  | 15% | 0
|  | zákl. přenesená | 0 |  |  | 21% | 0
|  | sníž. přenesená | 0 |  |  | 15% | 0
|  | nulová | 0 |  |  | 0% | 0
| Cena s DPH |  |  | v | CZK |  | 0
REKAPITULACE ČLENĚNÍ SOUPISU PRACÍ
Stavba:
Revitalizace bytového domu v Dobrušce
Objekt:
01 - Vlastní objekt
Soupis:
B - Nezpůsobilé výdaje
Místo: |  |  | Pulická č.p. 951, 952, 953, 518 01 Dobruška |  |  | Datum: | 24.8.2016
Zadavatel: |  |  | Stavební bytové družstvo v Dobrušce, Kostelní 396 |  |  | Projektant: | V a M spol. s r.o., U Nisy 6a, 460 02 Liberec III
Uchazeč:
Kód dílu - Popis | [6 empty] | Cena celkem [CZK]
Náklady soupisu celkem | [6 empty] | 0 | [12 empty] | -1
| HSV - Práce a dodávky HSV | [5 empty] | 0
| 1 - Zemní práce | [5 empty] | 0
| 6 - Úpravy povrchů, podlahy a osazování výplní | [5 empty] | 0
| 9 - Ostatní konstrukce a práce, bourání | [5 empty] | 0
| 997 - Přesun sutě | [5 empty] | 0
| 998 - Přesun hmot | [5 empty] | 0
| PSV - Práce a dodávky PSV | [5 empty] | 0
| 767 - Konstrukce zámečnické | [5 empty] | 0
| 783 - Dokončovací práce - nátěry | [5 empty] | 0
| VRN - Vedlejší rozpočtové náklady | [5 empty] | 0
| VRN3 - Zařízení staveniště | [5 empty] | 0
| VRN4 - Inženýrská činnost | [5 empty] | 0
| VRN7 - Provozní vlivy | [5 empty] | 0
SOUPIS PRACÍ
Stavba:
Revitalizace bytového domu v Dobrušce
Objekt:
01 - Vlastní objekt
Soupis:
B - Nezpůsobilé výdaje
Místo: |  |  | Pulická č.p. 951, 952, 953, 518 01 Dobruška |  |  | Datum: | 24.8.2016
Zadavatel: |  |  | Stavební bytové družstvo v Dobrušce, Kostelní 396 |  |  | Projektant: | V a M spol. s r.o., U Nisy 6a, 460 02 Liberec III
Uchazeč:
PČ | Typ | Kód | Popis | MJ | Množství | J.cena [CZK] | Cena celkem [CZK] | Cenová soustava |  | Poznámka | DPH | J. Nh [h] | Nh celkem [h] | J. hmotnost [t] | Hmotnost celkem [t] | J. suť [t] | Suť Celkem [t]
Náklady soupisu celkem | [6 empty] | 0 | [5 empty] | 0 |  | 35.9382 |  | 23.555 |  | D | -1 | [13 empty] | 0
| D | HSV | Práce a dodávky HSV |  |  |  | 0 | [5 empty] | 0 |  | 32.7813 |  | 23.555 | 1 | D | 0 |  |  |  | ROZPOCET | [9 empty] | 0
| D | 1 | Zemní práce |  |  |  | 0 | [5 empty] | 0 |  | 0 |  | 17.4445 | 1 | D | 1 |  |  |  | ROZPOCET | [9 empty] | 0
1 | K | 113106121 | Rozebrání dlažeb komunikací pro pěší z betonových nebo kamenných dlaždic | m2 | 68.41 |  | 0 | CS ÚRS 2016 01 |  |  | snížená |  | 0 | 0 | 0 | 0.255 | 17.4445 | 4 | K | 2 |  |  |  | ROZPOCET |  |  |  | 0 | 0 | 0 | 0 | 0 | 2 | 0 | 4 | -208580319
| PP |  | Rozebrání dlažeb komunikací pro pěší z betonových nebo kamenných dlaždic | [15 empty] | PP | 2
| VV |  | "dle nového okapového chodníku | [15 empty] | VV | 2 | 1 | True | 0 | ROZPOCET
| VV |  | Och |  | 68.41 | [13 empty] | VV | 2 | 2 | True | 1 | ROZPOCET
| D | 6 | Úpravy povrchů, podlahy a osazování výplní |  |  |  | 0 | [5 empty] | 0 |  | 31.9694 |  | 0 | 1 | D | 1 |  |  |  | ROZPOCET | [9 empty] | 0
2 | K | 63711111-R | Lože okapového chodníku ze štěrkopísku tl.100 mm | m2 | 68.41 |  | 0 |  |  |  | snížená |  | 0 | 0.1837 | 12.5669 | 0 | 0 | 4 | K | 2 |  |  |  | ROZPOCET |  |  |  | 0 | 0 | 0 | 0 | 0 | 2 | 0 | 4 | 1817342516
| PP |  | Lože okapového chodníku ze štěrkopísku tl.100 mm | [15 empty] | PP | 2
| VV |  | Och |  | 68.41 | [13 empty] | VV | 2 | 2 | True | 1 | ROZPOCET
3 | K | 637211122 | Okapový chodník z betonových dlaždic tl 60 mm kladených do písku se zalitím spár MC | m2 | 68.41 |  | 0 | CS ÚRS 2016 01 |  |  | snížená |  | 0 | 0.28362 | 19.4024 | 0 | 0 | 4 | K | 2 |  |  |  | ROZPOCET |  |  |  | 0 | 0 | 0 | 0 | 0 | 2 | 0 | 4 | -1913843969
| PP |  | Okapový chodník z betonových dlaždic tl 60 mm kladených do písku se zalitím spár MC | [15 empty] | PP | 2
| VV |  | (13,08+54,73+0,30*2)*2*0,50 |  | 68.41 | [13 empty] | VV | 2 | 2 | True | 0 | ROZPOCET
| VV | Och | Součet |  | 68.41 | [13 empty] | VV | 2 | 4 | True | 1 | ROZPOCET
| D | 9 | Ostatní konstrukce a práce, bourání |  |  |  | 0 | [5 empty] | 0 |  | 0.81195 |  | 6.1104 | 1 | D | 1 |  |  |  | ROZPOCET | [9 empty] | 0
4 | K | 95394120-R | Montáž a dodávka - nerezové kotvy lodžiových zábradlí, vč. vysekání otvoru a spojovacích prvků | kus | 132 |  | 0 |  |  |  | snížená |  | 0 | 0.006 | 0.792 | 0 | 0 | 4 | K | 2 |  |  |  | ROZPOCET |  |  |  | 0 | 0 | 0 | 0 | 0 | 2 | 0 | 4 | -584041378
| PP |  | Montáž a dodávka - nerezové kotvy lodžiových zábradlí, vč. vysekání otvoru a spojovacích prvků | [15 empty] | PP | 2
| VV |  | (6*4+3*3)*4 |  | 132 | [13 empty] | VV | 2 | 2 | True | 1 | ROZPOCET
5 | K | 95397100-R | Demontáž, úprava kotvení a zpětná montáž komínu na fasádě - odsazení od nezateplené fasády o cca 200 mm | m | 14.25 |  | 0 |  |  |  | snížená |  | 0 | 0.0014 | 0.01995 | 0 | 0 | 4 | K | 2 |  |  |  | ROZPOCET |  |  |  | 0 | 0 | 0 | 0 | 0 | 2 | 0 | 4 | -861349029
| PP |  | Demontáž, úprava kotvení a zpětná montáž komínu na fasádě - odsazení od nezateplené fasády o cca 200 mm | [15 empty] | PP | 2
6 | K | 96401130-R | Vybourání předložených betonových schodišť | m3 | 2.546 |  | 0 |  |  |  | snížená |  | 0 | 0 | 0 | 2.4 | 6.1104 | 4 | K | 2 |  |  |  | ROZPOCET |  |  |  | 0 | 0 | 0 | 0 | 0 | 2 | 0 | 4 | -2120935351
| PP |  | Vybourání předložených betonových schodišť | [15 empty] | PP | 2
| VV |  | "dle odměření z .dwg | [15 empty] | VV | 2 | 1 | True | 0 | ROZPOCET
| VV |  | 0,717*0,25*6 |  | 1.076 | [13 empty] | VV | 2 | 2 | True | 0 | ROZPOCET
| VV |  | 2,00*0,35*0,10*7*3 |  | 1.47 | [13 empty] | VV | 2 | 2 | True | 0 | ROZPOCET
| VV |  | Součet |  | 2.546 | [13 empty] | VV | 2 | 4 | True | 1 | ROZPOCET
7 | K | 96501010-R | Demontáž a dočasné přemístění anténního stožáru a stožáru s tlampači, jejich ukotvení na provizorní konstrukci (vč. dodávky a demontáže konstrukce, kotvení nerezovými korvami do stávajících patek a zatížením dlaždicemi) | kpl | 1 |  | 0 |  |  |  | snížená |  | 0 | 0 | 0 | 0 | 0 | 4 | K | 2 |  |  |  | ROZPOCET |  |  |  | 0 | 0 | 0 | 0 | 0 | 2 | 0 | 4 | 862899644
| PP |  | Demontáž a dočasné přemístění anténního stožáru a stožáru s tlampači, jejich ukotvení na provizorní konstrukci (vč. dodávky a demontáže konstrukce, kotvení nerezovými korvami do stávajících patek a zatížením dlaždicemi) | [15 empty] | PP | 2
8 | K | 96501060-R | Demontáž, přemístění a zpětná montáž stávajícího bleskosvodu, vč. náhrady poškozených prvků a napojení na zemnicí soustavu | m | 193.3 |  | 0 |  |  |  | snížená |  | 0 | 0 | 0 | 0 | 0 | 4 | K | 2 |  |  |  | ROZPOCET |  |  |  | 0 | 0 | 0 | 0 | 0 | 2 | 0 | 4 | -1102339728
| PP |  | Demontáž, přemístění a zpětná montáž stávajícího bleskosvodu, vč. náhrady poškozených prvků a napojení na zemnicí soustavu | [15 empty] | PP | 2
| VV |  | 53,95*2+10,70*4+14,20*3 |  | 193.3 | [13 empty] | VV | 2 | 2 | True | 1 | ROZPOCET
| VV |  |  |  | 0 | [13 empty] | VV | 2 | 2 | True | 0 | ROZPOCET
9 | K | 96501070-R | Kabelové průchodky střešního pláště pro anténní rozvody | m | 68.95 |  | 0 |  |  |  | snížená |  | 0 | 0 | 0 | 0 | 0 | 4 | K | 2 |  |  |  | ROZPOCET |  |  |  | 0 | 0 | 0 | 0 | 0 | 2 | 0 | 4 | -1043275723
| PP |  | Kabelové průchodky střešního pláště pro anténní rozvody | [15 empty] | PP | 2
| VV |  | 53,95+5,00*3 |  | 68.95 | [13 empty] | VV | 2 | 2 | True | 1 | ROZPOCET
| VV |  |  |  | 0 | [13 empty] | VV | 2 | 2 | True | 0 | ROZPOCET
10 | K | 96501100-R | Nové osvětlení s pohybovým čidlem (vč. dodávky svítidla, rozvodů, čidla a souvisejících prací) | kus | 3 |  | 0 |  |  |  | snížená |  | 0 | 0 | 0 | 0 | 0 | 4 | K | 2 |  |  |  | ROZPOCET |  |  |  | 0 | 0 | 0 | 0 | 0 | 2 | 0 | 4 | 1463816136
| PP |  | Nové osvětlení s pohybovým čidlem (vč. dodávky svítidla, rozvodů, čidla a souvisejících prací) | [15 empty] | PP | 2
| VV |  | 3 |  | 3 | [13 empty] | VV | 2 | 2 | True | 1 | ROZPOCET
| VV |  |  |  | 0 | [13 empty] | VV | 2 | 2 | True | 0 | ROZPOCET
11 | K | 96501110-R | Nové zvonkové tablo (vč. dodávky, rozvodů a souvisejících prací) | kus | 3 |  | 0 |  |  |  | snížená |  | 0 | 0 | 0 | 0 | 0 | 4 | K | 2 |  |  |  | ROZPOCET |  |  |  | 0 | 0 | 0 | 0 | 0 | 2 | 0 | 4 | 1003686587
| PP |  | Nové zvonkové tablo (vč. dodávky, rozvodů a souvisejících prací) | [15 empty] | PP | 2
| VV |  | 3 |  | 3 | [13 empty] | VV | 2 | 2 | True | 1 | ROZPOCET
| VV |  |  |  | 0 | [13 empty] | VV | 2 | 2 | True | 0 | ROZPOCET
| D | 997 | Přesun sutě |  |  |  | 0 | [5 empty] | 0 |  | 0 |  | 0 | 1 | D | 1 |  |  |  | ROZPOCET | [9 empty] | 0
12 | K | 997013111 | Vnitrostaveništní doprava suti a vybouraných hmot pro budovy v do 6 m s použitím mechanizace | t | 23.555 |  | 0 | CS ÚRS 2016 01 |  |  | snížená |  | 0 | 0 | 0 | 0 | 0 | 4 | K | 2 |  |  |  | ROZPOCET |  |  |  | 0 | 0 | 0 | 0 | 0 | 2 | 0 | 4 | 1618914839
13 | K | 997013501 | Odvoz suti a vybouraných hmot na skládku nebo meziskládku do 1 km se složením | t | 23.555 |  | 0 | CS ÚRS 2016 01 |  |  | snížená |  | 0 | 0 | 0 | 0 | 0 | 4 | K | 2 |  |  |  | ROZPOCET |  |  |  | 0 | 0 | 0 | 0 | 0 | 2 | 0 | 4 | 548315157
| PP |  | Odvoz suti a vybouraných hmot na skládku nebo meziskládku do 1 km se složením | [15 empty] | PP | 2
14 | K | 997013509 | Příplatek k odvozu suti a vybouraných hmot na skládku ZKD 1 km přes 1 km | t | 211.995 |  | 0 | CS ÚRS 2016 01 |  |  | snížená |  | 0 | 0 | 0 | 0 | 0 | 4 | K | 2 |  |  |  | ROZPOCET |  |  |  | 0 | 0 | 0 | 0 | 0 | 2 | 0 | 4 | -809028114
| PP |  | Příplatek k odvozu suti a vybouraných hmot na skládku ZKD 1 km přes 1 km | [15 empty] | PP | 2
| VV |  | 23,555*9 'Přepočtené koeficientem množství |  | 211.995 | [13 empty] | VV | 2 | 2 | False | 1 | ROZPOCET
15 | K | 997013801 | Poplatek za uložení stavebního betonového odpadu na skládce (skládkovné) | t | 17.445 |  | 0 | CS ÚRS 2016 01 |  |  | snížená |  | 0 | 0 | 0 | 0 | 0 | 4 | K | 2 |  |  |  | ROZPOCET |  |  |  | 0 | 0 | 0 | 0 | 0 | 2 | 0 | 4 | 1192142730
| VV |  | 17,445 |  | 17.445 | [13 empty] | VV | 2 | 2 | True | 1 | ROZPOCET
16 | K | 997013802 | Poplatek za uložení stavebního železobetonového odpadu na skládce (skládkovné) | t | 6.11 |  | 0 | CS ÚRS 2016 01 |  |  | snížená |  | 0 | 0 | 0 | 0 | 0 | 4 | K | 2 |  |  |  | ROZPOCET |  |  |  | 0 | 0 | 0 | 0 | 0 | 2 | 0 | 4 | 1372279472
| D | 998 | Přesun hmot |  |  |  | 0 | [5 empty] | 0 |  | 0 |  | 0 | 1 | D | 1 |  |  |  | ROZPOCET | [9 empty] | 0
17 | K | 998012023 | Přesun hmot pro budovy monolitické v do 24 m | t | 32.781 |  | 0 | CS ÚRS 2016 01 |  |  | snížená |  | 0 | 0 | 0 | 0 | 0 | 4 | K | 2 |  |  |  | ROZPOCET |  |  |  | 0 | 0 | 0 | 0 | 0 | 2 | 0 | 4 | -212949885
| PP |  | Přesun hmot pro budovy monolitické v do 24 m | [15 empty] | PP | 2
| D | PSV | Práce a dodávky PSV |  |  |  | 0 | [5 empty] | 0 |  | 3.1568 |  | 0 | 2 | D | 0 |  |  |  | ROZPOCET | [9 empty] | 0
| D | 767 | Konstrukce zámečnické |  |  |  | 0 | [5 empty] | 0 |  | 3.1564 |  | 0 | 2 | D | 1 |  |  |  | ROZPOCET | [9 empty] | 0
18 | K | 767161211 | Montáž zábradlí rovného z profilové oceli do zdi do hmotnosti 20 kg | m | 118.8 |  | 0 | CS ÚRS 2016 01 |  |  | snížená |  | 0 | 6e-05 | 0.007128 | 0 | 0 | 16 | K | 2 |  |  |  | ROZPOCET |  |  |  | 0 | 0 | 0 | 0 | 0 | 2 | 0 | 16 | 440638302
| PP |  | Montáž zábradlí rovného z profilové oceli do zdi do hmotnosti 20 kg | [15 empty] | PP | 2
| VV |  | 3,60*(6*4+3*3) |  | 118.8 | [13 empty] | VV | 2 | 2 | True | 1 | ROZPOCET
19 | K | 76770010-R | Montáž a dodávka - zastřešení vstupního schodiště a přilehlého prostoru | kus | 3 |  | 0 |  |  |  | snížená |  | 0 | 0.6 | 1.8 | 0 | 0 | 16 | K | 2 |  |  |  | ROZPOCET |  |  |  | 0 | 0 | 0 | 0 | 0 | 2 | 0 | 16 | 431687293
| PP |  | Montáž a dodávka - zastřešení vstupního schodiště a přilehlého prostoru | [15 empty] | PP | 2
| P |  | Poznámka k položce: šířka / délka: 2800x3700 mm, výška: 3650 mm konstrukce z ocelových pozinkovaných Jäckel profilů zastřešení a boční výplně: dutinový polykarbonát | [15 empty] | P | 2
20 | K | 76770020-R | Montáž a dodávka - zastřešení vstupního schodiště a přilehlého prostoru | kus | 1 |  | 0 |  |  |  | snížená |  | 0 | 0.08 | 0.08 | 0 | 0 | 16 | K | 2 |  |  |  | ROZPOCET |  |  |  | 0 | 0 | 0 | 0 | 0 | 2 | 0 | 16 | 1057700549
| PP |  | Montáž a dodávka - zastřešení vstupního schodiště a přilehlého prostoru | [15 empty] | PP | 2
| P |  | Poznámka k položce: šířka / délka: 750x3350 mm, výška: 250 mm konstrukce z ocelových pozinkovaných Jäckel profilů zastřešení a boční výplně: dutinový polykarbonát | [15 empty] | P | 2
21 | K | 76770030-R | Montáž a dodávka - zábradlí u vstupu v.1000 mm | m | 12.9 |  | 0 |  |  |  | snížená |  | 0 | 0.017 | 0.2193 | 0 | 0 | 16 | K | 2 |  |  |  | ROZPOCET |  |  |  | 0 | 0 | 0 | 0 | 0 | 2 | 0 | 16 | 959413307
| PP |  | Montáž a dodávka - zábradlí u vstupu v.1000 mm | [15 empty] | PP | 2
| P |  | Poznámka k položce: konstrukce z ocelových Jäckel profilů a pásové oceli dimenze dle ponechaných lodžiových zábradlí | [15 empty] | P | 2
| VV |  | 4,30*3 |  | 12.9 | [13 empty] | VV | 2 | 2 | True | 1 | ROZPOCET
22 | K | 76770040-R | Montáž a dodávka - vstupní schodiště; stupně 7x350x128,57 mm | kus | 3 |  | 0 |  |  |  | snížená |  | 0 | 0.35 | 1.05 | 0 | 0 | 16 | K | 2 |  |  |  | ROZPOCET |  |  |  | 0 | 0 | 0 | 0 | 0 | 2 | 0 | 16 | -1477700348
| PP |  | Montáž a dodávka - vstupní schodiště; stupně 7x350x128,57 mm | [15 empty] | PP | 2
| P |  | Poznámka k položce: ocelová žárově zinkovaná nosná konstrukce s teracovými stupni s pruihy s protiskluzovou úpravou | [15 empty] | P | 2
23 | K | 998767103 | Přesun hmot tonážní pro zámečnické konstrukce v objektech v do 24 m | t | 3.156 |  | 0 | CS ÚRS 2016 01 |  |  | snížená |  | 0 | 0 | 0 | 0 | 0 | 16 | K | 2 |  |  |  | ROZPOCET |  |  |  | 0 | 0 | 0 | 0 | 0 | 2 | 0 | 16 | -95682026
| PP |  | Přesun hmot pro zámečnické konstrukce stanovený z hmotnosti přesunovaného materiálu vodorovná dopravní vzdálenost do 50 m v objektech výšky přes 12 do 24 m | [15 empty] | PP | 2
| D | 783 | Dokončovací práce - nátěry |  |  |  | 0 | [5 empty] | 0 |  | 0.00042 |  | 0 | 2 | D | 1 |  |  |  | ROZPOCET | [9 empty] | 0
24 | K | 783301303 | Bezoplachové odrezivění zámečnických konstrukcí | m2 | 1.2 |  | 0 | CS ÚRS 2016 01 |  |  | snížená |  | 0 | 7e-05 | 8.4e-05 | 0 | 0 | 16 | K | 2 |  |  |  | ROZPOCET |  |  |  | 0 | 0 | 0 | 0 | 0 | 2 | 0 | 16 | 1010630336
| PP |  | Bezoplachové odrezivění zámečnických konstrukcí | [15 empty] | PP | 2
| VV |  | 0,80*0,50*3 |  | 1.2 | [13 empty] | VV | 2 | 2 | True | 0 | ROZPOCET
| VV | NES | Součet |  | 1.2 | [13 empty] | VV | 2 | 4 | True | 1 | ROZPOCET
25 | K | 783301311 | Odmaštění zámečnických konstrukcí vodou ředitelným odmašťovačem | m2 | 1.2 |  | 0 | CS ÚRS 2016 01 |  |  | snížená |  | 0 | 8e-05 | 9.6e-05 | 0 | 0 | 16 | K | 2 |  |  |  | ROZPOCET |  |  |  | 0 | 0 | 0 | 0 | 0 | 2 | 0 | 16 | 2045341648
| PP |  | Odmaštění zámečnických konstrukcí vodou ředitelným odmašťovačem | [15 empty] | PP | 2
| VV |  | NES |  | 1.2 | [13 empty] | VV | 2 | 2 | True | 1 | ROZPOCET
26 | K | 783306801 | Odstranění nátěru ze zámečnických konstrukcí obroušením | m2 | 1.2 |  | 0 | CS ÚRS 2016 01 |  |  | snížená |  | 0 | 6e-05 | 7.2e-05 | 0 | 0 | 16 | K | 2 |  |  |  | ROZPOCET |  |  |  | 0 | 0 | 0 | 0 | 0 | 2 | 0 | 16 | -1122378157
| PP |  | Odstranění nátěru ze zámečnických konstrukcí obroušením | [15 empty] | PP | 2
| VV |  | NES |  | 1.2 | [13 empty] | VV | 2 | 2 | True | 1 | ROZPOCET
27 | K | 783317105 | Krycí jednonásobný syntetický samozákladující nátěr zámečnických konstrukcí | m2 | 1.2 |  | 0 | CS ÚRS 2016 01 |  |  | snížená |  | 0 | 0.00014 | 0.000168 | 0 | 0 | 16 | K | 2 |  |  |  | ROZPOCET |  |  |  | 0 | 0 | 0 | 0 | 0 | 2 | 0 | 16 | 1246205984
| PP |  | Krycí jednonásobný syntetický samozákladující nátěr zámečnických konstrukcí | [15 empty] | PP | 2
| VV |  | NES |  | 1.2 | [13 empty] | VV | 2 | 2 | True | 1 | ROZPOCET
| D | VRN | Vedlejší rozpočtové náklady |  |  |  | 0 | [5 empty] | 0 |  | 0 |  | 0 | 5 | D | 0 |  |  |  | ROZPOCET | [9 empty] | 0
| D | VRN3 | Zařízení staveniště |  |  |  | 0 | [5 empty] | 0 |  | 0 |  | 0 | 5 | D | 1 |  |  |  | ROZPOCET | [9 empty] | 0
28 | K | 030001000 | Zařízení staveniště | Kč | 1 |  | 0 | CS ÚRS 2016 01 |  |  | snížená |  | 0 | 0 | 0 | 0 | 0 | 1024 | K | 2 |  |  |  | ROZPOCET |  |  |  | 0 | 0 | 0 | 0 | 0 | 2 | 0 | 1024 | -1247326087
| PP |  | Zařízení staveniště | [15 empty] | PP | 2
29 | K | 039103000 | Rozebrání, bourání a odvoz zařízení staveniště | Kč | 1 |  | 0 | CS ÚRS 2016 01 |  |  | snížená |  | 0 | 0 | 0 | 0 | 0 | 1024 | K | 2 |  |  |  | ROZPOCET |  |  |  | 0 | 0 | 0 | 0 | 0 | 2 | 0 | 1024 | -562949499
| PP |  | Rozebrání, bourání a odvoz zařízení staveniště | [15 empty] | PP | 2
| D | VRN4 | Inženýrská činnost |  |  |  | 0 | [5 empty] | 0 |  | 0 |  | 0 | 5 | D | 1 |  |  |  | ROZPOCET | [9 empty] | 0
30 | K | 044002000 | Revize | Kč | 1 |  | 0 | CS ÚRS 2016 01 |  |  | snížená |  | 0 | 0 | 0 | 0 | 0 | 1024 | K | 2 |  |  |  | ROZPOCET |  |  |  | 0 | 0 | 0 | 0 | 0 | 2 | 0 | 1024 | -1496282067
| PP |  | Revize | [15 empty] | PP | 2
31 | K | 045002000 | Kompletační a koordinační činnost | Kč | 1 |  | 0 | CS ÚRS 2016 01 |  |  | snížená |  | 0 | 0 | 0 | 0 | 0 | 1024 | K | 2 |  |  |  | ROZPOCET |  |  |  | 0 | 0 | 0 | 0 | 0 | 2 | 0 | 1024 | 2040103669
| PP |  | Kompletační a koordinační činnost | [15 empty] | PP | 2
| D | VRN7 | Provozní vlivy |  |  |  | 0 | [5 empty] | 0 |  | 0 |  | 0 | 5 | D | 1 |  |  |  | ROZPOCET | [9 empty] | 0
32 | K | 070001000 | Provozní vlivy | Kč | 1 |  | 0 | CS ÚRS 2016 01 |  |  | snížená |  | 0 | 0 | 0 | 0 | 0 | 1024 | K | 2 |  |  |  | ROZPOCET |  |  |  | 0 | 0 | 0 | 0 | 0 | 2 | 0 | 1024 | -900342683
| PP |  | Provozní vlivy | [15 empty] | PP | 2

## Pokyny pro vyplnění
Struktura údajů, formát souboru a metodika pro zpracování
Struktura
Soubor je složen ze záložky Rekapitulace stavby a záložek s názvem soupisu prací pro jednotlivé objekty ve formátu XLS. Každá ze záložek přitom obsahuje
ještě samostatné sestavy vymezené orámovaním a nadpisem sestavy.
Rekapitulace stavby obsahuje sestavu Rekapitulace stavby a Rekapitulace objektů stavby a soupisů prací.
V sestavě Rekapitulace stavby jsou uvedeny informace identifikující předmět veřejné zakázky na stavební práce, KSO, CC-CZ, CZ-CPV, CZ-CPA a rekapitulaci
celkové nabídkové ceny uchazeče.
V sestavě Rekapitulace objektů stavby a soupisů prací je uvedena rekapitulace stavebních objektů, inženýrských objektů, provozních souborů,
vedlejších a ostatních nákladů a ostatních nákladů s rekapitulací nabídkové ceny za jednotlivé soupisy prací. Na základě údaje Typ je možné
identifikovat, zda se jedná o objekt nebo soupis prací pro daný objekt:
|  | STA | Stavební objekt pozemní
|  | ING | Stavební objekt inženýrský
|  | PRO | Provozní soubor
|  | VON | Vedlejší a ostatní náklady
|  | OST | Ostatní
|  | Soupis | Soupis prací pro daný typ objektu
Soupis prací pro jednotlivé objekty obsahuje sestavy Krycí list soupisu, Rekapitulace členění soupisu prací, Soupis prací. Za soupis prací může být považován
i objekt stavby v případě, že neobsahuje podřízenou zakázku.
Krycí list soupisu obsahuje rekapitulaci informací o předmětu veřejné zakázky ze sestavy Rekapitulace stavby, informaci o zařazení objektu do KSO,
CC-CZ, CZ-CPV, CZ-CPA a rekapitulaci celkové nabídkové ceny uchazeče za aktuální soupis prací.
Rekapitulace členění soupisu prací obsahuje rekapitulaci soupisu prací ve všech úrovních členění soupisu tak, jak byla tato členění použita (např.
stavební díly, funkční díly, případně jiné členění) s rekapitulací nabídkové ceny.
Soupis prací obsahuje položky veškerých stavebních nebo montážních prací, dodávek materiálů a služeb nezbytných pro zhotovení stavebního objektu,
inženýrského objektu, provozního souboru, vedlejších a ostatních nákladů.
Pro položky soupisu prací se zobrazují následující informace:
|  | PČ |  | Pořadové číslo položky v aktuálním soupisu
|  | TYP |  | Typ položky: K - konstrukce, M - materiál, PP - plný popis, PSC - poznámka k souboru cen, P - poznámka k položce, VV - výkaz výměr
|  | Kód |  | Kód položky
|  | Popis |  | Zkrácený popis položky
|  | MJ |  | Měrná jednotka položky
|  | Množství |  | Množství v měrné jednotce
|  | J.cena |  | Jednotková cena položky. Zadaní může obsahovat namísto J.ceny sloupce J.materiál a J.montáž, jejichž součet definuje
J.cenu položky.
|  | Cena celkem |  | Celková cena položky daná jako součin množství a j.ceny
|  | Cenová soustava |  | Příslušnost položky do cenové soustavy
Ke každé položce soupisu prací se na samostatných řádcích může zobrazovat:
Plný popis položky
Poznámka k souboru cen a poznámka zadavatele
Výkaz výměr
Pokud je k řádku výkazu výměr evidovaný údaj ve sloupci Kód, jedná se o definovaný odkaz, na který se může odvolávat výkaz výměr z jiné položky.
Metodika pro zpracování
Jednotlivé sestavy jsou v souboru provázány. Editovatelné pole jsou zvýrazněny žlutým podbarvením, ostatní pole neslouží k editaci a nesmí být jakkoliv
modifikovány.
Uchazeč je pro podání nabídky povinen vyplnit žlutě podbarvená pole:
Pole Uchazeč v sestavě Rekapitulace stavby - zde uchazeč vyplní svůj název (název subjektu)
Pole IČ a DIČ v sestavě Rekapitulace stavby - zde uchazeč vyplní svoje IČ a DIČ
Datum v sestavě Rekapitulace stavby - zde uchazeč vyplní datum vytvoření nabídky
J.cena = jednotková cena v sestavě Soupis prací o maximálním počtu desetinných míst uvedených v poli
- pokud sestavy soupisů prací obsahují pole J.cena, musí být všechna tato pole vyplněna nenulovými kladnými číslicemi
Poznámka - nepovinný údaj pro položku soupisu
V případě, že sestavy soupisů prací neobsahují pole J.cena, potom ve všech soupisech prací obsahují pole:
- J.materiál - jednotková cena materiálu
- J.montáž - jednotková cena montáže
Uchazeč je v tomto případě povinen vyplnit všechna pole J.materiál a pole J.montáž nenulovými kladnými číslicemi. V případech, kdy položka
neobsahuje žádný materiál je přípustné, aby pole J.materiál bylo vyplněno nulou. V případech, kdy položka neobsahuje žádnou montáž je přípustné,
aby pole J.montáž bylo vyplněno nulou. Není však přípustné, aby obě pole - J.materiál, J.Montáž byly u jedné položky vyplněny nulou.
Rekapitulace stavby
Název |  |  | Povinný |  | Popis | Typ | Max. počet
atributu |  |  | (A/N) |  |  |  | znaků
Kód |  |  | A |  | Kód stavby | String | 20
Stavba |  |  | A |  | Název stavby | String | 120
Místo |  |  | N |  | Místo stavby | String | 50
Datum |  |  | A |  | Datum vykonaného exportu | Date
KSO |  |  | N |  | Klasifikace stavebního objektu | String | 15
CC-CZ |  |  | N |  | Klasifikace stavbeních děl | String | 15
CZ-CPV |  |  | N |  | Společný slovník pro veřejné zakázky | String | 20
CZ-CPA |  |  | N |  | Klasifikace produkce podle činností | String | 20
Zadavatel |  |  | N |  | Zadavatel zadaní | String | 50
IČ |  |  | N |  | IČ zadavatele zadaní | String | 20
DIČ |  |  | N |  | DIČ zadavatele zadaní | String | 20
Uchazeč |  |  | N |  | Uchazeč veřejné zakázky | String | 50
Projektant |  |  | N |  | Projektant | String | 50
Poznámka |  |  | N |  | Poznámka k zadání | String | 255
Sazba DPH |  |  | A |  | Rekapitulace sazeb DPH u položek soupisů | eGSazbaDph
Základna DPH |  |  | A |  | Základna DPH určena součtem celkové ceny z položek soupisů | Double
Hodnota DPH |  |  | A |  | Hodnota DPH | Double
Cena bez DPH |  |  | A |  | Celková cena bez DPH za celou stavbu. Sčítává se ze všech listů. | Double
Cena s DPH |  |  | A |  | Celková cena s DPH za celou stavbu | Double
Rekapitulace objektů stavby a soupisů prací
Název |  |  | Povinný |  | Popis | Typ | Max. počet
atributu |  |  | (A/N) |  |  |  | znaků
Kód |  |  | A |  | Přebírá se z Rekapitulace stavby | String | 20
Stavba |  |  | A |  | Přebírá se z Rekapitulace stavby | String | 120
Místo |  |  | N |  | Přebírá se z Rekapitulace stavby | String | 50
Datum |  |  | A |  | Přebírá se z Rekapitulace stavby | Date
Zadavatel |  |  | N |  | Přebírá se z Rekapitulace stavby | String | 50
Projektant |  |  | N |  | Přebírá se z Rekapitulace stavby | String | 50
Uchazeč |  |  | N |  | Přebírá se z Rekapitulace stavby | String | 50
Kód |  |  | A |  | Kód objektu | String | 20
Objektu, Soupis prací |  |  | A |  | Název objektu | String | 120
Cena bez DPH |  |  | A |  | Cena bez DPH za daný objekt | Double
Cena s DPH |  |  | A |  | Cena spolu s DPH za daný objekt | Double
Typ |  |  | A |  | Typ zakázky | eGTypZakazky
Krycí list soupisu
Název |  |  | Povinný |  | Popis | Typ | Max. počet
atributu |  |  | (A/N) |  |  |  | znaků
Stavba |  |  | A |  | Přebírá se z Rekapitulace stavby | String | 120
Objekt |  |  | A |  | Kód a název objektu | String | 20 + 120
Soupis |  |  | A |  | Kód a název soupisu | String | 20 + 120
KSO |  |  | N |  | Klasifikace stavebního objektu | String | 15
CC-CZ |  |  | N |  | Klasifikace stavbeních děl | String | 15
CZ-CPV |  |  | N |  | Společný slovník pro veřejné zakázky | String | 20
CZ-CPA |  |  | N |  | Klasifikace produkce podle činností | String | 20
Místo |  |  | N |  | Přebírá se z Rekapitulace stavby | String | 50
Zadavatel |  |  | N |  | Přebírá se z Rekapitulace stavby | String | 50
Uchazeč |  |  | N |  | Přebírá se z Rekapitulace stavby | String | 50
Projektant |  |  | N |  | Přebírá se z Rekapitulace stavby | String | 50
Poznámka |  |  | N |  | Poznámka k soupisu prací | String | 255
Sazba DPH |  |  | A |  | Rekapitulace sazeb DPH na položkách aktuálního soupisu | eGSazbaDph
Základna DPH |  |  | A |  | Základna DPH určena součtem celkové ceny z položek aktuálního soupisu | Double
Hodnota DPH |  |  | A |  | Hodnota DPH | Double
Cena bez DPH |  |  | A |  | Cena bez DPH za daný soupis | Double
Cena s DPH |  |  | A |  | Cena s DPH za daný soupis | Double
Rekapitulace členění soupisu prací
Název |  |  | Povinný |  | Popis | Typ | Max. počet
atributu |  |  | (A/N) |  |  |  | znaků
Stavba |  |  | A |  | Přebírá se z Rekapitulace stavby | String | 120
Objekt |  |  | A |  | Kód a název objektu, přebírá se z Krycího listu soupisu | String | 20 + 120
Soupis |  |  | A |  | Kód a název objektu, přebírá se z Krycího listu soupisu | String | 20 + 120
Místo |  |  | N |  | Přebírá se z Rekapitulace stavby | String | 50
Datum |  |  | A |  | Přebírá se z Rekapitulace stavby | Date
Zadavatel |  |  | N |  | Přebírá se z Rekapitulace stavby | String | 50
Projektant |  |  | N |  | Přebírá se z Rekapitulace stavby | String | 50
Uchazeč |  |  | N |  | Přebírá se z Rekapitulace stavby | String | 50
Kód dílu - Popis |  |  | A |  | Kód a název dílu ze soupisu | String | 20 + 100
Cena celkem |  |  | A |  | Cena celkem za díl ze soupisu | Double
Soupis prací
Název |  |  | Povinný |  | Popis | Typ | Max. počet
atributu |  |  | (A/N) |  |  |  | znaků
Stavba |  |  | A |  | Přebírá se z Rekapitulace stavby | String | 120
Objekt |  |  | A |  | Kód a název objektu | String | 20 + 120
Soupis |  |  | A |  | Přebírá se z Krycího listu soupisu | String | 20 + 120
Místo |  |  | N |  | Přebírá se z Krycího listu soupisu | String | 50
Datum |  |  | A |  | Přebírá se z Krycího listu soupisu | Date
Zadavatel |  |  | N |  | Přebírá se z Krycího listu soupisu | String | 50
Projektant |  |  | N |  | Přebírá se z Krycího listu soupisu | String | 50
Uchazeč |  |  | N |  | Přebírá se z Krycího listu soupisu | String | 50
PČ |  |  | A |  | Pořadové číslo položky soupisu | Long
Typ |  |  | A |  | Typ položky soupisu | eGTypPolozky | 1
Kód |  |  | A |  | Kód položky ze soupisu | String | 20
Popis |  |  | A |  | Popis položky ze soupisu | String | 255
MJ |  |  | A |  | Měrná jednotka položky | String | 10
Množství |  |  | A |  | Množství položky soupisu | Double
J.Cena |  |  | A |  | Jednotková cena položky | Double
Cena celkem |  |  | A |  | Cena celkem vyčíslena jako J.Cena * Množství | Double
Cenová soustava |  |  | N |  | Zařazení položky do cenové soustavy | String | 50
p |  |  | N |  | Poznámka položky ze soupisu | Memo
psc |  |  | N |  | Poznámka k souboru cen ze soupisu | Memo
pp |  |  | N |  | Plný popis položky ze soupisu | Memo
vv |  |  | N |  | Výkaz výměr (figura, výraz, výměra) ze soupisu | Text,Text,Double | 20, 150
Datová věta
Typ věty |  |  | Hodnota |  | Význam
eGSazbaDPH |  |  | základní |  | Základní sazba DPH
|  |  | snížená |  | Snížená sazba DPH
|  |  | nulová |  | Nulová sazba DPH
|  |  | zákl. přenesená |  | Základní sazba DPH přenesená
|  |  | sníž. přenesená |  | Snížená sazba DPH přenesená
eGTypZakazky |  |  | STA |  | Stavební objekt
|  |  | PRO |  | Provozní soubor
|  |  | ING |  | Inženýrský objekt
|  |  | VON |  | Vedlejší a ostatní náklady
|  |  | OST |  | Ostatní náklady
eGTypPolozky |  |  | 1 |  | Položka typu HSV
|  |  | 2 |  | Položka typu PSV
|  |  | 3 |  | Položka typu M
|  |  | 4 |  | Položka typu OST