## Rekapitulace stavby
2012 |  | List obsahuje: |  |  |  |  | 1) Souhrnný list stavby |  |  |  | 2) Rekapitulace objektů | [16 empty] | 2.0 | ZAMOK |  |  |  |  | False | False
| optimalizováno pro tisk sestav ve formátu A4 - na výšku | [17 empty] | >> skryté sloupce << | [13 empty] | 0,01 | 21
[33 empty] | 0,01 | 15
| SOUHRNNÝ LIST STAVBY | [18 empty] | v --- níže se nacházejí doplnkové a pomocné údaje k sestavám --- v | [11 empty] | Návod na vyplnění | 0,001
|  | Kód: |  |  |  |  | 7/2021 | [24 empty] | Měnit lze pouze buňky se žlutým podbarvením! 1) na prvním listu Rekapitulace stavby vyplňte v sestavě a) Souhrnný list - údaje o Zhotoviteli (přenesou se do ostatních sestav i v jiných listech) b) Rekapitulace objektů - potřebné Ostatní náklady 2) na vybraných listech vyplňte v sestavě a) Krycí list - údaje o Zhotoviteli, pokud se liší od údajů o Zhotoviteli na Souhrnném listu (údaje se přenesou do ostatních sestav v daném listu) b) Rekapitulace rozpočtu - potřebné Ostatní náklady c) Celkové náklady za stavbu - ceny u položek - množství, pokud má žluté podbarvení - a v případe potřeby poznámku (ta je v skrytém sloupci) | 0,01
|  | Stavba: |  |  |  |  | SO 04 Rekonstrukce plynové kotelny | [25 empty] | 0,01
|  | JKSO: | [13 empty] | CC-CZ: | [16 empty] | 0,01
|  | Místo: |  |  |  |  | ZŠ Lomnice | [8 empty] | Datum: |  | 26. 1. 2021 | [14 empty] | 0,01
0,01
|  | Objednatel: | [13 empty] | IČ: | [16 empty] | 0,01
|  |  | Městys Lomnice | [12 empty] | DIČ: | [16 empty] | 0,01
0,01
|  | Zhotovitel: | [13 empty] | IČ: |  | Vyplň údaj | [14 empty] | 0,01
|  |  | Vyplň údaj | [12 empty] | DIČ: |  | Vyplň údaj | [14 empty] | 0,01
False
|  | Projektant: | [13 empty] | IČ: | [16 empty] | False
|  |  | Filip Marek | [12 empty] | DIČ: | [16 empty] | True
0,01
|  | Zpracovatel: | [13 empty] | IČ: | [16 empty] | 0,01
|  |  | Filip Marek | [12 empty] | DIČ:
Poznámka:
Soupis prací je sestaven s využitím Cenové soustavy ÚRS. Položky, které pochází z této cenové soustavy, jsou ve sloupci 'Cenová soustava' označeny popisem 'CS ÚRS' a úrovní příslušného kalendářního pololetí. Veškeré další informace vymezující popis a podmínky použití těchto položek z Cenové soustavy, které nejsou uvedeny přímo v soupisu prací, jsou neomezeně dálkově k dispozici na www.cs-urs.cz, sekce Cenové a technické podmínky.
|  | Náklady z rozpočtů | [13 empty] | 0
|  | Ostatní náklady ze souhrnného listu | [13 empty] | 0
|  | Cena bez DPH | [13 empty] | 0
|  | DPH |  | základní |  |  |  | 21% |  | ze | 0 |  |  |  |  | 0
|  |  |  | snížená |  |  |  | 15% |  | ze | 0 |  |  |  |  | 0
|  |  |  | zákl. přenesená |  |  |  | 21% |  | ze | 0 |  |  |  |  | 0
|  |  |  | sníž. přenesená |  |  |  | 15% |  | ze | 0 |  |  |  |  | 0
|  |  |  | nulová |  |  |  | 0% |  | ze | 0 |  |  |  |  | 0
|  | Cena s DPH | [7 empty] | v |  | CZK |  |  |  | 0
|  | Projektant | [10 empty] | Zpracovatel
|  | Datum a podpis: | [6 empty] | Razítko |  |  |  | Datum a podpis: |  |  |  | Razítko
|  | Objednavatel | [10 empty] | Zhotovitel
|  | Datum a podpis: | [6 empty] | Razítko |  |  |  | Datum a podpis: |  |  |  | Razítko
REKAPITULACE OBJEKTŮ STAVBY
| Kód: | [6 empty] | 7/2021
| Stavba: | [6 empty] | SO 04 Rekonstrukce plynové kotelny
| Místo: | [6 empty] | ZŠ Lomnice | [6 empty] | Datum: |  | 26. 1. 2021
| Objednatel: | [6 empty] | Městys Lomnice | [6 empty] | Projektant: |  | Filip Marek |  |  | Informatívní údaje z listů zakázek
| Zhotovitel: | [13 empty] | Zpracovatel: |  | Filip Marek
| Kód |  |  |  | Objekt | [8 empty] | Cena bez DPH [CZK] |  |  |  | Cena s DPH [CZK] |  | z toho Ostat. náklady [CZK] | DPH [CZK] | Normohodiny [h] | DPH základní [CZK] | DPH snížená [CZK] | DPH základní přenesená [CZK] | DPH snížená přenesená [CZK] | Základna DPH základní | Základna DPH snížená | Základna DPH zákl. přenesená | Základna DPH sníž. přenesená | Základna DPH nulová
| 1) Náklady z rozpočtů | [12 empty] | 0 |  |  |  | 0 |  | 0 | 0 | 0 | 0 | 0 | 0 | 0 | 0 | 0 | 0 | 0 | 0 |  | D | 0 | ###NOIMPORT### | IMPORT | {5254f5c5-8341-4a06-baa6-aae69dedb0a9} | {00000000-0000-0000-0000-000000000000}
/ |  | 7/2021a |  |  |  | rozvod plynu, ÚT | [7 empty] | 0 |  |  |  | 0 |  | 0 | 0 | 0 | 0 | 0 | 0 | 0 | 0 | 0 | 0 | 0 | 0 |  |  | 1 |  | IMPORT | {3b337986-46ff-4aab-92ac-da39f0c9750f} | {5254f5c5-8341-4a06-baa6-aae69dedb0a9}
/ |  | 7/2021b |  |  |  | vodovod, kanalizace | [7 empty] | 0 |  |  |  | 0 |  | 0 | 0 | 0 | 0 | 0 | 0 | 0 | 0 | 0 | 0 | 0 | 0 |  |  | 1 |  | IMPORT | {62c1260b-24d2-4d2d-b77f-fa4f68708017} | {5254f5c5-8341-4a06-baa6-aae69dedb0a9}
/ |  | 7/2021c |  |  |  | stavební úpravy | [7 empty] | 0 |  |  |  | 0 |  | 0 | 0 | 0 | 0 | 0 | 0 | 0 | 0 | 0 | 0 | 0 | 0 |  |  | 1 |  | IMPORT | {c76a25d1-69ec-49fd-bfbf-a1b76671b4c1} | {5254f5c5-8341-4a06-baa6-aae69dedb0a9}
/ |  | 7/2021d |  |  |  | ostatní a vedlejší náklady | [7 empty] | 0 |  |  |  | 0 |  | 0 | 0 | 0 | 0 | 0 | 0 | 0 | 0 | 0 | 0 | 0 | 0 |  |  | 1 |  | IMPORT | {44a7289a-9cb9-4a81-be46-e658413eeae2} | {5254f5c5-8341-4a06-baa6-aae69dedb0a9}
/ |  | 7/2021e |  |  |  | Silnoproudé rozvody | [7 empty] | 0 |  |  |  | 0 |  | 0 | 0 | 0 | 0 | 0 | 0 | 0 | 0 | 0 | 0 | 0 | 0 |  |  | 1 |  | IMPORT | {50a1739b-fea9-405b-997e-d1ddf3ff0a32} | {5254f5c5-8341-4a06-baa6-aae69dedb0a9}
| 2) Ostatní náklady ze souhrnného listu | [12 empty] | 0 |  |  |  | 0 |  | Procent. zadání [% nákladů rozpočtu] | Zařazení nákladů | DPH | DPH [CZK]
|  | Ostatní náklady | [11 empty] | 0 |  |  |  | 0 |  | 0% | stavební čast | základní | 0 | [12 empty] | OSTATNENAKLADY |  |  | 0 | 0 | 0 | 0 | 0 | 0 | 0 | 0 | 0 | 0 | 1 | 1 | x
|  | Vyplň vlastní | [11 empty] | 0 |  |  |  | 0 |  | 0% | stavební čast | základní | 0 | [12 empty] | OSTATNENAKLADYVLASTNE |  |  | 0 | 0 | 0 | 0 | 0 | 0 | 0 | 0 | 0 | 0 | 1 | 1
|  | Vyplň vlastní | [11 empty] | 0 |  |  |  | 0 |  | 0% | stavební čast | základní | 0 | [12 empty] | OSTATNENAKLADYVLASTNE |  |  | 0 | 0 | 0 | 0 | 0 | 0 | 0 | 0 | 0 | 0 | 1 | 1
|  | Vyplň vlastní | [11 empty] | 0 |  |  |  | 0 |  | 0% | stavební čast | základní | 0 | [12 empty] | OSTATNENAKLADYVLASTNE |  |  | 0 | 0 | 0 | 0 | 0 | 0 | 0 | 0 | 0 | 0 | 1 | 1
| Celkové náklady za stavbu 1) + 2) | [12 empty] | 0 |  |  |  | 0

## 7-2021a - rozvod plynu, ÚT
| List obsahuje: |  | 1) Krycí list rozpočtu |  | 2) Rekapitulace rozpočtu |  |  | 3) Rozpočet |  |  | Zpět na list: | Rekapitulace stavby
optimalizováno pro tisk sestav ve formátu A4 - na výšku | [11 empty] | >> skryté sloupce << | [9 empty] | {3b337986-46ff-4aab-92ac-da39f0c9750f}
2
KRYCÍ LIST ROZPOČTU | [12 empty] | v --- níže se nacházejí doplnkové a pomocné údaje k sestavám --- v | [8 empty] | False
| Stavba: |  | SO 04 Rekonstrukce plynové kotelny
| Objekt: |  | 7/2021a - rozvod plynu, ÚT
| JKSO: | [7 empty] | CC-CZ:
| Místo: |  | ZŠ Lomnice | [5 empty] | Datum: |  | 26. 1. 2021
| Objednatel: | [7 empty] | IČ:
|  | Městys Lomnice | [6 empty] | DIČ:
| Zhotovitel: | [7 empty] | IČ: |  | Vyplň údaj
|  | Vyplň údaj | [6 empty] | DIČ: |  | Vyplň údaj
| Projektant: | [7 empty] | IČ:
|  | Filip Marek | [6 empty] | DIČ:
| Zpracovatel: | [7 empty] | IČ:
|  | Filip Marek | [6 empty] | DIČ:
Poznámka:
| Náklady z rozpočtu | [7 empty] | 0
| Ostatní náklady | [7 empty] | 0
| Cena bez DPH | [7 empty] | 0
| DPH | základní | 21% | ze | 0 |  |  |  | 0
|  | snížená | 15% | ze | 0 |  |  |  | 0
|  | zákl. přenesená | 21% | ze | 0 |  |  |  | 0
|  | sníž. přenesená | 15% | ze | 0 |  |  |  | 0
|  | nulová | 0% | ze | 0 |  |  |  | 0
| Cena s DPH |  |  | v | CZK |  |  | 0
| Projektant |  |  |  |  | Zpracovatel
| Datum a podpis: |  |  | Razítko |  | Datum a podpis: |  |  |  | Razítko
| Objednavatel |  |  |  |  | Zhotovitel
| Datum a podpis: |  |  | Razítko |  | Datum a podpis: |  |  |  | Razítko
REKAPITULACE ROZPOČTU
Stavba: |  |  | SO 04 Rekonstrukce plynové kotelny
Objekt: |  |  | 7/2021a - rozvod plynu, ÚT
Místo: |  |  | ZŠ Lomnice |  |  |  | Datum: |  | 26. 1. 2021
Objednatel: |  |  | Městys Lomnice |  |  |  | Projektant: |  | Filip Marek
Zhotovitel: |  |  | Vyplň údaj |  |  |  | Zpracovatel: |  | Filip Marek
Kód - Popis | [9 empty] | Cena celkem [CZK]
1) Náklady z rozpočtu | [9 empty] | 0 | [12 empty] | -1
| PSV - Práce a dodávky PSV | [8 empty] | 0
| 713 - Izolace tepelné | [8 empty] | 0
| 723 - Zdravotechnika - vnitřní plynovod | [8 empty] | 0
| 731 - Ústřední vytápění - kotelny | [8 empty] | 0
| 732 - Ústřední vytápění - strojovny | [8 empty] | 0
| 733 - Ústřední vytápění - rozvodné potrubí | [8 empty] | 0
| 734 - Ústřední vytápění - armatury | [8 empty] | 0
| 783 - Dokončovací práce - nátěry | [8 empty] | 0
2) Ostatní náklady | [9 empty] | 0 |  |  |  | DPH
| Zařízení staveniště | [8 empty] | 0 |  |  |  | základní | [12 empty] | VRN | 0 | 0 | 0 | 0 | 0 | 1
| Projektové práce | [8 empty] | 0 |  |  |  | základní | [12 empty] | VRN | 0 | 0 | 0 | 0 | 0 | 1
| Územní vlivy | [8 empty] | 0 |  |  |  | základní | [12 empty] | VRN | 0 | 0 | 0 | 0 | 0 | 1
| Provozní vlivy | [8 empty] | 0 |  |  |  | základní | [12 empty] | VRN | 0 | 0 | 0 | 0 | 0 | 1
| Jiné VRN | [8 empty] | 0 |  |  |  | základní | [12 empty] | VRN | 0 | 0 | 0 | 0 | 0 | 1
| Kompletační činnost | [8 empty] | 0 |  |  |  | základní | [12 empty] | KOMPLETACNA | 0 | 0 | 0 | 0 | 0 | 1
Celkové náklady za stavbu 1) + 2) | [7 empty] | 0
ROZPOČET
Stavba: |  |  | SO 04 Rekonstrukce plynové kotelny
Objekt: |  |  | 7/2021a - rozvod plynu, ÚT
Místo: |  |  | ZŠ Lomnice |  |  |  | Datum: |  | 26. 1. 2021
Objednatel: |  |  | Městys Lomnice |  |  |  | Projektant: |  | Filip Marek
Zhotovitel: |  |  | Vyplň údaj |  |  |  | Zpracovatel: |  | Filip Marek
PČ | Typ | Kód | Popis |  |  | MJ | Množství | J.cena [CZK] |  | Cena celkem [CZK] |  |  | Poznámka | DPH | J. Nh [h] | Nh celkem [h] | J. hmotnost [t] | Hmotnost celkem [t] | J. suť [t] | Suť Celkem [t]
Náklady z rozpočtu | [9 empty] | 0 | [5 empty] | 0 |  | 5.5377 |  | 9.4486 |  | D | -1 | [10 empty] | 0
| PSV - Práce a dodávky PSV | [8 empty] | 0 | [5 empty] | 0 |  | 5.5377 |  | 9.4486 | 2 | D | 0 |  |  |  | ROZPOCET | [6 empty] | 0
| 713 - Izolace tepelné | [8 empty] | 0 | [5 empty] | 0 |  | 0.37888 |  | 0.96534 | 2 | D | 1 |  |  |  | ROZPOCET | [6 empty] | 0
1 | K | 713410861 | Odstanění izolace tepelné potrubí pásy nebo rohožemi s AL fólií staženými AL páskou tl do 50 mm |  |  | m | 173 | 0 |  | 0 |  |  |  | základní |  | 0 | 0 | 0 | 0.00558 | 0.96534 | 16 | K | 2 |  |  |  | ROZPOCET | 0 | 0 | 0 | 0 | 0 | 1 | 0 | 16 | -1426165592
2 | K | 713463211 | Montáž izolace tepelné potrubí potrubními pouzdry s Al fólií staženými Al páskou 1x D do 50 mm |  |  | m | 80 | 0 |  | 0 |  |  |  | základní |  | 0 | 0.00019 | 0.0152 | 0 | 0 | 16 | K | 2 |  |  |  | ROZPOCET | 0 | 0 | 0 | 0 | 0 | 1 | 0 | 16 | 1115853951
3 | M | 63154511 | pouzdro izolační potrubní s jednostrannou Al fólií max. 250/100 °C 28/25 mm |  |  | m | 2 | 0 |  | 0 |  |  |  | základní |  | 0 | 0.00029 | 0.00058 | 0 | 0 | 32 | M | 2 |  |  |  | ROZPOCET | 0 | 0 | 0 | 0 | 0 | 1 | 0 | 16 | -378420224
4 | M | 63154532 | pouzdro izolační potrubní s jednostrannou Al fólií max. 250/100 °C 35/30 mm |  |  | m | 6 | 0 |  | 0 |  |  |  | základní |  | 0 | 0.00032 | 0.00192 | 0 | 0 | 32 | M | 2 |  |  |  | ROZPOCET | 0 | 0 | 0 | 0 | 0 | 1 | 0 | 16 | -1748459482
5 | M | 63154573 | pouzdro izolační potrubní s jednostrannou Al fólií max. 250/100 °C 42/40 mm |  |  | m | 34 | 0 |  | 0 |  |  |  | základní |  | 0 | 0.00072 | 0.02448 | 0 | 0 | 32 | M | 2 |  |  |  | ROZPOCET | 0 | 0 | 0 | 0 | 0 | 1 | 0 | 16 | 1512075520
6 | M | 63154574 | pouzdro izolační potrubní s jednostrannou Al fólií max. 250/100 °C 49/40 mm |  |  | m | 22 | 0 |  | 0 |  |  |  | základní |  | 0 | 0.00078 | 0.01716 | 0 | 0 | 32 | M | 2 |  |  |  | ROZPOCET | 0 | 0 | 0 | 0 | 0 | 1 | 0 | 16 | -424066137
7 | M | 63154605 | pouzdro izolační potrubní s jednostrannou Al fólií max. 250/100 °C 60/50 mm |  |  | m | 16 | 0 |  | 0 |  |  |  | základní |  | 0 | 0.00121 | 0.01936 | 0 | 0 | 32 | M | 2 |  |  |  | ROZPOCET | 0 | 0 | 0 | 0 | 0 | 1 | 0 | 16 | -1702009480
8 | K | 713463212 | Montáž izolace tepelné potrubí potrubními pouzdry s Al fólií staženými Al páskou 1x D do 100 mm |  |  | m | 81 | 0 |  | 0 |  |  |  | základní |  | 0 | 0.00027 | 0.02187 | 0 | 0 | 16 | K | 2 |  |  |  | ROZPOCET | 0 | 0 | 0 | 0 | 0 | 1 | 0 | 16 | 1076200284
9 | M | 63154607 | pouzdro izolační potrubní s jednostrannou Al fólií max. 250/100 °C 76/50 mm |  |  | m | 36 | 0 |  | 0 |  |  |  | základní |  | 0 | 0.00139 | 0.05004 | 0 | 0 | 32 | M | 2 |  |  |  | ROZPOCET | 0 | 0 | 0 | 0 | 0 | 1 | 0 | 16 | 1356122596
10 | M | 63154608 | pouzdro izolační potrubní s jednostrannou Al fólií max. 250/100 °C 89/50 mm |  |  | m | 45 | 0 |  | 0 |  |  |  | základní |  | 0 | 0.00151 | 0.06795 | 0 | 0 | 32 | M | 2 |  |  |  | ROZPOCET | 0 | 0 | 0 | 0 | 0 | 1 | 0 | 16 | -227310691
11 | K | 713463213 | Montáž izolace tepelné potrubí potrubními pouzdry s Al fólií staženými Al páskou 1x D do 150 mm |  |  | m | 32 | 0 |  | 0 |  |  |  | základní |  | 0 | 0.00041 | 0.01312 | 0 | 0 | 16 | K | 2 |  |  |  | ROZPOCET | 0 | 0 | 0 | 0 | 0 | 1 | 0 | 16 | -111778868
12 | M | 63143205 | pouzdro izolační potrubní s jednostrannou Al fólií max. 600/100 °C 141/80 mm |  |  | m | 32 | 0 |  | 0 |  |  |  | základní |  | 0 | 0.0046 | 0.1472 | 0 | 0 | 32 | M | 2 |  |  |  | ROZPOCET | 0 | 0 | 0 | 0 | 0 | 1 | 0 | 16 | -104675372
| 723 - Zdravotechnika - vnitřní plynovod | [8 empty] | 0 | [5 empty] | 0 |  | 0.0615 |  | 0.09625 | 2 | D | 1 |  |  |  | ROZPOCET | [6 empty] | 0
13 | K | 723111206 | Potrubí ocelové závitové černé bezešvé svařované běžné DN 40 |  |  | m | 2 | 0 |  | 0 |  |  |  | základní |  | 0 | 0.00396 | 0.00792 | 0 | 0 | 16 | K | 2 |  |  |  | ROZPOCET | 0 | 0 | 0 | 0 | 0 | 1 | 0 | 16 | -1198808738
14 | K | 723120804 | Demontáž potrubí ocelové závitové svařované do DN 25 |  |  | m | 5 | 0 |  | 0 |  |  |  | základní |  | 0 | 0.00011 | 0.00055 | 0.00215 | 0.01075 | 16 | K | 2 |  |  |  | ROZPOCET | 0 | 0 | 0 | 0 | 0 | 1 | 0 | 16 | 1093301137
15 | K | 723120805 | Demontáž potrubí ocelové závitové svařované do DN 50 |  |  | m | 25 | 0 |  | 0 |  |  |  | základní |  | 0 | 0.00039 | 0.00975 | 0.00342 | 0.0855 | 16 | K | 2 |  |  |  | ROZPOCET | 0 | 0 | 0 | 0 | 0 | 1 | 0 | 16 | 30681273
16 | K | 723150312 | Potrubí ocelové hladké černé bezešvé spojované svařováním tvářené za tepla D 57x3,2 mm |  |  | m | 8 | 0 |  | 0 |  |  |  | základní |  | 0 | 0.00493 | 0.03944 | 0 | 0 | 16 | K | 2 |  |  |  | ROZPOCET | 0 | 0 | 0 | 0 | 0 | 1 | 0 | 16 | 858631374
17 | K | 723190901 | Uzavření,otevření plynovodního potrubí při opravě |  |  | kus | 1 | 0 |  | 0 |  |  |  | základní |  | 0 | 0 | 0 | 0 | 0 | 16 | K | 2 |  |  |  | ROZPOCET | 0 | 0 | 0 | 0 | 0 | 1 | 0 | 16 | 646592635
18 | K | 723190907 | Odvzdušnění nebo napuštění plynovodního potrubí |  |  | m | 22 | 0 |  | 0 |  |  |  | základní |  | 0 | 0 | 0 | 0 | 0 | 16 | K | 2 |  |  |  | ROZPOCET | 0 | 0 | 0 | 0 | 0 | 1 | 0 | 16 | 72930046
19 | K | 723231166 | Kohout kulový přímý G 1 1/2 PN 42 do 185°C plnoprůtokový vnitřní závit těžká řada |  |  | kus | 2 | 0 |  | 0 |  |  |  | základní |  | 0 | 0.0013 | 0.0026 | 0 | 0 | 16 | K | 2 |  |  |  | ROZPOCET | 0 | 0 | 0 | 0 | 0 | 1 | 0 | 16 | -1225549359
20 | K | 723239104 | Montáž armatur plynovodních se dvěma závity G 1 1/4 ostatní typ |  |  | kus | 6 | 0 |  | 0 |  |  |  | základní |  | 0 | 0 | 0 | 0 | 0 | 16 | K | 2 |  |  |  | ROZPOCET | 0 | 0 | 0 | 0 | 0 | 1 | 0 | 16 | 1055882947
21 | M | 55128036 | tlakoměr radiální průměr 63mm spodní napojení 1/4"M tlak 0-16 bar |  |  | kus | 2 | 0 |  | 0 |  |  |  | základní |  | 0 | 0.0001 | 0.0002 | 0 | 0 | 32 | M | 2 |  |  |  | ROZPOCET | 0 | 0 | 0 | 0 | 0 | 1 | 0 | 16 | 695557654
22 | M | 42234500 | kohout tlakoměrový s čepem a nátrubkový pro PN25 s připojenímm20x1,5mm |  |  | kus | 2 | 0 |  | 0 |  |  |  | základní |  | 0 | 0.0005 | 0.001 | 0 | 0 | 32 | M | 2 |  |  |  | ROZPOCET | 0 | 0 | 0 | 0 | 0 | 1 | 0 | 16 | -1841853518
23 | M | 42277798 | přípojka tlakoměrová nátrubková M12x1,5/M12x1,5mm |  |  | kus | 2 | 0 |  | 0 |  |  |  | základní |  | 0 | 2e-05 | 4e-05 | 0 | 0 | 32 | M | 2 |  |  |  | ROZPOCET | 0 | 0 | 0 | 0 | 0 | 1 | 0 | 16 | 6525658
| 731 - Ústřední vytápění - kotelny | [8 empty] | 0 | [5 empty] | 0 |  | 2.7416 |  | 2.394 | 2 | D | 1 |  |  |  | ROZPOCET | [6 empty] | 0
24 | K | 731200829vl1 | Demontáž kotle ocelového na plynná nebo kapalná paliva 200 kW |  |  | kus | 3 | 0 |  | 0 |  |  |  | základní |  | 0 | 0.00017 | 0.00051 | 0.54225 | 1.6267 | 16 | K | 2 |  |  |  | ROZPOCET | 0 | 0 | 0 | 0 | 0 | 1 | 0 | 16 | 920309766
25 | K | 731200829vl2 | Demontáž kouřovodu /komínového tělesa/komínové vložky |  |  | soubor | 1 | 0 |  | 0 |  |  |  | základní |  | 0 | 0.00017 | 0.00017 | 0.54225 | 0.54225 | 16 | K | 2 |  |  |  | ROZPOCET | 0 | 0 | 0 | 0 | 0 | 1 | 0 | 16 | -1668255539
|  |  | demontáž stávajícího odkouření v kotelně (kotle, ohřivače TUV) a vložek v komínech, včetně použití případné plošiny,ekologická likvidace | [18 empty] | P | 2
26 | K | 731219617vl1 | Montáž plynových kotlů z rozloženého stavu |  |  | hod | 12 | 0 |  | 0 |  |  |  | základní |  | 0 | 0.00851 | 0.10212 | 0 | 0 | 16 | K | 2 |  |  |  | ROZPOCET | 0 | 0 | 0 | 0 | 0 | 1 | 0 | 16 | 653520322
|  |  | smontování kaskády kotlů dodaných v rozmontovaném stavu , nastrojení armaturami, společným propojením odkouření, hydraulickým připojením | [18 empty] | P | 2
27 | K | 731244115vl1 | Kotel velkoobjemový stacionární na plyn kondenzační 600D ( sestava 2ks kotlů),výkov 51-546kW(80/60°C) 5 barů, včetně regulace s dálkovým propojením na servisní pult výrobce kotlů. Kotle osazeny druhým vývodem vratné teplejší vody ze systému ÚT, účinnost k |  |  | kus | 1 | 0 |  | 0 |  |  |  | základní |  | 0 | 1.448 | 1.448 | 0 | 0 | 16 | K | 2 |  |  |  | ROZPOCET | 0 | 0 | 0 | 0 | 0 | 1 | 0 | 16 | 1950906649
|  |  | kaskáda dvou velkooběmových stacionárních kotlů v rozmontovaném stavu ( z důvodu stěhování do ovjektu). | [18 empty] | P | 2
28 | K | 731244115vl10 | regulace - 2TTE Gateway WLAN commercial |  |  | kus | 1 | 0 |  | 0 |  |  |  | základní |  | 0 | 0.08055 | 0.08055 | 0 | 0 | 16 | K | 2 |  |  |  | ROZPOCET | 0 | 0 | 0 | 0 | 0 | 1 | 0 | 16 | 336769453
29 | K | 731244115vl2 | plynový filtr Mod. 70603/6b R 6/4" |  |  | kus | 2 | 0 |  | 0 |  |  |  | základní |  | 0 | 0.08055 | 0.1611 | 0 | 0 | 16 | K | 2 |  |  |  | ROZPOCET | 0 | 0 | 0 | 0 | 0 | 1 | 0 | 16 | -638201069
30 | K | 731244115vl3 | 2-TTE prostorový ovládací modul comfort bílá |  |  | kus | 1 | 0 |  | 0 |  |  |  | základní |  | 0 | 0.08055 | 0.08055 | 0 | 0 | 16 | K | 2 |  |  |  | ROZPOCET | 0 | 0 | 0 | 0 | 0 | 1 | 0 | 16 | -996664401
31 | K | 731244115vl4 | pojistná sestava DN32-1 1/4" izolovaná |  |  | kus | 2 | 0 |  | 0 |  |  |  | základní |  | 0 | 0.08055 | 0.1611 | 0 | 0 | 16 | K | 2 |  |  |  | ROZPOCET | 0 | 0 | 0 | 0 | 0 | 1 | 0 | 16 | -1705504975
32 | K | 731244115vl5 | hydraulický propoj -sada pro UG (250D-600D) |  |  | kus | 1 | 0 |  | 0 |  |  |  | základní |  | 0 | 0.08055 | 0.08055 | 0 | 0 | 16 | K | 2 |  |  |  | ROZPOCET | 0 | 0 | 0 | 0 | 0 | 1 | 0 | 16 | -254286482
|  |  | Hydraulické propojení vstupů a nízkoteplotních vstupů včetně uzavíracích klapek s elektropohony 230V na výstupu z kotlů. Sada obsahuje: Mezipřírubová klapka D665 - 2ks Pohon SR230A pro mezipřírubové klapky - 2ks Propojení zpátečky pro 250D-600D | [18 empty] | P | 2
33 | K | 731244115vl6 | hydraulický propoj zpátečky pro250D-600D |  |  | kus | 1 | 0 |  | 0 |  |  |  | základní |  | 0 | 0.08055 | 0.08055 | 0 | 0 | 16 | K | 2 |  |  |  | ROZPOCET | 0 | 0 | 0 | 0 | 0 | 1 | 0 | 16 | -1729580557
|  |  | propojení "teplé" zpátečky | [18 empty] | P | 2
34 | K | 731244115vl7 | neutralizační box pro plynové kotle výkonu do 600 kW |  |  | kus | 2 | 0 |  | 0 |  |  |  | základní |  | 0 | 0.08055 | 0.1611 | 0 | 0 | 16 | K | 2 |  |  |  | ROZPOCET | 0 | 0 | 0 | 0 | 0 | 1 | 0 | 16 | 720259135
35 | K | 731244115vl8 | kompenzátor připojení plynu k 200-350kW |  |  | kus | 2 | 0 |  | 0 |  |  |  | základní |  | 0 | 0.08055 | 0.1611 | 0 | 0 | 16 | K | 2 |  |  |  | ROZPOCET | 0 | 0 | 0 | 0 | 0 | 1 | 0 | 16 | 906468738
36 | K | 731244115vl9 | montážní sada k plynovým kotlům |  |  | kus | 1 | 0 |  | 0 |  |  |  | základní |  | 0 | 0.08055 | 0.08055 | 0 | 0 | 16 | K | 2 |  |  |  | ROZPOCET | 0 | 0 | 0 | 0 | 0 | 1 | 0 | 16 | 1253924885
37 | K | 731292812 | Demontáž hořáku na plynné nebo kapalné palivo výkon do 300 kW |  |  | kus | 3 | 0 |  | 0 |  |  |  | základní |  | 0 | 0.00026 | 0.00078 | 0.075 | 0.225 | 16 | K | 2 |  |  |  | ROZPOCET | 0 | 0 | 0 | 0 | 0 | 1 | 0 | 16 | 435908217
38 | K | 731391812 | Vypuštění vody z kotle samospádem plocha kotle do 10 m2 |  |  | kus | 3 | 0 |  | 0 |  |  |  | základní |  | 0 | 0 | 0 | 0 | 0 | 16 | K | 2 |  |  |  | ROZPOCET | 0 | 0 | 0 | 0 | 0 | 1 | 0 | 16 | -1822656511
39 | M | 731810101VL1 | společný nerez kouřovod DN300 |  |  | soubor | 1 | 0 |  | 0 |  |  |  | základní |  | 0 | 0.03 | 0.03 | 0 | 0 | 32 | M | 2 |  |  |  | ROZPOCET | 0 | 0 | 0 | 0 | 0 | 1 | 0 | 16 | -1395579758
|  |  | měřící díl EW/300-1ks odvaděč kondenzátu EW/300-1ks Koleno 82° EW/300-2ks rovný díl 950mm EW/300-3ks rovný díl 450mm EW/300-1ks revizní rovný díl EW/300-1ks těsnění U pro revizní rovný díl - 1ks těsnění EPDM/300 - 9ks spona EW/300- 9ks rozeta a manž. proti zatíkání EW/300 -1ks stěnová objínka DW25/300-2ks | [18 empty] | P | 2
40 | M | 731810101VL2 | společná nerez komínová vložka DN300 |  |  | soubor | 1 | 0 |  | 0 |  |  |  | základní |  | 0 | 0.112 | 0.112 | 0 | 0 | 32 | M | 2 |  |  |  | ROZPOCET | 0 | 0 | 0 | 0 | 0 | 1 | 0 | 16 | 1441294544
|  |  | rovný díl 950mm EW/300- 21ks rovný díl 450mm EW/300-1ks rovný díl 200mm EW/300-1ks rovný díl 200mm spoušť. EW/300-1ks pateční koleno 85° EW/300-1ks distanční objímka EW/300 -6ks Spona EW/300- 25ks krycí deska s manž. proti zatékání EW/300-1ks těsnění EPDM /300- 25ks | [18 empty] | P | 2
41 | K | 731810101VL3 | montáž komínového tělesa a kouřovodu |  |  | soubor | 1 | 0 |  | 0 |  |  |  | základní |  | 0 | 0.00088 | 0.00088 | 0 | 0 | 16 | K | 2 |  |  |  | ROZPOCET | 0 | 0 | 0 | 0 | 0 | 1 | 0 | 16 | -1535248592
|  |  | včetně pronájmu plošiny a dopravy | [18 empty] | P | 2
| 732 - Ústřední vytápění - strojovny | [8 empty] | 0 | [5 empty] | 0 |  | 0.43693 |  | 2.8503 | 2 | D | 1 |  |  |  | ROZPOCET | [6 empty] | 0
42 | K | 732110813 | Demontáž rozdělovače nebo sběrače do DN 300 |  |  | m | 7 | 0 |  | 0 |  |  |  | základní |  | 0 | 0 | 0 | 0.20748 | 1.4524 | 16 | K | 2 |  |  |  | ROZPOCET | 0 | 0 | 0 | 0 | 0 | 1 | 0 | 16 | 634748914
43 | K | 732110813VL1 | Demontáž hydraulického vyrovnávače tlaků , přírubový |  |  | kus | 1 | 0 |  | 0 |  |  |  | základní |  | 0 | 0 | 0 | 0.20748 | 0.20748 | 16 | K | 2 |  |  |  | ROZPOCET | 0 | 0 | 0 | 0 | 0 | 1 | 0 | 16 | 1541662100
44 | K | 732111132VL1 | sběrač otopných větví z ocelových trub bezešvých DN 125, izolace, konzole- dle P.D. |  |  | kus | 1 | 0 |  | 0 |  |  |  | základní |  | 0 | 0.03633 | 0.03633 | 0 | 0 | 16 | K | 2 |  |  |  | ROZPOCET | 0 | 0 | 0 | 0 | 0 | 1 | 0 | 16 | -1699130390
45 | K | 732111139VL1 | Sdružený rozdělovač/sběrač topných větví dle P.D. , izolace,podpěry |  |  | kus | 1 | 0 |  | 0 |  |  |  | základní |  | 0 | 0.157 | 0.157 | 0 | 0 | 16 | K | 2 |  |  |  | ROZPOCET | 0 | 0 | 0 | 0 | 0 | 1 | 0 | 16 | 2006957356
|  |  | Modul150, úhel žádný, PUR pěna,2x stavitelný stojan | [18 empty] | P | 2
46 | K | 732199100 | Montáž orientačních štítků |  |  | soubor | 15 | 0 |  | 0 |  |  |  | základní |  | 0 | 0.00113 | 0.01695 | 0 | 0 | 16 | K | 2 |  |  |  | ROZPOCET | 0 | 0 | 0 | 0 | 0 | 1 | 0 | 16 | 1815865832
|  |  | popis jednotlivých otopných větví včetně dodávky štítků | [18 empty] | P | 2
47 | K | 732212815 | Demontáž ohříváku zásobníkového stojatého obsah do 1600 litrů |  |  | kus | 2 | 0 |  | 0 |  |  |  | základní |  | 0 | 0 | 0 | 0.51196 | 1.0239 | 16 | K | 2 |  |  |  | ROZPOCET | 0 | 0 | 0 | 0 | 0 | 1 | 0 | 16 | -535552408
48 | K | 732214813 | Vypuštění vody z ohříváku obsah do 630 litrů |  |  | kus | 2 | 0 |  | 0 |  |  |  | základní |  | 0 | 0 | 0 | 0 | 0 | 16 | K | 2 |  |  |  | ROZPOCET | 0 | 0 | 0 | 0 | 0 | 1 | 0 | 16 | 531151556
49 | K | 732219315 | Montáž ohříváku vody stojatého PN 0,6/0,6,PN 1,6/0,6 o obsahu 1000 litrů |  |  | soubor | 1 | 0 |  | 0 |  |  |  | základní |  | 0 | 0.01023 | 0.01023 | 0 | 0 | 16 | K | 2 |  |  |  | ROZPOCET | 0 | 0 | 0 | 0 | 0 | 1 | 0 | 16 | -2091096279
50 | M | 48438694vl1 | ohřívač vody zásobníkový stacionární smaltovaný, 1000 L, včetně izolace PUR izolace- popis dle PD |  |  | kus | 1 | 0 |  | 0 |  |  |  | základní |  | 0 | 0.05 | 0.05 | 0 | 0 | 32 | M | 2 |  |  |  | ROZPOCET | 0 | 0 | 0 | 0 | 0 | 1 | 0 | 16 | 1412185481
51 | K | 732331714.RFXVL1 | Nádoba tlaková expanzní s membránou Reflex DD závitové připojení PN 1,0 o objemu 25 l |  |  | soubor | 1 | 0 |  | 0 |  |  |  | základní |  | 0 | 0.00655 | 0.00655 | 0 | 0 | 16 | K | 2 |  |  |  | ROZPOCET | 0 | 0 | 0 | 0 | 0 | 1 | 0 | 16 | -337162890
52 | K | 732331777 | Příslušenství k expanzním nádobám bezpečnostní uzávěr G 3/4 k měření tlaku |  |  | kus | 1 | 0 |  | 0 |  |  |  | základní |  | 0 | 0.00068 | 0.00068 | 0 | 0 | 16 | K | 2 |  |  |  | ROZPOCET | 0 | 0 | 0 | 0 | 0 | 1 | 0 | 16 | -1102358044
53 | K | 732332511 | Kompletní dodávka expanznhoí automatu včetně čerpadlové řídící jednotky základních nádob s jedním čerpadlem včetně plně automatické kabinetové změkčovací stanice s časovým řízením, výkon 1m3/hod |  |  | soubor | 1 | 0 |  | 0 |  |  |  | základní |  | 0 | 0.04421 | 0.04421 | 0 | 0 | 16 | K | 2 |  |  |  | ROZPOCET | 0 | 0 | 0 | 0 | 0 | 1 | 0 | 16 | -958845268
|  |  | dodávka obsahuje: Expanzní automat VS1 - 1ks propojovací soupravu G 1 - 1ks Základní tlakovou nádobu o objemu 800L VG800- 1ks Přídavnou expanzní nádobu 50L/6bar-1ks Kulový kohout s vypouštěním pro napojení pro přídavnou nádobu 3/4"- 1ks oddělovací set Fillset FV - 1ks Sadu pro měření tvrdosti vody-1ks Fitr FWS 1-1ks Montážní blok 1 - 1ks Hadice 600-1-1ks balení 25kg soli - 1ks kabinetová změkčovací stanice 1m3/hod, řízení časově elektronické-1ks | [18 empty] | P | 2
54 | K | 732420811 | Demontáž čerpadla oběhového spirálního DN 25 |  |  | kus | 1 | 0 |  | 0 |  |  |  | základní |  | 0 | 7e-05 | 7e-05 | 0.0045 | 0.0045 | 16 | K | 2 |  |  |  | ROZPOCET | 0 | 0 | 0 | 0 | 0 | 1 | 0 | 16 | -1135172529
55 | K | 732420812 | Demontáž čerpadla oběhového spirálního DN 40 |  |  | kus | 2 | 0 |  | 0 |  |  |  | základní |  | 0 | 7e-05 | 0.00014 | 0.021 | 0.042 | 16 | K | 2 |  |  |  | ROZPOCET | 0 | 0 | 0 | 0 | 0 | 1 | 0 | 16 | 1400161858
56 | K | 732420814 | Demontáž čerpadla oběhového spirálního DN 65 |  |  | kus | 5 | 0 |  | 0 |  |  |  | základní |  | 0 | 7e-05 | 0.00035 | 0.024 | 0.12 | 16 | K | 2 |  |  |  | ROZPOCET | 0 | 0 | 0 | 0 | 0 | 1 | 0 | 16 | -706867783
57 | K | 732421226 | Čerpadla teplovodní závitová mokroběžná cirkulační pro TUV (elektronicky řízená) PN 10, do 80°C DN32 -30/1-8 |  |  | soubor | 1 | 0 |  | 0 |  |  |  | základní |  | 0 | 0.00869 | 0.00869 | 0 | 0 | 16 | K | 2 |  |  |  | ROZPOCET | 0 | 0 | 0 | 0 | 0 | 1 | 0 | 16 | 1618231598
58 | K | 732421472vl1 | Čerpadlo teplovodní mokroběžné elektronicky řízené závitové DN 32 - 30/1-8 PN6/10 jednodílné pro vytápění |  |  | soubor | 1 | 0 |  | 0 |  |  |  | základní |  | 0 | 0.00659 | 0.00659 | 0 | 0 | 16 | K | 2 |  |  |  | ROZPOCET | 0 | 0 | 0 | 0 | 0 | 1 | 0 | 16 | 196797747
59 | K | 732422211VL1 | Čerpadlo teplovodní mokroběžné elektronicky řízené přírubové DN 40 /0,5-4 PN6/10 jednodílné pro vytápění |  |  | soubor | 1 | 0 |  | 0 |  |  |  | základní |  | 0 | 0.01354 | 0.01354 | 0 | 0 | 16 | K | 2 |  |  |  | ROZPOCET | 0 | 0 | 0 | 0 | 0 | 1 | 0 | 16 | -1728063211
60 | K | 732422211VL2 | Čerpadlo teplovodní mokroběžné elektronicky řízené přírubové DN 40 /0,5-4 PN6/10 jednodílné pro vytápění |  |  | soubor | 1 | 0 |  | 0 |  |  |  | základní |  | 0 | 0.01354 | 0.01354 | 0 | 0 | 16 | K | 2 |  |  |  | ROZPOCET | 0 | 0 | 0 | 0 | 0 | 1 | 0 | 16 | 1440805976
61 | K | 732422224VL1 | Čerpadlo teplovodní mokroběžné elektronicky řízené přírubové DN 50 /0,5-9 PN6/10 jednodílné pro vytápění |  |  | soubor | 2 | 0 |  | 0 |  |  |  | základní |  | 0 | 0.02402 | 0.04804 | 0 | 0 | 16 | K | 2 |  |  |  | ROZPOCET | 0 | 0 | 0 | 0 | 0 | 1 | 0 | 16 | -418809458
|  |  | elektonicky řízená | [18 empty] | P | 2
62 | K | 732422224VL2 | Čerpadlo teplovodní mokroběžné elektronicky řízené přírubové DN 50 /0,5-9 PN6/10 jednodílné pro vytápění |  |  | soubor | 1 | 0 |  | 0 |  |  |  | základní |  | 0 | 0.02402 | 0.02402 | 0 | 0 | 16 | K | 2 |  |  |  | ROZPOCET | 0 | 0 | 0 | 0 | 0 | 1 | 0 | 16 | 1558189990
|  |  | elektonicky řízená | [18 empty] | P | 2
| 733 - Ústřední vytápění - rozvodné potrubí | [8 empty] | 0 | [5 empty] | 0 |  | 1.4274 |  | 1.4188 | 2 | D | 1 |  |  |  | ROZPOCET | [6 empty] | 0
63 | K | 733110806 | Demontáž potrubí ocelového závitového do DN 32 |  |  | m | 54 | 0 |  | 0 |  |  |  | základní |  | 0 | 2e-05 | 0.00108 | 0.0032 | 0.1728 | 16 | K | 2 |  |  |  | ROZPOCET | 0 | 0 | 0 | 0 | 0 | 1 | 0 | 16 | 268324970
64 | K | 733110808 | Demontáž potrubí ocelového závitového do DN 50 |  |  | m | 25 | 0 |  | 0 |  |  |  | základní |  | 0 | 5e-05 | 0.00125 | 0.00532 | 0.133 | 16 | K | 2 |  |  |  | ROZPOCET | 0 | 0 | 0 | 0 | 0 | 1 | 0 | 16 | -1428832228
65 | K | 733110810 | Demontáž potrubí ocelového závitového do DN 80 |  |  | m | 48 | 0 |  | 0 |  |  |  | základní |  | 0 | 9e-05 | 0.00432 | 0.00858 | 0.41184 | 16 | K | 2 |  |  |  | ROZPOCET | 0 | 0 | 0 | 0 | 0 | 1 | 0 | 16 | 784566780
66 | K | 733111314 | Potrubí ocelové závitové svařované běžné v kotelnách nebo strojovnách DN 20 |  |  | m | 2 | 0 |  | 0 |  |  |  | základní |  | 0 | 0.00199 | 0.00398 | 0 | 0 | 16 | K | 2 |  |  |  | ROZPOCET | 0 | 0 | 0 | 0 | 0 | 1 | 0 | 16 | -497381772
67 | K | 733111315 | Potrubí ocelové závitové svařované běžné v kotelnách nebo strojovnách DN 25 |  |  | m | 6 | 0 |  | 0 |  |  |  | základní |  | 0 | 0.00296 | 0.01776 | 0 | 0 | 16 | K | 2 |  |  |  | ROZPOCET | 0 | 0 | 0 | 0 | 0 | 1 | 0 | 16 | -905377840
68 | K | 733111316 | Potrubí ocelové závitové svařované běžné v kotelnách nebo strojovnách DN 32 |  |  | m | 34 | 0 |  | 0 |  |  |  | základní |  | 0 | 0.00376 | 0.12784 | 0 | 0 | 16 | K | 2 |  |  |  | ROZPOCET | 0 | 0 | 0 | 0 | 0 | 1 | 0 | 16 | -109165089
69 | K | 733111317 | Potrubí ocelové závitové svařované běžné v kotelnách nebo strojovnách DN 40 |  |  | m | 22 | 0 |  | 0 |  |  |  | základní |  | 0 | 0.0044 | 0.0968 | 0 | 0 | 16 | K | 2 |  |  |  | ROZPOCET | 0 | 0 | 0 | 0 | 0 | 1 | 0 | 16 | 479317536
70 | K | 733111318 | Potrubí ocelové závitové svařované běžné v kotelnách nebo strojovnách DN 50 |  |  | m | 16 | 0 |  | 0 |  |  |  | základní |  | 0 | 0.00629 | 0.10064 | 0 | 0 | 16 | K | 2 |  |  |  | ROZPOCET | 0 | 0 | 0 | 0 | 0 | 1 | 0 | 16 | -1010861937
71 | K | 733120832 | Demontáž potrubí ocelového hladkého do D 133 |  |  | m | 46 | 0 |  | 0 |  |  |  | základní |  | 0 | 0.0001 | 0.0046 | 0.01384 | 0.63664 | 16 | K | 2 |  |  |  | ROZPOCET | 0 | 0 | 0 | 0 | 0 | 1 | 0 | 16 | 2005171910
72 | K | 733121222 | Potrubí ocelové hladké bezešvé v kotelnách nebo strojovnách D 76x3,2 |  |  | m | 36 | 0 |  | 0 |  |  |  | základní |  | 0 | 0.00667 | 0.24012 | 0 | 0 | 16 | K | 2 |  |  |  | ROZPOCET | 0 | 0 | 0 | 0 | 0 | 1 | 0 | 16 | 182522348
73 | K | 733121225 | Potrubí ocelové hladké bezešvé v kotelnách nebo strojovnách D 89x3,6 |  |  | m | 45 | 0 |  | 0 |  |  |  | základní |  | 0 | 0.00908 | 0.4086 | 0 | 0 | 16 | K | 2 |  |  |  | ROZPOCET | 0 | 0 | 0 | 0 | 0 | 1 | 0 | 16 | -1312378369
74 | K | 733121232 | Potrubí ocelové hladké bezešvé v kotelnách nebo strojovnách D 133x4,5 |  |  | m | 32 | 0 |  | 0 |  |  |  | základní |  | 0 | 0.01312 | 0.41984 | 0 | 0 | 16 | K | 2 |  |  |  | ROZPOCET | 0 | 0 | 0 | 0 | 0 | 1 | 0 | 16 | 1616739834
75 | K | 733193810 | Rozřezání konzoly, podpěry nebo výložníku pro potrubí z L profilu do 50x50x5 mm |  |  | kus | 30 | 0 |  | 0 |  |  |  | základní |  | 0 | 2e-05 | 0.0006 | 0.00215 | 0.0645 | 16 | K | 2 |  |  |  | ROZPOCET | 0 | 0 | 0 | 0 | 0 | 1 | 0 | 16 | -2106830231
| 734 - Ústřední vytápění - armatury | [8 empty] | 0 | [5 empty] | 0 |  | 0.47762 |  | 1.724 | 2 | D | 1 |  |  |  | ROZPOCET | [6 empty] | 0
76 | K | 734100812 | Demontáž armatury přírubové se dvěma přírubami do DN 100 |  |  | kus | 16 | 0 |  | 0 |  |  |  | základní |  | 0 | 2e-05 | 0.00032 | 0.039 | 0.624 | 16 | K | 2 |  |  |  | ROZPOCET | 0 | 0 | 0 | 0 | 0 | 1 | 0 | 16 | -1576858322
77 | K | 734100813 | Demontáž armatury přírubové se dvěma přírubami do DN 150 |  |  | kus | 12 | 0 |  | 0 |  |  |  | základní |  | 0 | 2e-05 | 0.00024 | 0.083 | 0.996 | 16 | K | 2 |  |  |  | ROZPOCET | 0 | 0 | 0 | 0 | 0 | 1 | 0 | 16 | -1306428114
78 | K | 734109215 | Montáž armatury přírubové se dvěma přírubami PN 16 DN 65 |  |  | soubor | 2 | 0 |  | 0 |  |  |  | základní |  | 0 | 0.00939 | 0.01878 | 0 | 0 | 16 | K | 2 |  |  |  | ROZPOCET | 0 | 0 | 0 | 0 | 0 | 1 | 0 | 16 | -363234159
79 | M | 42265773 | filtr s vypouštěcí přírubou DN65x290 mm |  |  | kus | 2 | 0 |  | 0 |  |  |  | základní |  | 0 | 0.0159 | 0.0318 | 0 | 0 | 32 | M | 2 |  |  |  | ROZPOCET | 0 | 0 | 0 | 0 | 0 | 1 | 0 | 16 | 278013592
80 | K | 734109216 | Montáž armatury přírubové se dvěma přírubami PN 16 DN 80 |  |  | soubor | 1 | 0 |  | 0 |  |  |  | základní |  | 0 | 0.01149 | 0.01149 | 0 | 0 | 16 | K | 2 |  |  |  | ROZPOCET | 0 | 0 | 0 | 0 | 0 | 1 | 0 | 16 | -1901234104
81 | M | 42265776 | filtr s vypouštěcí přírubou DN80x310 mm |  |  | kus | 1 | 0 |  | 0 |  |  |  | základní |  | 0 | 0.0183 | 0.0183 | 0 | 0 | 32 | M | 2 |  |  |  | ROZPOCET | 0 | 0 | 0 | 0 | 0 | 1 | 0 | 16 | 865961816
82 | K | 734109415 | Montáž armatury přírubové se třemi přírubami PN 16 DN 65 |  |  | soubor | 1 | 0 |  | 0 |  |  |  | základní |  | 0 | 0.01412 | 0.01412 | 0 | 0 | 16 | K | 2 |  |  |  | ROZPOCET | 0 | 0 | 0 | 0 | 0 | 1 | 0 | 16 | -362743379
83 | M | 48488050 | směšovač třícestný s přímým průtokem DN 65 |  |  | kus | 1 | 0 |  | 0 |  |  |  | základní |  | 0 | 0.0071 | 0.0071 | 0 | 0 | 32 | M | 2 |  |  |  | ROZPOCET | 0 | 0 | 0 | 0 | 0 | 1 | 0 | 16 | 715018558
84 | M | 55124433 | motor pro směšovací ventily 24V 108 s |  |  | kus | 1 | 0 |  | 0 |  |  |  | základní |  | 0 | 0.00072 | 0.00072 | 0 | 0 | 32 | M | 2 |  |  |  | ROZPOCET | 0 | 0 | 0 | 0 | 0 | 1 | 0 | 16 | -1071055140
85 | K | 734191822 | Odřezání příruby bez rozpojení přírubového spoje do DN 100 |  |  | kus | 10 | 0 |  | 0 |  |  |  | základní |  | 0 | 8e-05 | 0.0008 | 0.00908 | 0.0908 | 16 | K | 2 |  |  |  | ROZPOCET | 0 | 0 | 0 | 0 | 0 | 1 | 0 | 16 | 661353590
86 | K | 734192316 | Klapka přírubová zpětná DN 65 PN 16 do 100°C samočinná |  |  | soubor | 2 | 0 |  | 0 |  |  |  | základní |  | 0 | 0.01693 | 0.03386 | 0 | 0 | 16 | K | 2 |  |  |  | ROZPOCET | 0 | 0 | 0 | 0 | 0 | 1 | 0 | 16 | -1613301006
87 | K | 734192317 | Klapka přírubová zpětná DN 80 PN 16 do 100°C samočinná |  |  | soubor | 1 | 0 |  | 0 |  |  |  | základní |  | 0 | 0.02121 | 0.02121 | 0 | 0 | 16 | K | 2 |  |  |  | ROZPOCET | 0 | 0 | 0 | 0 | 0 | 1 | 0 | 16 | 1459344557
88 | K | 734193215 | Klapka mezipřírubová uzavírací DN 65 PN 16 do 120°C disk nerezová ocel |  |  | soubor | 10 | 0 |  | 0 |  |  |  | základní |  | 0 | 0.01191 | 0.1191 | 0 | 0 | 16 | K | 2 |  |  |  | ROZPOCET | 0 | 0 | 0 | 0 | 0 | 1 | 0 | 16 | 1511802826
89 | K | 734193216 | Klapka mezipřírubová uzavírací DN 80 PN 16 do 120°C disk nerezová ocel |  |  | soubor | 7 | 0 |  | 0 |  |  |  | základní |  | 0 | 0.01467 | 0.10269 | 0 | 0 | 16 | K | 2 |  |  |  | ROZPOCET | 0 | 0 | 0 | 0 | 0 | 1 | 0 | 16 | 214250648
90 | K | 734193218 | Klapka mezipřírubová uzavírací DN 125 PN 16 do 120°C disk nerezová ocel |  |  | soubor | 2 | 0 |  | 0 |  |  |  | základní |  | 0 | 0.02258 | 0.04516 | 0 | 0 | 16 | K | 2 |  |  |  | ROZPOCET | 0 | 0 | 0 | 0 | 0 | 1 | 0 | 16 | -137753541
91 | K | 734200822 | Demontáž armatury závitové se dvěma závity do G 1 |  |  | kus | 4 | 0 |  | 0 |  |  |  | základní |  | 0 | 0.00013 | 0.00052 | 0.0011 | 0.0044 | 16 | K | 2 |  |  |  | ROZPOCET | 0 | 0 | 0 | 0 | 0 | 1 | 0 | 16 | -572514939
92 | K | 734200823 | Demontáž armatury závitové se dvěma závity do G 6/4 |  |  | kus | 4 | 0 |  | 0 |  |  |  | základní |  | 0 | 0.00017 | 0.00068 | 0.0022 | 0.0088 | 16 | K | 2 |  |  |  | ROZPOCET | 0 | 0 | 0 | 0 | 0 | 1 | 0 | 16 | -1392607913
93 | K | 734211120 | Ventil závitový odvzdušňovací G 1/2 PN 14 do 120°C automatický |  |  | kus | 2 | 0 |  | 0 |  |  |  | základní |  | 0 | 0.00024 | 0.00048 | 0 | 0 | 16 | K | 2 |  |  |  | ROZPOCET | 0 | 0 | 0 | 0 | 0 | 1 | 0 | 16 | 1365431953
94 | K | 734242416 | Ventil závitový zpětný přímý G 6/4 PN 16 do 110°C |  |  | kus | 1 | 0 |  | 0 |  |  |  | základní |  | 0 | 0.00052 | 0.00052 | 0 | 0 | 16 | K | 2 |  |  |  | ROZPOCET | 0 | 0 | 0 | 0 | 0 | 1 | 0 | 16 | -145142166
95 | K | 734242417 | Ventil závitový zpětný přímý G 2 PN 16 do 110°C |  |  | kus | 2 | 0 |  | 0 |  |  |  | základní |  | 0 | 0.00078 | 0.00156 | 0 | 0 | 16 | K | 2 |  |  |  | ROZPOCET | 0 | 0 | 0 | 0 | 0 | 1 | 0 | 16 | 756953795
96 | K | 734291123 | Kohout plnící a vypouštěcí G 1/2 PN 10 do 90°C závitový |  |  | kus | 19 | 0 |  | 0 |  |  |  | základní |  | 0 | 0.00022 | 0.00418 | 0 | 0 | 16 | K | 2 |  |  |  | ROZPOCET | 0 | 0 | 0 | 0 | 0 | 1 | 0 | 16 | 731153715
97 | K | 734291245 | Filtr závitový přímý G 1 1/4 PN 16 do 130°C s vnitřními závity |  |  | kus | 1 | 0 |  | 0 |  |  |  | základní |  | 0 | 0.00124 | 0.00124 | 0 | 0 | 16 | K | 2 |  |  |  | ROZPOCET | 0 | 0 | 0 | 0 | 0 | 1 | 0 | 16 | -647133392
98 | K | 734291246 | Filtr závitový přímý G 1 1/2 PN 16 do 130°C s vnitřními závity |  |  | kus | 1 | 0 |  | 0 |  |  |  | základní |  | 0 | 0.00114 | 0.00114 | 0 | 0 | 16 | K | 2 |  |  |  | ROZPOCET | 0 | 0 | 0 | 0 | 0 | 1 | 0 | 16 | -282027719
99 | K | 734291247 | Filtr závitový přímý G 2 PN 16 do 130°C s vnitřními závity |  |  | kus | 2 | 0 |  | 0 |  |  |  | základní |  | 0 | 0.00173 | 0.00346 | 0 | 0 | 16 | K | 2 |  |  |  | ROZPOCET | 0 | 0 | 0 | 0 | 0 | 1 | 0 | 16 | 659667409
100 | K | 734292715 | Kohout kulový přímý G 1 PN 42 do 185°C vnitřní závit |  |  | kus | 2 | 0 |  | 0 |  |  |  | základní |  | 0 | 0.0005 | 0.001 | 0 | 0 | 16 | K | 2 |  |  |  | ROZPOCET | 0 | 0 | 0 | 0 | 0 | 1 | 0 | 16 | -835610757
101 | K | 734292716 | Kohout kulový přímý G 1 1/4 PN 42 do 185°C vnitřní závit |  |  | kus | 5 | 0 |  | 0 |  |  |  | základní |  | 0 | 0.0007 | 0.0035 | 0 | 0 | 16 | K | 2 |  |  |  | ROZPOCET | 0 | 0 | 0 | 0 | 0 | 1 | 0 | 16 | -584114768
102 | K | 734292717 | Kohout kulový přímý G 1 1/2 PN 42 do 185°C vnitřní závit |  |  | kus | 6 | 0 |  | 0 |  |  |  | základní |  | 0 | 0.00107 | 0.00642 | 0 | 0 | 16 | K | 2 |  |  |  | ROZPOCET | 0 | 0 | 0 | 0 | 0 | 1 | 0 | 16 | 1062367526
103 | K | 734292718 | Kohout kulový přímý G 2 PN 42 do 185°C vnitřní závit |  |  | kus | 8 | 0 |  | 0 |  |  |  | základní |  | 0 | 0.00168 | 0.01344 | 0 | 0 | 16 | K | 2 |  |  |  | ROZPOCET | 0 | 0 | 0 | 0 | 0 | 1 | 0 | 16 | 1222664478
104 | K | 734295024 | Směšovací armatura závitová trojcestná DN 40 se servomotorem |  |  | kus | 1 | 0 |  | 0 |  |  |  | základní |  | 0 | 0.00377 | 0.00377 | 0 | 0 | 16 | K | 2 |  |  |  | ROZPOCET | 0 | 0 | 0 | 0 | 0 | 1 | 0 | 16 | -1507966871
105 | K | 734411101 | Teploměr technický s pevným stonkem a jímkou zadní připojení průměr 63 mm délky 50 mm |  |  | kus | 15 | 0 |  | 0 |  |  |  | základní |  | 0 | 0.00057 | 0.00855 | 0 | 0 | 16 | K | 2 |  |  |  | ROZPOCET | 0 | 0 | 0 | 0 | 0 | 1 | 0 | 16 | 1855129083
106 | K | 734421102 | Tlakoměr s pevným stonkem a zpětnou klapkou tlak 0-16 bar průměr 63 mm spodní připojení |  |  | kus | 1 | 0 |  | 0 |  |  |  | základní |  | 0 | 0.00147 | 0.00147 | 0 | 0 | 16 | K | 2 |  |  |  | ROZPOCET | 0 | 0 | 0 | 0 | 0 | 1 | 0 | 16 | -1661137079
| 783 - Dokončovací práce - nátěry | [8 empty] | 0 | [5 empty] | 0 |  | 0.013715 |  | 0 | 2 | D | 1 |  |  |  | ROZPOCET | [6 empty] | 0
107 | K | 783601715 | Odmaštění ředidlovým odmašťovačem potrubí DN do 50 mm |  |  | m | 82 | 0 |  | 0 |  |  |  | základní |  | 0 | 1e-05 | 0.00082 | 0 | 0 | 16 | K | 2 |  |  |  | ROZPOCET | 0 | 0 | 0 | 0 | 0 | 1 | 0 | 16 | -982595179
|  |  | 80"út |  |  |  | 80 | [14 empty] | VV | 2 | 2 | True | 0 | ROZPOCET
|  |  | 2"plyn |  |  |  | 2 | [14 empty] | VV | 2 | 2 | True | 0 | ROZPOCET
|  |  | Součet |  |  |  | 82 | [14 empty] | VV | 2 | 4 | True | 1 | ROZPOCET
108 | K | 783601733 | Odmaštění ředidlovým odmašťovačem potrubí DN do 100 mm |  |  | m | 135 | 0 |  | 0 |  |  |  | základní |  | 0 | 1e-05 | 0.00135 | 0 | 0 | 16 | K | 2 |  |  |  | ROZPOCET | 0 | 0 | 0 | 0 | 0 | 1 | 0 | 16 | 1668183151
|  |  | 127"út |  |  |  | 127 | [14 empty] | VV | 2 | 2 | True | 0 | ROZPOCET
|  |  | 8"plyn |  |  |  | 8 | [14 empty] | VV | 2 | 2 | True | 0 | ROZPOCET
|  |  | Součet |  |  |  | 135 | [14 empty] | VV | 2 | 4 | True | 1 | ROZPOCET
109 | K | 783601757 | Odmaštění ředidlovým odmašťovačem potrubí DN do 150 mm |  |  | m | 32 | 0 |  | 0 |  |  |  | základní |  | 0 | 2e-05 | 0.00064 | 0 | 0 | 16 | K | 2 |  |  |  | ROZPOCET | 0 | 0 | 0 | 0 | 0 | 1 | 0 | 16 | -1719699831
110 | K | 783601797 | Odmaštění ředidlovým odmašťovačem potrubí DN přes 200 mm |  |  | m2 | 0.5 | 0 |  | 0 |  |  |  | základní |  | 0 | 7e-05 | 3.5e-05 | 0 | 0 | 16 | K | 2 |  |  |  | ROZPOCET | 0 | 0 | 0 | 0 | 0 | 1 | 0 | 16 | -1706089396
|  |  | oprava nátěru akumulačního potrubí plynu | [18 empty] | P | 2
111 | K | 783614653 | Základní antikorozní jednonásobný syntetický samozákladující potrubí DN do 50 mm |  |  | m | 82 | 0 |  | 0 |  |  |  | základní |  | 0 | 2e-05 | 0.00164 | 0 | 0 | 16 | K | 2 |  |  |  | ROZPOCET | 0 | 0 | 0 | 0 | 0 | 1 | 0 | 16 | -1828535035
|  |  | 80"út |  |  |  | 80 | [14 empty] | VV | 2 | 2 | True | 0 | ROZPOCET
|  |  | 2"plyn |  |  |  | 2 | [14 empty] | VV | 2 | 2 | True | 0 | ROZPOCET
|  |  | Součet |  |  |  | 82 | [14 empty] | VV | 2 | 4 | True | 1 | ROZPOCET
112 | K | 783614663 | Základní antikorozní jednonásobný syntetický samozákladující potrubí DN do 100 mm |  |  | m | 135 | 0 |  | 0 |  |  |  | základní |  | 0 | 5e-05 | 0.00675 | 0 | 0 | 16 | K | 2 |  |  |  | ROZPOCET | 0 | 0 | 0 | 0 | 0 | 1 | 0 | 16 | 677603795
|  |  | 127"út |  |  |  | 127 | [14 empty] | VV | 2 | 2 | True | 0 | ROZPOCET
|  |  | 8"plyn |  |  |  | 8 | [14 empty] | VV | 2 | 2 | True | 0 | ROZPOCET
|  |  | Součet |  |  |  | 135 | [14 empty] | VV | 2 | 4 | True | 1 | ROZPOCET
113 | K | 783614673 | Základní antikorozní jednonásobný syntetický samozákladující potrubí DN do 150 mm |  |  | m | 32 | 0 |  | 0 |  |  |  | základní |  | 0 | 7e-05 | 0.00224 | 0 | 0 | 16 | K | 2 |  |  |  | ROZPOCET | 0 | 0 | 0 | 0 | 0 | 1 | 0 | 16 | 1122073640
114 | K | 783617611 | Krycí dvojnásobný syntetický nátěr potrubí DN do 50 mm |  |  | m | 8 | 0 |  | 0 |  |  |  | základní |  | 0 | 3e-05 | 0.00024 | 0 | 0 | 16 | K | 2 |  |  |  | ROZPOCET | 0 | 0 | 0 | 0 | 0 | 1 | 0 | 16 | -522626698
| VP - Vícepráce | [8 empty] | 0 | [11 empty] | D | 0 |  |  |  | PN | [6 empty] | 0

## 7-2021b - vodovod, kanali...
| List obsahuje: |  | 1) Krycí list rozpočtu |  | 2) Rekapitulace rozpočtu |  |  | 3) Rozpočet |  |  | Zpět na list: | Rekapitulace stavby
optimalizováno pro tisk sestav ve formátu A4 - na výšku | [11 empty] | >> skryté sloupce << | [9 empty] | {62c1260b-24d2-4d2d-b77f-fa4f68708017}
2
KRYCÍ LIST ROZPOČTU | [12 empty] | v --- níže se nacházejí doplnkové a pomocné údaje k sestavám --- v | [8 empty] | False
| Stavba: |  | SO 04 Rekonstrukce plynové kotelny
| Objekt: |  | 7/2021b - vodovod, kanalizace
| JKSO: | [7 empty] | CC-CZ:
| Místo: |  | ZŠ Lomnice | [5 empty] | Datum: |  | 26. 1. 2021
| Objednatel: | [7 empty] | IČ:
|  | Městys Lomnice | [6 empty] | DIČ:
| Zhotovitel: | [7 empty] | IČ: |  | Vyplň údaj
|  | Vyplň údaj | [6 empty] | DIČ: |  | Vyplň údaj
| Projektant: | [7 empty] | IČ:
|  | Filip Marek | [6 empty] | DIČ:
| Zpracovatel: | [7 empty] | IČ:
|  | Filip Marek | [6 empty] | DIČ:
Poznámka:
| Náklady z rozpočtu | [7 empty] | 0
| Ostatní náklady | [7 empty] | 0
| Cena bez DPH | [7 empty] | 0
| DPH | základní | 21% | ze | 0 |  |  |  | 0
|  | snížená | 15% | ze | 0 |  |  |  | 0
|  | zákl. přenesená | 21% | ze | 0 |  |  |  | 0
|  | sníž. přenesená | 15% | ze | 0 |  |  |  | 0
|  | nulová | 0% | ze | 0 |  |  |  | 0
| Cena s DPH |  |  | v | CZK |  |  | 0
| Projektant |  |  |  |  | Zpracovatel
| Datum a podpis: |  |  | Razítko |  | Datum a podpis: |  |  |  | Razítko
| Objednavatel |  |  |  |  | Zhotovitel
| Datum a podpis: |  |  | Razítko |  | Datum a podpis: |  |  |  | Razítko
REKAPITULACE ROZPOČTU
Stavba: |  |  | SO 04 Rekonstrukce plynové kotelny
Objekt: |  |  | 7/2021b - vodovod, kanalizace
Místo: |  |  | ZŠ Lomnice |  |  |  | Datum: |  | 26. 1. 2021
Objednatel: |  |  | Městys Lomnice |  |  |  | Projektant: |  | Filip Marek
Zhotovitel: |  |  | Vyplň údaj |  |  |  | Zpracovatel: |  | Filip Marek
Kód - Popis | [9 empty] | Cena celkem [CZK]
1) Náklady z rozpočtu | [9 empty] | 0 | [12 empty] | -1
| HSV - Práce a dodávky HSV | [8 empty] | 0
| 1 - Zemní práce | [8 empty] | 0
| 4 - Vodorovné konstrukce | [8 empty] | 0
| 8 - Trubní vedení | [8 empty] | 0
| 9 - Ostatní konstrukce a práce, bourání | [8 empty] | 0
| 997 - Přesun sutě | [8 empty] | 0
| PSV - Práce a dodávky PSV | [8 empty] | 0
| 721 - Zdravotechnika - vnitřní kanalizace | [8 empty] | 0
| 722 - Zdravotechnika - vnitřní vodovod | [8 empty] | 0
2) Ostatní náklady | [9 empty] | 0 |  |  |  | DPH
| Zařízení staveniště | [8 empty] | 0 |  |  |  | základní | [12 empty] | VRN | 0 | 0 | 0 | 0 | 0 | 1
| Projektové práce | [8 empty] | 0 |  |  |  | základní | [12 empty] | VRN | 0 | 0 | 0 | 0 | 0 | 1
| Územní vlivy | [8 empty] | 0 |  |  |  | základní | [12 empty] | VRN | 0 | 0 | 0 | 0 | 0 | 1
| Provozní vlivy | [8 empty] | 0 |  |  |  | základní | [12 empty] | VRN | 0 | 0 | 0 | 0 | 0 | 1
| Jiné VRN | [8 empty] | 0 |  |  |  | základní | [12 empty] | VRN | 0 | 0 | 0 | 0 | 0 | 1
| Kompletační činnost | [8 empty] | 0 |  |  |  | základní | [12 empty] | KOMPLETACNA | 0 | 0 | 0 | 0 | 0 | 1
Celkové náklady za stavbu 1) + 2) | [7 empty] | 0
ROZPOČET
Stavba: |  |  | SO 04 Rekonstrukce plynové kotelny
Objekt: |  |  | 7/2021b - vodovod, kanalizace
Místo: |  |  | ZŠ Lomnice |  |  |  | Datum: |  | 26. 1. 2021
Objednatel: |  |  | Městys Lomnice |  |  |  | Projektant: |  | Filip Marek
Zhotovitel: |  |  | Vyplň údaj |  |  |  | Zpracovatel: |  | Filip Marek
PČ | Typ | Kód | Popis |  |  | MJ | Množství | J.cena [CZK] |  | Cena celkem [CZK] |  |  | Poznámka | DPH | J. Nh [h] | Nh celkem [h] | J. hmotnost [t] | Hmotnost celkem [t] | J. suť [t] | Suť Celkem [t]
Náklady z rozpočtu | [9 empty] | 0 | [5 empty] | 0 |  | 2.5508 |  | 0.42202 |  | D | -1 | [10 empty] | 0
| HSV - Práce a dodávky HSV | [8 empty] | 0 | [5 empty] | 0 |  | 2.3984 |  | 0.41 | 1 | D | 0 |  |  |  | ROZPOCET | [6 empty] | 0
| 1 - Zemní práce | [8 empty] | 0 | [5 empty] | 0 |  | 2.24 |  | 0 | 1 | D | 1 |  |  |  | ROZPOCET | [6 empty] | 0
1 | K | 132201201 | Hloubení rýh š do 2000 mm v hornině tř. 3 objemu do 100 m3 |  |  | m3 | 2.688 | 0 |  | 0 |  |  |  | základní |  | 0 | 0 | 0 | 0 | 0 | 4 | K | 2 |  |  |  | ROZPOCET | 0 | 0 | 0 | 0 | 0 | 1 | 0 | 4 | 1999887118
|  |  | 2,8*0,8*1,2 |  |  |  | 2.688 | [14 empty] | VV | 2 | 2 | True | 1 | ROZPOCET
2 | K | 161101101 | Svislé přemístění výkopku z horniny tř. 1 až 4 hl výkopu do 2,5 m |  |  | m3 | 2.688 | 0 |  | 0 |  |  |  | základní |  | 0 | 0 | 0 | 0 | 0 | 4 | K | 2 |  |  |  | ROZPOCET | 0 | 0 | 0 | 0 | 0 | 1 | 0 | 4 | 226657447
3 | K | 162301102 | Vodorovné přemístění do 1000 m výkopku/sypaniny z horniny tř. 1 až 4 |  |  | m3 | 2.688 | 0 |  | 0 |  |  |  | základní |  | 0 | 0 | 0 | 0 | 0 | 4 | K | 2 |  |  |  | ROZPOCET | 0 | 0 | 0 | 0 | 0 | 1 | 0 | 4 | -381979703
4 | K | 174101101 | Zásyp jam, šachet rýh nebo kolem objektů sypaninou se zhutněním |  |  | m3 | 1.344 | 0 |  | 0 |  |  |  | základní |  | 0 | 0 | 0 | 0 | 0 | 4 | K | 2 |  |  |  | ROZPOCET | 0 | 0 | 0 | 0 | 0 | 1 | 0 | 4 | 2028059394
|  |  | 2,8*0,6*0,8 |  |  |  | 1.344 | [14 empty] | VV | 2 | 2 | True | 1 | ROZPOCET
5 | K | 175111101 | Obsypání potrubí ručně sypaninou bez prohození sítem, uloženou do 3 m |  |  | m3 | 1.12 | 0 |  | 0 |  |  |  | základní |  | 0 | 0 | 0 | 0 | 0 | 4 | K | 2 |  |  |  | ROZPOCET | 0 | 0 | 0 | 0 | 0 | 1 | 0 | 4 | 312655819
|  |  | 2,8*0,8*0,5 |  |  |  | 1.12 | [14 empty] | VV | 2 | 2 | True | 1 | ROZPOCET
6 | M | 58337331 | štěrkopísek frakce 0/22 |  |  | t | 2.24 | 0 |  | 0 |  |  |  | základní |  | 0 | 1 | 2.24 | 0 | 0 | 8 | M | 2 |  |  |  | ROZPOCET | 0 | 0 | 0 | 0 | 0 | 1 | 0 | 4 | -1502785684
7 | K | 181301101 | Rozprostření ornice tl vrstvy do 100 mm pl do 500 m2 v rovině nebo ve svahu do 1:5 |  |  | m2 | 2 | 0 |  | 0 |  |  |  | základní |  | 0 | 0 | 0 | 0 | 0 | 4 | K | 2 |  |  |  | ROZPOCET | 0 | 0 | 0 | 0 | 0 | 1 | 0 | 4 | -944205186
8 | K | 181951102 | Úprava pláně v hornině tř. 1 až 4 se zhutněním |  |  | m2 | 2 | 0 |  | 0 |  |  |  | základní |  | 0 | 0 | 0 | 0 | 0 | 4 | K | 2 |  |  |  | ROZPOCET | 0 | 0 | 0 | 0 | 0 | 1 | 0 | 4 | -784604820
| 4 - Vodorovné konstrukce | [8 empty] | 0 | [5 empty] | 0 |  | 0 |  | 0 | 1 | D | 1 |  |  |  | ROZPOCET | [6 empty] | 0
9 | K | 451573111 | Lože pod potrubí otevřený výkop ze štěrkopísku |  |  | m3 | 0.224 | 0 |  | 0 |  |  |  | základní |  | 0 | 0 | 0 | 0 | 0 | 4 | K | 2 |  |  |  | ROZPOCET | 0 | 0 | 0 | 0 | 0 | 1 | 0 | 4 | 1509054467
|  |  | 2,8*0,8*0,1 |  |  |  | 0.224 | [14 empty] | VV | 2 | 2 | True | 1 | ROZPOCET
| 8 - Trubní vedení | [8 empty] | 0 | [5 empty] | 0 |  | 0.15834 |  | 0 | 1 | D | 1 |  |  |  | ROZPOCET | [6 empty] | 0
10 | K | 871313121 | Montáž kanalizačního potrubí z PVC těsněné gumovým kroužkem otevřený výkop sklon do 20 % DN 160 |  |  | m | 3 | 0 |  | 0 |  |  |  | základní |  | 0 | 1e-05 | 3e-05 | 0 | 0 | 4 | K | 2 |  |  |  | ROZPOCET | 0 | 0 | 0 | 0 | 0 | 1 | 0 | 4 | -1169964282
11 | M | 28611165 | trubka kanalizační PVC DN 160x3000 mm SN 8 |  |  | m | 3 | 0 |  | 0 |  |  |  | základní |  | 0 | 0.00267 | 0.00801 | 0 | 0 | 8 | M | 2 |  |  |  | ROZPOCET | 0 | 0 | 0 | 0 | 0 | 1 | 0 | 4 | -360041998
12 | K | 894812111 | Revizní a čistící šachta z PP šachtové dno DN 315/150 přímý tok |  |  | kus | 1 | 0 |  | 0 |  |  |  | základní |  | 0 | 0.03906 | 0.03906 | 0 | 0 | 4 | K | 2 |  |  |  | ROZPOCET | 0 | 0 | 0 | 0 | 0 | 1 | 0 | 4 | 468816694
13 | K | 894812131 | Revizní a čistící šachta z PP DN 315 šachtová roura korugovaná bez hrdla světlé hloubky 1250 mm |  |  | kus | 1 | 0 |  | 0 |  |  |  | základní |  | 0 | 0.0062 | 0.0062 | 0 | 0 | 4 | K | 2 |  |  |  | ROZPOCET | 0 | 0 | 0 | 0 | 0 | 1 | 0 | 4 | -681216500
14 | K | 894812149 | Příplatek k rourám revizní a čistící šachty z PP DN 315 za uříznutí šachtové roury |  |  | kus | 1 | 0 |  | 0 |  |  |  | základní |  | 0 | 0 | 0 | 0 | 0 | 4 | K | 2 |  |  |  | ROZPOCET | 0 | 0 | 0 | 0 | 0 | 1 | 0 | 4 | 1934218078
15 | K | 894812161 | Revizní a čistící šachta z PP DN 315 poklop litinový s teleskopickou rourou pro zatížení 3 t |  |  | kus | 1 | 0 |  | 0 |  |  |  | základní |  | 0 | 0.02929 | 0.02929 | 0 | 0 | 4 | K | 2 |  |  |  | ROZPOCET | 0 | 0 | 0 | 0 | 0 | 1 | 0 | 4 | -2033536589
16 | K | 894812171 | Revizní a čistící šachta z PP DN 315 mříž dešťová litinová do teleskopu pro zatížení 40 t |  |  | kus | 1 | 0 |  | 0 |  |  |  | základní |  | 0 | 0.02525 | 0.02525 | 0 | 0 | 4 | K | 2 |  |  |  | ROZPOCET | 0 | 0 | 0 | 0 | 0 | 1 | 0 | 4 | 1218235436
17 | K | 894812171vl1 | kalový koš pro šachtu 315 |  |  | kus | 1 | 0 |  | 0 |  |  |  | základní |  | 0 | 0.02525 | 0.02525 | 0 | 0 | 4 | K | 2 |  |  |  | ROZPOCET | 0 | 0 | 0 | 0 | 0 | 1 | 0 | 4 | 200887462
18 | K | 894812vl2 | napojení potrubí PVC160 na stávající šachtu BT pr.1000mm |  |  | kus | 1 | 0 |  | 0 |  |  |  | základní |  | 0 | 0.02525 | 0.02525 | 0 | 0 | 4 | K | 2 |  |  |  | ROZPOCET | 0 | 0 | 0 | 0 | 0 | 1 | 0 | 4 | -2110573139
| 9 - Ostatní konstrukce a práce, bourání | [8 empty] | 0 | [5 empty] | 0 |  | 5e-05 |  | 0.41 | 1 | D | 1 |  |  |  | ROZPOCET | [6 empty] | 0
19 | K | 974042584 | Vysekání rýh v dlažbě betonové nebo jiné monolitické hl do 250 mm š do 150 mm |  |  | m | 5 | 0 |  | 0 |  |  |  | základní |  | 0 | 0 | 0 | 0.082 | 0.41 | 4 | K | 2 |  |  |  | ROZPOCET | 0 | 0 | 0 | 0 | 0 | 1 | 0 | 4 | -1041700087
20 | K | 977311114 | Řezání stávajících betonových mazanin nevyztužených hl do 200 mm |  |  | m | 5 | 0 |  | 0 |  |  |  | základní |  | 0 | 1e-05 | 5e-05 | 0 | 0 | 4 | K | 2 |  |  |  | ROZPOCET | 0 | 0 | 0 | 0 | 0 | 1 | 0 | 4 | 1311409056
| 997 - Přesun sutě | [8 empty] | 0 | [5 empty] | 0 |  | 0 |  | 0 | 1 | D | 1 |  |  |  | ROZPOCET | [6 empty] | 0
21 | K | 997013501 | Odvoz suti a vybouraných hmot na skládku nebo meziskládku do 1 km se složením |  |  | t | 0.422 | 0 |  | 0 |  |  |  | základní |  | 0 | 0 | 0 | 0 | 0 | 4 | K | 2 |  |  |  | ROZPOCET | 0 | 0 | 0 | 0 | 0 | 1 | 0 | 4 | -1065909482
22 | K | 997013509 | Příplatek k odvozu suti a vybouraných hmot na skládku ZKD 1 km přes 1 km |  |  | t | 4.22 | 0 |  | 0 |  |  |  | základní |  | 0 | 0 | 0 | 0 | 0 | 4 | K | 2 |  |  |  | ROZPOCET | 0 | 0 | 0 | 0 | 0 | 1 | 0 | 4 | -780629143
23 | K | 997013831 | Poplatek za uložení na skládce (skládkovné) stavebního odpadu směsného kód odpadu 170 904 |  |  | t | 0.422 | 0 |  | 0 |  |  |  | základní |  | 0 | 0 | 0 | 0 | 0 | 4 | K | 2 |  |  |  | ROZPOCET | 0 | 0 | 0 | 0 | 0 | 1 | 0 | 4 | 673506542
| PSV - Práce a dodávky PSV | [8 empty] | 0 | [5 empty] | 0 |  | 0.15245 |  | 0.01202 | 2 | D | 0 |  |  |  | ROZPOCET | [6 empty] | 0
| 721 - Zdravotechnika - vnitřní kanalizace | [8 empty] | 0 | [5 empty] | 0 |  | 0.00265 |  | 0 | 2 | D | 1 |  |  |  | ROZPOCET | [6 empty] | 0
24 | K | 721174043 | Potrubí kanalizační z PP připojovací DN 50 |  |  | m | 5 | 0 |  | 0 |  |  |  | základní |  | 0 | 0.00035 | 0.00175 | 0 | 0 | 16 | K | 2 |  |  |  | ROZPOCET | 0 | 0 | 0 | 0 | 0 | 1 | 0 | 16 | -1839912177
25 | K | 721211912 | Montáž vpustí podlahových DN 50/75 |  |  | kus | 1 | 0 |  | 0 |  |  |  | základní |  | 0 | 0.00028 | 0.00028 | 0 | 0 | 16 | K | 2 |  |  |  | ROZPOCET | 0 | 0 | 0 | 0 | 0 | 1 | 0 | 16 | 2111814381
26 | M | 55161722 | vpusť podlahová s kulovým kloubem a zápachovou uzávěrkou vodorovný odtok DN 50/75 |  |  | kus | 1 | 0 |  | 0 |  |  |  | základní |  | 0 | 0.00062 | 0.00062 | 0 | 0 | 32 | M | 2 |  |  |  | ROZPOCET | 0 | 0 | 0 | 0 | 0 | 1 | 0 | 16 | 1148434407
|  |  | nerezová mříž 10X10cm - HL 80.1 | [18 empty] | P | 2
27 | K | 998721101 | Přesun hmot tonážní pro vnitřní kanalizace v objektech v do 6 m |  |  | t | 0.003 | 0 |  | 0 |  |  |  | základní |  | 0 | 0 | 0 | 0 | 0 | 16 | K | 2 |  |  |  | ROZPOCET | 0 | 0 | 0 | 0 | 0 | 1 | 0 | 16 | 533689818
| 722 - Zdravotechnika - vnitřní vodovod | [8 empty] | 0 | [5 empty] | 0 |  | 0.1498 |  | 0.01202 | 2 | D | 1 |  |  |  | ROZPOCET | [6 empty] | 0
28 | K | 722130901 | Potrubí pozinkované závitové zazátkování vývodu |  |  | kus | 3 | 0 |  | 0 |  |  |  | základní |  | 0 | 0.0001 | 0.0003 | 0 | 0 | 16 | K | 2 |  |  |  | ROZPOCET | 0 | 0 | 0 | 0 | 0 | 1 | 0 | 16 | -2095557237
29 | K | 722131916 | Potrubí pozinkované závitové vsazení odbočky do potrubí DN 50 |  |  | soubor | 1 | 0 |  | 0 |  |  |  | základní |  | 0 | 0.0085 | 0.0085 | 0 | 0 | 16 | K | 2 |  |  |  | ROZPOCET | 0 | 0 | 0 | 0 | 0 | 1 | 0 | 16 | -856990856
30 | K | 722131918 | Potrubí pozinkované závitové vsazení odbočky do potrubí DN 80 |  |  | soubor | 2 | 0 |  | 0 |  |  |  | základní |  | 0 | 0.01583 | 0.03166 | 0 | 0 | 16 | K | 2 |  |  |  | ROZPOCET | 0 | 0 | 0 | 0 | 0 | 1 | 0 | 16 | 1972008472
31 | K | 722170801 | Demontáž rozvodů vody z plastů do D 25 |  |  | m | 12 | 0 |  | 0 |  |  |  | základní |  | 0 | 0 | 0 | 0.00028 | 0.00336 | 16 | K | 2 |  |  |  | ROZPOCET | 0 | 0 | 0 | 0 | 0 | 1 | 0 | 16 | 1434618108
32 | K | 722170804 | Demontáž rozvodů vody z plastů do D 50 |  |  | m | 10 | 0 |  | 0 |  |  |  | základní |  | 0 | 0 | 0 | 0.00029 | 0.0029 | 16 | K | 2 |  |  |  | ROZPOCET | 0 | 0 | 0 | 0 | 0 | 1 | 0 | 16 | -164987589
33 | K | 722170807 | Demontáž rozvodů vody z plastů do D 110 |  |  | m | 18 | 0 |  | 0 |  |  |  | základní |  | 0 | 0 | 0 | 0.00032 | 0.00576 | 16 | K | 2 |  |  |  | ROZPOCET | 0 | 0 | 0 | 0 | 0 | 1 | 0 | 16 | -1611831665
34 | K | 722171916 | Potrubí plastové odříznutí trubky D do 50 mm |  |  | kus | 1 | 0 |  | 0 |  |  |  | základní |  | 0 | 0 | 0 | 0 | 0 | 16 | K | 2 |  |  |  | ROZPOCET | 0 | 0 | 0 | 0 | 0 | 1 | 0 | 16 | -913848098
35 | K | 722171917 | Potrubí plastové odříznutí trubky D do 63 mm |  |  | kus | 2 | 0 |  | 0 |  |  |  | základní |  | 0 | 0 | 0 | 0 | 0 | 16 | K | 2 |  |  |  | ROZPOCET | 0 | 0 | 0 | 0 | 0 | 1 | 0 | 16 | -1882066040
36 | K | 722176114 | Montáž potrubí plastové spojované svary polyfuzně do D 32 mm |  |  | m | 14 | 0 |  | 0 |  |  |  | základní |  | 0 | 0.0005 | 0.007 | 0 | 0 | 16 | K | 2 |  |  |  | ROZPOCET | 0 | 0 | 0 | 0 | 0 | 1 | 0 | 16 | 764315016
37 | M | 28614103 | trubka vícevrstvá pro vodu a topení PP-RCT S 3,2 D 32mm |  |  | m | 14 | 0 |  | 0 |  |  |  | základní |  | 0 | 0.00047 | 0.00658 | 0 | 0 | 32 | M | 2 |  |  |  | ROZPOCET | 0 | 0 | 0 | 0 | 0 | 1 | 0 | 16 | -856326746
38 | K | 722176116 | Montáž potrubí plastové spojované svary polyfuzně do D 50 mm |  |  | m | 7 | 0 |  | 0 |  |  |  | základní |  | 0 | 0.0008 | 0.0056 | 0 | 0 | 16 | K | 2 |  |  |  | ROZPOCET | 0 | 0 | 0 | 0 | 0 | 1 | 0 | 16 | 846846386
39 | M | 28614105 | trubka vícevrstvá pro vodu a topení PP-RCT S 3,2 D 50mm |  |  | m | 9 | 0 |  | 0 |  |  |  | základní |  | 0 | 0.00105 | 0.00945 | 0 | 0 | 32 | M | 2 |  |  |  | ROZPOCET | 0 | 0 | 0 | 0 | 0 | 1 | 0 | 16 | 1517628121
40 | K | 722176117 | Montáž potrubí plastové spojované svary polyfuzně do D 63 mm |  |  | m | 18 | 0 |  | 0 |  |  |  | základní |  | 0 | 0.001 | 0.018 | 0 | 0 | 16 | K | 2 |  |  |  | ROZPOCET | 0 | 0 | 0 | 0 | 0 | 1 | 0 | 16 | -44027528
41 | M | 28614106 | trubka vícevrstvá pro vodu a topení PP-RCT S 3,2 D 63mm |  |  | m | 18 | 0 |  | 0 |  |  |  | základní |  | 0 | 0.00159 | 0.02862 | 0 | 0 | 32 | M | 2 |  |  |  | ROZPOCET | 0 | 0 | 0 | 0 | 0 | 1 | 0 | 16 | 1917296950
42 | K | 722181252 | Ochrana vodovodního potrubí přilepenými termoizolačními trubicemi z PE tl do 25 mm DN do 45 mm |  |  | m | 14 | 0 |  | 0 |  |  |  | základní |  | 0 | 0.00024 | 0.00336 | 0 | 0 | 16 | K | 2 |  |  |  | ROZPOCET | 0 | 0 | 0 | 0 | 0 | 1 | 0 | 16 | -5224712
43 | K | 722181253 | Ochrana vodovodního potrubí přilepenými termoizolačními trubicemi z PE tl do 25 mm DN do 63 mm |  |  | m | 27 | 0 |  | 0 |  |  |  | základní |  | 0 | 0.00027 | 0.00729 | 0 | 0 | 16 | K | 2 |  |  |  | ROZPOCET | 0 | 0 | 0 | 0 | 0 | 1 | 0 | 16 | 1445084930
44 | K | 722182013 | Podpůrný žlab pro potrubí D 32 |  |  | m | 1 | 0 |  | 0 |  |  |  | základní |  | 0 | 0.00026 | 0.00026 | 0 | 0 | 16 | K | 2 |  |  |  | ROZPOCET | 0 | 0 | 0 | 0 | 0 | 1 | 0 | 16 | -524048490
45 | K | 722182015 | Podpůrný žlab pro potrubí D 50 |  |  | m | 9 | 0 |  | 0 |  |  |  | základní |  | 0 | 0.00043 | 0.00387 | 0 | 0 | 16 | K | 2 |  |  |  | ROZPOCET | 0 | 0 | 0 | 0 | 0 | 1 | 0 | 16 | 1357142712
46 | K | 722182016 | Podpůrný žlab pro potrubí D 63 |  |  | m | 18 | 0 |  | 0 |  |  |  | základní |  | 0 | 0.00047 | 0.00846 | 0 | 0 | 16 | K | 2 |  |  |  | ROZPOCET | 0 | 0 | 0 | 0 | 0 | 1 | 0 | 16 | 722603693
47 | K | 722190901 | Uzavření nebo otevření vodovodního potrubí při opravách |  |  | kus | 1 | 0 |  | 0 |  |  |  | základní |  | 0 | 0 | 0 | 0 | 0 | 16 | K | 2 |  |  |  | ROZPOCET | 0 | 0 | 0 | 0 | 0 | 1 | 0 | 16 | 1295704386
48 | K | 722224115 | Kohout plnicí nebo vypouštěcí G 1/2 PN 10 s jedním závitem |  |  | kus | 1 | 0 |  | 0 |  |  |  | základní |  | 0 | 0.00022 | 0.00022 | 0 | 0 | 16 | K | 2 |  |  |  | ROZPOCET | 0 | 0 | 0 | 0 | 0 | 1 | 0 | 16 | -1942815468
49 | K | 722231076 | Ventil zpětný mosazný G 6/4 PN 10 do 110°C se dvěma závity |  |  | kus | 1 | 0 |  | 0 |  |  |  | základní |  | 0 | 0.0005 | 0.0005 | 0 | 0 | 16 | K | 2 |  |  |  | ROZPOCET | 0 | 0 | 0 | 0 | 0 | 1 | 0 | 16 | -828382031
50 | K | 722231222 | Ventil pojistný mosazný G 3/4 PN 6 do 100°C k bojleru s vnitřním x vnějším závitem |  |  | kus | 1 | 0 |  | 0 |  |  |  | základní |  | 0 | 3e-05 | 3e-05 | 0 | 0 | 16 | K | 2 |  |  |  | ROZPOCET | 0 | 0 | 0 | 0 | 0 | 1 | 0 | 16 | -1225407444
51 | K | 722232043 | Kohout kulový přímý G 1/2 PN 42 do 185°C vnitřní závit |  |  | kus | 1 | 0 |  | 0 |  |  |  | základní |  | 0 | 0.00021 | 0.00021 | 0 | 0 | 16 | K | 2 |  |  |  | ROZPOCET | 0 | 0 | 0 | 0 | 0 | 1 | 0 | 16 | 1337754722
52 | K | 722232045 | Kohout kulový přímý G 1 PN 42 do 185°C vnitřní závit |  |  | kus | 2 | 0 |  | 0 |  |  |  | základní |  | 0 | 0.0005 | 0.001 | 0 | 0 | 16 | K | 2 |  |  |  | ROZPOCET | 0 | 0 | 0 | 0 | 0 | 1 | 0 | 16 | 2017141915
53 | K | 722232047 | Kohout kulový přímý G 6/4 PN 42 do 185°C vnitřní závit |  |  | kus | 2 | 0 |  | 0 |  |  |  | základní |  | 0 | 0.00107 | 0.00214 | 0 | 0 | 16 | K | 2 |  |  |  | ROZPOCET | 0 | 0 | 0 | 0 | 0 | 1 | 0 | 16 | 1251304975
54 | K | 722232048 | Kohout kulový přímý G 2 PN 42 do 185°C vnitřní závit |  |  | kus | 3 | 0 |  | 0 |  |  |  | základní |  | 0 | 0.00168 | 0.00504 | 0 | 0 | 16 | K | 2 |  |  |  | ROZPOCET | 0 | 0 | 0 | 0 | 0 | 1 | 0 | 16 | -856239628
55 | K | 722232061 | Kohout kulový přímý G 1/2 PN 42 do 185°C vnitřní závit s vypouštěním |  |  | kus | 1 | 0 |  | 0 |  |  |  | základní |  | 0 | 0.00027 | 0.00027 | 0 | 0 | 16 | K | 2 |  |  |  | ROZPOCET | 0 | 0 | 0 | 0 | 0 | 1 | 0 | 16 | -152954866
56 | K | 722261921 | Výměna závitových vodoměrů G 1/2 |  |  | kus | 1 | 0 |  | 0 |  |  |  | základní |  | 0 | 0.00057 | 0.00057 | 0 | 0 | 16 | K | 2 |  |  |  | ROZPOCET | 0 | 0 | 0 | 0 | 0 | 1 | 0 | 16 | 1274519974
57 | K | 722261923 | Výměna závitových vodoměrů G 1 |  |  | kus | 1 | 0 |  | 0 |  |  |  | základní |  | 0 | 0.00087 | 0.00087 | 0 | 0 | 16 | K | 2 |  |  |  | ROZPOCET | 0 | 0 | 0 | 0 | 0 | 1 | 0 | 16 | 270647237
58 | K | 722290821 | Přemístění vnitrostaveništní demontovaných hmot pro vnitřní vodovod v objektech výšky do 6 m |  |  | t | 0.141 | 0 |  | 0 |  |  |  | základní |  | 0 | 0 | 0 | 0 | 0 | 16 | K | 2 |  |  |  | ROZPOCET | 0 | 0 | 0 | 0 | 0 | 1 | 0 | 16 | -1039814018
59 | K | 998722101 | Přesun hmot tonážní pro vnitřní vodovod v objektech v do 6 m |  |  | t | 0.15 | 0 |  | 0 |  |  |  | základní |  | 0 | 0 | 0 | 0 | 0 | 16 | K | 2 |  |  |  | ROZPOCET | 0 | 0 | 0 | 0 | 0 | 1 | 0 | 16 | 206747955
| VP - Vícepráce | [8 empty] | 0 | [11 empty] | D | 0 |  |  |  | PN | [6 empty] | 0

## 7-2021c - stavební úpravy
| List obsahuje: |  | 1) Krycí list rozpočtu |  | 2) Rekapitulace rozpočtu |  |  | 3) Rozpočet |  |  | Zpět na list: | Rekapitulace stavby
optimalizováno pro tisk sestav ve formátu A4 - na výšku | [11 empty] | >> skryté sloupce << | [9 empty] | {c76a25d1-69ec-49fd-bfbf-a1b76671b4c1}
2
KRYCÍ LIST ROZPOČTU | [12 empty] | v --- níže se nacházejí doplnkové a pomocné údaje k sestavám --- v | [8 empty] | False
| Stavba: |  | SO 04 Rekonstrukce plynové kotelny
| Objekt: |  | 7/2021c - stavební úpravy
| JKSO: | [7 empty] | CC-CZ:
| Místo: |  | ZŠ Lomnice | [5 empty] | Datum: |  | 26. 1. 2021
| Objednatel: | [7 empty] | IČ:
|  | Městys Lomnice | [6 empty] | DIČ:
| Zhotovitel: | [7 empty] | IČ: |  | Vyplň údaj
|  | Vyplň údaj | [6 empty] | DIČ: |  | Vyplň údaj
| Projektant: | [7 empty] | IČ:
|  | Filip Marek | [6 empty] | DIČ:
| Zpracovatel: | [7 empty] | IČ:
|  | Filip Marek | [6 empty] | DIČ:
Poznámka:
| Náklady z rozpočtu | [7 empty] | 0
| Ostatní náklady | [7 empty] | 0
| Cena bez DPH | [7 empty] | 0
| DPH | základní | 21% | ze | 0 |  |  |  | 0
|  | snížená | 15% | ze | 0 |  |  |  | 0
|  | zákl. přenesená | 21% | ze | 0 |  |  |  | 0
|  | sníž. přenesená | 15% | ze | 0 |  |  |  | 0
|  | nulová | 0% | ze | 0 |  |  |  | 0
| Cena s DPH |  |  | v | CZK |  |  | 0
| Projektant |  |  |  |  | Zpracovatel
| Datum a podpis: |  |  | Razítko |  | Datum a podpis: |  |  |  | Razítko
| Objednavatel |  |  |  |  | Zhotovitel
| Datum a podpis: |  |  | Razítko |  | Datum a podpis: |  |  |  | Razítko
REKAPITULACE ROZPOČTU
Stavba: |  |  | SO 04 Rekonstrukce plynové kotelny
Objekt: |  |  | 7/2021c - stavební úpravy
Místo: |  |  | ZŠ Lomnice |  |  |  | Datum: |  | 26. 1. 2021
Objednatel: |  |  | Městys Lomnice |  |  |  | Projektant: |  | Filip Marek
Zhotovitel: |  |  | Vyplň údaj |  |  |  | Zpracovatel: |  | Filip Marek
Kód - Popis | [9 empty] | Cena celkem [CZK]
1) Náklady z rozpočtu | [9 empty] | 0 | [12 empty] | -1
| HSV - Práce a dodávky HSV | [8 empty] | 0
| 1 - Zemní práce | [8 empty] | 0
| 2 - Zakládání | [8 empty] | 0
| 5 - Komunikace pozemní | [8 empty] | 0
| 6 - Úpravy povrchů, podlahy a osazování výplní | [8 empty] | 0
| 9 - Ostatní konstrukce a práce, bourání | [8 empty] | 0
| 997 - Přesun sutě | [8 empty] | 0
| PSV - Práce a dodávky PSV | [8 empty] | 0
| 767 - Konstrukce zámečnické | [8 empty] | 0
| 783 - Dokončovací práce - nátěry | [8 empty] | 0
| 784 - Dokončovací práce - malby a tapety | [8 empty] | 0
2) Ostatní náklady | [9 empty] | 0 |  |  |  | DPH
| Zařízení staveniště | [8 empty] | 0 |  |  |  | základní | [12 empty] | VRN | 0 | 0 | 0 | 0 | 0 | 1
| Projektové práce | [8 empty] | 0 |  |  |  | základní | [12 empty] | VRN | 0 | 0 | 0 | 0 | 0 | 1
| Územní vlivy | [8 empty] | 0 |  |  |  | základní | [12 empty] | VRN | 0 | 0 | 0 | 0 | 0 | 1
| Provozní vlivy | [8 empty] | 0 |  |  |  | základní | [12 empty] | VRN | 0 | 0 | 0 | 0 | 0 | 1
| Jiné VRN | [8 empty] | 0 |  |  |  | základní | [12 empty] | VRN | 0 | 0 | 0 | 0 | 0 | 1
| Kompletační činnost | [8 empty] | 0 |  |  |  | základní | [12 empty] | KOMPLETACNA | 0 | 0 | 0 | 0 | 0 | 1
Celkové náklady za stavbu 1) + 2) | [7 empty] | 0
ROZPOČET
Stavba: |  |  | SO 04 Rekonstrukce plynové kotelny
Objekt: |  |  | 7/2021c - stavební úpravy
Místo: |  |  | ZŠ Lomnice |  |  |  | Datum: |  | 26. 1. 2021
Objednatel: |  |  | Městys Lomnice |  |  |  | Projektant: |  | Filip Marek
Zhotovitel: |  |  | Vyplň údaj |  |  |  | Zpracovatel: |  | Filip Marek
PČ | Typ | Kód | Popis |  |  | MJ | Množství | J.cena [CZK] |  | Cena celkem [CZK] |  |  | Poznámka | DPH | J. Nh [h] | Nh celkem [h] | J. hmotnost [t] | Hmotnost celkem [t] | J. suť [t] | Suť Celkem [t]
Náklady z rozpočtu | [9 empty] | 0 | [5 empty] | 0 |  | 1.5539 |  | 16.8934 |  | D | -1 | [10 empty] | 0
| HSV - Práce a dodávky HSV | [8 empty] | 0 | [5 empty] | 0 |  | 1.4709 |  | 16.8934 | 1 | D | 0 |  |  |  | ROZPOCET | [6 empty] | 0
| 1 - Zemní práce | [8 empty] | 0 | [5 empty] | 0 |  | 0 |  | 0.6514 | 1 | D | 1 |  |  |  | ROZPOCET | [6 empty] | 0
1 | K | 113106121 | Rozebrání dlažeb z betonových nebo kamenných dlaždic komunikací pro pěší ručně |  |  | m2 | 0.8 | 0 |  | 0 |  |  |  | základní |  | 0 | 0 | 0 | 0.255 | 0.204 | 4 | K | 2 |  |  |  | ROZPOCET | 0 | 0 | 0 | 0 | 0 | 1 | 0 | 4 | -1951694553
2 | K | 113107181 | Odstranění podkladu živičného tl 50 mm strojně pl přes 50 do 200 m2 |  |  | m2 | 0.8 | 0 |  | 0 |  |  |  | základní |  | 0 | 0 | 0 | 0.098 | 0.0784 | 4 | K | 2 |  |  |  | ROZPOCET | 0 | 0 | 0 | 0 | 0 | 1 | 0 | 4 | -1003057488
3 | K | 113202111 | Vytrhání obrub krajníků obrubníků stojatých |  |  | m | 1.8 | 0 |  | 0 |  |  |  | základní |  | 0 | 0 | 0 | 0.205 | 0.369 | 4 | K | 2 |  |  |  | ROZPOCET | 0 | 0 | 0 | 0 | 0 | 1 | 0 | 4 | 1556498427
| 2 - Zakládání | [8 empty] | 0 | [5 empty] | 0 |  | 0 |  | 0 | 1 | D | 1 |  |  |  | ROZPOCET | [6 empty] | 0
4 | K | 215901101 | Zhutnění podloží z hornin soudržných do 92% PS nebo nesoudržných sypkých I(d) do 0,8 |  |  | m2 | 1 | 0 |  | 0 |  |  |  | základní |  | 0 | 0 | 0 | 0 | 0 | 4 | K | 2 |  |  |  | ROZPOCET | 0 | 0 | 0 | 0 | 0 | 1 | 0 | 4 | -1392571734
| 5 - Komunikace pozemní | [8 empty] | 0 | [5 empty] | 0 |  | 0.17425 |  | 0 | 1 | D | 1 |  |  |  | ROZPOCET | [6 empty] | 0
5 | K | 564861111 | Podklad ze štěrkodrtě ŠD tl 200 mm |  |  | m2 | 1 | 0 |  | 0 |  |  |  | základní |  | 0 | 0 | 0 | 0 | 0 | 4 | K | 2 |  |  |  | ROZPOCET | 0 | 0 | 0 | 0 | 0 | 1 | 0 | 4 | 857840115
6 | K | 596211110 | Kladení zámkové dlažby komunikací pro pěší tl 60 mm skupiny A pl do 50 m2 |  |  | m2 | 1 | 0 |  | 0 |  |  |  | základní |  | 0 | 0.08425 | 0.08425 | 0 | 0 | 4 | K | 2 |  |  |  | ROZPOCET | 0 | 0 | 0 | 0 | 0 | 1 | 0 | 4 | 1806675381
7 | M | 59245001 | dlažba zámková profilová základní 20x16,5x4 cm přírodní |  |  | m2 | 1 | 0 |  | 0 |  |  |  | základní |  | 0 | 0.09 | 0.09 | 0 | 0 | 8 | M | 2 |  |  |  | ROZPOCET | 0 | 0 | 0 | 0 | 0 | 1 | 0 | 4 | 478216161
| 6 - Úpravy povrchů, podlahy a osazování výplní | [8 empty] | 0 | [5 empty] | 0 |  | 0.94766 |  | 0 | 1 | D | 1 |  |  |  | ROZPOCET | [6 empty] | 0
8 | K | 612315421 | Oprava vnitřní vápenné štukové omítky v rozsahu plochy do 10% |  |  |  | 34 | 0 |  | 0 |  |  |  | základní |  | 0 | 0 | 0 | 0 | 0 | 4 | K | 2 |  |  |  | ROZPOCET | 0 | 0 | 0 | 0 | 0 | 1 | 0 | 4 | 1486805673
9 | K | 631312141 | Doplnění rýh v dosavadních mazaninách betonem prostým |  |  | m3 | 0.42 | 0 |  | 0 |  |  |  | základní |  | 0 | 2.2563 | 0.94766 | 0 | 0 | 512 | K | 2 |  |  |  | ROZPOCET | 0 | 0 | 0 | 0 | 0 | 1 | 0 | 512 | 825565149
|  |  | 3*0,1*0,2" vyplnění praskiny v podlaze |  |  |  | 0.06 | [14 empty] | VV | 2 | 2 | True | 0 | ROZPOCET
|  |  | 4,5*0,2*0,4" osazení nové vpusti, napojení |  |  |  | 0.36 | [14 empty] | VV | 2 | 2 | True | 0 | ROZPOCET
|  |  | Součet |  |  |  | 0.42 | [14 empty] | VV | 2 | 4 | True | 1 | ROZPOCET
| 9 - Ostatní konstrukce a práce, bourání | [8 empty] | 0 | [5 empty] | 0 |  | 0.349 |  | 16.242 | 1 | D | 1 |  |  |  | ROZPOCET | [6 empty] | 0
10 | K | 916231213 | Osazení chodníkového obrubníku betonového stojatého s boční opěrou do lože z betonu prostého |  |  | m | 2 | 0 |  | 0 |  |  |  | základní |  | 0 | 0.1295 | 0.259 | 0 | 0 | 4 | K | 2 |  |  |  | ROZPOCET | 0 | 0 | 0 | 0 | 0 | 1 | 0 | 4 | 1855839250
11 | M | 59217016 | obrubník betonový chodníkový 100x8x25 cm |  |  | m | 2 | 0 |  | 0 |  |  |  | základní |  | 0 | 0.045 | 0.09 | 0 | 0 | 8 | M | 2 |  |  |  | ROZPOCET | 0 | 0 | 0 | 0 | 0 | 1 | 0 | 4 | -2097977866
12 | K | 961044111 | Bourání základů z betonu prostého |  |  | m3 | 8.121 | 0 |  | 0 |  |  |  | základní |  | 0 | 0 | 0 | 2 | 16.242 | 4 | K | 2 |  |  |  | ROZPOCET | 0 | 0 | 0 | 0 | 0 | 1 | 0 | 4 | 2060794278
|  |  | 6,15*2*0,6+2,3*4,1*0,075+1,5*1,6*0,012+0,8*0,47*0,012 |  |  |  | 8.121 | [14 empty] | VV | 2 | 2 | True | 1 | ROZPOCET
13 | K | 949101112 | Lešení pomocné pro objekty pozemních staveb s lešeňovou podlahou v do3,5m zatížení 150 kg/m2 |  |  | m2 | 91 | 0 |  | 0 |  |  |  | základní |  | 0 | 0 | 0 | 0 | 0 | 4 | K | 2 |  |  |  | ROZPOCET | 0 | 0 | 0 | 0 | 0 | 1 | 0 | 4 | 1693526509
| 997 - Přesun sutě | [8 empty] | 0 | [5 empty] | 0 |  | 0 |  | 0 | 1 | D | 1 |  |  |  | ROZPOCET | [6 empty] | 0
14 | K | 997013151 | Vnitrostaveništní doprava suti a vybouraných hmot pro budovy v do 6 m s omezením mechanizace |  |  | t | 16.893 | 0 |  | 0 |  |  |  | základní |  | 0 | 0 | 0 | 0 | 0 | 4 | K | 2 |  |  |  | ROZPOCET | 0 | 0 | 0 | 0 | 0 | 1 | 0 | 4 | 1693353880
15 | K | 997013501 | Odvoz suti a vybouraných hmot na skládku nebo meziskládku do 1 km se složením |  |  | t | 16.893 | 0 |  | 0 |  |  |  | základní |  | 0 | 0 | 0 | 0 | 0 | 4 | K | 2 |  |  |  | ROZPOCET | 0 | 0 | 0 | 0 | 0 | 1 | 0 | 4 | -1152590163
16 | K | 997013509 | Příplatek k odvozu suti a vybouraných hmot na skládku ZKD 1 km přes 1 km |  |  | t | 168.93 | 0 |  | 0 |  |  |  | základní |  | 0 | 0 | 0 | 0 | 0 | 4 | K | 2 |  |  |  | ROZPOCET | 0 | 0 | 0 | 0 | 0 | 1 | 0 | 4 | -1297626118
17 | K | 997013802 | Poplatek za uložení na skládce (skládkovné) stavebního odpadu železobetonového kód odpadu 170 101 |  |  | t | 16.893 | 0 |  | 0 |  |  |  | základní |  | 0 | 0 | 0 | 0 | 0 | 4 | K | 2 |  |  |  | ROZPOCET | 0 | 0 | 0 | 0 | 0 | 1 | 0 | 4 | -1649587442
| PSV - Práce a dodávky PSV | [8 empty] | 0 | [5 empty] | 0 |  | 0.082952 |  | 0 | 2 | D | 0 |  |  |  | ROZPOCET | [6 empty] | 0
| 767 - Konstrukce zámečnické | [8 empty] | 0 | [5 empty] | 0 |  | 0 |  | 0 | 2 | D | 1 |  |  |  | ROZPOCET | [6 empty] | 0
31 | K | 767995105vl1 | výměna podlahy revizní lávky podlahy - osazení a doávka pozinkovaného rošu 4x1m |  |  | soubor | 1 | 0 |  | 0 |  |  |  | základní |  | 0 | 0 | 0 | 0 | 0 | 16 | K | 2 |  |  |  | ROZPOCET | 0 | 0 | 0 | 0 | 0 | 1 | 0 | 16 | 880655011
|  |  | včetně výškových prací | [18 empty] | P | 2
| 783 - Dokončovací práce - nátěry | [8 empty] | 0 | [5 empty] | 0 |  | 0.082952 |  | 0 | 2 | D | 1 |  |  |  | ROZPOCET | [6 empty] | 0
18 | K | 783301303 | Bezoplachové odrezivění zámečnických konstrukcí |  |  | m2 | 2.1 | 0 |  | 0 |  |  |  | základní |  | 0 | 7e-05 | 0.000147 | 0 | 0 | 16 | K | 2 |  |  |  | ROZPOCET | 0 | 0 | 0 | 0 | 0 | 1 | 0 | 16 | 2055043420
|  |  | 2,1"revizní lávka komína |  |  |  | 2.1 | [14 empty] | VV | 2 | 2 | True | 1 | ROZPOCET
19 | K | 783301313 | Odmaštění zámečnických konstrukcí ředidlovým odmašťovačem |  |  | m2 | 12.1 | 0 |  | 0 |  |  |  | základní |  | 0 | 7e-05 | 0.000847 | 0 | 0 | 16 | K | 2 |  |  |  | ROZPOCET | 0 | 0 | 0 | 0 | 0 | 1 | 0 | 16 | -31911919
|  |  | 0,7*0,25*4*2" schodiště |  |  |  | 1.4 | [14 empty] | VV | 2 | 2 | True | 0 | ROZPOCET
|  |  | 3,4*2" podesta |  |  |  | 6.8 | [14 empty] | VV | 2 | 2 | True | 0 | ROZPOCET
|  |  | 1,8"zábradlí a vzpěry |  |  |  | 1.8 | [14 empty] | VV | 2 | 2 | True | 0 | ROZPOCET
|  |  | 2,1"revizní lávka komína |  |  |  | 2.1 | [14 empty] | VV | 2 | 2 | True | 0 | ROZPOCET
|  |  | Součet |  |  |  | 12.1 | [14 empty] | VV | 2 | 4 | True | 1 | ROZPOCET
20 | K | 783314101 | Základní jednonásobný syntetický nátěr zámečnických konstrukcí |  |  | m2 | 12.1 | 0 |  | 0 |  |  |  | základní |  | 0 | 0.00014 | 0.001694 | 0 | 0 | 16 | K | 2 |  |  |  | ROZPOCET | 0 | 0 | 0 | 0 | 0 | 1 | 0 | 16 | -2051878646
|  |  | 0,7*0,25*4*2" schodiště |  |  |  | 1.4 | [14 empty] | VV | 2 | 2 | True | 0 | ROZPOCET
|  |  | 3,4*2" podesta |  |  |  | 6.8 | [14 empty] | VV | 2 | 2 | True | 0 | ROZPOCET
|  |  | 1,8"zábradlí a vzpěry |  |  |  | 1.8 | [14 empty] | VV | 2 | 2 | True | 0 | ROZPOCET
|  |  | 2,1"revizní lávka komína |  |  |  | 2.1 | [14 empty] | VV | 2 | 2 | True | 0 | ROZPOCET
|  |  | Součet |  |  |  | 12.1 | [14 empty] | VV | 2 | 4 | True | 1 | ROZPOCET
21 | K | 783315101 | Mezinátěr jednonásobný syntetický standardní zámečnických konstrukcí |  |  | m2 | 2.1 | 0 |  | 0 |  |  |  | základní |  | 0 | 0.00012 | 0.000252 | 0 | 0 | 16 | K | 2 |  |  |  | ROZPOCET | 0 | 0 | 0 | 0 | 0 | 1 | 0 | 16 | -515811968
|  |  | 2,1"revizní lávka komína |  |  |  | 2.1 | [14 empty] | VV | 2 | 2 | True | 1 | ROZPOCET
22 | K | 783317101 | Krycí jednonásobný syntetický standardní nátěr zámečnických konstrukcí |  |  | m2 | 12.1 | 0 |  | 0 |  |  |  | základní |  | 0 | 0.00012 | 0.001452 | 0 | 0 | 16 | K | 2 |  |  |  | ROZPOCET | 0 | 0 | 0 | 0 | 0 | 1 | 0 | 16 | 886657509
|  |  | 0,7*0,25*4*2" schodiště |  |  |  | 1.4 | [14 empty] | VV | 2 | 2 | True | 0 | ROZPOCET
|  |  | 3,4*2" podesta |  |  |  | 6.8 | [14 empty] | VV | 2 | 2 | True | 0 | ROZPOCET
|  |  | 1,8"zábradlí a vzpěry |  |  |  | 1.8 | [14 empty] | VV | 2 | 2 | True | 0 | ROZPOCET
|  |  | 2,1"revizní lávka komína |  |  |  | 2.1 | [14 empty] | VV | 2 | 2 | True | 0 | ROZPOCET
|  |  | Součet |  |  |  | 12.1 | [14 empty] | VV | 2 | 4 | True | 1 | ROZPOCET
23 | K | 783901453 | Vysátí betonových podlah před provedením nátěru |  |  | m2 | 91 | 0 |  | 0 |  |  |  | základní |  | 0 | 0 | 0 | 0 | 0 | 16 | K | 2 |  |  |  | ROZPOCET | 0 | 0 | 0 | 0 | 0 | 1 | 0 | 16 | 1182549303
24 | K | 783933161 | Penetrační epoxidový nátěr pórovitých betonových podlah |  |  | m2 | 91 | 0 |  | 0 |  |  |  | základní |  | 0 | 0.00036 | 0.03276 | 0 | 0 | 16 | K | 2 |  |  |  | ROZPOCET | 0 | 0 | 0 | 0 | 0 | 1 | 0 | 16 | 957275622
|  |  | včetně bet.schodiště | [18 empty] | P | 2
25 | K | 783937161 | Krycí dvojnásobný epoxidový vodou ředitelný nátěr betonové podlahy |  |  | m2 | 91 | 0 |  | 0 |  |  |  | základní |  | 0 | 0.0005 | 0.0455 | 0 | 0 | 16 | K | 2 |  |  |  | ROZPOCET | 0 | 0 | 0 | 0 | 0 | 1 | 0 | 16 | -1630976078
|  |  | včetně bet.schodiště | [18 empty] | P | 2
26 | K | 783942251 | Tmelení prasklin betonového podkladu polyuretanovým tmelem |  |  | m | 15 | 0 |  | 0 |  |  |  | základní |  | 0 | 2e-05 | 0.0003 | 0 | 0 | 16 | K | 2 |  |  |  | ROZPOCET | 0 | 0 | 0 | 0 | 0 | 1 | 0 | 16 | 2066497247
| 784 - Dokončovací práce - malby a tapety | [8 empty] | 0 | [5 empty] | 0 |  | 0 |  | 0 | 2 | D | 1 |  |  |  | ROZPOCET | [6 empty] | 0
27 | K | 784121003 | Oškrabání malby v mísnostech výšky do 5,00 m |  |  | m2 | 173 | 0 |  | 0 |  |  |  | základní |  | 0 | 0 | 0 | 0 | 0 | 4 | K | 2 |  |  |  | ROZPOCET | 0 | 0 | 0 | 0 | 0 | 1 | 0 | 4 | 1625304608
28 | K | 784181123 | Hloubková jednonásobná penetrace podkladu v místnostech výšky do 5,00 m |  |  | m2 | 347.25 | 0 |  | 0 |  |  |  | základní |  | 0 | 0 | 0 | 0 | 0 | 4 | K | 2 |  |  |  | ROZPOCET | 0 | 0 | 0 | 0 | 0 | 1 | 0 | 4 | -714855613
|  |  | 10,5*5+9,8*5+7,15*5+7,55*5+0,85*5+3,59*5+1,8*5+6,59*5+4,75*3,6+91 |  |  |  | 347.25 | [14 empty] | VV | 2 | 2 | True | 1 | ROZPOCET
29 | K | 784221113 | Dvojnásobné bílé malby ze směsí za sucha středně otěruvzdorných v místnostech do 5,00 m |  |  | m2 | 268.38 | 0 |  | 0 |  |  |  | základní |  | 0 | 0 | 0 | 0 | 0 | 4 | K | 2 |  |  |  | ROZPOCET | 0 | 0 | 0 | 0 | 0 | 1 | 0 | 4 | -1802000006
|  |  | 10,5*3,5+9,8*3,5+7,15*3,5+7,55*3,5+0,85*3,5+3,59*3,5+1,8*3,5+6,59*3,5+4,75*2,1+91 |  |  |  | 268.38 | [14 empty] | VV | 2 | 2 | True | 1 | ROZPOCET
30 | K | 7838121 | Nátěr olejový omítek stěn 2x+ 1x email |  |  | m2 | 78.87 | 0 |  | 0 |  |  |  | základní |  | 0 | 0 | 0 | 0 | 0 | 4 | K | 2 |  |  |  | ROZPOCET | 0 | 0 | 0 | 0 | 0 | 1 | 0 | 4 | -1671861278
|  |  | 10,5*1,5+9,8*1,5+7,15*1,5+7,55*1,5+0,85*1,5+3,59*1,5+1,8*1,5+6,59*1,5+4,75*1,5 |  |  |  | 78.87 | [14 empty] | VV | 2 | 2 | True | 1 | ROZPOCET
| VP - Vícepráce | [8 empty] | 0 | [11 empty] | D | 0 |  |  |  | PN | [6 empty] | 0

## 7-2021d - ostatní a vedle...
| List obsahuje: |  | 1) Krycí list rozpočtu |  | 2) Rekapitulace rozpočtu |  |  | 3) Rozpočet |  |  | Zpět na list: | Rekapitulace stavby
optimalizováno pro tisk sestav ve formátu A4 - na výšku | [11 empty] | >> skryté sloupce << | [9 empty] | {44a7289a-9cb9-4a81-be46-e658413eeae2}
2
KRYCÍ LIST ROZPOČTU | [12 empty] | v --- níže se nacházejí doplnkové a pomocné údaje k sestavám --- v | [8 empty] | False
| Stavba: |  | SO 04 Rekonstrukce plynové kotelny
| Objekt: |  | 7/2021d - ostatní a vedlejší náklady
| JKSO: | [7 empty] | CC-CZ:
| Místo: |  | ZŠ Lomnice | [5 empty] | Datum: |  | 26. 1. 2021
| Objednatel: | [7 empty] | IČ:
|  | Městys Lomnice | [6 empty] | DIČ:
| Zhotovitel: | [7 empty] | IČ: |  | Vyplň údaj
|  | Vyplň údaj | [6 empty] | DIČ: |  | Vyplň údaj
| Projektant: | [7 empty] | IČ:
|  | Filip Marek | [6 empty] | DIČ:
| Zpracovatel: | [7 empty] | IČ:
|  | Filip Marek | [6 empty] | DIČ:
Poznámka:
| Náklady z rozpočtu | [7 empty] | 0
| Ostatní náklady | [7 empty] | 0
| Cena bez DPH | [7 empty] | 0
| DPH | základní | 21% | ze | 0 |  |  |  | 0
|  | snížená | 15% | ze | 0 |  |  |  | 0
|  | zákl. přenesená | 21% | ze | 0 |  |  |  | 0
|  | sníž. přenesená | 15% | ze | 0 |  |  |  | 0
|  | nulová | 0% | ze | 0 |  |  |  | 0
| Cena s DPH |  |  | v | CZK |  |  | 0
| Projektant |  |  |  |  | Zpracovatel
| Datum a podpis: |  |  | Razítko |  | Datum a podpis: |  |  |  | Razítko
| Objednavatel |  |  |  |  | Zhotovitel
| Datum a podpis: |  |  | Razítko |  | Datum a podpis: |  |  |  | Razítko
REKAPITULACE ROZPOČTU
Stavba: |  |  | SO 04 Rekonstrukce plynové kotelny
Objekt: |  |  | 7/2021d - ostatní a vedlejší náklady
Místo: |  |  | ZŠ Lomnice |  |  |  | Datum: |  | 26. 1. 2021
Objednatel: |  |  | Městys Lomnice |  |  |  | Projektant: |  | Filip Marek
Zhotovitel: |  |  | Vyplň údaj |  |  |  | Zpracovatel: |  | Filip Marek
Kód - Popis | [9 empty] | Cena celkem [CZK]
1) Náklady z rozpočtu | [9 empty] | 0 | [12 empty] | -1
| VRN - Vedlejší rozpočtové náklady | [8 empty] | 0
| VRN9 - Ostatní náklady | [8 empty] | 0
2) Ostatní náklady | [9 empty] | 0 |  |  |  | DPH
| Zařízení staveniště | [8 empty] | 0 |  |  |  | základní | [9 empty] | VRN | 0 | 0 | 0 | 0 | 0 | 1
| Projektové práce | [8 empty] | 0 |  |  |  | základní | [9 empty] | VRN | 0 | 0 | 0 | 0 | 0 | 1
| Územní vlivy | [8 empty] | 0 |  |  |  | základní | [9 empty] | VRN | 0 | 0 | 0 | 0 | 0 | 1
| Provozní vlivy | [8 empty] | 0 |  |  |  | základní | [9 empty] | VRN | 0 | 0 | 0 | 0 | 0 | 1
| Jiné VRN | [8 empty] | 0 |  |  |  | základní | [9 empty] | VRN | 0 | 0 | 0 | 0 | 0 | 1
| Kompletační činnost | [8 empty] | 0 |  |  |  | základní | [9 empty] | KOMPLETACNA | 0 | 0 | 0 | 0 | 0 | 1
Celkové náklady za stavbu 1) + 2) | [7 empty] | 0
ROZPOČET
Stavba: |  |  | SO 04 Rekonstrukce plynové kotelny
Objekt: |  |  | 7/2021d - ostatní a vedlejší náklady
Místo: |  |  | ZŠ Lomnice |  |  |  | Datum: |  | 26. 1. 2021
Objednatel: |  |  | Městys Lomnice |  |  |  | Projektant: |  | Filip Marek
Zhotovitel: |  |  | Vyplň údaj |  |  |  | Zpracovatel: |  | Filip Marek
PČ | Typ | Kód | Popis |  |  | MJ | Množství | J.cena [CZK] |  | Cena celkem [CZK] |  |  | Poznámka | DPH | J. Nh [h] | Nh celkem [h] | J. hmotnost [t] | Hmotnost celkem [t] | J. suť [t] | Suť Celkem [t]
Náklady z rozpočtu | [9 empty] | 0 | [5 empty] | 0 |  | 0 |  | 0 |  | D | -1 | [7 empty] | 0
| VRN - Vedlejší rozpočtové náklady | [8 empty] | 0 | [5 empty] | 0 |  | 0 |  | 0 | 5 | D | 0 | ROZPOCET | [6 empty] | 0
1 | K | 030001000 | Zařízení staveniště |  |  | ks | 1 | 0 |  | 0 |  |  |  | základní |  | 0 | 0 | 0 | 0 | 0 | 1024 | K | 1 | ROZPOCET | 0 | 0 | 0 | 0 | 0 | 1 | 0 | 1024 | -2079779553
| VRN9 - Ostatní náklady | [8 empty] | 0 | [5 empty] | 0 |  | 0 |  | 0 | 5 | D | 1 | ROZPOCET | [6 empty] | 0
2 | K | 013254000 | Dokumentace skutečného provedení stavby dle SOD |  |  | soubor | 1 | 0 |  | 0 |  |  |  | základní |  | 0 | 0 | 0 | 0 | 0 | 1024 | K | 2 | ROZPOCET | 0 | 0 | 0 | 0 | 0 | 1 | 0 | 1024 | -1648626792
3 | K | 013254000vl1 | Vyhotovení provozního řádu kotelny |  |  | soubor | 1 | 0 |  | 0 |  |  |  | základní |  | 0 | 0 | 0 | 0 | 0 | 1024 | K | 2 | ROZPOCET | 0 | 0 | 0 | 0 | 0 | 1 | 0 | 1024 | 616469440
4 | K | 043002000 | Zkoušky a ostatní měření |  |  | soubor | 1 | 0 |  | 0 |  |  |  | základní |  | 0 | 0 | 0 | 0 | 0 | 1024 | K | 2 | ROZPOCET | 0 | 0 | 0 | 0 | 0 | 1 | 0 | 1024 | -256865997
|  |  | topná zkouška, měření emisí spalin autorizovanou osobou, zkouška těsnosti rozvodů vody a kanalizace | [18 empty] | P | 2
5 | K | 044002000 | Výchozí revize |  |  | soubor | 1 | 0 |  | 0 |  |  |  | základní |  | 0 | 0 | 0 | 0 | 0 | 1024 | K | 2 | ROZPOCET | 0 | 0 | 0 | 0 | 0 | 1 | 0 | 1024 | 752358132
|  |  | Revize plynového rozvodu, spalinové cesty a komínu, spotřebičů | [18 empty] | P | 2
6 | K | 3231VL1 | uvedení plynových kotlů a regulace do provozu servisním technikem |  |  | soubor | 1 | 0 |  | 0 |  |  |  | základní |  | 0 | 0 | 0 | 0 | 0 | 262144 | K | 2 | ROZPOCET | 0 | 0 | 0 | 0 | 0 | 1 | 0 | 262144 | 2075689995
|  |  | propojení regulace, kabeláž, propojení s internetem, čidla | [18 empty] | P | 2
7 | K | HZS2212 | Hodinová zúčtovací sazba instalatér odborný |  |  | hod | 10 | 0 |  | 0 |  |  |  | základní |  | 0 | 0 | 0 | 0 | 0 | 262144 | K | 2 | ROZPOCET | 0 | 0 | 0 | 0 | 0 | 1 | 0 | 262144 | 473992711
|  |  | odvzdušnění sysémů (, vypuštění a napuštění sysémů vyhledání skutečné trasy stávající ležaté kanalizace | [18 empty] | P | 2
| VP - Vícepráce | [8 empty] | 0 | [11 empty] | D | 0 | PN | [6 empty] | 0

## 7-2021e - Silnoproudé roz...
| List obsahuje: |  | 1) Krycí list rozpočtu |  | 2) Rekapitulace rozpočtu |  |  | 3) Rozpočet |  |  | Zpět na list: | Rekapitulace stavby
optimalizováno pro tisk sestav ve formátu A4 - na výšku | [11 empty] | >> skryté sloupce << | [9 empty] | {50a1739b-fea9-405b-997e-d1ddf3ff0a32}
2
KRYCÍ LIST ROZPOČTU | [12 empty] | v --- níže se nacházejí doplnkové a pomocné údaje k sestavám --- v | [8 empty] | False
| Stavba: |  | SO 04 Rekonstrukce plynové kotelny
| Objekt: |  | 7/2021e - Silnoproudé rozvody
| JKSO: | [7 empty] | CC-CZ:
| Místo: |  | ZŠ Lomnice | [5 empty] | Datum: |  | 26. 1. 2021
| Objednatel: | [7 empty] | IČ:
|  | Městys Lomnice | [6 empty] | DIČ:
| Zhotovitel: | [7 empty] | IČ: |  | Vyplň údaj
|  | Vyplň údaj | [6 empty] | DIČ: |  | Vyplň údaj
| Projektant: | [7 empty] | IČ:
|  | Filip Marek | [6 empty] | DIČ:
| Zpracovatel: | [7 empty] | IČ:
|  | Filip Marek | [6 empty] | DIČ:
Poznámka:
| Náklady z rozpočtu | [7 empty] | 0
| Ostatní náklady | [7 empty] | 0
| Cena bez DPH | [7 empty] | 0
| DPH | základní | 21% | ze | 0 |  |  |  | 0
|  | snížená | 15% | ze | 0 |  |  |  | 0
|  | zákl. přenesená | 21% | ze | 0 |  |  |  | 0
|  | sníž. přenesená | 15% | ze | 0 |  |  |  | 0
|  | nulová | 0% | ze | 0 |  |  |  | 0
| Cena s DPH |  |  | v | CZK |  |  | 0
| Projektant |  |  |  |  | Zpracovatel
| Datum a podpis: |  |  | Razítko |  | Datum a podpis: |  |  |  | Razítko
| Objednavatel |  |  |  |  | Zhotovitel
| Datum a podpis: |  |  | Razítko |  | Datum a podpis: |  |  |  | Razítko
REKAPITULACE ROZPOČTU
Stavba: |  |  | SO 04 Rekonstrukce plynové kotelny
Objekt: |  |  | 7/2021e - Silnoproudé rozvody
Místo: |  |  | ZŠ Lomnice |  |  |  | Datum: |  | 26. 1. 2021
Objednatel: |  |  | Městys Lomnice |  |  |  | Projektant: |  | Filip Marek
Zhotovitel: |  |  | Vyplň údaj |  |  |  | Zpracovatel: |  | Filip Marek
Kód - Popis | [9 empty] | Cena celkem [CZK]
1) Náklady z rozpočtu | [9 empty] | 0 | [12 empty] | -1
| HZS - Hodinové zúčtovací sazby | [8 empty] | 0
| VRN - Vedlejší rozpočtové náklady | [8 empty] | 0
2) Ostatní náklady | [9 empty] | 0 |  |  |  | DPH
| Zařízení staveniště | [8 empty] | 0 |  |  |  | základní | [9 empty] | VRN | 0 | 0 | 0 | 0 | 0 | 1
| Projektové práce | [8 empty] | 0 |  |  |  | základní | [9 empty] | VRN | 0 | 0 | 0 | 0 | 0 | 1
| Územní vlivy | [8 empty] | 0 |  |  |  | základní | [9 empty] | VRN | 0 | 0 | 0 | 0 | 0 | 1
| Provozní vlivy | [8 empty] | 0 |  |  |  | základní | [9 empty] | VRN | 0 | 0 | 0 | 0 | 0 | 1
| Jiné VRN | [8 empty] | 0 |  |  |  | základní | [9 empty] | VRN | 0 | 0 | 0 | 0 | 0 | 1
| Kompletační činnost | [8 empty] | 0 |  |  |  | základní | [9 empty] | KOMPLETACNA | 0 | 0 | 0 | 0 | 0 | 1
Celkové náklady za stavbu 1) + 2) | [7 empty] | 0
ROZPOČET
Stavba: |  |  | SO 04 Rekonstrukce plynové kotelny
Objekt: |  |  | 7/2021e - Silnoproudé rozvody
Místo: |  |  | ZŠ Lomnice |  |  |  | Datum: |  | 26. 1. 2021
Objednatel: |  |  | Městys Lomnice |  |  |  | Projektant: |  | Filip Marek
Zhotovitel: |  |  | Vyplň údaj |  |  |  | Zpracovatel: |  | Filip Marek
PČ | Typ | Kód | Popis |  |  | MJ | Množství | J.cena [CZK] |  | Cena celkem [CZK] |  |  | Poznámka | DPH | J. Nh [h] | Nh celkem [h] | J. hmotnost [t] | Hmotnost celkem [t] | J. suť [t] | Suť Celkem [t]
Náklady z rozpočtu | [9 empty] | 0 | [5 empty] | 0 |  | 0 |  | 0 |  | D | -1 | [7 empty] | 0
1 | K | Pol2 | RK1-rozváděč kompl. - viz výkres |  |  | ks | 1 | 0 |  | 0 |  |  |  | základní |  | 0 | 0 | 0 | 0 | 0 | 16 | K | 0 | ROZPOCET | 0 | 0 | 0 | 0 | 0 | 1 | 0 | 16 | 749624914
2 | K | Pol3 | ZS2-zásuvková skříň vč. chrániče 25A, 30mA, jističů a zásuvek 1x400V/16A, 1x230V/16A, 1x 24V/6A, kompl. |  |  | ks | 1 | 0 |  | 0 |  |  |  | základní |  | 0 | 0 | 0 | 0 | 0 | 16 | K | 0 | ROZPOCET | 0 | 0 | 0 | 0 | 0 | 1 | 0 | 16 | -521087669
3 | K | Pol4 | RPC rozváděč na stěnu s vývodkami a Routrem |  |  | ks | 1 | 0 |  | 0 |  |  |  | základní |  | 0 | 0 | 0 | 0 | 0 | 16 | K | 0 | ROZPOCET | 0 | 0 | 0 | 0 | 0 | 1 | 0 | 16 | 1325754138
|  |  | Dodávky - celkem; Elektromontáže | [18 empty] | P | 0
4 | K | Pol6 | CYKY 3jx1.5 mm2 |  |  | m | 680 | 0 |  | 0 |  |  |  | základní |  | 0 | 0 | 0 | 0 | 0 | 16 | K | 0 | ROZPOCET | 0 | 0 | 0 | 0 | 0 | 1 | 0 | 16 | -1111166111
5 | K | Pol7 | CYKY 3jx2.5 mm2 |  |  | m | 250 | 0 |  | 0 |  |  |  | základní |  | 0 | 0 | 0 | 0 | 0 | 16 | K | 0 | ROZPOCET | 0 | 0 | 0 | 0 | 0 | 1 | 0 | 16 | -434158450
6 | K | Pol8 | CYKY 5jx1.5 mm2 |  |  | m | 80 | 0 |  | 0 |  |  |  | základní |  | 0 | 0 | 0 | 0 | 0 | 16 | K | 0 | ROZPOCET | 0 | 0 | 0 | 0 | 0 | 1 | 0 | 16 | 2063354398
7 | K | Pol9 | CYKY 5jx6 mm2 |  |  | m | 10 | 0 |  | 0 |  |  |  | základní |  | 0 | 0 | 0 | 0 | 0 | 16 | K | 0 | ROZPOCET | 0 | 0 | 0 | 0 | 0 | 1 | 0 | 16 | -862791087
8 | K | Pol10 | CYKY 5jx10 mm2 |  |  | m | 10 | 0 |  | 0 |  |  |  | základní |  | 0 | 0 | 0 | 0 | 0 | 16 | K | 0 | ROZPOCET | 0 | 0 | 0 | 0 | 0 | 1 | 0 | 16 | -1894413012
9 | K | Pol11 | datový kabel JYTY 2x1 |  |  | m | 230 | 0 |  | 0 |  |  |  | základní |  | 0 | 0 | 0 | 0 | 0 | 16 | K | 0 | ROZPOCET | 0 | 0 | 0 | 0 | 0 | 1 | 0 | 16 | -138285254
10 | K | Pol12 | datový kabel JYTY 4x1 |  |  | m | 170 | 0 |  | 0 |  |  |  | základní |  | 0 | 0 | 0 | 0 | 0 | 16 | K | 0 | ROZPOCET | 0 | 0 | 0 | 0 | 0 | 1 | 0 | 16 | 328014137
11 | K | Pol13 | datový kabel JYTY 7x1 |  |  | m | 50 | 0 |  | 0 |  |  |  | základní |  | 0 | 0 | 0 | 0 | 0 | 16 | K | 0 | ROZPOCET | 0 | 0 | 0 | 0 | 0 | 1 | 0 | 16 | 1294568095
12 | K | Pol14 | datový kabel FTP 4x2x0,5 |  |  | m | 100 | 0 |  | 0 |  |  |  | základní |  | 0 | 0 | 0 | 0 | 0 | 16 | K | 0 | ROZPOCET | 0 | 0 | 0 | 0 | 0 | 1 | 0 | 16 | -1347045687
13 | K | Pol15 | vodič Cu 4 mm2,žz |  |  | m | 50 | 0 |  | 0 |  |  |  | základní |  | 0 | 0 | 0 | 0 | 0 | 16 | K | 0 | ROZPOCET | 0 | 0 | 0 | 0 | 0 | 1 | 0 | 16 | -960565384
14 | K | Pol16 | vodič Cu 6 mm2,žz |  |  | m | 110 | 0 |  | 0 |  |  |  | základní |  | 0 | 0 | 0 | 0 | 0 | 16 | K | 0 | ROZPOCET | 0 | 0 | 0 | 0 | 0 | 1 | 0 | 16 | 253152490
15 | K | Pol17 | spínač jednopólový, řazení 1,IP44, kompl. |  |  | ks | 2 | 0 |  | 0 |  |  |  | základní |  | 0 | 0 | 0 | 0 | 0 | 16 | K | 0 | ROZPOCET | 0 | 0 | 0 | 0 | 0 | 1 | 0 | 16 | 1607059262
16 | K | Pol18 | spínač jednopólový, řazení 6,IP44, kompl. |  |  | ks | 4 | 0 |  | 0 |  |  |  | základní |  | 0 | 0 | 0 | 0 | 0 | 16 | K | 0 | ROZPOCET | 0 | 0 | 0 | 0 | 0 | 1 | 0 | 16 | 485572039
17 | K | Pol19 | spínač jednopólový, řazení 7, IP44,kompl. |  |  | ks | 1 | 0 |  | 0 |  |  |  | základní |  | 0 | 0 | 0 | 0 | 0 | 16 | K | 0 | ROZPOCET | 0 | 0 | 0 | 0 | 0 | 1 | 0 | 16 | -1986988425
18 | K | Pol20 | 3pól. spínač 16A, IP44, kompl. |  |  | ks | 1 | 0 |  | 0 |  |  |  | základní |  | 0 | 0 | 0 | 0 | 0 | 16 | K | 0 | ROZPOCET | 0 | 0 | 0 | 0 | 0 | 1 | 0 | 16 | -1575861312
19 | K | Pol21 | tlačítkový spínač 16A, IP44, kompl. |  |  | ks | 4 | 0 |  | 0 |  |  |  | základní |  | 0 | 0 | 0 | 0 | 0 | 16 | K | 0 | ROZPOCET | 0 | 0 | 0 | 0 | 0 | 1 | 0 | 16 | -1895446621
20 | K | Pol22 | zás.230V/16A,IP44, kompl. |  |  | ks | 4 | 0 |  | 0 |  |  |  | základní |  | 0 | 0 | 0 | 0 | 0 | 16 | K | 0 | ROZPOCET | 0 | 0 | 0 | 0 | 0 | 1 | 0 | 16 | -312927128
21 | K | Pol23 | zás. PC 2xRJ45, IP44, kompl. |  |  | ks | 2 | 0 |  | 0 |  |  |  | základní |  | 0 | 0 | 0 | 0 | 0 | 16 | K | 0 | ROZPOCET | 0 | 0 | 0 | 0 | 0 | 1 | 0 | 16 | -936963001
22 | K | Pol24 | detektor plynu GS-130, 230V, IP44, komp. |  |  | ks | 1 | 0 |  | 0 |  |  |  | základní |  | 0 | 0 | 0 | 0 | 0 | 16 | K | 0 | ROZPOCET | 0 | 0 | 0 | 0 | 0 | 1 | 0 | 16 | -114338089
23 | K | Pol25 | regulátor teploty prostorový 20-60° IP44, kompl. |  |  | ks | 2 | 0 |  | 0 |  |  |  | základní |  | 0 | 0 | 0 | 0 | 0 | 16 | K | 0 | ROZPOCET | 0 | 0 | 0 | 0 | 0 | 1 | 0 | 16 | 1875505461
24 | K | Pol26 | houkačka 230V, IP44, kompl. |  |  | ks | 1 | 0 |  | 0 |  |  |  | základní |  | 0 | 0 | 0 | 0 | 0 | 16 | K | 0 | ROZPOCET | 0 | 0 | 0 | 0 | 0 | 1 | 0 | 16 | -1134964545
25 | K | Pol27 | KRABICE rozpojovací IP44 |  |  | ks | 42 | 0 |  | 0 |  |  |  | základní |  | 0 | 0 | 0 | 0 | 0 | 16 | K | 0 | ROZPOCET | 0 | 0 | 0 | 0 | 0 | 1 | 0 | 16 | 22857155
26 | K | Pol28 | ekvipotenciální svorkovnice na stěnu, kompl. |  |  | ks | 1 | 0 |  | 0 |  |  |  | základní |  | 0 | 0 | 0 | 0 | 0 | 16 | K | 0 | ROZPOCET | 0 | 0 | 0 | 0 | 0 | 1 | 0 | 16 | -45726975
27 | K | Pol29 | lišta vkládací 24x22 kompl. |  |  | m | 35 | 0 |  | 0 |  |  |  | základní |  | 0 | 0 | 0 | 0 | 0 | 16 | K | 0 | ROZPOCET | 0 | 0 | 0 | 0 | 0 | 1 | 0 | 16 | 1635605970
28 | K | Pol30 | lišta vkládací 40x20 kompl. |  |  | m | 25 | 0 |  | 0 |  |  |  | základní |  | 0 | 0 | 0 | 0 | 0 | 16 | K | 0 | ROZPOCET | 0 | 0 | 0 | 0 | 0 | 1 | 0 | 16 | 1502889905
29 | K | Pol31 | trubka tuhá d25 |  |  | m | 40 | 0 |  | 0 |  |  |  | základní |  | 0 | 0 | 0 | 0 | 0 | 16 | K | 0 | ROZPOCET | 0 | 0 | 0 | 0 | 0 | 1 | 0 | 16 | -190115487
30 | K | Pol32 | kabelový žlab drátěný 50/50 |  |  | m | 50 | 0 |  | 0 |  |  |  | základní |  | 0 | 0 | 0 | 0 | 0 | 16 | K | 0 | ROZPOCET | 0 | 0 | 0 | 0 | 0 | 1 | 0 | 16 | -433667774
31 | K | Pol33 | kabelový žlab drátěný 100/50 |  |  | m | 25 | 0 |  | 0 |  |  |  | základní |  | 0 | 0 | 0 | 0 | 0 | 16 | K | 0 | ROZPOCET | 0 | 0 | 0 | 0 | 0 | 1 | 0 | 16 | 700083874
32 | K | Pol34 | kabelový žlab drátěný 150/50 |  |  | m | 20 | 0 |  | 0 |  |  |  | základní |  | 0 | 0 | 0 | 0 | 0 | 16 | K | 0 | ROZPOCET | 0 | 0 | 0 | 0 | 0 | 1 | 0 | 16 | 1916894232
33 | K | Pol35 | drát FeZn d10 |  |  | m | 15 | 0 |  | 0 |  |  |  | základní |  | 0 | 0 | 0 | 0 | 0 | 16 | K | 0 | ROZPOCET | 0 | 0 | 0 | 0 | 0 | 1 | 0 | 16 | 1563489340
|  |  | SVÍTIDLA | [18 empty] | P | 0
34 | K | Pol36 | Svitidla - A- viz tabulka |  |  | ks | 9 | 0 |  | 0 |  |  |  | základní |  | 0 | 0 | 0 | 0 | 0 | 16 | K | 0 | ROZPOCET | 0 | 0 | 0 | 0 | 0 | 1 | 0 | 16 | 177968514
35 | K | Pol37 | Svitidla- B- viz tabulka |  |  | ks | 1 | 0 |  | 0 |  |  |  | základní |  | 0 | 0 | 0 | 0 | 0 | 16 | K | 0 | ROZPOCET | 0 | 0 | 0 | 0 | 0 | 1 | 0 | 16 | 1507288867
36 | K | Pol38 | Svitidla- C- viz tabulka |  |  | ks | 2 | 0 |  | 0 |  |  |  | základní |  | 0 | 0 | 0 | 0 | 0 | 16 | K | 0 | ROZPOCET | 0 | 0 | 0 | 0 | 0 | 1 | 0 | 16 | -650727150
37 | K | Pol39 | Svítidla -N1- viz tabulka |  |  | ks | 4 | 0 |  | 0 |  |  |  | základní |  | 0 | 0 | 0 | 0 | 0 | 16 | K | 0 | ROZPOCET | 0 | 0 | 0 | 0 | 0 | 1 | 0 | 16 | 1332932856
|  |  | Elektromontáže - celkem; HZS elektromontáže | [18 empty] | P | 0
| HZS - Hodinové zúčtovací sazby | [8 empty] | 0 | [5 empty] | 0 |  | 0 |  | 0 | 4 | D | 0 | ROZPOCET | [6 empty] | 0
38 | K | Pol40 | Vyhledaní stáv. rozvodů |  |  | hod | 8 | 0 |  | 0 |  |  |  | základní |  | 0 | 0 | 0 | 0 | 0 | 512 | K | 1 | ROZPOCET | 0 | 0 | 0 | 0 | 0 | 1 | 0 | 512 | -1353253834
39 | K | Pol41 | Demontaz stáv. rozvodů |  |  | hod | 16 | 0 |  | 0 |  |  |  | základní |  | 0 | 0 | 0 | 0 | 0 | 512 | K | 1 | ROZPOCET | 0 | 0 | 0 | 0 | 0 | 1 | 0 | 512 | -229221316
40 | K | Pol43 | příprava ke kompletní zkoušce |  |  | hod | 24 | 0 |  | 0 |  |  |  | základní |  | 0 | 0 | 0 | 0 | 0 | 512 | K | 1 | ROZPOCET | 0 | 0 | 0 | 0 | 0 | 1 | 0 | 512 | 1795671956
41 | K | Pol44 | zkušební provoz |  |  | hod | 16 | 0 |  | 0 |  |  |  | základní |  | 0 | 0 | 0 | 0 | 0 | 512 | K | 1 | ROZPOCET | 0 | 0 | 0 | 0 | 0 | 1 | 0 | 512 | 2143247413
42 | K | Pol45 | zaškolení obsluhy |  |  | hod | 5 | 0 |  | 0 |  |  |  | základní |  | 0 | 0 | 0 | 0 | 0 | 512 | K | 1 | ROZPOCET | 0 | 0 | 0 | 0 | 0 | 1 | 0 | 512 | -699914548
43 | K | Pol46 | zabezpečení pracoviště |  |  | hod | 3 | 0 |  | 0 |  |  |  | základní |  | 0 | 0 | 0 | 0 | 0 | 512 | K | 1 | ROZPOCET | 0 | 0 | 0 | 0 | 0 | 1 | 0 | 512 | 1078103354
44 | K | Pol47 | koordinace s ostatními profesemi |  |  | hod | 10 | 0 |  | 0 |  |  |  | základní |  | 0 | 0 | 0 | 0 | 0 | 512 | K | 1 | ROZPOCET | 0 | 0 | 0 | 0 | 0 | 1 | 0 | 512 | -903144158
45 | K | Pol49 | úklid a likvidace odpadů |  |  | hod | 20 | 0 |  | 0 |  |  |  | základní |  | 0 | 0 | 0 | 0 | 0 | 512 | K | 1 | ROZPOCET | 0 | 0 | 0 | 0 | 0 | 1 | 0 | 512 | 352716478
46 | K | Pol50 | spolupráce s revizním technikem |  |  | hod | 5 | 0 |  | 0 |  |  |  | základní |  | 0 | 0 | 0 | 0 | 0 | 512 | K | 1 | ROZPOCET | 0 | 0 | 0 | 0 | 0 | 1 | 0 | 512 | -1641527272
47 | K | Pol51 | revizní práce |  |  | hod | 15 | 0 |  | 0 |  |  |  | základní |  | 0 | 0 | 0 | 0 | 0 | 512 | K | 1 | ROZPOCET | 0 | 0 | 0 | 0 | 0 | 1 | 0 | 512 | 861087778
|  |  | HZS elektromontáže - celkem | [18 empty] | P | 1
| VRN - Vedlejší rozpočtové náklady | [8 empty] | 0 | [5 empty] | 0 |  | 0 |  | 0 | 5 | D | 0 | ROZPOCET | [6 empty] | 0
48 | K | Pol42 | úprava stáv. rozvodů, doplnění, naprogramování, přestavba pro novou vizualizaci od fy Condata |  |  | kpl | 1 | 0 |  | 0 |  |  |  | základní |  | 0 | 0 | 0 | 0 | 0 | 512 | K | 1 | ROZPOCET | 0 | 0 | 0 | 0 | 0 | 1 | 0 | 512 | 386126979
|  |  | úprava stávající regulace osazené na škole | [18 empty] | P | 1
49 | K | Pol48 | pojízdná plošina |  |  | kpl | 1 | 0 |  | 0 |  |  |  | základní |  | 0 | 0 | 0 | 0 | 0 | 512 | K | 1 | ROZPOCET | 0 | 0 | 0 | 0 | 0 | 1 | 0 | 512 | -1521182736
|  |  | doprava, pronájem, zaškolení obsluhy | [18 empty] | P | 1
| VP - Vícepráce | [8 empty] | 0 | [11 empty] | D | 0 | PN | [6 empty] | 0