## Rekapitulace
Firma: Ing. Daniel Fadrhonc
Soupis objektů s DPH
Stavba: OPRAVA CYKLOTRASY HŘEBENOVKA - II. etapa
| Odbytová cena: | 0
| OC+DPH: | 0
Objekt | Popis | OC | DPH | OC+DPH
VRN | vedlejší rozpočtové náklady | 0 | 0 | 0
KOMUNIKACE | kácení, zemní práce, úprava pláně, vozovkové vrstvy ze štěrkodrti | 0 | 0 | 0

## VRN
ASPE10 |  |  |  | Firma: Ing. Daniel Fadrhonc | [5 empty] | 3
|  |  |  | Příloha k formuláři pro ocenění nabídky |  |  |  |  | #REF! | 3
S | Stavba: |  |  | OPRAVA CYKLOTRASY HŘEBENOVKA |  |  | VRN | 0 | 0.00 | 2
O | Rozpočet: |  |  | VRN |  |  |  |  | 15.00 | 2
Typ | Poř. číslo | Kód položky | Varianta | Název položky | MJ | Množství | Cena |  | 21.00 | 2
[7 empty] | Jednotková | Celkem
0 | 1 | 2 | 3 | 4 | 5 | 6 | 9 | 10
SD |  | 1 |  | Všeobecné konstrukce a práce |  |  |  | 0 | #REF! |  | #REF! | #REF!
P | 1 | 03100 |  | ZAŘÍZENÍ STAVENIŠTĚ - ZŘÍZENÍ, PROVOZ, DEMONTÁŽ | KPL | 1 | 0 | 0 | 0 | 2
PP |  |  |  | kompletní zázemí stavby včetně oplocení, stavebních buněk, oplocení, mobilního WC, výstražného značení a všech souvisejících prací, bude oceněno dle požadavku konkrétního dodavatele
VV |  |  |  | 1 KPL
TS |  |  |  | zahrnuje objednatelem povolené náklady na pořízení (event. pronájem), provozování, udržování a likvidaci zhotovitelova zařízení
SD |  | 2 |  | Ostatní konstrukce a práce |  |  |  | 0 | 0 |  | 0 | 0
P | 2 | 2911 |  | Geodetické práce - vytyčení | KPL | 1 | 0 | 0 | 0 | 2

## KOMUNIKACE
ASPE10 |  |  |  | Firma: Ing. Daniel Fadrhonc | [5 empty] | 3
|  |  |  | Příloha k formuláři pro ocenění nabídky |  |  |  |  | #REF! | 3
S | Stavba: |  |  | OPRAVA CYKLOTRASY HŘEBENOVKA - II. etapa |  |  | KOMUNIKACE | 0 | 0.00 | 2
O | Rozpočet: |  |  | Komunikace |  |  |  |  | 15.00 | 2
Typ | Poř. číslo | Kód položky | Varianta | Název položky | MJ | Množství | Cena |  | 21.00 | 2
[7 empty] | Jednotková | Celkem
0 | 1 | 2 | 3 | 4 | 5 | 6 | 9 | 10
SD |  | 1 |  | Zemní práce |  |  |  | 0 | #REF! |  | #REF! | #REF!
P | 1 | 12110 |  | SEJMUTÍ ORNICE NEBO LESNÍ PŮDY | M2 | 825 | 0 | 0 | 0 | 2
PP |  |  |  | Sejmutí ornice a její uskladnění na deponii stavby pro pozdější opětovné rozprostření. Předpokládaná tl. sejmutí ornice je 100 mm, bude upřesněno při stavbě během provádění
VV |  |  |  | 950*0,1=95
TS |  |  |  | položka zahrnuje sejmutí ornice bez ohledu na tloušťku vrstvy a její vodorovnou dopravu nezahrnuje uložení na trvalou skládku
P | 2 | 123932 |  | ODKOP PRO SPOD STAVBU SILNIC A ŽELEZNIC TŘ. III, ODVOZ DO 2KM | M3 | 330 | 0 | 0 | 0 | 2
PP |  |  |  | Odkop pro konstrukční vrstvy komunikace, výkopek bude rozprostřen podél komunikace v místě stavby
TS |  |  |  | položka zahrnuje: - vodorovná a svislá doprava, přemístění, přeložení, manipulace s výkopkem - kompletní provedení vykopávky nezapažené i zapažené - ošetření výkopiště po celou dobu práce v něm vč. klimatických opatření - ztížení vykopávek v blízkosti podzemního vedení, konstrukcí a objektů vč. jejich dočasného zajištění - ztížení pod vodou, v okolí výbušnin, ve stísněných prostorech a pod. - těžení po vrstvách, pásech a po jiných nutných částech (figurách) - čerpání vody vč. čerpacích jímek, potrubí a pohotovostní čerpací soupravy (viz ustanovení k pol. 1151,2) - potřebné snížení hladiny podzemní vody - těžení a rozpojování jednotlivých balvanů - vytahování a nošení výkopku - svahování a přesvah. svahů do konečného tvaru, výměna hornin v podloží a v pláni znehodnocené klimatickými vlivy - eventuelně nutné druhotné rozpojení odstřelené horniny - ruční vykopávky, odstranění kořenů a napadávek - pažení, vzepření a rozepření vč. přepažování (vyjma štětových stěn) - úpravu, ochranu a očištění dna, základové spáry, stěn a svahů - zhutnění podloží, případně i svahů vč. svahování - zřízení stupňů v podloží a lavic na svazích, není-li pro tyto práce zřízena samostatná položka - udržování výkopiště a jeho ochrana proti vodě - odvedení nebo obvedení vody v okolí výkopiště a ve výkopišti - třídění výkopku - veškeré pomocné konstrukce umožňující provedení vykopávky (příjezdy, sjezdy, nájezdy, lešení, podpěr. konstr., přemostění, zpevněné plochy, zakrytí a pod.) - zahrnuje odvoz na skládku do 5 km
P | 3 | 18120 |  | ÚPRAVA PLÁNĚ SE ZHUTNĚNÍM V HORNINĚ TŘ. II | M2 | 950 | 0 | 0 | 0 | 2
PP |  |  |  | úprava pláně včetně vyrovnání výškových rozdílů.
VV |  |  |  | 950
TS |  |  |  | položka zahrnuje úpravu pláně včetně vyrovnání výškových rozdílů. Míru zhutnění určuje projekt.
P | 4 | 18230 |  | ROZPROSTŘENÍ ORNICE V ROVINĚ | M3 | 82.5 | 0 | 0 | 0 | 2
PP |  |  |  | rozprostření sejmuté ornice v tl. 100 mm podél zpevněných ploch ve vyznačeném rozsahu
TS |  |  |  | položka zahrnuje: nutné přemístění ornice z dočasných skládek vzdálených do 50m rozprostření ornice v předepsané tloušťce v rovině a ve svahu do 1:5
P | 5 | 18241 |  | ZALOŽENÍ TRÁVNÍKU RUČNÍM VÝSEVEM | M2 | 210 | 0 | 0 | 0 | 2
PP |  |  |  | založení trávníku na zatravněných plochách
VV |  |  |  | 210*0,5*2=210
TS |  |  |  | Zahrnuje dodání předepsané travní směsi, její výsev na ornici, zalévání, první pokosení, to vše bez ohledu na sklon terénu
SD |  | 2 |  | Komunikace |  |  |  | 0 | #REF! |  | #REF! | #REF!
P | 6 | 56330 |  | VOZOVKOVÉ VRSTVY ZE ŠTĚRKODRTI | M3 | 309 | 0 | 0 | 0 | 2
PP |  |  |  | nestmelená vrstva krytu komunikace fr. 0-32 tl. 100 mm, podkladní vrstva fr. 0-63 tl. 100 mm a fr. 32-63 mm tl. 200
TS |  |  |  | - dodání kameniva předepsané kvality a zrnitosti - rozprostření a zhutnění vrstvy v předepsané tloušťce - zřízení vrstvy bez rozlišení šířky, pokládání vrstvy po etapách - nezahrnuje postřiky, nátěry