## List1
CENOVÁ NABÍDKA na rok 2025
k veřejné zakázce malého rozsahu č. 125009
Provedení pravidelných servisních kontrol vzduchotechniky a klimatizace ve sportovních objektech ve správě TSHK
GAPA aréna Třebeš, Sportovní hala Pouchov, areál TJ Slavia a Farářství pozemní hokej - roční servis VZT, klimatizace v roce 2025
Cenová nabídka:
popis zařízení |  | počet | cena
| počet ks | kontrol/rok | bez DPH/rok
GAPA aréna Třebeš, Na Potoce 691/30, 500 11 Hradec Králové | X | X | X
Cenová nabídka bude obsahovat dodávku a výměnu filtrů, kontrolu těsnosti jednotky, dotěsnění, dotažení; kontrola chodu servoklapek, funkce a upevnění servopohonů; kontrola funkce ventilátorů; kontrola oběžného kola, stability a rovnovážnosti; kontrola odvodu kondenzátu; kontrola topného výměníku, čistota, funkce; kontrola připojovacích manžet a uzemnění; kontrola funkčnosti a neporušenosti elektrické části; kontrola stavu potrubí ve venkovní části; kontrola plnění - provozních tlaků, sání, teplot in/out; vizuální a poslechová kontrola | X | X | X
VZT Hlavní sál - velká hala kontrola a údržba VZT jednotky | 1 | 2
kontrola mezistropní jednotky VS-15-R-H-T , šatny A | 1 | 2
kontrola mezistropní jednotky VS-15-R-H-T , šatny B | 1 | 2
kontrola potrubní ventilátor CK 250A | 5 | 2
kontrola potrubní ventilátor CK 200A | 3 | 2
kontrola potrubní ventilátor CK 160A | 3 | 2
kontrola potrubní podlahový ventilátor CK | 2 | 2
kontrola axiální ventilátor TCBB/4-560H | 1 | 2
kontrola axiální ventilátor pro fitness | 1 | 2
kontrola venkovní kondenzační jednotky pro UPS Toshiba RAV | 1 | 2
kontrola venkovní kondenzační jednotky pro fitness Daikin | 1 | 2
kontrola vnitřní jednotky UPS, York minisplit nástěnný | 1 | 2
kontrola vnitřní jednotky fitness Daikin | 2 | 2
kontrola dveřní tepelné clony | 1 | 2
Dveřní tepelná clona - dodávka a výměna filtru -Firon G4 - přířez z rouna 300/2000mm ; Fancoil 250x1800 mm G2 - 1ks | 1 | 1
Čtvrtletní výměna filtrů včetně dodávky G4 v jednotce VZT 1 PŘÍVOD: KF-CPG4 592x592x360/6…4ks KF-CPG4 287x592x360/3…4ks KF-CPG4 287x287x360/3...1ks ODVOD: KF-CPG4 592x592x60/6...4ks KF-CPG4 287x592x360/3...4ks KF-CPG4 287x287x360/3...1ks | 18 | 4
Čtvrtletní výměna filtrů včetně dodávky na jednotkách VS-15-R-H-T Šatny A - filtr přívod : KS-W/50 G4 712x302x50 (Z-Line plast) ...1 ks Šatny B - filtr přívod : KS-W/50 G4 712x302x50 (Z-Line plast) ...1 ks | 2 | 4
VZT malý sál - malá hala | 1 | 2
kontrola a údržba VZT jednotky JANKA - sestava
Čtvrtletní výměna filtrů včetně dodávky KS-W/96, G4 897x287x96 ... 6ks | 6 | 4
Šatny | X | X | X
kontrola a údržba - potrubní ventilátor TD 1300/250 | 1 | 2
výměna filtru včetně dodávky - kapsový filtr MFL-250/3 | 1 | 4
kontrola a údržba - potrubní ventilátor TD 800/200 | 1 | 2
kontrola a údržba el. ohřívače MBW-250 | 1 | 4
Nářaďovna - čištění ventilátoru | X | X | X
kontrola a údržba - potrubní ventilátor TD 500/160 | 1 | 2
kontrola a údržba - potrubní ventilátor TD 350/125 | 2 | 2
VRN - doprava a manipulace, ostatní | 1 | 4
CENA CELKEM OBJEKT GAPA ARÉNA TŘEBEŠ | X | X | 0
Sportovní hala Pouchov, K Sokolovně 544/19, 503 41 Hradec Králové | X | X | X
Cenová nabídka bude obsahovat dodávku a výměnu filtrů,kontrolu čistoty, vyčištění komor, kontrola oběžného kola, stability a rovnovážnosti, Kontrola uložení jednotky, Kontrola těsnosti jednotky - dotěsnění, Kontrola funkce regulačních a uzavíracích klapek, Kontrola ventilátorů, Kontrola čistoty ohřívačů a chladičů, Kontrola elektrické části, proudové hodnoty, Kontrola periferií MaR (servopohony, protimrazové ochrany, čerpadla, ventily), Kontrola navazujících profesí - topení, chlazení (těsnost, funkčnost, bezpečnost), Kontrola čištění systému odvodu kondenzátu, výměna a likvidace filtační sady | X | X | X
kontrola a údržba - DUOVENT COMPACT DV 5100 DCA, KL F7/F5 DVAV P TOP (strojovna VZT č.m. 131) | 1 | 2
výměna filtrů včetně dodávky : Duov. ErP18 DVTOP51/60/78 557x550x48 F7 plast ...1 ks Duov. ErP18 DVTOP51/78 314x550x48 F7 plast ...1 ks Duov. ErP18 DVTOP51/60/78 557x550x48 F5 plast ...1 ks Duov. ErP18 DVTOP51/78 314x550x48 F5 plast ...1 ks | 4 | 2
kontrola a údržba - DUOVENT COMPACT DV 3600 DCA, KL F7/F5 DVAV P TOP (kotelna č.m. 132) | 1 | 2
výměna filtrů včetně dodávky : Duov. ErP18 DVTOP3600 445x891x96 F7 plast ...1 ks Duov. ErP DVTOP3600 445x891x96 F5 plast ...1 ks | 2 | 2
kontrola a údržba - DUOVENT COMPACT DV 800 DCA, KL F7/F5 DVAV AV (zázemí č.m. 134) | 1 | 2
výměna filtrů včetně dodávky : Duov. ErP18 DV800 365x263x48 F7 plast ...1 ks Duov. ErP18 DV 800 365x263x48 F5 plast ...1 ks | 2 | 2
kontrola a údržba - RMK 6000 (2 stropní jednotky) | 2 | 2
výměna filtrů včetně dodávky : RME/W E 6000 (H1) - F7 Flipr PP 689x440x96 F7 plast …6 ks | 6 | 2
VRN - doprava a manipulace, ostatní | 1 | 2
CENA CELKEM OBJEKT SPORTOVNÍ HALA POUCHOV | X | X | 0
Venkovní sportovní areál TJ Slavia, Víta Nejedlého 1216, 500 03 Hradec Králové (budova fotbal, občerstvení, volejbal, dílna) | X | X | X
Cenová nabídka bude obsahovat dodávku a výměnu filtrů a filtračních vložek, prověření provozních funkcí, vizuální a poslechová kontrola. | X | X | X
VZT rekuperační kompaktní jednotka Multivac RKE/H-DP-14-B/SKW | 3 | 2
- výměna filtrů rekuperačních jednotek včetně dodávky | 6 | 2
Kontrola přívodních sestav s elektroohřevem | X | X | X
- přívodní ventilátor potrubní CK | 9 | 2
- odtahový potrubní ventilátor CK | 13 | 2
- výměna filtrační vložky Rouno 3 včetně dodávky | 9 | 2
- elektrický ohřívač potrubní MBE | 9 | 2
kontrola ventilátor nástěnný Aero, Bravo | 16 | 2
VRN - doprava a manipulace, ostatní | 1 | 2
CENA CELKEM OBJEKTY TJ SLAVIA | X | X | 0
Šatnový objekt Farářství pozemní hokej, Kuklenská 1730, 500 02 Hradec Králové SNÍŽENÉ 1NP A ZVÝŠENÉ 1NP | X | X | X
Prověření provozních funkcí, vizuální a poslechová kontrola. | X | X | X
kontrola odtahový ventilátor potrubní Blauberg Turbo | 11 | 2
kontrola ventilátor nástěnný Aero, Future | 13 | 2
VRN - doprava a manipulace, ostatní | 1 | 2
CENA CELKEM OBJEKT FARÁŘSTVÍ POZEMNÍ HOKEJ | X | X | 0
Celkem cena bez DPH |  |  | 0
DPH 21% |  |  | 0
Celkem cena vč. DPH |  |  | 0