## List1
Příloha č.1 Technická specifikace zametacího vozu | (předepsaná zadavatelem VZ)
Popis technického požadavku / parametru | Vymezení parametru | Splnění parametru
ZÁKLADNÍ PARAMETRY, ROZMĚRY
Kompaktní zametací stroj kategorie SS | ANO | ANO/NE
Kloubové hydraulické řízení/ řízení obou náprav pro bezpečnou manipulaci v provozu | ANO | ANO/NE
Šířka stroje (bez zrcátek) | max. 1300 mm | ..... mm
Výška stroje | max. 2000 mm | ..... mm
Délka stroje (bez 3.přídavného kartáče) | max. 4500 mm | ..... mm
Základní uklízecí šířka s hlavními (bočními) kartáči | min. 2000 mm | ..... mm
Poloměr otáčení vnitřní | max. 2000 mm | ..... mm
Nejvyšší dovolená přejezdová rychlost | min. 40 km/h | ..... km/h
Provozní hmotnost stroje | max. 2700 kg | …..... Kg
Nejvyšší technicky přípustná hmotnost | max. 5000 kg | …....Kg
MOTOR, POHON, NÁPRAVY
Pohon vznětovým motorem o výkonu | min. 60 kW | ..... kW
Emisní norma motoru min. EURO 6 | ANO | ANO/NE
objem palivové nádrže | min. 60 l | ANO/NE
Hydrostatický pojezd s plynulým řízením pracovní rychlosti | ANO | ANO/NE
Automatická zátěžová regulace hydr. systému s vazbou na výkon motoru | ANO | ANO/NE
Nezávislé odpružení kol přední nápravy | ANO | ANO/NE
Kotoučové dvouokruhové hydraulické brzdy na přední i zadní nápravě | ANO | ANO/NE
Parkovací brzda | ANO | ANO/NE
ZÁSOBNÍK, SACÍ A ZAMETACÍ ÚSTROJÍ
Objem zásobníku na smetky (brutto objem) | min. 2 m3 | ..... m3
Nerezové provedení zásobníku o síle plechu | min. 2 mm | ..... mm
Hydraulicky vyklápění zásobníku včetně nouzového ručního vyklápění | ANO | ANO/NE
Přípojka přídavné sací hadice na straně zásobníku | ANO | ANO/NE
Výsypná výška zásobníku | min. 1500 mm | ..... mm
Vyklápěcí úhel zásobníku | min. 800 | ..... 0
Výkon sacího ventilátoru | min. 10000 m3/h | ..... m3/h
Podtlak vodního sloupce v sání | min. 500 mm | ..... mm
Plynulá regulace otáček sacího ventilátoru | ANO | ANO/NE
Nerezové srážecí separační síto s deflektorem o ploše | min. 1 m2 | ..... m2
Hlavní sací hadice o průměru | min. 200 mm | ..... mm
Sací hubice umístěná za přední nápravou o šířce | min. 650 mm | ..... mm
Hydraulicky ovládaná sací hubice do výše | min. 130 mm | ..... mm
Klapka pro sběr hrubých nečistot sací hubice | ANO | ANO/NE
Dva hlavní talířové kartáče uložené před přední nápravou o průměru | min. 800 mm | ..... mm
Plovoucí poloha hlavních kartáčů ve vertikálním i horizontálním směru | ANO | ANO/NE
Nezávislé ovládání hlavních kartáčů spuštění, přítlak | ANO | ANO/NE
Přídavný 3. kartáč umožňující práci vpravo i vlevo mimo obrys stroje | ANO | ANO/NE
Dvouúrovňové zametání přídavného 3. kartáče do výšky | min. 250 mm | ..... mm
VODA, VODNÍ SYSTÉMY
Objem nádrže čisté skrápěcí vody | min. 250 l | ..... l
Nádrž čisté skrápěcí vody s hydrantovou přípojkou | ANO | ANO/NE
Skrápěcí vodní systém s tryskami pro všechny kartáče včetně sací hubice a šachty | ANO | ANO/NE
Možnost automatické aktivace skrápěcího systému při spuštění kartáčů | ANO | ANO/NE
Systém recirkulace použité vody s přídavnou nádrží v o objemu | min. 150 l | ..... l
Výpusť přídavné nádrže použité vody s ventilem | ANO | ANO/NE
Vodní samočistící sytém pro zásobník a ventilátor s přípojkou | ANO | ANO/NE
Vysokotlaký vodní čistící systém | min. 120 bar | ..... bar
Vysokotlaká pistole na navijáku s délkou hadice | min. 10 m | ..... m
KABINA, INTERIÉR, OSVĚTLENÍ
Dvoumístná klimatizovaná kabina typu ROPS, popř. ECE R29 | ANO | ANO/NE
Pozice obsluhy v kabině (řidiče) v pravo | ANO | ANO/NE
Tempomat | ANO | ANO/NE
Vyhřívané čelní sklo | ANO | ANO/NE
Možnost stahování provozních dat pomocí USB | ANO | ANO/NE
Výstražný LED maják oranžový na kabině a zásobníku | ANO | ANO/NE
Integrovaná LED čelní pracovní světla | ANO | ANO/NE
Pneumaticky odpružené sedadlo řidiče | ANO | ANO/NE
Stavitelný sloupek volantu | ANO | ANO/NE
Ovládací všech funkcí zametání na multifunkční loketní opěrce | ANO | ANO/NE
Informační displej zobrazující provozní hlášení a nastavení | ANO | ANO/NE
Zadní kamera s připojením na ovládací provozním displeji | ANO | ANO/NE
Zobrazení všech relevantních informací o vozidle, (rychlost, kontrolky, osvětlení, hladinoměry, denní a celkové počítadlo ujetých km a MTH) | ANO | ANO/NE
VÝBAVA, PŘÍSLUŠENSTVÍÍ
Centrální mazání - mazací body svedené do mazací lišty | ANO | ANO/NE
Zadní přídavná sací hadice s upínacím rámem a přípojkou do zásobníku | min. 4 m | ..... m
Rezervní kolo | ANO | ANO/NE
Rádio/ rekordér | ANO | ANO/NE
Couvací zvukový signál | ANO | ANO/NE
OSTATNÍ POŽADAVKY
Povinná výbava dle platné legislativy | ANO | ANO/NE
Schválení pro provoz na pozemních komunikacích | ANO | ANO/NE
Návod k obsluze v českém jazyce a zaškolení obsluhy při předání | ANO | ANO/NE
Certifikát pro redukci prachových částic PM 2,5 a PM 10 (přiložte kopii certifikátu) | ANO | ANO/NE
Barva RAL 2011 oranžová | ANO | ANO/NE
Záruka | min. 12 měsíců/2000 Mth | ANO/NE
předpokládaná cena bez DPH | 3 719 000 Kč | ANO/NE
Dodání do 18.12.2023 | ANO | ANO/NE
příprava pro připojení systémemu NaviGate (dodavatel firma RADIUM s.r.o. – obchod@radium.cz )- prodejce stroje zaručuje kompatibilitu systému | ANO | ANO/NE