## Titulní list
Investor: Obec Přibyslavice
Sídlem: Sokolská 44, 664 83 Přibyslavice
Zastoupena: Ing. Bc. Ivou Hadašovou, starostkou obce
Projekt: FVE 1016 Přibyslavice 1 – IV.
| Položkový rozpočet pro FVE o výkonu |  | 976.35 | kWp | 999
| bateriového systému o výkonu |  | 500 | kW
| a využitelné min. kapacitě |  | 500 | kWh
poř. č. | ÚSEK | Cena | DPH 21% | cena s DPH
1. | AC část | 0 | 0 | 0
2. | DC část | 0 | 0 | 0
3. | Chráničky | 0 | 0 | 0
4. | Konstrukce | 0 | 0 | 0
5. | Střídače, FV panely | 0 | 0 | 0
6. | Výkopy | 0 | 0 | 0
7. | EZS+Kamery | 0 | 0 | 0
8. | Bateriový systém | 0 | 0 | 0
9. | Oplocení | 0 | 0 | 0
10. | realizační projektová dokumentace |  | 0 | 0
11. | dokumentace skutečného provedení včetně geometrického zaměření |  | 0 | 0
12. | EG.D - schvalovací dokumentace |  | 0 | 0
Celkem |  | 0 | 0 | 0
\

## AC část
| číslo položky dle ceníku | Název položky | M.J. | počet m.j. | Cena za m.j. | Celkem za položku
Trafostanice
|  | Trafostanice VN/NN (kompletně vybavená) | kpl | 1 |  | 0 | 1 | 2860000
AC část |  | Kabely VN + příslušenství
|  | KABEL VN AXEKVCEY 120 | m | 750 |  | 0 | 440 | 140
|  | Koncovky na kabel VN | sada | 1.9547 |  | 0 | 2 | 3400
|  | Koncovky na kabel VN vhodné pro připojení na VN spínací prvky | ks | 1.9547 |  | 0 | 2 | 2430
Kabely NN + příslušenství
|  | NN kabel AYKY 3x 240+120 | m | 478.8904 |  | 0 | 490 | 650
|  | vodič Ölflex 95 mm2-ZŽ | m | 20 |  | 0 | 60 | 120
|  | 1-C5XKE 4x95-propojení střídač/AC skříň-4,5 m/střídač | m | 20 |  | 0
|  | Lisovací oka 120x8 - lehčené | ks | 23.4559 |  | 0 | 24 | 60
|  | Lisovací oka 90x8 - lehčené | ks | 7.8186 |  | 0 | 8 | 49
|  | Lisovací oka 35x6 - lehčené | ks | 29.3198 |  | 0 | 30 | 21
Uzemnění + příslušenství
|  | svorky SR 3v (pásek, kulatina) | ks | 35 |  | 0 | 165 | 15
|  | zemnění konstrukcí-kulatina FeZn 10mm-výrobek | ks | 20 |  | 0 | 570 | 81
|  | svorky SR 2v (pásek,pásek) | ks | 65 |  | 0 | 40 | 22
|  | FeZn 40x5 | m | 508 |  | 0 | 110 | 120
|  | zemnění střídačů pásovina-výrobek | ks | 4 |  | 0
Ostatní náklady
|  | GZS z položek prací | % | 5 |  | 0 | 5
|  | Kompletační činnost | % | 1 |  | 0 | 1
|  | Rezerva | % | 0 |  | 0 | 0
Ceníky prací
Elektromontážní a zemní práce
|  | Montáž kabelu VN | m | 750 |  | 0 | 440 | 94
|  | Montáž koncovek na kabel VN | sada | 2 |  | 0 | 2 | 5800
|  | Montáž kabelů NN | m | 478.8904 |  | 0 | 490 | 74
|  | Montáž vodiče | m | 20 |  | 0 | 60 | 69
|  | Lisování kabelových ok | ks | 60.5943 |  | 0 | 62 | 40
HZS
|  | Montážní a demontážní práce v HZS | hod | 136.8258 |  | 0 | 140 | 350
|  | Výchozí revize | hod | 70.3676 |  | 0 | 72 | 1500
Dodávky
|  | Doprava a přesun dodávek | % | 2 |  | 0 | 2
0

## DC část
| číslo položky dle ceníku | Název položky | M.J. | počet m.j. | Cena za m.j. | Celkem za položku
DC část |  | Materiál
|  | Kabel solární H1Z2Z2-K 1x6 červený (1500V DC) | m | 3420.6456 |  | 0 | 3500 | 25
|  | Kabel solární H1Z2Z2-K 1x6 černý(1500V DC) | m | 3420.6456 |  | 0 | 3500 | 25
|  | DC konektory - MC4 kompatabilní, samec 1500V DC | ks | 156.3724 |  | 0 | 160 | 27
|  | DC konektory - MC4 kompatabilní, samice 1500V DC | ks | 156.3724 |  | 0 | 160 | 28
|  | Stahovací páska | ks | 9186.8769 |  | 0 | 9400 | 1
|  | Podružný materiál (svorky, konektory, příchytky,..) | % | 6 |  | 0 | 6
Ostatní náklady
|  | GZS z položek prací | % | 4 |  | 0 | 4
|  | Kompletační činnost | % | 1 |  | 0 | 1
|  | Rezerva | % | 0 |  |  | 0
Ceníky prací
Elektromontážní a zemní práce
|  | Montáž kabelů DC 6 mm2 | m | 6841.2913 |  | 0 | 7000 | 50
|  | montáž konektorů DC | ks | 312.7447 |  | 0 | 320 | 75
HZS
|  | Montážní a demontážní práce v HZS | hod | 80 |  | 0 | 80 | 400
Dodávky
|  | Doprava a přesun dodávek | % | 2 |  | 0 | 2
0

## Chráničky
|  | číslo položky dle ceníku | Název položky | M.J. | počet m.j. | Cena za m.j. | Celkem položku
| Chráničky |  | Materiál
|  |  | Trubka korugovaná ohebná d=40mm | m | 410.4775 |  | 0 | 420 | 26
|  |  | Trubka korugovaná ohebná d=75mm | m | 185.6922 |  | 0 | 190 | 31
|  |  | UV stabilní trubka korugovaná ohebná d=40mm | m | 195.4655 |  | 0 | 200 | 59
|  |  | UV stabilní trubka korugovaná ohebná d=75mm | m | 78.1862 |  | 0 | 80 | 70
|  |  | Výstražná fólie červená | ks | 850 |  | 0 | 135 | 45
|  |  | Podružný materiál (svorky, konektory, příchytky,..) | % | 6 |  | 0
Ostatní náklady
|  |  | GZS z položek prací | % | 2 |  | 0 | 0
|  |  | Územní vlivy | % | 1 |  | 0 | 0
|  |  | Kompletační činnost | % | 0 |  | 0 | 0
|  |  | Rezerva | % | 0 |  | 0 | 0
Ceníky prací
68 |  |  | Montáž chrániček a trubek | m | 869.8213 |  | 0 | 890 | 95
HZS
|  |  | Montážní a demontážní práce v HZS | hod | 20 |  | 0 | 0
Dodávky
|  |  | Doprava a přesun dodávek | % | 2 |  | 0 | 2
0

## Konstrukce
|  | číslo položky dle ceníku | Název položky | M.J. | počet m.j. | Cena za m.j. | Celkem za položku
| Konstrukce |  | Materiál
|  |  | pozinkovaná zatloukaná konstrukce, pozemní, 3 panely nad sebou (portrét) | ks | 1704 |  | 0
|  |  | Podružný materiál | % | 4 |  | 0
Ostatní náklady
|  |  | GZS z položek prací | % | 4 |  | 0
|  |  | Územní vlivy | % | 2 |  | 0
|  |  | Kompletační činnost | % | 1 |  | 0
|  |  | Rezerva | % | 0
Ceníky prací
68 |  |  | montáž pozinkované zatloukané konstrukce, pozemní | ks | 1704 |  | 0
HZS
|  |  | Montážní a demontážní práce v HZS | hod | 160 |  | 0
Dodávky
|  |  | Doprava a přesun dodávek | % | 2 |  | 0
0

## Střídače+panely
| číslo položky dle ceníku | Název položky | M.J. | počet m.j. | Cena za m.j. | Celkem za položku
Střídače + panely |  | Materiál
| 250 | Třífázový střídač 250kW | ks | 4 |  | 0 | 3.9054 | 213200
| 550 | Fotovoltaický panel 575Wp (certifikace bloomberg-tier-1-solar-panels-list-2022) | ks | 1698 |  | 0 | #DIV/0! | 0
|  | Podružný materiál | % | 3 |  | 0
Ostatní náklady
|  | GZS z položek prací | % | 5 |  | 0
|  | Kompletační činnost | % | 3 |  | 0
|  | Rezerva | % | 0
Ceníky prací
Elektromontážní a zemní práce
|  | Montáž třífázového střídače | ks | 4 |  | 0
|  | Montáž fotovoltaického panelu | ks | 1698 |  | 0
|  | Zapojení fotovoltaického panelu | ks | 1698 |  | 0
HZS
|  | Montážní a demontážní práce v HZS | hod | 160 |  | 0
Dodávky
|  | Doprava a přesun dodávek | % | 2 |  | 0
0

## Výkopy
| číslo položky dle ceníku | Název položky | M.J. | počet m.j. | Cena za m.j. | Celkem za položku
Výkopy |  | Materiál
|  | Rezerva | % | 0
Ceníky prací
Zemní práce
|  | Výkop ŠxH - 500x1200mm | m | 250 |  | 0 | 150 | 101
|  | Výkop ŠxH - 400x850mm | m | 185.6922 |  | 0 | 190 | 80
|  | Výkop ŠxH - 500x850mm | m | 68.4129 |  | 0 | 70 | 88
|  | Výkop ŠxH - 800x850mm | m | 78.1862 |  | 0 | 80 | 95
|  | Výkop pro základy trafostanice (hl. 1600mm) | m2 | 17.5919 |  | 0 | 18 | 240
|  | Výkop okolo trafostanice (hl. 900mm) | m2 | 97.7327 |  | 0 | 100 | 140
Dodávky
|  | Doprava a přesun dodávek | % | 2 |  | 0
0

## EZS+Kamery
| číslo položky dle ceníku | Název položky | M.J. | počet m.j. | Cena za m.j. | Celkem za položku
EZS + kamery + data |  | Materiál
|  | IP Kamera 8MPix s motorickým objektivem cca 2,7 - 13mm, kombinovaným ir / LED přísvitem, ir min 50m, světlená citlivost min 0,001lx, funkcí AI rozpoznání člověka a Alarm I/O | ks | 10 |  | 0
|  | NVR 16CH, min. 16MPix,min. 4XHDD raid, min 256Mb, AI, 16x Poe | ks | 1 |  | 0
|  | Uživatelský sw / akplikace vzdáleného dohledu pro Win, Android a Iphone | ks | 1 |  | 0
|  | plotový systém (detekční kabel, vyhodnocovací jednotky,..), sloupky po 2 m, svařované pletivo v 1,8 m, ostnatý drát-celková výška oplocení včetně ostnatého drátu 2m | kpl | 1 |  | 0 | 1 | 224300
|  | Datový rack sestavený (UPS, jištění) | ks | 1 |  | 0
|  | Ústředna EZS včetně GSM a LAN komunikátoru na PCO, ovládací klávesnice a aku min. 18Ah | ks | 1 |  | 0
|  | Uživatelský sw / akplikace vzdáleného dohledu pro Win, Android a Iphone | ks | 1 |  | 0
|  | Hardware pro datový rack | kpl | 1 |  | 0
|  | CYKY 3*2,5-napájení EZS | m | 50 |  | 0
|  | optický kabel | m | 97.7327 |  | 0 | 100 | 18
|  | UTP 4P, PE CAT6 | m | 508.2102 |  | 0 | 520 | 9
|  | Paar-tronic 2x2x1 (komunikace střídačů) | m | 263.8784 |  | 0 | 270 | 6
Ostatní náklady
|  | GZS z položek prací | % | 5 |  | 0
|  | Kompletační činnost | % | 1 |  | 0
|  | Rezerva | % | 0
Ceníky prací
Elektromontážní a zemní práce
|  | Montáž a zprovoznění kamer | ks | 10 |  | 0
|  | Montáž a zprovoznení plotového systému | ks | 1 |  | 0
|  | Dopojení a zprovoznění datového racku | ks | 1 |  | 0
HZS
|  | Montážní a demontážní práce v HZS | hod | 80 |  | 0
Dodávky
|  | Doprava a přesun dodávek | % | 2 |  | 0
0

## Bateriový systém
| číslo položky dle ceníku | Název položky | M.J. | počet m.j. | Cena za m.j. | Celkem za položku
Bateriový systém |  | Materiál
|  | Střídače s celkovým výkonem 500 kW | kpl | 1 |  | 0 | 1 | 3568000
|  | Bateriové moduly, 500 kWh využitelné kapacity | kpl | 1 |  | 0 | 1 | 10525000
|  | Kontejner nebo skříňové provedení vč. vybavení bezpečnostními systémy a vzduchotechnikou (je povolena alternativa) | ks | 1 |  | 0 | 1 | 1220000
|  | Řídící a komunikační systém | kpl | 1 |  | 0 | 1 | 1448000
|  | Podružný materiál | % | 5 |  | 0 | 3
|  | Transformátor vč. přípojky hlavní trafostanice, galvanické oddělení | kpl | 1 |  | 0
Ostatní náklady
|  | GZS z položek prací | % | 5 |  | 0
|  | Kompletační činnost | % | 1 |  | 0
|  | Rezerva | % | 0 |  |  | 0
Ceníky prací
Elektromontážní a zemní práce
|  | Betonování a příprava podkladu pro umístění kontejneru | kpl | 1 |  | 0 | 1 | 32000
|  | Montážní a instalační práce | kpl | 1 |  | 0
HZS
|  | Montážní a demontážní práce v HZS | hod | 100 |  | 0
Dodávky
|  | Doprava a přesun dodávek | % | 2 |  | 0 | 2
[5 empty] | 0 | 0

## Oplocení
| číslo položky dle ceníku | Název položky | M.J. | počet m.j. | Cena za m.j. | Celkem za položku
Oplocení |  | Materiál
|  | Oplocení (Svařované pletivo, oko 50*100 mm, tl.2,5 mm, pozinkované, potažené PVC, výška pletiva 1,8 m Pozinkované sloupky poplastované, výška 2,5 m rozteč 2 m Jeden ostnatý drát (výška plotu+ 0,2 m) | kpl | 1 |  | 0 | 1 | 200000
|  | Brána dvoukřídlá 2x3m, pozink, opatřená nástřikem | ks | 1 |  | 0 | 1 | 18000
|  | Podružný materiál | % | 4 |  | 0
Ostatní náklady
|  | GZS z položek prací | % | 5 |  | 0
|  | Kompletační činnost | % | 1 |  | 0
|  | Rezerva | % | 0 |  |  | 0
Ceníky prací
Montážní a zemní práce
|  | zabetonování a montáž sloupků | ks | 192.5335 |  | 0 | 197 | 218
|  | montáž oplocení | ks | 586.3964 |  | 0 | 600 | 160
|  | montáž ostnatého drátu | ks | 586.3964 |  | 0 | 600 | 48
|  | osazení brány | ks | 1 |  | 0 | 1 | 12000
HZS
|  | Montážní a demontážní práce v HZS | hod | 80 |  | 0
Dodávky
|  | Doprava a přesun dodávek | % | 2 |  | 0
0