## Rekapitulace
Název | Hodnota A | Hodnota B
Základní náklady
Dodávka | 0
Doprava %, Přesun % | 0 | 0
Montáž - materiál |  | 0
Montáž - práce |  | 0
Mezisoučet 1 | 0 | 0
PPV % z montáže: materiál + práce |  | 0
Nátěry |  | 0
Zemní práce |  | 0
PPV % z nátěrů a zemních prací |  | 0
Mezisoučet 2 | 0 | 0
Základní náklady celkem |  | 0
Vedlejší náklady
Vedlejší náklady celkem |  | 0
Náklady celkem |  | 0
Základ a hodnota DPH 21% | 0 | 0
Základ a hodnota DPH 15% | 0 | 0
Náklady celkem s DPH |  | 0
Součty odstavců | Materiál | Montáž
Elektromontáže | 0 | 0
Zemní práce | 0 | 0

## Rozpočet
Věta | Pozice | Název | Mj | Počet | Materiál | Materiál celkem | Montáž | Montáž celkem | Cena | Cena celkem | Výpočet množství
Elektromontáže
7004-8067 |  | KABEL SILOVÝ,IZOLACE PVC S VODIČEM PE
7004-8076 | 1 | CYKY-J 4x10 mm2 , volně | m | 484 |  | 0 |  | 0 | 0 | 0 | 200+200+15+11*2*3+1*1*3=484
7004-8067 |  | KABEL SILOVÝ,IZOLACE PVC S VODIČEM PE
7004-8068 | 2 | CYKY-J 3x1.5 mm2 , volně | m | 72 |  | 0 |  | 0 | 0 | 0 | 12*6=72
7004-10001 |  | UKONČENÍ Cu KABELŮ DO
7004-10002 | 3 | 4x10 mm2 | ks | 26 |  | 0 |  | 0 | 0 | 0 | 11*2+1+3=26
1123-7100 |  | TRUBKA HDPE
1123-7102 | 4 | HDPE 09063 TRUBKA DVOUPL. | m | 437 |  | 0 |  | 0 | 0 | 0 | 200+200+9*2*2+1*2+2*3*2-(6+7)=437
1123-7122 | 5 | HDPE 09110 TRUBKA DVOUPL. | m | 13 |  | 0 |  | 0 | 0 | 0 | 6+7=13
1157-3305 |  | SVÍTIDLO VEŘEJNÉHO OSVĚTLENÍ
1261-84 | 6 | Svítidlo VO LED do 31W, 3000K, 3858lm, tvrzené krycí sklo, hliníkové, IP65, regulace výkonu v 5-ti krocích, IK08 | ks | 12 |  | 0 |  | 0 | 0 | 0 | 12
1157-477 | 7 | recyklační poplatek za svítidlo | ks | 12 |  | 0 |  | 0 | 0 | 0 | 12
1261-60 |  | OSVĚTLOVACÍ STOŽÁR BEZPATICOVÝ
1261-61 |  | ŽÁROVĚ ZINKOVANÝ
1016-64 | 8 | sadový stožár bezpaticový, 2 x odstupňovaný, montážní výška svítidla 6m, žárově oboustranně zinkovaný, zemní část - potah PVC | ks | 12 |  | 0 |  | 0 | 0 | 0 | 12
1201-83 |  | STOŽÁROVÁ SVORKOVNICE
1201-86 | 9 | dva kabely do 4x16mm2, jednopojistková | ks | 12 | [6 empty] | 12
1059-1 |  | POJISTKA ZÁVITOVÁ E27,2110-30
1059-2 |  | KOMPLETNÍ
1059-3 | 10 | E27 6A,char.normální | ks | 12 |  | 0 |  | 0 | 0 | 0 | 12
1038-8 |  | Kabelové přípojkové skříně
1038-9 |  | typu PPS modulová stavebnice pro koncové připojení
1038-10 | 11 | 2180,00 PPS 3x160 A šr.na kab.oka do 70 mm rozm.280x555x200 mm | ks | 1 |  | 0 |  | 0 | 0 | 0 | 1
1182-6717 |  | POJISTKOVÉ VLOŽKY 500V AC
1182-6720 | 12 | PN000 16A gG | ks | 3 |  | 0 |  | 0 | 0 | 0 | 3
1123-1200 |  | TRUBKA KOVOVÁ TUHÁ
1123-1215 | 13 | 6225 ZN TRUBKA OC. BEZ ZÁVITU - ŽÁR.POZINK. EN | m | 3 |  | 0 |  | 0 | 0 | 0 | 3
1244-6 |  | OCELOVÝ PÁSEK POZINKOVANÝ
1244-8 | 14 | Páska 30x4 páska 30x4 (0,95 kg/m), volně | m | 383 |  | 0 |  | 0 | 0 | 0 | 200+183=383
1244-1 |  | OCELOVÝ DRÁT POZINKOVANÝ
1244-3 | 15 | Drát 10 drát o 10mm(0,62kg/m), volně | m | 36 |  | 0 |  | 0 | 0 | 0 | 12*3=36
1244-199 |  | SVORKA HROMOSVODNÍ,UZEMŇOVACÍ
1127-162 | 16 | SP01 připojovací | ks | 12 |  | 0 |  | 0 | 0 | 0 | 12*1=12
1244-239 | 17 | SR 3a svorka páska-drát | ks | 24 |  | 0 |  | 0 | 0 | 0 | 12*2=24
1244-88 | 18 | SR 2a svorka páska-páska M6 | ks | 34 |  | 0 |  | 0 | 0 | 0 | 383/25*2+2=34
9999-838 |  | MONTÁŽNÍ PRÁCE
9999-839 | 19 | Štítek pro označení svodu | ks | 36 |  | 0 |  | 0 | 0 | 0 | 12*3=36
1124-1 |  | VODIČ JEDNOŽILOVÝ, IZOLACE PVC
7004-8007 | 20 | H07V-U 6 mm2 , volně | m | 12 |  | 0 |  | 0 | 0 | 0 | 12*1=12
9999-1294 |  | POJÍZDNÁ STAVEBNÍ TECHNIKA
9999-1295 | 21 | jeřáb - montáž stožáru - 2h/ks | ks | 24 |  | 0 |  | 0 | 0 | 0 | 12*2=24
9999-1295 | 22 | přesun jeřábu | km | 120 |  | 0 |  | 0 | 0 | 0 | 3*40=120
9999-1295 | 23 | vysokozdvižná plošina - montáž výložníku a svítidla na výložník - 2h/ks | ks | 24 |  | 0 |  | 0 | 0 | 0 | 12*2=24
9999-1295 | 24 | přesun vysokozdvižné plošiny | km | 120 |  | 0 |  | 0 | 0 | 0 | 3*40=120
9999-1280 |  | MONTÁŽE
9999-1291 | 25 | Připojení na stávající rozvody | hod | 16 |  | 0 |  | 0 | 0 | 0 | 2*8=16
9999-1288 | 26 | Zkusebni provoz - provozní zkouška osvětlení po kompletaci, měření osvětlení, protokol o měření | kpl | 1 |  | 0 |  | 0 | 0 | 0 | 1
9999-1296 |  | PROVEDENI REVIZNICH ZKOUSEK
9999-1297 |  | DLE CSN 33 2000-6 ed.2
9999-1298 | 27 | Revizni technik - výchozí revize, vypracování revizní zprávy | hod | 14 |  | 0 |  | 0 | 0 | 0 | 14
9999-1297 |  | Zpracování dokumentace, tisk
9999-1298 | 28 | geodetické zaměření skut- provedení - intravilán | km | 0.38 |  | 0 |  | 0 | 0 | 0 | (200+183)*0,001=0,383
9999-1298 | 29 | mapování - doplnění digit. mapy - intravilán | km | 0.38 |  | 0 |  | 0 | 0 | 0 | (200+183)*0,001=0,383
|  | Elektromontáže - celkem |  |  |  | 0 |  | 0 |  | 0
Zemní práce
9999-878 |  | VYTÝČENÍ TRATI
9999-890 | 30 | Kabelové vedení v zastaveném prostoru | km | 0.38 |  | 0 |  | 0 | 0 | 0 | (200+183)*0,001=0,383
9999-896 |  | SEJMUTÍ DRNU
9999-897 | 31 | Nářez drnu,naložení,odvoz | m2 | 61.95 |  | 0 |  | 0 | 0 | 0 | (11+166)*0,35=61,95
9999-941 |  | JÁMA PRO STOŽÁRY VER.OSVĚTLENÍ
9999-942 |  | O OBJEMU DO 2 m3
9999-946 | 32 | Zemina třídy 4,ručně | m3 | 12 |  | 0 |  | 0 | 0 | 0 | 12*1=12
9999-973 |  | POUZDROVÝ ZÁKL.PRO STOŽ.VENK.
9999-974 |  | OSVĚTLENÍ V OSE TRASY KABELU
9999-976 | 33 | D 300x1000 mm | ks | 12 |  | 0 |  | 0 | 0 | 0 | 12
9999-960 |  | ZÁKLAD Z PROSTÉHO BETONU
9999-961 | 34 | Do rostlé zeminy bez bednění | m3 | 12 |  | 0 |  | 0 | 0 | 0 | 12*1=12
9999-980 |  | ZÁHOZ JÁMY,UPĚCHOVÁNÍ,ÚPRAVA
9999-981 |  | POVRCHU
9999-983 | 35 | V zemine třídy 3-4 | m3 | 12 |  | 0 |  | 0 | 0 | 0 | 12*1=12
9999-991 |  | HLOUBENÍ KABELOVÉ RÝHY
9999-1002 | 36 | Zemina třídy 4, šíře 150mm,hloubka 800mm | m | 316 |  | 0 |  | 0 | 0 | 0 | (200+183)-(54+13)=316
9999-1002 | 37 | Zemina třídy 4, šíře 350mm,hloubka 800mm | m | 54 |  | 0 |  | 0 | 0 | 0 | 14+40=54
9999-1005 | 38 | Zemina třídy 5, Šíře 500mm,hloubka 1300mm | m | 13 |  | 0 |  | 0 | 0 | 0 | 6+7=13
9999-1067 |  | ZŘÍZENÍ KABELOVÉHO LOŽE
9999-1072 | 39 | Z kopaného písku, bez zakrytí, šíře do 65cm,tloušťka 5cm | m | 383 |  | 0 |  | 0 | 0 | 0 | 316+54+13=383
9999-1117 |  | FOLIE VÝSTRAŽNÁ Z PVC
9999-1119 | 40 | Šířka 33cm | m | 383 |  | 0 |  | 0 | 0 | 0 | 316+54+13=383
9999-1175 |  | ZÁHOZ KABELOVÉ RÝHY
9999-1182 | 41 | Zemina třídy 4, šíře 150mm,hloubka 800mm | m | 316 |  | 0 |  | 0 | 0 | 0 | 316
9999-1182 | 42 | Zemina třídy 4, šíře 350mm,hloubka 800mm | m | 54 |  | 0 |  | 0 | 0 | 0 | 54
9999-1184 | 43 | Zemina třídy 5, šíře 500mm,hloubka 1300mm | m | 13 |  | 0 |  | 0 | 0 | 0 | 13
9999-1188 |  | ÚPRAVA POVRCHU
9999-1196 | 44 | Provizorní úprava terénu v zemina třídy 4 | m2 | 72.8 |  | 0 |  | 0 | 0 | 0 | 316*0,15+54*0,35+13*0,5=72,8
9999-1189 | 45 | Položeni drnu | m2 | 61.95 |  | 0 |  | 0 | 0 | 0 | (11+166)*0,35=61,95
9999-1190 | 46 | Osetí povrchu travou | m2 | 61.95 |  | 0 |  | 0 | 0 | 0 | (11+166)*0,35=61,95
9999-1185 |  | ODVOZ ZEMINY
9999-1186 | 47 | odvoz zeminy a suti na skládku, včetně poplatku za uložení | t | 28.92 |  | 0 |  | 0 | 0 | 0 | ((316*0,15+54*0,35+13*0,5)*0,1 +12)*1,5=28,92
|  | Zemní práce - celkem |  |  |  | 0 |  | 0 |  | 0

## Parametry
Název | Hodnota
Nadpis rekapitulace | Seznam prací a dodávek elektrotechnických zařízení
Akce | IS a komunikace pro RD Bítovánky
Projekt | Veřejné osvětlení
Investor | Městys Želetava
Z. č. | a592018
A. č. | 2017-000152
Smlouva
Vypracoval | Ing. Zbyněk Pecina
Kontroloval
Datum | 8.2.2022
Zpracovatel
CÚ | 2022
Poznámka | Uvedené ceny jsou v Kč a nezahrnují DPH, pokud to není uvedeno.
1. sazba DPH % - i pro přirážky rekapitulace | 21
2. sazba DPH % | 15
Procento PM % | 5