## Pokyny pro vyplnění
Pokyny pro vyplnění
Ve všech listech tohoto souboru můžete měnit pouze buňky s modrým pozadím. Jedná se o tyto údaje : - údaje o firmě - jednotkové ceny položek zadané na maximálně dvě desetinná místa

## Stavba
#RTSROZP# | Soupis stavebních prací, dodávek a služeb
| Stavba: |  | 02_1 | ZTV-Moravská Třebová - lokalita jihozápad- 1.etapa- 3,4,5. část - I.etapa
| Zadavatel |  | Město Moravská Třebová |  |  |  | IČO: | 00277037
|  |  | Náměstí T.G. Masaryka 29 |  |  |  | DIČ:
|  |  | 571 0 | Moravská Třebová
| Projektant: | [5 empty] | IČO:
DIČ:
| Zhotovitel: | [5 empty] | IČO:
DIČ:
Vypracoval:
| Rozpis ceny | [6 empty] | Celkem
HSV | HSV | [6 empty] | 0
PSV | PSV | [6 empty] | 0
MON | MON | [6 empty] | 0
VN | Vedlejší náklady | [6 empty] | 0
ON | Ostatní náklady | [6 empty] | 0
| Celkem | [6 empty] | 0
Rekapitulace daní
| Základ pro sníženou DPH |  |  | 12 | % | 0 |  |  | CZK
| Snížená DPH |  |  | 12 | % | 0 |  |  | CZK
| Základ pro základní DPH |  |  | 21 | % | 0 |  |  | CZK
| Základní DPH |  |  | 21 | % | 0 |  |  | CZK
0 | Zaokrouhlení |  |  |  |  | 0 |  |  | CZK
0 | Cena celkem bez DPH |  |  |  |  | 0 |  |  | CZK
| Cena celkem s DPH |  |  |  |  | 0 |  |  | CZK
|  | v |  |  | dne
|  |  | Za zhotovitele |  |  |  | Za objednatele
Rekapitulace dílčích částí
#CASTI>> | Číslo | Název |  |  | Základ pro sníženou DPH | Základ pro základní DPH | DPH celkem | Cena celkem | %
1 | Stavba |  |  |  | 0 | 0 |  | 0
2 |  | Ostatní a vedlejší náklady |  |  | 0 | 0 |  | 0
3 | 01 | Vedlejší a ostatní náklady |  |  | 0 | 0 |  | 0
2 |  | Stavební objekt
2 | 102 | Splašková kanalizace |  |  | 0 | 0 |  | 0
3 | 1 | Splašková kanalizace 3.část 1. fáze |  |  | 0 | 0 |  | 0
3 | 3 | Splašková kanalizace 4.část 1.fáze |  |  | 0 | 0 |  | 0
3 | 5 | Splašková kanalizace 5.část 1.fáze |  |  | 0 | 0 |  | 0
2 | 103 | Dešťová kanalizace |  |  | 0 | 0 |  | 0
3 | 1 | Dešťová kanalizace 3.část 1. fáze |  |  | 0 | 0 |  | 0
3 | 3 | Dešťová kanalizace 4.část 1.fáze |  |  | 0 | 0 |  | 0
3 | 5 | Dešťová kanalizace 5.část 1.fáze |  |  | 0 | 0 |  | 0
2 | 104 | Vodovod |  |  | 0 | 0 |  | 0
3 | 1 | Vodovod 3.část 1. fáze |  |  | 0 | 0 |  | 0
3 | 3 | vodovod 4.část 1.fáze |  |  | 0 | 0 |  | 0
3 | 5 | Vodovod 5.část 1.fáze |  |  | 0 | 0 |  | 0
2 | 105 | STL Plynovod |  |  | 0 | 0 |  | 0
3 | 1 | SO 105 - STL plynovod a p... |  |  | 0 | 0 |  | 0
2 | 107 | Veřejné osvětlení |  |  | 0 | 0 |  | 0
3 | 1 | Veřejné osvětlení |  |  | 0 | 0 |  | 0
2 | 109 | Komunikace |  |  | 0 | 0 |  | 0
3 | 1 | 110-2023_1.1 - SO 101 Kom... |  |  | 0 | 0 |  | 0
3 | 3 | 110-2023_3.1 - SO 101 Kom... |  |  | 0 | 0 |  | 0
3 | 5 | 110-2023_5.1 - SO 101 Kom... |  |  | 0 | 0 |  | 0
2 | 110 | Sadové úpravy |  |  | 0 | 0 |  | 0
3 | 1 | sadové úpravy |  |  | 0 | 0 |  | 0
2 | 111 | Protihlukový val |  |  | 0 | 0 |  | 0
3 | 01 | Val |  |  | 0 | 0 |  | 0
| Celkem za stavbu |  |  |  | 0 | 0 | 0 | 0 | 0
#POPS | Popis stavby: 02_1 - ZTV-Moravská Třebová - lokalita jihozápad- 1.etapa- 3,4,5. část - I.etapa
#POPO | Popis objektu: 102 - Splašková kanalizace
#POPR | Popis rozpočtu: 1 - Splašková kanalizace 3.část 1. fáze
#POPR | Popis rozpočtu: 3 - Splašková kanalizace 4.část 1.fáze
#POPR | Popis rozpočtu: 5 - Splašková kanalizace 5.část 1.fáze
#POPO | Popis objektu: 103 - Dešťová kanalizace
#POPR | Popis rozpočtu: 1 - Dešťová kanalizace 3.část 1. fáze
#POPR | Popis rozpočtu: 3 - Dešťová kanalizace 4.část 1.fáze
#POPR | Popis rozpočtu: 5 - Dešťová kanalizace 5.část 1.fáze
#POPO | Popis objektu: 104 - Vodovod
#POPR | Popis rozpočtu: 1 - Vodovod 3.část 1. fáze
#POPR | Popis rozpočtu: 3 - vodovod 4.část 1.fáze
#POPR | Popis rozpočtu: 5 - Vodovod 5.část 1.fáze
#POPO | Popis objektu: 105 - STL Plynovod
#POPR | Popis rozpočtu: 1 - SO 105 - STL plynovod a p...
#POPO | Popis objektu: 107 - Veřejné osvětlení
#POPR | Popis rozpočtu: 1 - Veřejné osvětlení
#POPO | Popis objektu: 109 - Komunikace
#POPR | Popis rozpočtu: 1 - 110-2023_1.1 - SO 101 Kom...
#POPR | Popis rozpočtu: 3 - 110-2023_3.1 - SO 101 Kom...
#POPR | Popis rozpočtu: 5 - 110-2023_5.1 - SO 101 Kom...
#POPO | Popis objektu: 110 - Sadové úpravy
#POPR | Popis rozpočtu: 1 - sadové úpravy
#POPO | Popis objektu: 111 - Protihlukový val
#POPR | Popis rozpočtu: 01 - Val
#POPO | Popis objektu: 112 - Vedlejší a ostatní náklady
#POPR | Popis rozpočtu: 01 - Vedlejší a ostatní náklady
Rekapitulace dílů
| Číslo | Název |  |  | Typ dílu |  |  | Celkem | %
| 1 | Zemní práce |  |  | HSV |  |  | 0
| 2 | Zakládání |  |  | HSV |  |  | 0
| 2 | Základy a zvláštní zakládání |  |  | HSV |  |  | 0
| 21-M | Elektroinstalace |  |  | HSV |  |  | 0
| 23-M | Montáže potrubí |  |  | HSV |  |  | 0
| 3 | Svislé a kompletní konstrukce |  |  | HSV |  |  | 0
| 4 | Vodorovné konstrukce |  |  | HSV |  |  | 0
| 45597 | Založení trávníku |  |  | HSV |  |  | 0
| 45598 | Výsadba stromů do rostlého terénu |  |  | HSV |  |  | 0
| 45599 | Rostlinný materiál |  |  | HSV |  |  | 0
| 45600 | Rozvojová péče v 1.roce výsadby |  |  | HSV |  |  | 0
| 45601 | Rozvojová péče v 2.roce výsadby |  |  | HSV |  |  | 0
| 45602 | Rozvojová péče v 3. roce výsadby |  |  | HSV |  |  | 0
| 45603 | Rozvojová péče v 4. roce výsadby |  |  | HSV |  |  | 0
| 45604 | Rozvojová péče v 5.roce výsadby |  |  | HSV |  |  | 0
| 45605 | Trávník luční do první seče |  |  | HSV |  |  | 0
| 5 | Komunikace |  |  | HSV |  |  | 0
| 5 | Komunikace pozemní |  |  | HSV |  |  | 0
| 8 | Trubní vedení |  |  | HSV |  |  | 0
| 89 | Ostatní konstrukce na trub.ved |  |  | HSV |  |  | 0
| 9 | Ostatní konstrukce a práce-bourání |  |  | HSV |  |  | 0
| 91 | Doplňující práce na komunikaci |  |  | HSV |  |  | 0
| 97 | Prorážení otvorů |  |  | HSV |  |  | 0
| 99 | Přesun hmot |  |  | HSV |  |  | 0
| 99 | Přesuny hmot a sutí |  |  | HSV |  |  | 0
| 99 | Staveništní přesun hmot |  |  | HSV |  |  | 0
| HZS | Hodinové zúčtovací sazby |  |  | HSV |  |  | 0
| OST | Ostatní |  |  | HSV |  |  | 0
| VRN | Vedlejší rozpočtové náklady |  |  | HSV |  |  | 0
| M21 | Elektromontáže |  |  | MON |  |  | 0
| M46 | Zemní práce při montážích |  |  | MON |  |  | 0
| ON | Ostatní náklady |  |  | ON |  |  | 0
| Cena celkem | [6 empty] | 0 | 0
Note on D11: Název
Note on I11: IČO
Note on D12: Ulice
Note on I12: DIČ
Note on D13: PSČ
Note on E13: Místo

## VzorPolozky (hidden)
Položkový rozpočet
S:
O:
R:

## 112 01 Naklady
Soupis vedlejších a ostatních nákladů | [27 empty] | #TypZaznamu#
S: | 02_1 | ZTV-Moravská Třebová - lokalita jihozápad- 1.etapa- 3,4,5. část - I.etapa | [25 empty] | STA
O: | 112 | Vedlejší a ostatní náklady | [22 empty] | NAK |  |  | OBJ
R: | 01 | Vedlejší a ostatní náklady | [25 empty] | ROZ
P.č. | Číslo položky | Název položky | MJ | Množství | Cena / MJ | Celkem | Dodávka | Dodávka celk. | Montáž | Montáž celk. | DPH | Cena s DPH | Hmotnost / MJ | Hmotnost celk.(t) | Dem. hmotnost / MJ | Dem. hmotnost celk.(t) | Ceník | Cen. soustava / platnost | Cenová úroveň | Nhod / MJ | Nhod celk. | Dodavatel | Typ položky | Stav položky
Díl: | ON | Ostatní náklady |  |  |  | 0 |  | 0 |  | 0 |  | 0 |  | 1 |  | 0 |  |  |  |  | 0 | [6 empty] | DIL
1 | 005111020R | Vytyčení stavby | Soubor | 1 |  | 0 |  | 0 |  | 0 | 21 | 0 | 0 | 0 | 0 | 0 |  | Vlastní | Indiv | 0 | 0 |  | Práce | Běžná |  |  |  | POL1_0
2 | ON | Dočasná dopravní opatření - návrh, odsouhlasení, instalace a odstranění | Soubor | 1 |  | 0 |  | 0 |  | 0 | 21 | 0 | 1 | 1 | 0 | 0 |  | Vlastní | Indiv | 0 | 0 |  | Práce | Běžná |  |  |  | POL1_0
3 | 111 | Rozbor zeminy před uložením na val | soubor | 5 |  | 0 |  | 0 |  | 0 | 21 | 0 | 0 | 0 | 0 | 0 |  | Vlastní | Indiv | 0 | 0 |  | Práce | Běžná |  |  |  | POL1_0
4 | 2 | Statické zkoušky hutnění, dle požadavku investora | soubor | 1 |  | 0 |  | 0 |  | 0 | 21 | 0 | 0 | 0 | 0 | 0 |  | Vlastní | Indiv | 0 | 0 |  | Práce | Běžná |  |  |  | POL1_0
5 | 5 | Propagace -informační tabule o stavbě, dle podkladů investora | Soubor | 1 |  | 0 |  | 0 |  | 0 | 21 | 0 | 0 | 0 | 0 | 0 |  | Vlastní | Indiv | 0 | 0 |  | Práce | Běžná |  |  |  | POL1_0
6 | 4 | revize hydrantů | soubor | 1 |  | 0 |  | 0 |  | 0 | 21 | 0 | 0 | 0 | 0 | 0 |  | Vlastní | Indiv | 0 | 0 |  | Práce | Běžná |  |  |  | POL1_
7 | 1 | Přípojkové karty dle požadavku dodavatele stavby | soubor | 1 |  | 0 |  | 0 |  | 0 | 21 | 0 | 0 | 0 | 0 | 0 |  | Vlastní | Indiv | 0 | 0 |  | Práce | Běžná |  |  |  | POL1_0
Díl: | VRN | Vedlejší rozpočtové náklady |  |  |  | 0 |  | 0 |  | 0 |  | 0 |  | 0 |  | 0 |  |  |  |  | 0 | [6 empty] | DIL
8 | VN1 | Zařízení staveniště | Soubor | 1 |  | 0 |  | 0 |  | 0 | 21 | 0 | 0 | 0 | 0 | 0 |  | Vlastní | Indiv | 0 | 0 |  | Práce | Běžná |  |  |  | POL1_0
Díl: | ON | Ostatní náklady |  |  |  | 0 |  | 0 |  | 0 |  | 0 |  | 0 |  | 0 |  |  |  |  | 0 | [6 empty] | DIL
9 | 0003 | Pomocné práce- zajištění nebo zřízení, regulaci a ochranu dopravy vč. DIOa přechodného dopravního, značení - úhrnná částka musí obsahovat veškeré náklady na dočasné úpravy a regulaci (vč. pěších) na | sada | 1 |  | 0 |  | 0 |  | 0 | 21 | 0 | 0 | 0 | 0 | 0 |  | Vlastní | Indiv | 0 | 0 |  | Práce | Běžná |  |  |  | POL1_1
|  | staveništi a nezbytné značení a opatření vyplívající z požadeavků BOZP na staveništi, uvažováno jednotyčové zábradlí vysoké min. 1,10m s označením zákazu vstupu, lávky pro pěší, provizorní dopravní značení v rozsahu dle stanovení přechodného dopravního značení | [25 empty] | POP | staveništi a nezbytné značení a opatření vyplívající z požadeavků BOZP na staveništi, uvažováno jednotyčové zábradlí vysoké min. 1,10m s označením zákazu vstupu, lávky pro pěší, provizorní dopravní značení v rozsahu dle stanovení přechodného dopravního značení
10 | 0005 | Kopané sondy pro ověření průběhu inženýrských sítí - ruční práce vč. zasypání sondy | kus | 24 |  | 0 |  | 0 |  | 0 | 21 | 0 | 0 | 0 | 0 | 0 |  | Vlastní | Indiv | 0 | 0 |  | Práce | Běžná |  |  |  | POL1_1
11 | 0006 | Zkoušení a kontrola prací zkušebnou zhotovitele:"statická zkouška únosnoti pláně 2ks""statická, zkouška na ochranné vrstvě 2ks""zkouška shody na asf. vrstvě - mezerovitost (na vzorku z vývrtu) | sada | 1 |  | 0 |  | 0 |  | 0 | 21 | 0 | 0 | 0 | 0 | 0 |  | Vlastní | Indiv | 0 | 0 |  | Práce | Běžná |  |  |  | POL1_1
|  | 2ks" | [25 empty] | POP
|  | "míra zhutnění (názornost vývrtu) 2ks" | [25 empty] | POP
|  | "spojení vrstev 2ks" | [25 empty] | POP
|  | "tloušťka vrstvy 2ks" | [25 empty] | POP
|  | "rozbor zeminy v aktivní zóně"1 | [25 empty] | POP
Díl: | VRN | Vedlejší rozpočtové náklady |  |  |  | 0 |  | 0 |  | 0 |  | 0 |  | 0 |  | 0 |  |  |  |  | 0 | [6 empty] | DIL
12 | 0008 | Archeologický průzkum | sada | 1 |  | 0 |  | 0 |  | 0 | 21 | 0 | 0 | 0 | 0 | 0 |  | Vlastní | Indiv | 0 | 0 |  | Práce | Běžná |  |  |  | POL1_1
13 | 0010 | Realizační dokumentace stavby | saba | 1 |  | 0 |  | 0 |  | 0 | 21 | 0 | 0 | 0 | 0 | 0 |  | Vlastní | Indiv | 0 | 0 |  | Práce | Běžná |  |  |  | POL1_1
14 | VN2 | Provozní vlivy | Soubor | 1 |  | 0 |  | 0 |  | 0 | 21 | 0 | 0 | 0 | 0 | 0 |  | Vlastní | Indiv | 0 | 0 |  | Práce | Běžná |  |  |  | POL1_0
Díl: | ON | Ostatní náklady |  |  |  | 0 |  | 0 |  | 0 |  | 0 |  | 0 |  | 0 |  |  |  |  | 0 | [6 empty] | DIL
15 | 005 11-1021.R | Vytyčení inženýrských sítí | Soubor | 1 |  | 0 |  | 0 |  | 0 | 21 | 0 | 0 | 0 | 0 | 0 |  | Vlastní | Indiv | 0 | 0 |  | VRN | Běžná |  |  |  | POL99_8
16 | 005 24-1010.R | Dokumentace skutečného provedení | Soubor | 1 |  | 0 |  | 0 |  | 0 | 21 | 0 | 0 | 0 | 0 | 0 |  | Vlastní | Indiv | 0 | 0 |  | VRN | Běžná |  |  |  | POL99_8
17 | 005 24-1020.R | Geodetické zaměření skutečného provedení | Soubor | 1 |  | 0 |  | 0 |  | 0 | 21 | 0 | 0 | 0 | 0 | 0 |  | Vlastní | Indiv | 0 | 0 |  | VRN | Běžná |  |  |  | POL99_8
[26 empty] | 12 | 21 | DPH
| Celkem |  |  |  |  | 0 | [19 empty] | 0 | 0 | SUM
END
Note on S6: Jedná se o informaci, zda se jedná o položku, která je do rozpočtu zadána z cenové soustavy RTS, nebo vlastní.
Note on T6: Jedná se o název CÚ, která je zadána u položky rozpočtu

## 102 1 Pol
Položkový soupis prací a dodávek | [27 empty] | #TypZaznamu#
S: | 02_1 | ZTV-Moravská Třebová - lokalita jihozápad- 1.etapa- 3,4,5. část - I.etapa | [25 empty] | STA
O: | 102 | Splašková kanalizace | [22 empty] | STA |  |  | OBJ
R: | 1 | Splašková kanalizace 3.část 1. fáze | [25 empty] | ROZ
P.č. | Číslo položky | Název položky | MJ | Množství | Cena / MJ | Celkem | Dodávka | Dodávka celk. | Montáž | Montáž celk. | DPH | Cena s DPH | Hmotnost / MJ | Hmotnost celk.(t) | Dem. hmotnost / MJ | Dem. hmotnost celk.(t) | Ceník | Cen. soustava / platnost | Cenová úroveň | Nhod / MJ | Nhod celk. | Dodavatel | Typ položky | Stav položky
Díl: | 1 | Zemní práce |  |  |  | 0 |  | 0 |  | 0 |  | 0 |  | 3503.56 |  | 4.86 |  |  |  |  | 2789.94 | [6 empty] | DIL
1 | 115001101R00 | Převedení vody potrubím o průměru do DN 100 mm | m | 10 |  | 0 |  | 0 |  | 0 | 21 | 0 | 0.00692 | 0.07 | 0 | 0 |  | Vlastní | Indiv | 0.502 | 5.02 |  | Práce | Běžná |  |  |  | POL1_0
2 | 115001102R00 | Převedení vody potrubím o průměru do DN 150 mm | m | 35 |  | 0 |  | 0 |  | 0 | 21 | 0 | 0.00757 | 0.26 | 0 | 0 |  | Vlastní | Indiv | 0.621 | 21.74 |  | Práce | Běžná |  |  |  | POL1_0
3 | 115101201R00 | Čerpání vody na výšku do 10 m, přítok do 500 l/min | h | 40 |  | 0 |  | 0 |  | 0 | 21 | 0 | 0 | 0 | 0 | 0 |  | Vlastní | Indiv | 0.203 | 8.12 |  | Práce | Běžná |  |  |  | POL1_0
4 | 115101202R00 | Čerpání vody do výšky 10 m, přítok 500-1000 l/min | h | 40 |  | 0 |  | 0 |  | 0 | 21 | 0 | 4e-05 | 0 | 0 | 0 |  | Vlastní | Indiv | 0.303 | 12.12 |  | Práce | Běžná |  |  |  | POL1_0
5 | 119001411R00 | Dočasné zajištění beton.a plast. potrubí do DN 200 | m | 6.7 |  | 0 |  | 0 |  | 0 | 21 | 0 | 0.0107 | 0.07 | 0 | 0 |  | Vlastní | Indiv | 0.908 | 6.08 |  | Práce | Běžná |  |  |  | POL1_0
|  | Stoka S3 : | [25 empty] | VV | 0
|  | vodovod PVC110 : 1,35*2 |  | 2.7 | [23 empty] | VV | 0
|  | Přípojky : | [25 empty] | VV | 0
|  | vodovod : 1,00*4 |  | 4 | [23 empty] | VV | 0
6 | 119001412R00 | Dočasné zajištění beton.a plast.potrubí DN 200-500 | m | 4 |  | 0 |  | 0 |  | 0 | 21 | 0 | 0.01271 | 0.05 | 0 | 0 |  | Vlastní | Indiv | 1.153 | 4.61 |  | Práce | Běžná |  |  |  | POL1_0
|  | Přípojky : | [25 empty] | VV | 0
|  | dešťová kanalizace DN400 : 1,00*4 |  | 4 | [23 empty] | VV | 0
7 | 130001101R00 | Příplatek za ztížené hloubení v blízkosti vedení | m3 | 30.1032 |  | 0 |  | 0 |  | 0 | 21 | 0 | 0 | 0 | 0 | 0 |  | Vlastní | Indiv | 1.763 | 53.07 |  | Práce | Běžná |  |  |  | POL1_0
|  | Stoka S : | [25 empty] | VV | 0
|  | vodovod PVC110 : 1,35*1,65*1,15*2 |  | 5.12 | [23 empty] | VV | 0
|  | zatrubněný potok : 2,00*2,50*1,35 |  | 6.75 | [23 empty] | VV | 0
|  | Přípojky : | [25 empty] | VV | 0
|  | vodovod D160 : 1,00*4*1,15*1,65 |  | 7.59 | [23 empty] | VV | 0
|  | dešťová kanalizace DN400 : 1,00*4*1,40*1,90 |  | 10.64 | [23 empty] | VV | 0
8 | 130901123RT1 | Bourání konstrukcí ze železobetonu ve vykopávkách, pneumatickým kladivem | m3 | 1 |  | 0 |  | 0 |  | 0 | 21 | 0 | 0 | 0 | 0 | 0 |  | Vlastní | Indiv | 30.439 | 30.44 |  | Práce | Běžná |  |  |  | POL1_0
9 | 132201213R00 | Hloubení rýh š.do 200 cm hor.3 do 10000 m3,STROJNĚ | m3 | 2149.6567 |  | 0 |  | 0 |  | 0 | 21 | 0 | 0 | 0 | 0 | 0 |  | Vlastní | Indiv | 0.12 | 257.96 |  | Práce | Běžná |  |  |  | POL1_0
|  | Celkový objem výkopu: : | [25 empty] | VV | 0
|  | Stoka S3 : | [25 empty] | VV | 0
|  | výkop rýh : (2,47+2,31)/2*1,45*2,15 |  | 7.45 | [23 empty] | VV | 0
|  | (1,96+1,10)/2*1,45*17,75 |  | 39.38 | [23 empty] | VV | 0
|  | (1,10+1,44)/2*1,35*43,47 |  | 74.53 | [23 empty] | VV | 0
|  | (1,44+1,55)/2*1,35*21,29 |  | 42.97 | [23 empty] | VV | 0
|  | (1,55+1,68)/2*1,35*18,54 |  | 40.42 | [23 empty] | VV | 0
|  | (2,03+1,84)/2*1,35*2,13 |  | 5.56 | [23 empty] | VV | 0
|  | (1,84+0,78)/2*1,35*1,42 |  | 2.51 | [23 empty] | VV | 0
|  | (0,78+1,13)/2*1,35*1,24 |  | 1.6 | [23 empty] | VV | 0
|  | (1,13+2,03)/2*1,35*5,40 |  | 11.52 | [23 empty] | VV | 0
|  | (1,68+3,03)/2*1,35*22,95 |  | 72.96 | [23 empty] | VV | 0
|  | (3,03+3,08)/2*1,35*3,49 |  | 14.39 | [23 empty] | VV | 0
|  | (2,88+2,88)/2*1,15*26,43 |  | 87.54 | [23 empty] | VV | 0
|  | (2,88+2,99)/2*1,15*10,38 |  | 35.04 | [23 empty] | VV | 0
|  | (2,99+3,56)/2*1,15*35,04 |  | 131.97 | [23 empty] | VV | 0
|  | (3,56+3,74)/2*1,15*43,16 |  | 181.16 | [23 empty] | VV | 0
|  | (3,74+2,79)/2*1,15*26,41 |  | 99.16 | [23 empty] | VV | 0
|  | (2,79+2,07)/2*1,15*25,31 |  | 70.73 | [23 empty] | VV | 0
|  | (2,07+2,07)/2*1,15*48,62 |  | 115.74 | [23 empty] | VV | 0
|  | v souběhu s D1 : (2,07+2,50)/2*(0,50+1,10/2)*51,00 |  | 122.36 | [23 empty] | VV | 0
|  | (2,50+2,26)/2*(0,50+1,10/2)*51,50 |  | 128.7 | [23 empty] | VV | 0
|  | (2,26+2,30)/2*(0,50+1,10/2)*47,50 |  | 113.72 | [23 empty] | VV | 0
|  | (2,30+2,32)/2*(0,50+1,10/2)*48,00 |  | 116.42 | [23 empty] | VV | 0
|  | (2,32+2,29)/2*(0,50+1,10/2)*46,00 |  | 111.33 | [23 empty] | VV | 0
|  | (2,29+2,04)/2*(0,50+1,10/2)*28,00 |  | 63.65 | [23 empty] | VV | 0
|  | rozšíření výkopu pro šachty : (3,00*(2,40-1,35))*(1,10+1,44+1,55+2,03+2,03) |  | 25.67 | [23 empty] | VV | 0
|  | (3,70*(2,40-1,15))*(3,08+2,88+3,56+3,74+2,79+2,07) |  | 83.81 | [23 empty] | VV | 0
|  | (3,00*(2,40-1,10))*(2,07+2,50+2,26+2,30+2,32+2,29+2,04) |  | 61.54 | [23 empty] | VV | 0
|  | prohloubení výkopu pro šachty : 2,40*2,40*0,20*18 |  | 20.74 | [23 empty] | VV | 0
|  | odpočet konstrukce komunikace : -0,44*1,45*2,15 |  | -1.37 | [23 empty] | VV | 0
|  | Stoka S3-1 : | [25 empty] | VV | 0
|  | výkop rýh : (1,10+1,13)/2*1,45*6,00 |  | 9.7 | [23 empty] | VV | 0
|  | rozšíření výkopu pro šachtu : (2,40*(2,40-1,45))*1,13 |  | 2.58 | [23 empty] | VV | 0
|  | prohloubení výkopu pro šachtu : 2,40*2,40*0,20*1 |  | 1.15 | [23 empty] | VV | 0
|  | Stoka S3-2 : | [25 empty] | VV | 0
|  | výkop rýhy : (1,55+1,51)/2*1,10*10,00 |  | 16.83 | [23 empty] | VV | 0
|  | rozšíření výkopu pro šachtu : (2,40*(2,40-1,10))*1,51 |  | 4.71 | [23 empty] | VV | 0
|  | prohloubení výkopu pro šachtu : 2,40*2,40*0,20*1 |  | 1.15 | [23 empty] | VV | 0
|  | Stoka S3-5 : | [25 empty] | VV | 0
|  | výkop rýhy : (2,04+1,93)/2*1,35*7,90 |  | 21.17 | [23 empty] | VV | 0
|  | 1,93*1,15*3,00 |  | 6.66 | [23 empty] | VV | 0
|  | rozšíření výkopu pro šachtu : (2,40*(2,40-1,35))*1,93 |  | 4.86 | [23 empty] | VV | 0
|  | prohloubení výkopu pro šachtu : 2,40*2,40*0,20*1 |  | 1.15 | [23 empty] | VV | 0
|  | Přípojky : | [25 empty] | VV | 0
|  | výkop rýhy : 2,30*1,00*2,50 |  | 5.75 | [23 empty] | VV | 0
|  | 2,30*1,00*7,80 |  | 17.94 | [23 empty] | VV | 0
|  | 2,30*1,00*7,30 |  | 16.79 | [23 empty] | VV | 0
|  | 2,30*1,00*7,80 |  | 17.94 | [23 empty] | VV | 0
|  | 2,30*1,00*7,30 |  | 16.79 | [23 empty] | VV | 0
|  | 2,30*1,00*7,80 |  | 17.94 | [23 empty] | VV | 0
|  | 2,30*1,00*7,30 |  | 16.79 | [23 empty] | VV | 0
|  | 2,30*1,00*7,80 |  | 17.94 | [23 empty] | VV | 0
|  | 2,30*1,00*7,30 |  | 16.79 | [23 empty] | VV | 0
|  | 2,30*1,00*7,80 |  | 17.94 | [23 empty] | VV | 0
|  | 2,30*1,00*7,80 |  | 17.94 | [23 empty] | VV | 0
|  | 2,30*1,00*7,80 |  | 17.94 | [23 empty] | VV | 0
10 | 132201219R00 | Přípl.za lepivost,hloubení rýh 200cm,hor.3,STROJNĚ | m3 | 2149.6567 |  | 0 |  | 0 |  | 0 | 21 | 0 | 0 | 0 | 0 | 0 |  | Vlastní | Indiv | 0.084 | 180.57 |  | Práce | Běžná |  |  |  | POL1_0
|  | Celkový objem výkopu: : | [25 empty] | VV | 0
|  | Stoka S3 : | [25 empty] | VV | 0
|  | výkop rýh : (2,47+2,31)/2*1,45*2,15 |  | 7.45 | [23 empty] | VV | 0
|  | (1,96+1,10)/2*1,45*17,75 |  | 39.38 | [23 empty] | VV | 0
|  | (1,10+1,44)/2*1,35*43,47 |  | 74.53 | [23 empty] | VV | 0
|  | (1,44+1,55)/2*1,35*21,29 |  | 42.97 | [23 empty] | VV | 0
|  | (1,55+1,68)/2*1,35*18,54 |  | 40.42 | [23 empty] | VV | 0
|  | (2,03+1,84)/2*1,35*2,13 |  | 5.56 | [23 empty] | VV | 0
|  | (1,84+0,78)/2*1,35*1,42 |  | 2.51 | [23 empty] | VV | 0
|  | (0,78+1,13)/2*1,35*1,24 |  | 1.6 | [23 empty] | VV | 0
|  | (1,13+2,03)/2*1,35*5,40 |  | 11.52 | [23 empty] | VV | 0
|  | (1,68+3,03)/2*1,35*22,95 |  | 72.96 | [23 empty] | VV | 0
|  | (3,03+3,08)/2*1,35*3,49 |  | 14.39 | [23 empty] | VV | 0
|  | (2,88+2,88)/2*1,15*26,43 |  | 87.54 | [23 empty] | VV | 0
|  | (2,88+2,99)/2*1,15*10,38 |  | 35.04 | [23 empty] | VV | 0
|  | (2,99+3,56)/2*1,15*35,04 |  | 131.97 | [23 empty] | VV | 0
|  | (3,56+3,74)/2*1,15*43,16 |  | 181.16 | [23 empty] | VV | 0
|  | (3,74+2,79)/2*1,15*26,41 |  | 99.16 | [23 empty] | VV | 0
|  | (2,79+2,07)/2*1,15*25,31 |  | 70.73 | [23 empty] | VV | 0
|  | (2,07+2,07)/2*1,15*48,62 |  | 115.74 | [23 empty] | VV | 0
|  | v souběhu s D1 : (2,07+2,50)/2*(0,50+1,10/2)*51,00 |  | 122.36 | [23 empty] | VV | 0
|  | (2,50+2,26)/2*(0,50+1,10/2)*51,50 |  | 128.7 | [23 empty] | VV | 0
|  | (2,26+2,30)/2*(0,50+1,10/2)*47,50 |  | 113.72 | [23 empty] | VV | 0
|  | (2,30+2,32)/2*(0,50+1,10/2)*48,00 |  | 116.42 | [23 empty] | VV | 0
|  | (2,32+2,29)/2*(0,50+1,10/2)*46,00 |  | 111.33 | [23 empty] | VV | 0
|  | (2,29+2,04)/2*(0,50+1,10/2)*28,00 |  | 63.65 | [23 empty] | VV | 0
|  | rozšíření výkopu pro šachty : (3,00*(2,40-1,35))*(1,10+1,44+1,55+2,03+2,03) |  | 25.67 | [23 empty] | VV | 0
|  | (3,70*(2,40-1,15))*(3,08+2,88+3,56+3,74+2,79+2,07) |  | 83.81 | [23 empty] | VV | 0
|  | (3,00*(2,40-1,10))*(2,07+2,50+2,26+2,30+2,32+2,29+2,04) |  | 61.54 | [23 empty] | VV | 0
|  | prohloubení výkopu pro šachty : 2,40*2,40*0,20*18 |  | 20.74 | [23 empty] | VV | 0
|  | odpočet konstrukce komunikace : -0,44*1,45*2,15 |  | -1.37 | [23 empty] | VV | 0
|  | Stoka S3-1 : | [25 empty] | VV | 0
|  | výkop rýh : (1,10+1,13)/2*1,45*6,00 |  | 9.7 | [23 empty] | VV | 0
|  | rozšíření výkopu pro šachtu : (2,40*(2,40-1,45))*1,13 |  | 2.58 | [23 empty] | VV | 0
|  | prohloubení výkopu pro šachtu : 2,40*2,40*0,20*1 |  | 1.15 | [23 empty] | VV | 0
|  | Stoka S3-2 : | [25 empty] | VV | 0
|  | výkop rýhy : (1,55+1,51)/2*1,10*10,00 |  | 16.83 | [23 empty] | VV | 0
|  | rozšíření výkopu pro šachtu : (2,40*(2,40-1,10))*1,51 |  | 4.71 | [23 empty] | VV | 0
|  | prohloubení výkopu pro šachtu : 2,40*2,40*0,20*1 |  | 1.15 | [23 empty] | VV | 0
|  | Stoka S3-5 : | [25 empty] | VV | 0
|  | výkop rýhy : (2,04+1,93)/2*1,35*7,90 |  | 21.17 | [23 empty] | VV | 0
|  | 1,93*1,15*3,00 |  | 6.66 | [23 empty] | VV | 0
|  | rozšíření výkopu pro šachtu : (2,40*(2,40-1,35))*1,93 |  | 4.86 | [23 empty] | VV | 0
|  | prohloubení výkopu pro šachtu : 2,40*2,40*0,20*1 |  | 1.15 | [23 empty] | VV | 0
|  | Přípojky : | [25 empty] | VV | 0
|  | výkop rýhy : 2,30*1,00*2,50 |  | 5.75 | [23 empty] | VV | 0
|  | 2,30*1,00*7,80 |  | 17.94 | [23 empty] | VV | 0
|  | 2,30*1,00*7,30 |  | 16.79 | [23 empty] | VV | 0
|  | 2,30*1,00*7,80 |  | 17.94 | [23 empty] | VV | 0
|  | 2,30*1,00*7,30 |  | 16.79 | [23 empty] | VV | 0
|  | 2,30*1,00*7,80 |  | 17.94 | [23 empty] | VV | 0
|  | 2,30*1,00*7,30 |  | 16.79 | [23 empty] | VV | 0
|  | 2,30*1,00*7,80 |  | 17.94 | [23 empty] | VV | 0
|  | 2,30*1,00*7,30 |  | 16.79 | [23 empty] | VV | 0
|  | 2,30*1,00*7,80 |  | 17.94 | [23 empty] | VV | 0
|  | 2,30*1,00*7,80 |  | 17.94 | [23 empty] | VV | 0
|  | 2,30*1,00*7,80 |  | 17.94 | [23 empty] | VV | 0
11 | 151811212R00 | Montáž lehkého pažic.boxu dl.3m, š.1,5m, hl.1,95m | kus | 45 |  | 0 |  | 0 |  | 0 | 21 | 0 | 0 | 0 | 0 | 0 |  | Vlastní | Indiv | 1.2414 | 55.86 |  | Práce | Běžná |  |  |  | POL1_0
|  | Stoka S3 : | [25 empty] | VV | 0
|  | Začátek provozního součtu | [25 empty] | VV
|  | 113,39/3,00 |  | 37.8 | [23 empty] | VV | 2
|  | Konec provozního součtu | [25 empty] | VV
|  | zaokrouhleně : 38 |  | 38 | [23 empty] | VV | 0
|  | Stoka S3-1 : | [25 empty] | VV | 0
|  | 6,00/3,00 |  | 2 | [23 empty] | VV | 0
|  | Stoka S3-2 : | [25 empty] | VV | 0
|  | Začátek provozního součtu | [25 empty] | VV
|  | 10,00/3,00 |  | 3.33 | [23 empty] | VV | 2
|  | Konec provozního součtu | [25 empty] | VV
|  | zaokrouhleně : 4 |  | 4 | [23 empty] | VV | 0
|  | Stoka S3-5 : | [25 empty] | VV | 0
|  | napojení DN300 : 1 |  | 1 | [23 empty] | VV | 0
12 | 151811220R00 | Montáž pažic.boxu extra dl.3,7m, š.1,5m, hl.3,9 m | kus | 66 |  | 0 |  | 0 |  | 0 | 21 | 0 | 0 | 0 | 0 | 0 |  | Vlastní | Indiv | 2.1166 | 139.7 |  | Práce | Běžná |  |  |  | POL1_0
|  | Stoka S3 : | [25 empty] | VV | 0
|  | Začátek provozního součtu | [25 empty] | VV
|  | 241,79/3,70 |  | 65.35 | [23 empty] | VV | 2
|  | Konec provozního součtu | [25 empty] | VV
|  | zaokrouhleno : 66 |  | 66 | [23 empty] | VV | 0
13 | 151811216R00 | Montáž pažic.boxu standard dl.3m, š.1,5m, hl.2,4m | kus | 3 |  | 0 |  | 0 |  | 0 | 21 | 0 | 0 | 0 | 0 | 0 |  | Vlastní | Indiv | 1.3242 | 3.97 |  | Práce | Běžná |  |  |  | POL1_0
|  | Stoka S3-5 : | [25 empty] | VV | 0
|  | Začátek provozního součtu | [25 empty] | VV
|  | 7,90/3,00 |  | 2.63 | [23 empty] | VV | 2
|  | Konec provozního součtu | [25 empty] | VV
|  | zaokrouhleno : 3 |  | 3 | [23 empty] | VV | 0
14 | 151811412R00 | Montáž lehkého pažic.boxu dl.3m, š.2,5m, hl.1,95m | kus | 7 |  | 0 |  | 0 |  | 0 | 21 | 0 | 0 | 0 | 0 | 0 |  | Vlastní | Indiv | 1.7748 | 12.42 |  | Práce | Běžná |  |  |  | POL1_0
|  | Stoka S3 : | [25 empty] | VV | 0
|  | pro šachty : 5 |  | 5 | [23 empty] | VV | 0
|  | Stoka S3-1 : | [25 empty] | VV | 0
|  | pro šachty : 1 |  | 1 | [23 empty] | VV | 0
|  | Stoka S3-2 : | [25 empty] | VV | 0
|  | pro šachty : 1 |  | 1 | [23 empty] | VV | 0
15 | 151811420R00 | Montáž pažic.boxu extra dl.3,7m, š.2,5m, hl.3,9 m | kus | 7 |  | 0 |  | 0 |  | 0 | 21 | 0 | 0 | 0 | 0 | 0 |  | Vlastní | Indiv | 2.9166 | 20.42 |  | Práce | Běžná |  |  |  | POL1_0
|  | Stoka S3 : | [25 empty] | VV | 0
|  | pro šachty : 7 |  | 7 | [23 empty] | VV | 0
16 | 151811416R00 | Montáž pažic.boxu standard dl.3m, š.2,5m, hl.2,4m | kus | 47 |  | 0 |  | 0 |  | 0 | 21 | 0 | 0 | 0 | 0 | 0 |  | Vlastní | Indiv | 1.8576 | 87.31 |  | Práce | Běžná |  |  |  | POL1_0
|  | Stoka S3 v souběhu s D1 : | [25 empty] | VV | 0
|  | Začátek provozního součtu | [25 empty] | VV
|  | započtena 1/2 : 272,00/3,00*1/2 |  | 45.33 | [23 empty] | VV | 2
|  | Konec provozního součtu | [25 empty] | VV
|  | zaokrouhleno : 46 |  | 46 | [23 empty] | VV | 0
|  | Stoka S3-1 : | [25 empty] | VV | 0
|  | šachty : 1 |  | 1 | [23 empty] | VV | 0
17 | 151811616R00 | Montáž pažic.boxu standard dl.3m, š.3,5m, hl.2,4m | kus | 3 |  | 0 |  | 0 |  | 0 | 21 | 0 | 0 | 0 | 0 | 0 |  | Vlastní | Indiv | 2.3876 | 7.16 |  | Práce | Běžná |  |  |  | POL1_0
|  | Stoka S3 v souběhu s D1 : | [25 empty] | VV | 0
|  | pro šachty - započtena 1/2 : 6/2 |  | 3 | [23 empty] | VV | 0
18 | 151811415R00 | Montáž pažic.boxu standard dl.3m, š.2,5m, hl.2,25m | kus | 11 |  | 0 |  | 0 |  | 0 | 21 | 0 | 0 | 0 | 0 | 0 |  | Vlastní | Indiv | 1.83 | 20.13 |  | Práce | Běžná |  |  |  | POL1_0
|  | Přípojky : | [25 empty] | VV | 0
|  | Začátek provozního součtu | [25 empty] | VV
|  | počítáno 1/1 : 2,50/3,00 |  | 0.83 | [23 empty] | VV | 2
|  | Konec provozního součtu | [25 empty] | VV
|  | zaokrouhleno : 1 |  | 1 | [23 empty] | VV | 0
|  | Začátek provozního součtu | [25 empty] | VV
|  | v souběhu přípojek 1/3 : 83,80/3,00*1/3 |  | 9.31 | [23 empty] | VV | 2
|  | Konec provozního součtu | [25 empty] | VV
|  | zaokrouhleno : 10 |  | 10 | [23 empty] | VV | 0
19 | 151812212R00 | Pronájem lehkého pažic.boxu dl.3m, š.1,5m,hl.1,95m | den | 22.5 |  | 0 |  | 0 |  | 0 | 21 | 0 | 0 | 0 | 0 | 0 |  | Vlastní | Indiv | 0 | 0 |  | Práce | Běžná |  |  |  | POL1_0
|  | Stoka S3 : | [25 empty] | VV | 0
|  | Začátek provozního součtu | [25 empty] | VV
|  | 113,39/3,00 |  | 37.8 | [23 empty] | VV | 2
|  | Konec provozního součtu | [25 empty] | VV
|  | zaokrouhleně : 38/2 |  | 19 | [23 empty] | VV | 0
|  | Stoka S3-1 : | [25 empty] | VV | 0
|  | 6,00/3,00/2 |  | 1 | [23 empty] | VV | 0
|  | Stoka S3-2 : | [25 empty] | VV | 0
|  | Začátek provozního součtu | [25 empty] | VV
|  | 10,00/3,00 |  | 3.33 | [23 empty] | VV | 2
|  | Konec provozního součtu | [25 empty] | VV
|  | zaokrouhleně : 4/2 |  | 2 | [23 empty] | VV | 0
|  | Stoka S3-5 : | [25 empty] | VV | 0
|  | napojení DN300 : 1/2 |  | 0.5 | [23 empty] | VV | 0
20 | 151812220R00 | Pronájem pažic.boxu extra dl.3,7m,š.1,5m,hl.3,9 m | den | 33 |  | 0 |  | 0 |  | 0 | 21 | 0 | 0 | 0 | 0 | 0 |  | Vlastní | Indiv | 0 | 0 |  | Práce | Běžná |  |  |  | POL1_0
|  | Stoka S3 : | [25 empty] | VV | 0
|  | Začátek provozního součtu | [25 empty] | VV
|  | 241,79/3,70 |  | 65.35 | [23 empty] | VV | 2
|  | Konec provozního součtu | [25 empty] | VV
|  | zaokrouhleno : 66/2 |  | 33 | [23 empty] | VV | 0
21 | 151812216R00 | Pronájem pažic.boxu standard dl.3m,š.1,5m,hl.2,4m | den | 1.5 |  | 0 |  | 0 |  | 0 | 21 | 0 | 0 | 0 | 0 | 0 |  | Vlastní | Indiv | 0 | 0 |  | Práce | Běžná |  |  |  | POL1_0
|  | Stoka S3-5 : | [25 empty] | VV | 0
|  | Začátek provozního součtu | [25 empty] | VV
|  | 7,90/3,00 |  | 2.63 | [23 empty] | VV | 2
|  | Konec provozního součtu | [25 empty] | VV
|  | zaokrouhleno : 3/2 |  | 1.5 | [23 empty] | VV | 0
22 | 151812412R00 | Pronájem lehkého pažic.boxu dl.3m, š.2,5m,hl.1,95m | den | 3.5 |  | 0 |  | 0 |  | 0 | 21 | 0 | 0 | 0 | 0 | 0 |  | Vlastní | Indiv | 0 | 0 |  | Práce | Běžná |  |  |  | POL1_0
|  | Stoka S3 : | [25 empty] | VV | 0
|  | pro šachty : 5/2 |  | 2.5 | [23 empty] | VV | 0
|  | Stoka S3-1 : | [25 empty] | VV | 0
|  | pro šachty : 1/2 |  | 0.5 | [23 empty] | VV | 0
|  | Stoka S3-2 : | [25 empty] | VV | 0
|  | pro šachty : 1/2 |  | 0.5 | [23 empty] | VV | 0
23 | 151812420R00 | Pronájem pažic.boxu extra dl.3,7m,š.2,5m,hl.3,9 m | den | 3.5 |  | 0 |  | 0 |  | 0 | 21 | 0 | 0 | 0 | 0 | 0 |  | Vlastní | Indiv | 0 | 0 |  | Práce | Běžná |  |  |  | POL1_0
|  | Stoka S3 : | [25 empty] | VV | 0
|  | pro šachty : 7/2 |  | 3.5 | [23 empty] | VV | 0
24 | 151812416R00 | Pronájem pažic.boxu standard dl.3m,š.2,5m,hl.2,4m | den | 23.5 |  | 0 |  | 0 |  | 0 | 21 | 0 | 0 | 0 | 0 | 0 |  | Vlastní | Indiv | 0 | 0 |  | Práce | Běžná |  |  |  | POL1_0
|  | Stoka S3 v souběhu s D1 : | [25 empty] | VV | 0
|  | Začátek provozního součtu | [25 empty] | VV
|  | započtena 1/2 : 272,00/3,00*1/2 |  | 45.33 | [23 empty] | VV | 2
|  | Konec provozního součtu | [25 empty] | VV
|  | zaokrouhleno : 46/2 |  | 23 | [23 empty] | VV | 0
|  | Stoka S3-1 : | [25 empty] | VV | 0
|  | šachty : 1/2 |  | 0.5 | [23 empty] | VV | 0
25 | 151812616R00 | Pronájem pažic.boxu standard dl.3m,š.3,5m,hl.2,4m | den | 1.5 |  | 0 |  | 0 |  | 0 | 21 | 0 | 0 | 0 | 0 | 0 |  | Vlastní | Indiv | 0 | 0 |  | Práce | Běžná |  |  |  | POL1_0
|  | Stoka S3 v souběhu s D1 : | [25 empty] | VV | 0
|  | pro šachty - započtena 1/2 : 6/2/2 |  | 1.5 | [23 empty] | VV | 0
26 | 151812416R00 | Pronájem pažic.boxu standard dl.3m,š.2,5m,hl.2,4m | den | 5.5 |  | 0 |  | 0 |  | 0 | 21 | 0 | 0 | 0 | 0 | 0 |  | Vlastní | Indiv | 0 | 0 |  | Práce | Běžná |  |  |  | POL1_0
|  | Přípojky : | [25 empty] | VV | 0
|  | Začátek provozního součtu | [25 empty] | VV
|  | počítáno 1/1 : 2,50/3,00 |  | 0.83 | [23 empty] | VV | 2
|  | Konec provozního součtu | [25 empty] | VV
|  | zaokrouhleno : 1/2 |  | 0.5 | [23 empty] | VV | 0
|  | Začátek provozního součtu | [25 empty] | VV
|  | v souběhu přípojek 1/3 : 83,80/3,00*1/3 |  | 9.31 | [23 empty] | VV | 2
|  | Konec provozního součtu | [25 empty] | VV
|  | zaokrouhleno : 10/2 |  | 5 | [23 empty] | VV | 0
27 | 151813212R00 | Demontáž lehkého pažicího boxu dl.3m, š.1,5m, hl.1,95m | kus | 45 |  | 0 |  | 0 |  | 0 | 21 | 0 | 0 | 0 | 0 | 0 |  | Vlastní | Indiv | 1.2254 | 55.14 |  | Práce | Běžná |  |  |  | POL1_0
|  | Stoka S3 : | [25 empty] | VV | 0
|  | Začátek provozního součtu | [25 empty] | VV
|  | 113,39/3,00 |  | 37.8 | [23 empty] | VV | 2
|  | Konec provozního součtu | [25 empty] | VV
|  | zaokrouhleně : 38 |  | 38 | [23 empty] | VV | 0
|  | Stoka S3-1 : | [25 empty] | VV | 0
|  | 6,00/3,00 |  | 2 | [23 empty] | VV | 0
|  | Stoka S3-2 : | [25 empty] | VV | 0
|  | Začátek provozního součtu | [25 empty] | VV
|  | 10,00/3,00 |  | 3.33 | [23 empty] | VV | 2
|  | Konec provozního součtu | [25 empty] | VV
|  | zaokrouhleně : 4 |  | 4 | [23 empty] | VV | 0
|  | Stoka S3-5 : | [25 empty] | VV | 0
|  | napojení DN300 : 1 |  | 1 | [23 empty] | VV | 0
28 | 151813220R00 | Demontáž pažicího boxu extra dl.3,7m, š.1,5m, hl.3,9 m | kus | 66 |  | 0 |  | 0 |  | 0 | 21 | 0 | 0 | 0 | 0 | 0 |  | Vlastní | Indiv | 2.1006 | 138.64 |  | Práce | Běžná |  |  |  | POL1_0
|  | Stoka S3 : | [25 empty] | VV | 0
|  | Začátek provozního součtu | [25 empty] | VV
|  | 241,79/3,70 |  | 65.35 | [23 empty] | VV | 2
|  | Konec provozního součtu | [25 empty] | VV
|  | zaokrouhleno : 66 |  | 66 | [23 empty] | VV | 0
29 | 151813216R00 | Demontáž pažicího boxu standard dl.3m, š.1,5m, hl.2,4m | kus | 3 |  | 0 |  | 0 |  | 0 | 21 | 0 | 0 | 0 | 0 | 0 |  | Vlastní | Indiv | 1.3082 | 3.92 |  | Práce | Běžná |  |  |  | POL1_0
|  | Stoka S3-5 : | [25 empty] | VV | 0
|  | Začátek provozního součtu | [25 empty] | VV
|  | 7,90/3,00 |  | 2.63 | [23 empty] | VV | 2
|  | Konec provozního součtu | [25 empty] | VV
|  | zaokrouhleno : 3 |  | 3 | [23 empty] | VV | 0
30 | 151813412R00 | Demontáž lehkého pažicího boxu dl.3m, š.2,5m, hl.1,95m | kus | 7 |  | 0 |  | 0 |  | 0 | 21 | 0 | 0 | 0 | 0 | 0 |  | Vlastní | Indiv | 1.7588 | 12.31 |  | Práce | Běžná |  |  |  | POL1_0
|  | Stoka S3 : | [25 empty] | VV | 0
|  | pro šachty : 5 |  | 5 | [23 empty] | VV | 0
|  | Stoka S3-1 : | [25 empty] | VV | 0
|  | pro šachty : 1 |  | 1 | [23 empty] | VV | 0
|  | Stoka S3-2 : | [25 empty] | VV | 0
|  | pro šachty : 1 |  | 1 | [23 empty] | VV | 0
31 | 151813420R00 | Demontáž pažicího boxu extra dl.3,7m, š.2,5m, hl.3,9 m | kus | 7 |  | 0 |  | 0 |  | 0 | 21 | 0 | 0 | 0 | 0 | 0 |  | Vlastní | Indiv | 2.9006 | 20.3 |  | Práce | Běžná |  |  |  | POL1_0
|  | Stoka S3 : | [25 empty] | VV | 0
|  | pro šachty : 7 |  | 7 | [23 empty] | VV | 0
32 | 151813416R00 | Demontáž pažicího boxu standard dl.3m, š.2,5m, hl.2,4m | kus | 47 |  | 0 |  | 0 |  | 0 | 21 | 0 | 0 | 0 | 0 | 0 |  | Vlastní | Indiv | 1.8416 | 86.56 |  | Práce | Běžná |  |  |  | POL1_0
|  | Stoka S3 v souběhu s D1 : | [25 empty] | VV | 0
|  | Začátek provozního součtu | [25 empty] | VV
|  | započtena 1/2 : 272,00/3,00*1/2 |  | 45.33 | [23 empty] | VV | 2
|  | Konec provozního součtu | [25 empty] | VV
|  | zaokrouhleno : 46 |  | 46 | [23 empty] | VV | 0
|  | Stoka S3-1 : | [25 empty] | VV | 0
|  | šachty : 1 |  | 1 | [23 empty] | VV | 0
33 | 151813616R00 | Demontáž pažicího boxu standard dl.3m, š.3,5m, hl.2,4m | kus | 3 |  | 0 |  | 0 |  | 0 | 21 | 0 | 0 | 0 | 0 | 0 |  | Vlastní | Indiv | 2.3716 | 7.11 |  | Práce | Běžná |  |  |  | POL1_0
|  | Stoka S3 v souběhu s D1 : | [25 empty] | VV | 0
|  | pro šachty - započtena 1/2 : 6/2 |  | 3 | [23 empty] | VV | 0
34 | 151813416R00 | Demontáž pažicího boxu standard dl.3m, š.2,5m, hl.2,4m | kus | 11 |  | 0 |  | 0 |  | 0 | 21 | 0 | 0 | 0 | 0 | 0 |  | Vlastní | Indiv | 1.8416 | 20.26 |  | Práce | Běžná |  |  |  | POL1_0
|  | Přípojky : | [25 empty] | VV | 0
|  | Začátek provozního součtu | [25 empty] | VV
|  | počítáno 1/1 : 2,50/3,00 |  | 0.83 | [23 empty] | VV | 2
|  | Konec provozního součtu | [25 empty] | VV
|  | zaokrouhleno : 1 |  | 1 | [23 empty] | VV | 0
|  | Začátek provozního součtu | [25 empty] | VV
|  | v souběhu přípojek 1/3 : 83,80/3,00*1/3 |  | 9.31 | [23 empty] | VV | 2
|  | Konec provozního součtu | [25 empty] | VV
|  | zaokrouhleno : 10 |  | 10 | [23 empty] | VV | 0
35 | 161101101R00 | Svislé přemístění výkopku z hor.1-4 do 2,5 m | m3 | 723.7202 |  | 0 |  | 0 |  | 0 | 21 | 0 | 0 | 0 | 0 | 0 |  | Vlastní | Indiv | 0.345 | 249.68 |  | Práce | Běžná |  |  |  | POL1_0
|  | Začátek provozního součtu | [25 empty] | VV
|  | Celkový objem výkopu: : | [25 empty] | VV | 2
|  | Stoka S3 : | [25 empty] | VV | 2
|  | výkop rýh : (2,47+2,31)/2*1,45*2,15 |  | 7.45 | [23 empty] | VV | 2
|  | (1,96+1,10)/2*1,45*17,75 |  | 39.38 | [23 empty] | VV | 2
|  | (1,10+1,44)/2*1,35*43,47 |  | 74.53 | [23 empty] | VV | 2
|  | (1,44+1,55)/2*1,35*21,29 |  | 42.97 | [23 empty] | VV | 2
|  | (1,55+1,68)/2*1,35*18,54 |  | 40.42 | [23 empty] | VV | 2
|  | (2,03+1,84)/2*1,35*2,13 |  | 5.56 | [23 empty] | VV | 2
|  | (1,84+0,78)/2*1,35*1,42 |  | 2.51 | [23 empty] | VV | 2
|  | (0,78+1,13)/2*1,35*1,24 |  | 1.6 | [23 empty] | VV | 2
|  | (1,13+2,03)/2*1,35*5,40 |  | 11.52 | [23 empty] | VV | 2
|  | (2,79+2,07)/2*1,15*25,31 |  | 70.73 | [23 empty] | VV | 2
|  | (2,07+2,07)/2*1,15*48,62 |  | 115.74 | [23 empty] | VV | 2
|  | v souběhu s D1 : (2,07+2,50)/2*(0,50+1,10/2)*51,00 |  | 122.36 | [23 empty] | VV | 2
|  | (2,50+2,26)/2*(0,50+1,10/2)*51,50 |  | 128.7 | [23 empty] | VV | 2
|  | (2,26+2,30)/2*(0,50+1,10/2)*47,50 |  | 113.72 | [23 empty] | VV | 2
|  | (2,30+2,32)/2*(0,50+1,10/2)*48,00 |  | 116.42 | [23 empty] | VV | 2
|  | (2,32+2,29)/2*(0,50+1,10/2)*46,00 |  | 111.33 | [23 empty] | VV | 2
|  | (2,29+2,04)/2*(0,50+1,10/2)*28,00 |  | 63.65 | [23 empty] | VV | 2
|  | rozšíření výkopu pro šachty : (3,00*(2,40-1,35))*(1,10+1,44+1,55+2,03+2,03) |  | 25.67 | [23 empty] | VV | 2
|  | (3,70*(2,40-1,15))*(2,07) |  | 9.57 | [23 empty] | VV | 2
|  | (3,00*(2,40-1,10))*(2,07+2,50+2,26+2,30+2,32+2,29+2,04) |  | 61.54 | [23 empty] | VV | 2
|  | prohloubení výkopu pro šachty : 2,40*2,40*0,20*13 |  | 14.98 | [23 empty] | VV | 2
|  | odpočet konstrukce komunikace : -0,44*1,45*2,15 |  | -1.37 | [23 empty] | VV | 2
|  | Stoka S3-1 : | [25 empty] | VV | 2
|  | výkop rýh : (1,10+1,13)/2*1,45*6,00 |  | 9.7 | [23 empty] | VV | 2
|  | rozšíření výkopu pro šachtu : (2,40*(2,40-1,45))*1,13 |  | 2.58 | [23 empty] | VV | 2
|  | prohloubení výkopu pro šachtu : 2,40*2,40*0,20*1 |  | 1.15 | [23 empty] | VV | 2
|  | Stoka S3-2 : | [25 empty] | VV | 2
|  | výkop rýhy : (1,55+1,51)/2*1,10*10,00 |  | 16.83 | [23 empty] | VV | 2
|  | rozšíření výkopu pro šachtu : (2,40*(2,40-1,10))*1,51 |  | 4.71 | [23 empty] | VV | 2
|  | prohloubení výkopu pro šachtu : 2,40*2,40*0,20*1 |  | 1.15 | [23 empty] | VV | 2
|  | Stoka S3-5 : | [25 empty] | VV | 2
|  | výkop rýhy : (2,04+1,93)/2*1,35*7,90 |  | 21.17 | [23 empty] | VV | 2
|  | 1,93*1,15*3,00 |  | 6.66 | [23 empty] | VV | 2
|  | rozšíření výkopu pro šachtu : (2,40*(2,40-1,35))*1,93 |  | 4.86 | [23 empty] | VV | 2
|  | prohloubení výkopu pro šachtu : 2,40*2,40*0,20*1 |  | 1.15 | [23 empty] | VV | 2
|  | Přípojky : | [25 empty] | VV | 2
|  | výkop rýhy : 2,30*1,00*2,50 |  | 5.75 | [23 empty] | VV | 2
|  | 2,30*1,00*7,80 |  | 17.94 | [23 empty] | VV | 2
|  | 2,30*1,00*7,30 |  | 16.79 | [23 empty] | VV | 2
|  | 2,30*1,00*7,80 |  | 17.94 | [23 empty] | VV | 2
|  | 2,30*1,00*7,30 |  | 16.79 | [23 empty] | VV | 2
|  | 2,30*1,00*7,80 |  | 17.94 | [23 empty] | VV | 2
|  | 2,30*1,00*7,30 |  | 16.79 | [23 empty] | VV | 2
|  | 2,30*1,00*7,80 |  | 17.94 | [23 empty] | VV | 2
|  | 2,30*1,00*7,30 |  | 16.79 | [23 empty] | VV | 2
|  | 2,30*1,00*7,80 |  | 17.94 | [23 empty] | VV | 2
|  | 2,30*1,00*7,80 |  | 17.94 | [23 empty] | VV | 2
|  | 2,30*1,00*7,80 |  | 17.94 | [23 empty] | VV | 2
|  | Konec provozního součtu | [25 empty] | VV
|  | Uvažováno 50% : 1447,44035*0,50 |  | 723.72 | [23 empty] | VV | 0
36 | 161101102R00 | Svislé přemístění výkopku z hor.1-4 do 4,0 m | m3 | 386.219 |  | 0 |  | 0 |  | 0 | 21 | 0 | 0 | 0 | 0 | 0 |  | Vlastní | Indiv | 0.519 | 200.45 |  | Práce | Běžná |  |  |  | POL1_0
|  | Začátek provozního součtu | [25 empty] | VV
|  | Celkový objem výkopu: : | [25 empty] | VV | 2
|  | Stoka S3 : | [25 empty] | VV | 2
|  | výkop rýh : | [25 empty] | VV | 2
|  | (1,68+3,03)/2*1,35*22,95 |  | 72.96 | [23 empty] | VV | 2
|  | (3,03+3,08)/2*1,35*3,49 |  | 14.39 | [23 empty] | VV | 2
|  | (2,88+2,88)/2*1,15*26,43 |  | 87.54 | [23 empty] | VV | 2
|  | (2,88+2,99)/2*1,15*10,38 |  | 35.04 | [23 empty] | VV | 2
|  | (2,99+3,56)/2*1,15*35,04 |  | 131.97 | [23 empty] | VV | 2
|  | (3,56+3,74)/2*1,15*43,16 |  | 181.16 | [23 empty] | VV | 2
|  | (3,74+2,79)/2*1,15*26,41 |  | 99.16 | [23 empty] | VV | 2
|  | rozšíření výkopu pro šachty : | [25 empty] | VV | 2
|  | (3,70*(2,40-1,15))*(3,08+2,88+3,56+3,74+2,79) |  | 74.23 | [23 empty] | VV | 2
|  | prohloubení výkopu pro šachty : 2,40*2,40*0,20*5 |  | 5.76 | [23 empty] | VV | 2
|  | Konec provozního součtu | [25 empty] | VV
|  | Uvažováno 55% : 702,21637*0,55 |  | 386.22 | [23 empty] | VV | 0
37 | 162301101R00 | Vodorovné přemístění výkopku z horniny 1 až 4, na vzdálenost přes 50 do 500 m | m3 | 2149.6567 |  | 0 |  | 0 |  | 0 | 21 | 0 | 0 | 0 | 0 | 0 | 800-1 | RTS 24/ I | RTS 23/ II | 0.011 | 23.65 |  | Práce | Běžná |  |  |  | POL1_0
|  | po suchu, bez naložení výkopku, avšak se složením bez rozhrnutí, zpáteční cesta vozidla. | [25 empty] | SPI
38 | 171201201R00 | Uložení sypaniny na skl.-sypanina na výšku přes 2m | m3 | 2149.6567 |  | 0 |  | 0 |  | 0 | 21 | 0 | 0 | 0 | 0 | 0 |  | Vlastní | Indiv | 0.009 | 19.35 |  | Práce | Běžná |  |  |  | POL1_0
39 | 174101101R00 | Zásyp jam, rýh, šachet se zhutněním | m3 | 1494.6256 |  | 0 |  | 0 |  | 0 | 21 | 0 | 0 | 0 | 0 | 0 |  | Vlastní | Indiv | 0.202 | 301.91 |  | Práce | Běžná |  |  |  | POL1_0
|  | Celkový objem výkopu: : | [25 empty] | VV | 0
|  | Stoka S3 : | [25 empty] | VV | 0
|  | výkop rýh : (2,47+2,31)/2*1,45*2,15 |  | 7.45 | [23 empty] | VV | 0
|  | (1,96+1,10)/2*1,45*17,75 |  | 39.38 | [23 empty] | VV | 0
|  | (1,10+1,44)/2*1,35*43,47 |  | 74.53 | [23 empty] | VV | 0
|  | (1,44+1,55)/2*1,35*21,29 |  | 42.97 | [23 empty] | VV | 0
|  | (1,55+1,68)/2*1,35*18,54 |  | 40.42 | [23 empty] | VV | 0
|  | (2,03+1,84)/2*1,35*2,13 |  | 5.56 | [23 empty] | VV | 0
|  | (1,84+0,78)/2*1,35*1,42 |  | 2.51 | [23 empty] | VV | 0
|  | (0,78+1,13)/2*1,35*1,24 |  | 1.6 | [23 empty] | VV | 0
|  | (1,13+2,03)/2*1,35*5,40 |  | 11.52 | [23 empty] | VV | 0
|  | (1,68+3,03)/2*1,35*22,95 |  | 72.96 | [23 empty] | VV | 0
|  | (3,03+3,08)/2*1,35*3,49 |  | 14.39 | [23 empty] | VV | 0
|  | (2,88+2,88)/2*1,15*26,43 |  | 87.54 | [23 empty] | VV | 0
|  | (2,88+2,99)/2*1,15*10,38 |  | 35.04 | [23 empty] | VV | 0
|  | (2,99+3,56)/2*1,15*35,04 |  | 131.97 | [23 empty] | VV | 0
|  | (3,56+3,74)/2*1,15*43,16 |  | 181.16 | [23 empty] | VV | 0
|  | (3,74+2,79)/2*1,15*26,41 |  | 99.16 | [23 empty] | VV | 0
|  | (2,79+2,07)/2*1,15*25,31 |  | 70.73 | [23 empty] | VV | 0
|  | (2,07+2,07)/2*1,15*48,62 |  | 115.74 | [23 empty] | VV | 0
|  | v souběhu s D1 : (2,07+2,50)/2*(0,50+1,10/2)*51,00 |  | 122.36 | [23 empty] | VV | 0
|  | (2,50+2,26)/2*(0,50+1,10/2)*51,50 |  | 128.7 | [23 empty] | VV | 0
|  | (2,26+2,30)/2*(0,50+1,10/2)*47,50 |  | 113.72 | [23 empty] | VV | 0
|  | (2,30+2,32)/2*(0,50+1,10/2)*48,00 |  | 116.42 | [23 empty] | VV | 0
|  | (2,32+2,29)/2*(0,50+1,10/2)*46,00 |  | 111.33 | [23 empty] | VV | 0
|  | (2,29+2,04)/2*(0,50+1,10/2)*28,00 |  | 63.65 | [23 empty] | VV | 0
|  | rozšíření výkopu pro šachty : (3,00*(2,40-1,35))*(1,10+1,44+1,55+2,03+2,03) |  | 25.67 | [23 empty] | VV | 0
|  | (3,70*(2,40-1,15))*(3,08+2,88+3,56+3,74+2,79+2,07) |  | 83.81 | [23 empty] | VV | 0
|  | (3,00*(2,40-1,10))*(2,07+2,50+2,26+2,30+2,32+2,29+2,04) |  | 61.54 | [23 empty] | VV | 0
|  | prohloubení výkopu pro šachty : 2,40*2,40*0,20*18 |  | 20.74 | [23 empty] | VV | 0
|  | odpočet provizorní konstrukce komunikace : -0,08*1,45*2,15 |  | -0.25 | [23 empty] | VV | 0
|  | odpočet podsypu a obsypu potrubí : -(0,10+0,50+0,30)*1,45*19,90 |  | -25.97 | [23 empty] | VV | 0
|  | -(0,10+0,40+0,30)*1,35*119,93 |  | -129.52 | [23 empty] | VV | 0
|  | -(0,10+0,30+0,30)*1,15*215,35 |  | -173.36 | [23 empty] | VV | 0
|  | -(0,10+0,25+0,30)*(0,50+1,10/2)*272,00 |  | -185.64 | [23 empty] | VV | 0
|  | odpočet šachet : -3,14*0,65*0,65*(1,10+1,44+1,55+2,03+2,03) |  | -10.81 | [23 empty] | VV | 0
|  | -3,14*0,65*0,65*(3,08+2,88+3,56+3,74+2,79+2,04) |  | -24 | [23 empty] | VV | 0
|  | -3,14*0,65*0,65*(2,07+2,50+2,26+2,30+2,32+2,29+2,04) |  | -20.93 | [23 empty] | VV | 0
|  | -3,14*0,70*0,70*0,20*18 |  | -5.54 | [23 empty] | VV | 0
|  | Stoka S3-1 : | [25 empty] | VV | 0
|  | výkop rýh : (1,10+1,13)/2*1,45*6,00 |  | 9.7 | [23 empty] | VV | 0
|  | rozšíření výkopu pro šachtu : (2,40*(2,40-1,45))*1,13 |  | 2.58 | [23 empty] | VV | 0
|  | prohloubení výkopu pro šachtu : 2,40*2,40*0,20*1 |  | 1.15 | [23 empty] | VV | 0
|  | odpočet podsypu a obsypu potrubí : -(0,10+0,50+0,30)*1,45*6,00 |  | -7.83 | [23 empty] | VV | 0
|  | odpočet šachet : -3,14*0,65*0,65*1,13 |  | -1.5 | [23 empty] | VV | 0
|  | -3,14*0,70*0,70*0,20*1 |  | -0.31 | [23 empty] | VV | 0
|  | Stoka S3-2 : | [25 empty] | VV | 0
|  | výkop rýhy : (1,55+1,51)/2*1,10*10,00 |  | 16.83 | [23 empty] | VV | 0
|  | rozšíření výkopu pro šachtu : (2,40*(2,40-1,10))*1,51 |  | 4.71 | [23 empty] | VV | 0
|  | prohloubení výkopu pro šachtu : 2,40*2,40*0,20*1 |  | 1.15 | [23 empty] | VV | 0
|  | odpočet podsypu a obsypu potrubí : -(0,10+0,25+0,30)*1,10*10,00 |  | -7.15 | [23 empty] | VV | 0
|  | odpočet šachet : -3,14*0,65*0,65*1,51 |  | -2 | [23 empty] | VV | 0
|  | -3,14*0,70*0,70*0,20*1 |  | -0.31 | [23 empty] | VV | 0
|  | Stoka S3-5 : | [25 empty] | VV | 0
|  | výkop rýhy : (2,04+1,93)/2*1,35*7,90 |  | 21.17 | [23 empty] | VV | 0
|  | 1,93*1,15*3,00 |  | 6.66 | [23 empty] | VV | 0
|  | rozšíření výkopu pro šachtu : (2,40*(2,40-1,35))*1,93 |  | 4.86 | [23 empty] | VV | 0
|  | prohloubení výkopu pro šachtu : 2,40*2,40*0,20*1 |  | 1.15 | [23 empty] | VV | 0
|  | odpočet podsypu a obsypu potrubí : -(0,10+0,40+0,30)*1,35*7,90 |  | -8.53 | [23 empty] | VV | 0
|  | -(0,10+0,30+0,30)*1,15*3,00 |  | -2.42 | [23 empty] | VV | 0
|  | odpočet šachet : -3,14*0,65*0,65*1,93 |  | -2.56 | [23 empty] | VV | 0
|  | -3,14*0,70*0,70*0,20*1 |  | -0.31 | [23 empty] | VV | 0
|  | Přípojky : | [25 empty] | VV | 0
|  | výkop rýhy : 2,30*1,00*2,50 |  | 5.75 | [23 empty] | VV | 0
|  | 2,30*1,00*7,80 |  | 17.94 | [23 empty] | VV | 0
|  | 2,30*1,00*7,30 |  | 16.79 | [23 empty] | VV | 0
|  | 2,30*1,00*7,80 |  | 17.94 | [23 empty] | VV | 0
|  | 2,30*1,00*7,30 |  | 16.79 | [23 empty] | VV | 0
|  | 2,30*1,00*7,80 |  | 17.94 | [23 empty] | VV | 0
|  | 2,30*1,00*7,30 |  | 16.79 | [23 empty] | VV | 0
|  | 2,30*1,00*7,80 |  | 17.94 | [23 empty] | VV | 0
|  | 2,30*1,00*7,30 |  | 16.79 | [23 empty] | VV | 0
|  | 2,30*1,00*7,80 |  | 17.94 | [23 empty] | VV | 0
|  | 2,30*1,00*7,80 |  | 17.94 | [23 empty] | VV | 0
|  | 2,30*1,00*7,80 |  | 17.94 | [23 empty] | VV | 0
|  | odpočet podsypu a obsypu potrubí : -(0,10+0,15+0,30)*1,00*86,30 |  | -47.47 | [23 empty] | VV | 0
40 | 583423641R | Kamenivo drcené 0/63 Z Jablonné, PAK | t | 2690.3261 |  | 0 |  | 0 |  | 0 | 21 | 0 | 1 | 2690.33 | 0 | 0 |  | Vlastní | Indiv | 0 | 0 |  | Specifikace | Běžná |  |  |  | POL3_0
|  | 1494,62563*1,8 |  | 2690.33 | [23 empty] | VV | 0
41 | 175101101R00 | Obsyp potrubí bez prohození sypaniny | m3 | 451.5452 |  | 0 |  | 0 |  | 0 | 21 | 0 | 0 | 0 | 0 | 0 |  | Vlastní | Indiv | 1.587 | 716.6 |  | Práce | Běžná |  |  |  | POL1_0
|  | Stoka S3 : | [25 empty] | VV | 0
|  | ((0,50+0,30)*1,45-3,14*0,25*0,25)*19,90 |  | 19.18 | [23 empty] | VV | 0
|  | ((0,40+0,30)*1,35-3,14*0,20*0,20)*119,93 |  | 98.27 | [23 empty] | VV | 0
|  | ((0,30+0,30)*1,15-3,14*0,15*0,15)*215,35 |  | 133.38 | [23 empty] | VV | 0
|  | ((0,25+0,30)*(0,50+1,10/2)-3,14*0,125*0,125)*272,00 |  | 143.74 | [23 empty] | VV | 0
|  | Stoka S3-1 : | [25 empty] | VV | 0
|  | ((0,50+0,30)*1,45-3,14*0,25*0,25)*6,00 |  | 5.78 | [23 empty] | VV | 0
|  | Stoka S3-2 : | [25 empty] | VV | 0
|  | ((0,25+0,30)*1,10-3,14*0,125*0,125)*10,00 |  | 5.56 | [23 empty] | VV | 0
|  | Stoka S3-5 : | [25 empty] | VV | 0
|  | ((0,40+0,30)*1,35-3,14*0,20*0,20)*7,90 |  | 6.47 | [23 empty] | VV | 0
|  | ((0,30+0,30)*1,15-3,14*0,15*0,15)*3,00 |  | 1.86 | [23 empty] | VV | 0
|  | Přípojky : | [25 empty] | VV | 0
|  | ((0,15+0,30)*1,00-3,14*0,075*0,075)*86,30 |  | 37.31 | [23 empty] | VV | 0
42 | 583324801R | Kamenivo těžené 4/8 Z Tasovice, JHM | t | 812.7814 |  | 0 |  | 0 |  | 0 | 21 | 0 | 1 | 812.78 | 0 | 0 |  | Vlastní | Indiv | 0 | 0 |  | Specifikace | Běžná |  |  |  | POL3_0
|  | 451,54520*1,8 |  | 812.78 | [23 empty] | VV | 0
43 | 113107534R00 | Odstranění podkladu pl. 50 m2,kam.drcené tl.34 cm | m2 | 3.1175 |  | 0 |  | 0 |  | 0 | 21 | 0 | 0 | 0 | 0.748 | 2.33 |  | Vlastní | Indiv | 1.131 | 3.53 |  | Práce | Běžná |  |  |  | POL1_0
|  | 1,45*2,15 |  | 3.12 | [23 empty] | VV | 0
44 | 113107524R00 | Odstranění podkladu pl. 50 m2,kam.drcené tl.24 cm | m2 | 3.1175 |  | 0 |  | 0 |  | 0 | 21 | 0 | 0 | 0 | 0.528 | 1.65 |  | Vlastní | Indiv | 0.8056 | 2.51 |  | Práce | Běžná |  |  |  | POL1_0
|  | Konečná úprava : 1,45*2,15 |  | 3.12 | [23 empty] | VV | 0
45 | 113108310R00 | Odstranění asfaltové vrstvy pl. do 50 m2, tl.10 cm | m2 | 3.1175 |  | 0 |  | 0 |  | 0 | 21 | 0 | 0 | 0 | 0.22 | 0.69 |  | Vlastní | Indiv | 0.375 | 1.17 |  | Práce | Běžná |  |  |  | POL1_0
|  | 1,45*2,15 |  | 3.12 | [23 empty] | VV | 0
46 | 113151113R00 | Fréz.živič.krytu pl.do 500 m2,pruh do 75 cm,tl.4cm | m2 | 2.15 |  | 0 |  | 0 |  | 0 | 21 | 0 | 0 | 0 | 0.088 | 0.19 |  | Vlastní | Indiv | 0.072 | 0.15 |  | Práce | Běžná |  |  |  | POL1_0
|  | Konečná úprava : 0,50*2,15*2 |  | 2.15 | [23 empty] | VV | 0
Díl: | 4 | Vodorovné konstrukce |  |  |  | 0 |  | 0 |  | 0 |  | 0 |  | 162.06 |  | 0 |  |  |  |  | 154.56 | [6 empty] | DIL
47 | 451572111R00 | Lože pod potrubí z kameniva těženého 0 - 4 mm | m3 | 84.4128 |  | 0 |  | 0 |  | 0 | 21 | 0 | 1.8908 | 159.61 | 0 | 0 |  | Vlastní | Indiv | 1.695 | 143.08 |  | Práce | Běžná |  |  |  | POL1_0
|  | Stoka S3 : | [25 empty] | VV | 0
|  | 0,10*1,45*19,90 |  | 2.89 | [23 empty] | VV | 0
|  | 0,10*1,35*119,93 |  | 16.19 | [23 empty] | VV | 0
|  | 0,10*1,15*215,35 |  | 24.77 | [23 empty] | VV | 0
|  | 0,10*(0,50+1,10/2)*272,00 |  | 28.56 | [23 empty] | VV | 0
|  | Stoka S3-1 : | [25 empty] | VV | 0
|  | 0,10*1,45*6,00 |  | 0.87 | [23 empty] | VV | 0
|  | Stoka S3-2 : | [25 empty] | VV | 0
|  | 0,10*1,10*10,00 |  | 1.1 | [23 empty] | VV | 0
|  | Stoka S3-5 : | [25 empty] | VV | 0
|  | 0,10*1,35*7,90 |  | 1.07 | [23 empty] | VV | 0
|  | 0,10*1,15*3,00 |  | 0.35 | [23 empty] | VV | 0
|  | Přípojky : | [25 empty] | VV | 0
|  | 0,10*1,00*86,30 |  | 8.63 | [23 empty] | VV | 0
48 | 452112111R00 | Osazení beton, prstenců pod mříže, výšky do 100 mm | kus | 41 |  | 0 |  | 0 |  | 0 | 21 | 0 | 0.0066 | 0.27 | 0 | 0 |  | Vlastní | Indiv | 0.28 | 11.48 |  | Práce | Běžná |  |  |  | POL1_0
49 | PC1 | Šacht. vyrovn.prstence AR-V 625x60 | ks | 17.17 |  | 0 |  | 0 |  | 0 | 21 | 0 | 0.04 | 0.69 | 0 | 0 |  | Vlastní | Indiv | 0 | 0 |  | Specifikace | Běžná |  |  |  | POL3_0
|  | 17*1,01 |  | 17.17 | [23 empty] | VV | 0
50 | PC2 | Šacht. vyrovn.prstence AR-V 625x80 | ks | 11.11 |  | 0 |  | 0 |  | 0 | 21 | 0 | 0.054 | 0.6 | 0 | 0 |  | Vlastní | Indiv | 0 | 0 |  | Specifikace | Běžná |  |  |  | POL3_0
|  | 11*1,01 |  | 11.11 | [23 empty] | VV | 0
51 | PC3 | Šacht. vyrovn.prstence AR-V 625x100 | ks | 13.13 |  | 0 |  | 0 |  | 0 | 21 | 0 | 0.068 | 0.89 | 0 | 0 |  | Vlastní | Indiv | 0 | 0 |  | Specifikace | Běžná |  |  |  | POL3_0
|  | 13*1,01 |  | 13.13 | [23 empty] | VV | 0
Díl: | 5 | Komunikace |  |  |  | 0 |  | 0 |  | 0 |  | 0 |  | 2.19 |  | 0 |  |  |  |  | 1.26 | [6 empty] | DIL
52 | 567122112R00 | Podklad z kameniva zpev.cementem SC C8/10 tl.13 cm | m2 | 3.1175 |  | 0 |  | 0 |  | 0 | 21 | 0 | 0.33206 | 1.04 | 0 | 0 |  | Vlastní | Indiv | 0.025 | 0.08 |  | Práce | Běžná |  |  |  | POL1_0
|  | 1,45*2,15 |  | 3.12 | [23 empty] | VV | 0
53 | 577161124R00 | Beton asfalt. ACL 16+ ložný, š. do 3 m, tl. 7 cm | m2 | 3.1175 |  | 0 |  | 0 |  | 0 | 21 | 0 | 0.18152 | 0.57 | 0 | 0 |  | Vlastní | Indiv | 0.088 | 0.27 |  | Práce | Běžná |  |  |  | POL1_0
|  | 1,45*2,15 |  | 3.12 | [23 empty] | VV | 0
54 | 577131111R00 | Beton asfalt. ACO 11+ obrusný, š. do 3 m, tl. 4 cm | m2 | 5.2675 |  | 0 |  | 0 |  | 0 | 21 | 0 | 0.10373 | 0.55 | 0 | 0 |  | Vlastní | Indiv | 0.064 | 0.34 |  | Práce | Běžná |  |  |  | POL1_0
|  | 2,45*2,15 |  | 5.27 | [23 empty] | VV | 0
55 | 573111113R00 | Postřik infiltrační s posypem, asfalt 1,5 kg/m2 | m2 | 3.1175 |  | 0 |  | 0 |  | 0 | 21 | 0 | 0.00652 | 0.02 | 0 | 0 |  | Vlastní | Indiv | 0.004 | 0.01 |  | Práce | Běžná |  |  |  | POL1_0
|  | 1,45*2,15 |  | 3.12 | [23 empty] | VV | 0
56 | 573231145R00 | Postřik spojovací z KAE modifikované, množství zbytkového asfaltu 0,5 kg/m2 | m2 | 5.2675 |  | 0 |  | 0 |  | 0 | 21 | 0 | 0.0005 | 0 | 0 | 0 |  | Vlastní | Indiv | 0.002 | 0.01 |  | Práce | Běžná |  |  |  | POL1_0
|  | 2,45*2,15 |  | 5.27 | [23 empty] | VV | 0
57 | 599142111R00 | Úprava zálivky dil.spár hloubky do 4 cm š. do 4 cm | m | 4.3 |  | 0 |  | 0 |  | 0 | 21 | 0 | 0.00224 | 0.01 | 0 | 0 |  | Vlastní | Indiv | 0.129 | 0.55 |  | Práce | Běžná |  |  |  | POL1_0
|  | 2*2,15 |  | 4.3 | [23 empty] | VV | 0
Díl: | 8 | Trubní vedení |  |  |  | 0 |  | 0 |  | 0 |  | 0 |  | 81.95 |  | 0 |  |  |  |  | 293.9 | [6 empty] | DIL
58 | 870100016R00 | Montáž potrubí sklolaminátového ve výkopu, DN 500 | m | 25.9 |  | 0 |  | 0 |  | 0 | 21 | 0 | 1e-05 | 0 | 0 | 0 |  | Vlastní | Indiv | 0.5041 | 13.06 |  | Práce | Běžná |  |  |  | POL1_0
|  | Stoka S3 : 19,90 |  | 19.9 | [23 empty] | VV | 0
|  | Stoka S3-1 : 6,00 |  | 6 | [23 empty] | VV | 0
59 | PC4 | Sklolaminátové trouby netlakové DN 500 / 6 m, odstředivě lité, SN 10000, PN 1 | m | 26.2885 |  | 0 |  | 0 |  | 0 | 21 | 0 | 0.042 | 1.1 | 0 | 0 |  | Vlastní | Indiv | 0 | 0 |  | Specifikace | Běžná |  |  |  | POL3_0
|  | 25,90*1,015 |  | 26.29 | [23 empty] | VV | 0
60 | 892581111R00 | Zkouška těsnosti kanalizace DN do 300, vodou | m | 497.35 |  | 0 |  | 0 |  | 0 | 21 | 0 | 0 | 0 | 0 | 0 |  | Vlastní | Indiv | 0.079 | 39.29 |  | Práce | Běžná |  |  |  | POL1_0
61 | 892591111R00 | Zkouška těsnosti kanalizace DN do 400, vodou | m | 127.83 |  | 0 |  | 0 |  | 0 | 21 | 0 | 0 | 0 | 0 | 0 |  | Vlastní | Indiv | 0.092 | 11.76 |  | Práce | Běžná |  |  |  | POL1_0
62 | 892661111R00 | Zkouška těsnosti kanalizace DN do 600, vodou | m | 25.9 |  | 0 |  | 0 |  | 0 | 21 | 0 | 0 | 0 | 0 | 0 |  | Vlastní | Indiv | 0.123 | 3.19 |  | Práce | Běžná |  |  |  | POL1_0
63 | 892855116R00 | Kontrola kanalizace TV kamerou nad 500 m | m | 651.08 |  | 0 |  | 0 |  | 0 | 21 | 0 | 0 | 0 | 0 | 0 |  | Vlastní | Indiv | 0.031 | 20.18 |  | Práce | Běžná |  |  |  | POL1_0
64 | 894421111R00 | Osazení betonových dílců šachet do 0,5 t | kus | 10 |  | 0 |  | 0 |  | 0 | 21 | 0 | 0 | 0 | 0 | 0 |  | Vlastní | Indiv | 0.79 | 7.9 |  | Práce | Běžná |  |  |  | POL1_0
65 | PC5 | Šachtová skruž DN 1000 M SR-M1000x250 PS/DEHA | ks | 10.1 |  | 0 |  | 0 |  | 0 | 21 | 0 | 0.254 | 2.57 | 0 | 0 |  | Vlastní | Indiv | 0 | 0 |  | Specifikace | Běžná |  |  |  | POL3_0
|  | 10*1,01 |  | 10.1 | [23 empty] | VV | 0
66 | 894421112R00 | Osazení betonových dílců šachet do 1,4 t | kus | 24 |  | 0 |  | 0 |  | 0 | 21 | 0 | 0 | 0 | 0 | 0 |  | Vlastní | Indiv | 0.946 | 22.7 |  | Práce | Běžná |  |  |  | POL1_0
67 | PC6 | Šachtová skruž DN 1000 M SR-M1000x500 PS/DEHA | ks | 7.07 |  | 0 |  | 0 |  | 0 | 21 | 0 | 0.506 | 3.58 | 0 | 0 |  | Vlastní | Indiv | 0 | 0 |  | Specifikace | Běžná |  |  |  | POL3_0
|  | 7*1,01 |  | 7.07 | [23 empty] | VV | 0
68 | PC7 | Šachtová skruž DN 1000 M SR-M1000x1000 PS/DEHA | ks | 17.17 |  | 0 |  | 0 |  | 0 | 21 | 0 | 1.013 | 17.39 | 0 | 0 |  | Vlastní | Indiv | 0 | 0 |  | Specifikace | Běžná |  |  |  | POL3_0
|  | 17*1,01 |  | 17.17 | [23 empty] | VV | 0
69 | 894422111R00 | Osazení betonových dílců šachet | kus | 21 |  | 0 |  | 0 |  | 0 | 21 | 0 | 0 | 0 | 0 | 0 |  | Vlastní | Indiv | 0.9 | 18.9 |  | Práce | Běžná |  |  |  | POL1_0
70 | PC8 | Šachtový kónus DN1000M SH-M1000/625x670 PS+K/DEHA | ks | 21.21 |  | 0 |  | 0 |  | 0 | 21 | 0 | 0.6 | 12.73 | 0 | 0 |  | Vlastní | Indiv | 0 | 0 |  | Specifikace | Běžná |  |  |  | POL3_0
|  | 21*1,01 |  | 21.21 | [23 empty] | VV | 0
71 | 894423111R00 | Osazení betonových dílců šachet do 2,0 t | kus | 12 |  | 0 |  | 0 |  | 0 | 21 | 0 | 0 | 0 | 0 | 0 |  | Vlastní | Indiv | 1.752 | 21.02 |  | Práce | Běžná |  |  |  | POL1_0
72 | PC9 | Šachtové dno DN 1000 M SU-M 1000x685 DN250 BB | ks | 7.07 |  | 0 |  | 0 |  | 0 | 21 | 0 | 1.463 | 10.34 | 0 | 0 |  | Vlastní | Indiv | 0 | 0 |  | Specifikace | Běžná |  |  |  | POL3_0
|  | 7*1,01 |  | 7.07 | [23 empty] | VV | 0
73 | PC10 | Šachtové dno DN 1000 M SU-M 1000x785 DN300 BB | ks | 5.05 |  | 0 |  | 0 |  | 0 | 21 | 0 | 1.614 | 8.15 | 0 | 0 |  | Vlastní | Indiv | 0 | 0 |  | Specifikace | Běžná |  |  |  | POL3_0
|  | 5*1,01 |  | 5.05 | [23 empty] | VV | 0
74 | 894423112R00 | Osazení betonových dílců šachet do 3,0 t | kus | 9 |  | 0 |  | 0 |  | 0 | 21 | 0 | 0 | 0 | 0 | 0 |  | Vlastní | Indiv | 2.252 | 20.27 |  | Práce | Běžná |  |  |  | POL1_0
75 | PC11 | Šachtové dno DN 1000 M SU-M 1000x885 DN400 BB | ks | 6.06 |  | 0 |  | 0 |  | 0 | 21 | 0 | 2.417 | 14.65 | 0 | 0 |  | Vlastní | Indiv | 0 | 0 |  | Specifikace | Běžná |  |  |  | POL3_0
|  | 6*1,01 |  | 6.06 | [23 empty] | VV | 0
76 | PC12 | Šachtové dno DN 1000 M SU-M 1000x985 DN500 BB | ks | 2.02 |  | 0 |  | 0 |  | 0 | 21 | 0 | 2.566 | 5.18 | 0 | 0 |  | Vlastní | Indiv | 0 | 0 |  | Specifikace | Běžná |  |  |  | POL3_0
|  | 2*1,01 |  | 2.02 | [23 empty] | VV | 0
77 | PC13 | Šachtové dno DN 1000 M SU-M 1000x1085 DN600 BB | ks | 1.01 |  | 0 |  | 0 |  | 0 | 21 | 0 | 2.661 | 2.69 | 0 | 0 |  | Vlastní | Indiv | 0 | 0 |  | Specifikace | Běžná |  |  |  | POL3_0
|  | 1*1,01 |  | 1.01 | [23 empty] | VV | 0
78 | PC14 | Šachtové pryžové těsnění DN1000 Q1 | ks | 55.55 |  | 0 |  | 0 |  | 0 | 21 | 0 | 0.001 | 0.06 | 0 | 0 |  | Vlastní | Indiv | 0 | 0 |  | Specifikace | Běžná |  |  |  | POL3_0
|  | 55*1,01 |  | 55.55 | [23 empty] | VV | 0
79 | PC15 | Šachtové dno pro DN250 žlab-kamenina, nástup.-bet., úprava šachtového dna KB | ks | 7 |  | 0 |  | 0 |  | 0 | 21 | 0 | 0 | 0 | 0 | 0 |  | Vlastní | Indiv | 0 | 0 |  | Specifikace | Běžná |  |  |  | POL3_0
80 | PC16 | Šachtové dno pro DN300 žlab-kamenina, nástup.-bet., úprava šachtového dna KB | ks | 6 |  | 0 |  | 0 |  | 0 | 21 | 0 | 0 | 0 | 0 | 0 |  | Vlastní | Indiv | 0 | 0 |  | Specifikace | Běžná |  |  |  | POL3_0
81 | PC17 | Šachtové dno pro DN400 žlab-kamenina, nástup.-bet., úprava šachtového dna KB | ks | 6 |  | 0 |  | 0 |  | 0 | 21 | 0 | 0 | 0 | 0 | 0 |  | Vlastní | Indiv | 0 | 0 |  | Specifikace | Běžná |  |  |  | POL3_0
82 | PC18 | Šachtové dno pro DN500 žlab-kamenina, nástup.-bet., úprava šachtového dna KB | ks | 2 |  | 0 |  | 0 |  | 0 | 21 | 0 | 0 | 0 | 0 | 0 |  | Vlastní | Indiv | 0 | 0 |  | Specifikace | Běžná |  |  |  | POL3_0
83 | 899104111R00 | Osazení poklopu s rámem nad 150 kg | kus | 21 |  | 0 |  | 0 |  | 0 | 21 | 0 | 0.00702 | 0.15 | 0 | 0 |  | Vlastní | Indiv | 1.694 | 35.57 |  | Práce | Běžná |  |  |  | POL1_0
84 | PC19 | Poklop s rámem D400 s logem města Mor.Třebová, celolitinový s odvětráním pro zatížení D400 | ks | 21.21 |  | 0 |  | 0 |  | 0 | 21 | 0 | 0.158 | 3.35 | 0 | 0 |  | Vlastní | Indiv | 0 | 0 |  | Specifikace | Běžná |  |  |  | POL3_0
|  | 21*1,01 |  | 21.21 | [23 empty] | VV | 0
85 | 871313121R00 | Montáž trub kanaliz. z plastu, hrdlových, DN 150 | m | 80.3 |  | 0 |  | 0 |  | 0 | 21 | 0 | 0 | 0 | 0 | 0 |  | Vlastní | Indiv | 0.066 | 5.3 |  | Práce | Běžná |  |  |  | POL1_0
86 | PC20 | Potrubí kanalizační hrdlové PVC SN12 DN 150, 160x5,5x6000 plnostěnné | ks | 13.5841 |  | 0 |  | 0 |  | 0 | 21 | 0 | 0 | 0 | 0 | 0 |  | Vlastní | Indiv | 0 | 0 |  | Specifikace | Běžná |  |  |  | POL3_0
|  | 80,30/6*1,015 |  | 13.58 | [23 empty] | VV | 0
87 | 871373121R00 | Montáž trub kanaliz. z plastu, hrdlových, DN 300 | m | 500.35 |  | 0 |  | 0 |  | 0 | 21 | 0 | 1e-05 | 0.01 | 0 | 0 |  | Vlastní | Indiv | 0.097 | 48.53 |  | Práce | Běžná |  |  |  | POL1_0
|  | 497,35 |  | 497.35 | [23 empty] | VV | 0
|  | 3,00 |  | 3 | [23 empty] | VV | 0
88 | PC21 | Potrubí kanalizační hrdlové PVC SN12 DN 250, 250x8,6x6000 | ks | 47.705 |  | 0 |  | 0 |  | 0 | 21 | 0 | 0 | 0 | 0 | 0 |  | Vlastní | Indiv | 0 | 0 |  | Specifikace | Běžná |  |  |  | POL3_0
|  | 282,00/6,00*1,015 |  | 47.7 | [23 empty] | VV | 0
89 | PC22 | Potrubí kanalizační hrdlové PVC SN12 DN 300, 315x10,8x6000 | ks | 36.9375 |  | 0 |  | 0 |  | 0 | 21 | 0 | 0 | 0 | 0 | 0 |  | Vlastní | Indiv | 0 | 0 |  | Specifikace | Běžná |  |  |  | POL3_0
|  | 215,35/6,00*1,015 |  | 36.43 | [23 empty] | VV | 0
|  | 3,00/6,00*1,015 |  | 0.51 | [23 empty] | VV | 0
90 | 871393121R00 | Montáž trub kanaliz. z plastu, hrdlových, DN 400 | m | 127.83 |  | 0 |  | 0 |  | 0 | 21 | 0 | 1e-05 | 0 | 0 | 0 |  | Vlastní | Indiv | 0.145 | 18.54 |  | Práce | Běžná |  |  |  | POL1_0
91 | PC23 | Potrubí kanalizační hrdlové PVC SN12 DN 400, 400x13,7x6000 | ks | 21.6246 |  | 0 |  | 0 |  | 0 | 21 | 0 | 0 | 0 | 0 | 0 |  | Vlastní | Indiv | 0 | 0 |  | Specifikace | Běžná |  |  |  | POL3_0
|  | 127,83/6,00*1,015 |  | 21.62 | [23 empty] | VV | 0
92 | 877313126R00 | Montáž víčka nebo zátky plast. gum. kroužek DN 150 | kus | 11 |  | 0 |  | 0 |  | 0 | 21 | 0 | 1e-05 | 0 | 0 | 0 |  | Vlastní | Indiv | 0.1584 | 1.74 |  | Práce | Běžná |  |  |  | POL1_0
93 | PC24 | Tvarovka PVC SN8 záslepka 160 | ks | 11.11 |  | 0 |  | 0 |  | 0 | 21 | 0 | 0 | 0 | 0 | 0 |  | Vlastní | Indiv | 0 | 0 |  | Specifikace | Běžná |  |  |  | POL3_0
|  | 11*1,01 |  | 11.11 | [23 empty] | VV | 0
94 | 877363121R00 | Montáž tvarovek odboč. plast. gum. kroužek DN 250 | kus | 11 |  | 0 |  | 0 |  | 0 | 21 | 0 | 4e-05 | 0 | 0 | 0 |  | Vlastní | Indiv | 0.38 | 4.18 |  | Práce | Běžná |  |  |  | POL1_0
95 | PC25 | Tvarovka PVC SN8 odbočka 87° 250 / 160 | ks | 11.11 |  | 0 |  | 0 |  | 0 | 21 | 0 | 0 | 0 | 0 | 0 |  | Vlastní | Indiv | 0 | 0 |  | Specifikace | Běžná |  |  |  | POL3_0
|  | 11*1,01 |  | 11.11 | [23 empty] | VV | 0
96 | 877363126R00 | Montáž víčka nebo zátky plast. gum. kroužek DN 250 | kus | 2 |  | 0 |  | 0 |  | 0 | 21 | 0 | 3e-05 | 0 | 0 | 0 |  | Vlastní | Indiv | 0.216 | 0.43 |  | Práce | Běžná |  |  |  | POL1_0
97 | PC26 | Tvarovka PVC SN8 záslepka 250 | ks | 2.02 |  | 0 |  | 0 |  | 0 | 21 | 0 | 0 | 0 | 0 | 0 |  | Vlastní | Indiv | 0 | 0 |  | Specifikace | Běžná |  |  |  | POL3_0
|  | 2*1,01 |  | 2.02 | [23 empty] | VV | 0
98 | 877373126R00 | Montáž víčka nebo zátky plast. gum. kroužek DN 300 | kus | 1 |  | 0 |  | 0 |  | 0 | 21 | 0 | 3e-05 | 0 | 0 | 0 |  | Vlastní | Indiv | 0.2421 | 0.24 |  | Práce | Běžná |  |  |  | POL1_0
99 | PC27 | Tvarovka PVC SN8 záslepka 315 | ks | 1.01 |  | 0 |  | 0 |  | 0 | 21 | 0 | 0 | 0 | 0 | 0 |  | Vlastní | Indiv | 0 | 0 |  | Specifikace | Běžná |  |  |  | POL3_0
|  | 1*1,01 |  | 1.01 | [23 empty] | VV | 0
100 | 877393121R00 | Montáž tvarovek odboč. plast. gum. kroužek DN 400 | kus | 1 |  | 0 |  | 0 |  | 0 | 21 | 0 | 8e-05 | 0 | 0 | 0 |  | Vlastní | Indiv | 0.555 | 0.56 |  | Práce | Běžná |  |  |  | POL1_0
101 | PC28 | Tvarovka PVC SN8 odbočka 87° 400 / 160 | ks | 1.01 |  | 0 |  | 0 |  | 0 | 21 | 0 | 0 | 0 | 0 | 0 |  | Vlastní | Indiv | 0 | 0 |  | Specifikace | Běžná |  |  |  | POL3_0
|  | 1*1,01 |  | 1.01 | [23 empty] | VV | 0
102 | 877373123R00 | Montáž tvarovek jednoos. plast. gum.kroužek DN 300 | kus | 2 |  | 0 |  | 0 |  | 0 | 21 | 0 | 3e-05 | 0 | 0 | 0 |  | Vlastní | Indiv | 0.269 | 0.54 |  | Práce | Běžná |  |  |  | POL1_0
103 | 2022 | Tvarovka PVC SN8 koleno 315 / 15° | ks | 2.02 |  | 0 |  | 0 |  | 0 | 21 | 0 | 0 | 0 | 0 | 0 |  | Vlastní | Indiv | 0 | 0 |  | Specifikace | Běžná |  |  |  | POL3_0
|  | 2*1,01 |  | 2.02 | [23 empty] | VV | 0
Díl: | 89 | Ostatní konstrukce na trub.ved |  |  |  | 0 |  | 0 |  | 0 |  | 0 |  | 0 |  | 0 |  |  |  |  | 0 | [6 empty] | DIL
104 | PC29 | Napojení přípojky DN150 na stáv.potrubí, včetně tvarovek | soubor | 1 |  | 0 |  | 0 |  | 0 | 21 | 0 | 0 | 0 | 0 | 0 |  | Vlastní | Indiv | 0 | 0 |  | Práce | Běžná |  |  |  | POL1_0
105 | PC30 | Napojení šachty na sklolam.potrubí DN500, včetně tvarovek | soubor | 1 |  | 0 |  | 0 |  | 0 | 21 | 0 | 0 | 0 | 0 | 0 |  | Vlastní | Indiv | 0 | 0 |  | Práce | Běžná |  |  |  | POL1_0
106 | PC31 | Napojení sklolam.potrubí DN500 do stáv.šachty, včetně materiálu | soubor | 1 |  | 0 |  | 0 |  | 0 | 21 | 0 | 0 | 0 | 0 | 0 |  | Vlastní | Indiv | 0 | 0 |  | Práce | Běžná |  |  |  | POL1_0
107 | PC32 | Napojení stáv.bet.potrubí DN500 do nové šachty, včetně materiálu | soubor | 1 |  | 0 |  | 0 |  | 0 | 21 | 0 | 0 | 0 | 0 | 0 |  | Vlastní | Indiv | 0 | 0 |  | Práce | Běžná |  |  |  | POL1_0
Díl: | 91 | Doplňující práce na komunikaci |  |  |  | 0 |  | 0 |  | 0 |  | 0 |  | 0 |  | 0 |  |  |  |  | 0.16 | [6 empty] | DIL
108 | 919735112R00 | Řezání stávajícího živičného krytu tl. 5 - 10 cm | m | 4.3 |  | 0 |  | 0 |  | 0 | 21 | 0 | 0 | 0 | 0 | 0 |  | Vlastní | Indiv | 0.037 | 0.16 |  | Práce | Běžná |  |  |  | POL1_0
|  | 2*2,15 |  | 4.3 | [23 empty] | VV | 0
Díl: | 97 | Prorážení otvorů |  |  |  | 0 |  | 0 |  | 0 |  | 0 |  | 0 |  | 0 |  |  |  |  | 0.05 | [6 empty] | DIL
109 | 979082213R00 | Vodorovná doprava suti po suchu do 1 km | t | 4.853 |  | 0 |  | 0 |  | 0 | 21 | 0 | 0 | 0 | 0 | 0 |  | Vlastní | Indiv | 0.01 | 0.05 |  | Práce | Běžná |  |  |  | POL1_0
|  | kanmeniva : 2,33189 |  | 2.33 | [23 empty] | VV | 0
|  | 1,64604 |  | 1.65 | [23 empty] | VV | 0
|  | Živice : 0,68585 |  | 0.69 | [23 empty] | VV | 0
|  | 0,18920 |  | 0.19 | [23 empty] | VV | 0
110 | 979082219R00 | Příplatek za dopravu suti po suchu za další 1 km | t | 19.4119 |  | 0 |  | 0 |  | 0 | 21 | 0 | 0 | 0 | 0 | 0 |  | Vlastní | Indiv | 0 | 0 |  | Práce | Běžná |  |  |  | POL1_0
|  | Příplatek za další 4 km : 4,85298*4 |  | 19.41 | [23 empty] | VV | 0
111 | 979089001R00 | Poplatek za uložení odpadního štěrku a kameniva, skupina odpadu 010408 | t | 3.9779 |  | 0 |  | 0 |  | 0 | 21 | 0 | 0 | 0 | 0 | 0 |  | Vlastní | Indiv | 0 | 0 |  | Práce | Běžná |  |  |  | POL1_0
|  | 2,33189 |  | 2.33 | [23 empty] | VV | 0
|  | 1,64604 |  | 1.65 | [23 empty] | VV | 0
112 | PC33 | Poplatek za uložení živice | t | 0.87505 |  | 0 |  | 0 |  | 0 | 21 | 0 | 0 | 0 | 0 | 0 |  | Vlastní | Indiv | 0 | 0 |  | Práce | Běžná |  |  |  | POL1_0
|  | 0,68585 |  | 0.69 | [23 empty] | VV | 0
|  | 0,18920 |  | 0.19 | [23 empty] | VV | 0
Díl: | 99 | Staveništní přesun hmot |  |  |  | 0 |  | 0 |  | 0 |  | 0 |  | 0 |  | 0 |  |  |  |  | 793.05 | [6 empty] | DIL
113 | 998276101R00 | Přesun hmot, trubní vedení plastová, otevř. výkop | t | 3749.6472 |  | 0 |  | 0 |  | 0 | 21 | 0 | 0 | 0 | 0 | 0 |  | Vlastní | Indiv | 0.2115 | 793.05 |  | Práce | Běžná |  |  |  | POL1_0
|  | 3503,47213 |  | 3503.47 | [23 empty] | VV | 0
|  | 162,05537 |  | 162.06 | [23 empty] | VV | 0
|  | 2,18008 |  | 2.18 | [23 empty] | VV | 0
|  | 81,93959 |  | 81.94 | [23 empty] | VV | 0
[26 empty] | 12 | 21 | DPH
| Celkem |  |  |  |  | 0 | [19 empty] | 0 | 0 | SUM
END
Note on S6: Jedná se o informaci, zda se jedná o položku, která je do rozpočtu zadána z cenové soustavy RTS, nebo vlastní.
Note on T6: Jedná se o název CÚ, která je zadána u položky rozpočtu

## 102 3 Pol
Položkový soupis prací a dodávek | [27 empty] | #TypZaznamu#
S: | 02_1 | ZTV-Moravská Třebová - lokalita jihozápad- 1.etapa- 3,4,5. část - I.etapa | [25 empty] | STA
O: | 102 | Splašková kanalizace | [22 empty] | STA |  |  | OBJ
R: | 3 | Splašková kanalizace 4.část 1.fáze | [25 empty] | ROZ
P.č. | Číslo položky | Název položky | MJ | Množství | Cena / MJ | Celkem | Dodávka | Dodávka celk. | Montáž | Montáž celk. | DPH | Cena s DPH | Hmotnost / MJ | Hmotnost celk.(t) | Dem. hmotnost / MJ | Dem. hmotnost celk.(t) | Ceník | Cen. soustava / platnost | Cenová úroveň | Nhod / MJ | Nhod celk. | Dodavatel | Typ položky | Stav položky
Díl: | 1 | Zemní práce |  |  |  | 0 |  | 0 |  | 0 |  | 0 |  | 801.92 |  | 0 |  |  |  |  | 564.32 | [6 empty] | DIL
1 | 115001101R00 | Převedení vody potrubím o průměru do DN 100 mm | m | 10 |  | 0 |  | 0 |  | 0 | 21 | 0 | 0.00692 | 0.07 | 0 | 0 |  | Vlastní | Indiv | 0.502 | 5.02 |  | Práce | Běžná |  |  |  | POL1_0
2 | 115101201R00 | Čerpání vody na výšku do 10 m, přítok do 500 l/min | h | 10 |  | 0 |  | 0 |  | 0 | 21 | 0 | 0 | 0 | 0 | 0 |  | Vlastní | Indiv | 0.203 | 2.03 |  | Práce | Běžná |  |  |  | POL1_0
3 | 119001412R00 | Dočasné zajištění beton.a plast.potrubí DN 200-500 | m | 1 |  | 0 |  | 0 |  | 0 | 21 | 0 | 0.01271 | 0.01 | 0 | 0 |  | Vlastní | Indiv | 1.153 | 1.15 |  | Práce | Běžná |  |  |  | POL1_0
|  | Přípojky : | [25 empty] | VV | 0
|  | dešťová kanalizace : 1,00*1 |  | 1 | [23 empty] | VV | 0
4 | 130001101R00 | Příplatek za ztížené hloubení v blízkosti vedení | m3 | 2.34 |  | 0 |  | 0 |  | 0 | 21 | 0 | 0 | 0 | 0 | 0 |  | Vlastní | Indiv | 1.763 | 4.13 |  | Práce | Běžná |  |  |  | POL1_0
|  | Přípojky : | [25 empty] | VV | 0
|  | dešťová kanalizace : 1,00*1*1,30*1,80 |  | 2.34 | [23 empty] | VV | 0
5 | 132201213R00 | Hloubení rýh š.do 200 cm hor.3 do 10000 m3,STROJNĚ | m3 | 481.6119 |  | 0 |  | 0 |  | 0 | 21 | 0 | 0 | 0 | 0 | 0 |  | Vlastní | Indiv | 0.12 | 57.79 |  | Práce | Běžná |  |  |  | POL1_0
|  | Celkový objem výkopu: : | [25 empty] | VV | 0
|  | Stoka S3-3 : | [25 empty] | VV | 0
|  | výkop rýh : (2,17+2,18)/2*1,10*20,32 |  | 48.62 | [23 empty] | VV | 0
|  | v souběhu s D2 : (3,74+2,24)/2*1,10*50,00 |  | 164.45 | [23 empty] | VV | 0
|  | (2,24+2,16)/2*1,10*42,33 |  | 102.44 | [23 empty] | VV | 0
|  | (2,16+2,17)/2*1,10*9,53 |  | 22.7 | [23 empty] | VV | 0
|  | rozšíření výkopu pro šachty : (3,00*(2,40-1,10))*(2,24+2,16+2,18) |  | 25.66 | [23 empty] | VV | 0
|  | prohloubení výkopu pro šachty : 3,00*2,40*0,20*3 |  | 4.32 | [23 empty] | VV | 0
|  | Přípojky : | [25 empty] | VV | 0
|  | výkop rýhy : 1,90*1,00*7,80 |  | 14.82 | [23 empty] | VV | 0
|  | 1,90*1,00*7,30 |  | 13.87 | [23 empty] | VV | 0
|  | 1,90*1,00*7,80 |  | 14.82 | [23 empty] | VV | 0
|  | 1,90*1,00*7,30 |  | 13.87 | [23 empty] | VV | 0
|  | 1,90*1,00*7,80 |  | 14.82 | [23 empty] | VV | 0
|  | 1,90*1,00*7,80 |  | 14.82 | [23 empty] | VV | 0
|  | 1,90*1,00*7,80 |  | 14.82 | [23 empty] | VV | 0
|  | 1,90*1,00*6,10 |  | 11.59 | [23 empty] | VV | 0
6 | 132201219R00 | Přípl.za lepivost,hloubení rýh 200cm,hor.3,STROJNĚ | m3 | 481.6119 |  | 0 |  | 0 |  | 0 | 21 | 0 | 0 | 0 | 0 | 0 |  | Vlastní | Indiv | 0.084 | 40.46 |  | Práce | Běžná |  |  |  | POL1_0
|  | Celkový objem výkopu: : | [25 empty] | VV | 0
|  | Stoka S3-3 : | [25 empty] | VV | 0
|  | výkop rýh : (2,17+2,18)/2*1,10*20,32 |  | 48.62 | [23 empty] | VV | 0
|  | v souběhu s D2 : (3,74+2,24)/2*1,10*50,00 |  | 164.45 | [23 empty] | VV | 0
|  | (2,24+2,16)/2*1,10*42,33 |  | 102.44 | [23 empty] | VV | 0
|  | (2,16+2,17)/2*1,10*9,53 |  | 22.7 | [23 empty] | VV | 0
|  | rozšíření výkopu pro šachty : (3,00*(2,40-1,10))*(2,24+2,16+2,18) |  | 25.66 | [23 empty] | VV | 0
|  | prohloubení výkopu pro šachty : 3,00*2,40*0,20*3 |  | 4.32 | [23 empty] | VV | 0
|  | Přípojky : | [25 empty] | VV | 0
|  | výkop rýhy : 1,90*1,00*7,80 |  | 14.82 | [23 empty] | VV | 0
|  | 1,90*1,00*7,30 |  | 13.87 | [23 empty] | VV | 0
|  | 1,90*1,00*7,80 |  | 14.82 | [23 empty] | VV | 0
|  | 1,90*1,00*7,30 |  | 13.87 | [23 empty] | VV | 0
|  | 1,90*1,00*7,80 |  | 14.82 | [23 empty] | VV | 0
|  | 1,90*1,00*7,80 |  | 14.82 | [23 empty] | VV | 0
|  | 1,90*1,00*7,80 |  | 14.82 | [23 empty] | VV | 0
|  | 1,90*1,00*6,10 |  | 11.59 | [23 empty] | VV | 0
7 | 151811212R00 | Montáž lehkého pažic.boxu dl.3m, š.1,5m, hl.1,95m | kus | 2 |  | 0 |  | 0 |  | 0 | 21 | 0 | 0 | 0 | 0 | 0 |  | Vlastní | Indiv | 1.2414 | 2.48 |  | Práce | Běžná |  |  |  | POL1_0
|  | Přípojky : | [25 empty] | VV | 0
|  | Začátek provozního součtu | [25 empty] | VV
|  | 6,10/3,00 |  | 2.03 | [23 empty] | VV | 2
|  | Konec provozního součtu | [25 empty] | VV
|  | samostatné : 2 |  | 2 | [23 empty] | VV | 0
8 | 151811216R00 | Montáž pažic.boxu standard dl.3m, š.1,5m, hl.2,4m | kus | 7 |  | 0 |  | 0 |  | 0 | 21 | 0 | 0 | 0 | 0 | 0 |  | Vlastní | Indiv | 1.3242 | 9.27 |  | Práce | Běžná |  |  |  | POL1_0
|  | Stoka S3-3 : | [25 empty] | VV | 0
|  | Začátek provozního součtu | [25 empty] | VV
|  | 20,32/3,00 |  | 6.77 | [23 empty] | VV | 2
|  | Konec provozního součtu | [25 empty] | VV
|  | zaokrouhleno : 7 |  | 7 | [23 empty] | VV | 0
9 | 151811420R00 | Montáž pažic.boxu extra dl.3,7m, š.2,5m, hl.3,9 m | kus | 7 |  | 0 |  | 0 |  | 0 | 21 | 0 | 0 | 0 | 0 | 0 |  | Vlastní | Indiv | 2.9166 | 20.42 |  | Práce | Běžná |  |  |  | POL1_0
|  | Stoka S3-3 v souběhu s D2 : | [25 empty] | VV | 0
|  | Začátek provozního součtu | [25 empty] | VV
|  | započtena 1/2 : 50,00/3,70*1/2 |  | 6.76 | [23 empty] | VV | 2
|  | Konec provozního součtu | [25 empty] | VV
|  | zaokrouhleně : 7 |  | 7 | [23 empty] | VV | 0
10 | 151811416R00 | Montáž pažic.boxu standard dl.3m, š.2,5m, hl.2,4m | kus | 9 |  | 0 |  | 0 |  | 0 | 21 | 0 | 0 | 0 | 0 | 0 |  | Vlastní | Indiv | 1.8576 | 16.72 |  | Práce | Běžná |  |  |  | POL1_0
|  | Stoka S3-3 v souběhu s D2 : | [25 empty] | VV | 0
|  | Začátek provozního součtu | [25 empty] | VV
|  | započtena 1/2 : 51,86/3,00*1/2 |  | 8.64 | [23 empty] | VV | 2
|  | Konec provozního součtu | [25 empty] | VV
|  | zaokrouhleno : 9 |  | 9 | [23 empty] | VV | 0
11 | 151811512R00 | Montáž lehkého pažicího boxu dl.3m, š.3m, hl.1,95m | kus | 6 |  | 0 |  | 0 |  | 0 | 21 | 0 | 0 | 0 | 0 | 0 |  | Vlastní | Indiv | 2.0408 | 12.24 |  | Práce | Běžná |  |  |  | POL1_0
|  | Přípojky v souběhu : | [25 empty] | VV | 0
|  | Začátek provozního součtu | [25 empty] | VV
|  | započtena 1/3 : 53,60/3,00*1/3 |  | 5.96 | [23 empty] | VV | 2
|  | Konec provozního součtu | [25 empty] | VV
|  | zaokrouhleně : 6 |  | 6 | [23 empty] | VV | 0
12 | 151812212R00 | Pronájem lehkého pažic.boxu dl.3m, š.1,5m,hl.1,95m | den | 1 |  | 0 |  | 0 |  | 0 | 21 | 0 | 0 | 0 | 0 | 0 |  | Vlastní | Indiv | 0 | 0 |  | Práce | Běžná |  |  |  | POL1_0
|  | Přípojky : | [25 empty] | VV | 0
|  | Začátek provozního součtu | [25 empty] | VV
|  | 6,10/3,00 |  | 2.03 | [23 empty] | VV | 2
|  | Konec provozního součtu | [25 empty] | VV
|  | samostatné : 2/2 |  | 1 | [23 empty] | VV | 0
13 | 151812216R00 | Pronájem pažic.boxu standard dl.3m,š.1,5m,hl.2,4m | den | 3.5 |  | 0 |  | 0 |  | 0 | 21 | 0 | 0 | 0 | 0 | 0 |  | Vlastní | Indiv | 0 | 0 |  | Práce | Běžná |  |  |  | POL1_0
|  | Stoka S3-3 : | [25 empty] | VV | 0
|  | Začátek provozního součtu | [25 empty] | VV
|  | 20,32/3,00 |  | 6.77 | [23 empty] | VV | 2
|  | Konec provozního součtu | [25 empty] | VV
|  | zaokrouhleno : 7/2 |  | 3.5 | [23 empty] | VV | 0
14 | 151812420R00 | Pronájem pažic.boxu extra dl.3,7m,š.2,5m,hl.3,9 m | den | 3.5 |  | 0 |  | 0 |  | 0 | 21 | 0 | 0 | 0 | 0 | 0 |  | Vlastní | Indiv | 0 | 0 |  | Práce | Běžná |  |  |  | POL1_0
|  | Stoka S3-3 v souběhu s D2 : | [25 empty] | VV | 0
|  | Začátek provozního součtu | [25 empty] | VV
|  | započtena 1/2 : 50,00/3,70*1/2 |  | 6.76 | [23 empty] | VV | 2
|  | Konec provozního součtu | [25 empty] | VV
|  | zaokrouhleně : 7/2 |  | 3.5 | [23 empty] | VV | 0
15 | 151812416R00 | Pronájem pažic.boxu standard dl.3m,š.2,5m,hl.2,4m | den | 4.5 |  | 0 |  | 0 |  | 0 | 21 | 0 | 0 | 0 | 0 | 0 |  | Vlastní | Indiv | 0 | 0 |  | Práce | Běžná |  |  |  | POL1_0
|  | Stoka S3-3 v souběhu s D2 : | [25 empty] | VV | 0
|  | Začátek provozního součtu | [25 empty] | VV
|  | započtena 1/2 : 51,86/3,00*1/2 |  | 8.64 | [23 empty] | VV | 2
|  | Konec provozního součtu | [25 empty] | VV
|  | zaokrouhleno : 9/2 |  | 4.5 | [23 empty] | VV | 0
16 | 151812512R00 | Pronájem lehkého pažic.boxu dl.3m, š.3m, hl.1,95m | den | 3 |  | 0 |  | 0 |  | 0 | 21 | 0 | 0 | 0 | 0 | 0 |  | Vlastní | Indiv | 0 | 0 |  | Práce | Běžná |  |  |  | POL1_0
|  | Přípojky v souběhu : | [25 empty] | VV | 0
|  | Začátek provozního součtu | [25 empty] | VV
|  | započtena 1/3 : 53,60/3,00*1/3 |  | 5.96 | [23 empty] | VV | 2
|  | Konec provozního součtu | [25 empty] | VV
|  | zaokrouhleně : 6/2 |  | 3 | [23 empty] | VV | 0
17 | 151813212R00 | Demontáž lehkého pažicího boxu dl.3m, š.1,5m, hl.1,95m | kus | 4.0333 |  | 0 |  | 0 |  | 0 | 21 | 0 | 0 | 0 | 0 | 0 |  | Vlastní | Indiv | 1.2254 | 4.94 |  | Práce | Běžná |  |  |  | POL1_0
|  | Přípojky : | [25 empty] | VV | 0
|  | 6,10/3,00 |  | 2.03 | [23 empty] | VV | 0
|  | samostatné : 2 |  | 2 | [23 empty] | VV | 0
18 | 151813216R00 | Demontáž pažicího boxu standard dl.3m, š.1,5m, hl.2,4m | kus | 7 |  | 0 |  | 0 |  | 0 | 21 | 0 | 0 | 0 | 0 | 0 |  | Vlastní | Indiv | 1.3082 | 9.16 |  | Práce | Běžná |  |  |  | POL1_0
|  | Stoka S3-3 : | [25 empty] | VV | 0
|  | Začátek provozního součtu | [25 empty] | VV
|  | 20,32/3,00 |  | 6.77 | [23 empty] | VV | 2
|  | Konec provozního součtu | [25 empty] | VV
|  | zaokrouhleno : 7 |  | 7 | [23 empty] | VV | 0
19 | 151813420R00 | Demontáž pažicího boxu extra dl.3,7m, š.2,5m, hl.3,9 m | kus | 7 |  | 0 |  | 0 |  | 0 | 21 | 0 | 0 | 0 | 0 | 0 |  | Vlastní | Indiv | 2.9006 | 20.3 |  | Práce | Běžná |  |  |  | POL1_0
|  | Stoka S3-3 v souběhu s D2 : | [25 empty] | VV | 0
|  | Začátek provozního součtu | [25 empty] | VV
|  | započtena 1/2 : 50,00/3,70*1/2 |  | 6.76 | [23 empty] | VV | 2
|  | Konec provozního součtu | [25 empty] | VV
|  | zaokrouhleně : 7 |  | 7 | [23 empty] | VV | 0
20 | 151813416R00 | Demontáž pažicího boxu standard dl.3m, š.2,5m, hl.2,4m | kus | 9 |  | 0 |  | 0 |  | 0 | 21 | 0 | 0 | 0 | 0 | 0 |  | Vlastní | Indiv | 1.8416 | 16.57 |  | Práce | Běžná |  |  |  | POL1_0
|  | Stoka S3-3 v souběhu s D2 : | [25 empty] | VV | 0
|  | Začátek provozního součtu | [25 empty] | VV
|  | započtena 1/2 : 51,86/3,00*1/2 |  | 8.64 | [23 empty] | VV | 2
|  | Konec provozního součtu | [25 empty] | VV
|  | zaokrouhleno : 9 |  | 9 | [23 empty] | VV | 0
21 | 151813412R00 | Demontáž lehkého pažicího boxu dl.3m, š.2,5m, hl.1,95m | kus | 6 |  | 0 |  | 0 |  | 0 | 21 | 0 | 0 | 0 | 0 | 0 |  | Vlastní | Indiv | 1.7588 | 10.55 |  | Práce | Běžná |  |  |  | POL1_0
|  | Přípojky v souběhu : | [25 empty] | VV | 0
|  | Začátek provozního součtu | [25 empty] | VV
|  | započtena 1/3 : 53,60/3,00*1/3 |  | 5.96 | [23 empty] | VV | 2
|  | Konec provozního součtu | [25 empty] | VV
|  | zaokrouhleně : 6 |  | 6 | [23 empty] | VV | 0
22 | 161101101R00 | Svislé přemístění výkopku z hor.1-4 do 2,5 m | m3 | 158.581 |  | 0 |  | 0 |  | 0 | 21 | 0 | 0 | 0 | 0 | 0 |  | Vlastní | Indiv | 0.345 | 54.71 |  | Práce | Běžná |  |  |  | POL1_0
|  | Začátek provozního součtu | [25 empty] | VV
|  | Celkový objem výkopu: : | [25 empty] | VV | 2
|  | Stoka S3-3 : | [25 empty] | VV | 2
|  | výkop rýh : (2,17+2,18)/2*1,10*20,32 |  | 48.62 | [23 empty] | VV | 2
|  | v souběhu s D2 : | [25 empty] | VV | 2
|  | (2,24+2,16)/2*1,10*42,33 |  | 102.44 | [23 empty] | VV | 2
|  | (2,16+2,17)/2*1,10*9,53 |  | 22.7 | [23 empty] | VV | 2
|  | rozšíření výkopu pro šachty : (3,00*(2,40-1,10))*(2,24+2,16+2,18) |  | 25.66 | [23 empty] | VV | 2
|  | prohloubení výkopu pro šachty : 3,00*2,40*0,20*3 |  | 4.32 | [23 empty] | VV | 2
|  | Přípojky : | [25 empty] | VV | 2
|  | výkop rýhy : 1,90*1,00*7,80 |  | 14.82 | [23 empty] | VV | 2
|  | 1,90*1,00*7,30 |  | 13.87 | [23 empty] | VV | 2
|  | 1,90*1,00*7,80 |  | 14.82 | [23 empty] | VV | 2
|  | 1,90*1,00*7,30 |  | 13.87 | [23 empty] | VV | 2
|  | 1,90*1,00*7,80 |  | 14.82 | [23 empty] | VV | 2
|  | 1,90*1,00*7,80 |  | 14.82 | [23 empty] | VV | 2
|  | 1,90*1,00*7,80 |  | 14.82 | [23 empty] | VV | 2
|  | 1,90*1,00*6,10 |  | 11.59 | [23 empty] | VV | 2
|  | Konec provozního součtu | [25 empty] | VV
|  | Uvažováno 50% : 317,16189*0,50 |  | 158.58 | [23 empty] | VV | 0
23 | 161101102R00 | Svislé přemístění výkopku z hor.1-4 do 4,0 m | m3 | 90.4475 |  | 0 |  | 0 |  | 0 | 21 | 0 | 0 | 0 | 0 | 0 |  | Vlastní | Indiv | 0.519 | 46.94 |  | Práce | Běžná |  |  |  | POL1_0
|  | Začátek provozního součtu | [25 empty] | VV
|  | Celkový objem výkopu: : | [25 empty] | VV | 2
|  | Stoka S3-3 : | [25 empty] | VV | 2
|  | výkop rýh : | [25 empty] | VV | 2
|  | v souběhu s D2 : (3,74+2,24)/2*1,10*50,00 |  | 164.45 | [23 empty] | VV | 2
|  | Konec provozního součtu | [25 empty] | VV
|  | Uvažováno 55% : 164,45*0,55 |  | 90.45 | [23 empty] | VV | 0
24 | 162301101R00 | Vodorovné přemístění výkopku z horniny 1 až 4, na vzdálenost přes 50 do 500 m | m3 | 481.6119 |  | 0 |  | 0 |  | 0 | 21 | 0 | 0 | 0 | 0 | 0 | 800-1 | RTS 24/ I | RTS 23/ II | 0.011 | 5.3 |  | Práce | Běžná |  |  |  | POL1_0
|  | po suchu, bez naložení výkopku, avšak se složením bez rozhrnutí, zpáteční cesta vozidla. | [25 empty] | SPI
25 | 171201201R00 | Uložení sypaniny na skl.-sypanina na výšku přes 2m | m3 | 481.6119 |  | 0 |  | 0 |  | 0 | 21 | 0 | 0 | 0 | 0 | 0 |  | Vlastní | Indiv | 0.009 | 4.33 |  | Práce | Běžná |  |  |  | POL1_0
26 | 174101101R00 | Zásyp jam, rýh, šachet se zhutněním | m3 | 351.7349 |  | 0 |  | 0 |  | 0 | 21 | 0 | 0 | 0 | 0 | 0 |  | Vlastní | Indiv | 0.202 | 71.05 |  | Práce | Běžná |  |  |  | POL1_0
|  | Celkový objem výkopu: : | [25 empty] | VV | 0
|  | Stoka S3-3 : | [25 empty] | VV | 0
|  | výkop rýh : (2,17+2,18)/2*1,10*20,32 |  | 48.62 | [23 empty] | VV | 0
|  | v souběhu s D2 : (3,74+2,24)/2*1,10*50,00 |  | 164.45 | [23 empty] | VV | 0
|  | (2,24+2,16)/2*1,10*42,33 |  | 102.44 | [23 empty] | VV | 0
|  | (2,16+2,17)/2*1,10*9,53 |  | 22.7 | [23 empty] | VV | 0
|  | rozšíření výkopu pro šachty : (3,00*(2,40-1,10))*(2,24+2,16+2,18) |  | 25.66 | [23 empty] | VV | 0
|  | prohloubení výkopu pro šachty : 3,00*2,40*0,20*3 |  | 4.32 | [23 empty] | VV | 0
|  | odpočet podsypu a obsypu : -(0,10+0,25+0,30)*1,10*122,18 |  | -87.36 | [23 empty] | VV | 0
|  | odpočet čachet : -3,15*0,65*0,65*(2,24+2,16+2,18) |  | -8.76 | [23 empty] | VV | 0
|  | -3,15*0,70*0,70*0,20*3 |  | -0.93 | [23 empty] | VV | 0
|  | Přípojky : | [25 empty] | VV | 0
|  | výkop rýhy : 1,90*1,00*7,80 |  | 14.82 | [23 empty] | VV | 0
|  | 1,90*1,00*7,30 |  | 13.87 | [23 empty] | VV | 0
|  | 1,90*1,00*7,80 |  | 14.82 | [23 empty] | VV | 0
|  | 1,90*1,00*7,30 |  | 13.87 | [23 empty] | VV | 0
|  | 1,90*1,00*7,80 |  | 14.82 | [23 empty] | VV | 0
|  | 1,90*1,00*7,80 |  | 14.82 | [23 empty] | VV | 0
|  | 1,90*1,00*7,80 |  | 14.82 | [23 empty] | VV | 0
|  | 1,90*1,00*6,10 |  | 11.59 | [23 empty] | VV | 0
|  | odpočet podsypu a obsypu : -(0,10+0,15+0,30)*1,00*59,70 |  | -32.84 | [23 empty] | VV | 0
27 | 583423641R | Kamenivo drcené 0/63 Z Jablonné, PAK | t | 633.1229 |  | 0 |  | 0 |  | 0 | 21 | 0 | 1 | 633.12 | 0 | 0 |  | Vlastní | Indiv | 0 | 0 |  | Specifikace | Běžná |  |  |  | POL3_0
|  | 351,73494*1,8 |  | 633.12 | [23 empty] | VV | 0
28 | 175101101R00 | Obsyp potrubí bez prohození sypaniny | m3 | 93.735 |  | 0 |  | 0 |  | 0 | 21 | 0 | 0 | 0 | 0 | 0 |  | Vlastní | Indiv | 1.587 | 148.76 |  | Práce | Běžná |  |  |  | POL1_0
|  | Stoka S3-3 : | [25 empty] | VV | 0
|  | ((0,25+0,30)*1,10-3,14*0,125*0,125)*122,18 |  | 67.92 | [23 empty] | VV | 0
|  | Přípojky : | [25 empty] | VV | 0
|  | ((0,15+0,30)*1,00-3,14*0,075*0,075)*59,70 |  | 25.81 | [23 empty] | VV | 0
29 | 583324801R | Kamenivo těžené 4/8 Z Tasovice, JHM | t | 168.723 |  | 0 |  | 0 |  | 0 | 21 | 0 | 1 | 168.72 | 0 | 0 |  | Vlastní | Indiv | 0 | 0 |  | Specifikace | Běžná |  |  |  | POL3_0
|  | 93,73499*1,8 |  | 168.72 | [23 empty] | VV | 0
Díl: | 4 | Vodorovné konstrukce |  |  |  | 0 |  | 0 |  | 0 |  | 0 |  | 36.98 |  | 0 |  |  |  |  | 34.02 | [6 empty] | DIL
30 | 451572111R00 | Lože pod potrubí z kameniva těženého 0 - 4 mm | m3 | 19.4098 |  | 0 |  | 0 |  | 0 | 21 | 0 | 1.8908 | 36.7 | 0 | 0 |  | Vlastní | Indiv | 1.695 | 32.9 |  | Práce | Běžná |  |  |  | POL1_0
|  | Stoka S3-3 : | [25 empty] | VV | 0
|  | 0,10*1,10*122,18 |  | 13.44 | [23 empty] | VV | 0
|  | Přípojky : | [25 empty] | VV | 0
|  | 0,10*1,00*59,70 |  | 5.97 | [23 empty] | VV | 0
31 | 452112111R00 | Osazení beton, prstenců pod mříže, výšky do 100 mm | kus | 4 |  | 0 |  | 0 |  | 0 | 21 | 0 | 0.0066 | 0.03 | 0 | 0 |  | Vlastní | Indiv | 0.28 | 1.12 |  | Práce | Běžná |  |  |  | POL1_0
32 | PC1 | Šacht. vyrovn.prstence AR-V 625x80 | ks | 2.02 |  | 0 |  | 0 |  | 0 | 21 | 0 | 0.054 | 0.11 | 0 | 0 |  | Vlastní | Indiv | 0 | 0 |  | Specifikace | Běžná |  |  |  | POL3_0
|  | 2*1,01 |  | 2.02 | [23 empty] | VV | 0
33 | PC2 | Šacht. vyrovn.prstence AR-V 625x100 | ks | 2.02 |  | 0 |  | 0 |  | 0 | 21 | 0 | 0.068 | 0.14 | 0 | 0 |  | Vlastní | Indiv | 0 | 0 |  | Specifikace | Běžná |  |  |  | POL3_0
|  | 2*1,01 |  | 2.02 | [23 empty] | VV | 0
Díl: | 8 | Trubní vedení |  |  |  | 0 |  | 0 |  | 0 |  | 0 |  | 9.31 |  | 0 |  |  |  |  | 50.74 | [6 empty] | DIL
34 | 892581111R00 | Zkouška těsnosti kanalizace DN do 300, vodou | m | 122.18 |  | 0 |  | 0 |  | 0 | 21 | 0 | 0 | 0 | 0 | 0 |  | Vlastní | Indiv | 0.079 | 9.65 |  | Práce | Běžná |  |  |  | POL1_0
35 | 892855116R00 | Kontrola kanalizace TV kamerou nad 500 m | m | 122.18 |  | 0 |  | 0 |  | 0 | 21 | 0 | 0 | 0 | 0 | 0 |  | Vlastní | Indiv | 0.031 | 3.79 |  | Práce | Běžná |  |  |  | POL1_0
36 | 894421111R00 | Osazení betonových dílců šachet do 0,5 t | kus | 2 |  | 0 |  | 0 |  | 0 | 21 | 0 | 0 | 0 | 0 | 0 |  | Vlastní | Indiv | 0.79 | 1.58 |  | Práce | Běžná |  |  |  | POL1_0
37 | PC3 | Šachtová skruž DN 1000 M SR-M1000x250 PS/DEHA | ks | 2.02 |  | 0 |  | 0 |  | 0 | 21 | 0 | 0.254 | 0.51 | 0 | 0 |  | Vlastní | Indiv | 0 | 0 |  | Specifikace | Běžná |  |  |  | POL3_0
|  | 2*1,01 |  | 2.02 | [23 empty] | VV | 0
38 | 894421112R00 | Osazení betonových dílců šachet do 1,4 t | kus | 3 |  | 0 |  | 0 |  | 0 | 21 | 0 | 0 | 0 | 0 | 0 |  | Vlastní | Indiv | 0.946 | 2.84 |  | Práce | Běžná |  |  |  | POL1_0
39 | PC4 | Šachtová skruž DN 1000 M SR-M1000x500 PS/DEHA | ks | 2.02 |  | 0 |  | 0 |  | 0 | 21 | 0 | 0.506 | 1.02 | 0 | 0 |  | Vlastní | Indiv | 0 | 0 |  | Specifikace | Běžná |  |  |  | POL3_0
|  | 2*1,01 |  | 2.02 | [23 empty] | VV | 0
40 | PC5 | Šachtová skruž DN 1000 M SR-M1000x1000 PS/DEHA | ks | 1.01 |  | 0 |  | 0 |  | 0 | 21 | 0 | 1.013 | 1.02 | 0 | 0 |  | Vlastní | Indiv | 0 | 0 |  | Specifikace | Běžná |  |  |  | POL3_0
|  | 1*1,01 |  | 1.01 | [23 empty] | VV | 0
41 | 894422111R00 | Osazení betonových dílců šachet | kus | 3 |  | 0 |  | 0 |  | 0 | 21 | 0 | 0 | 0 | 0 | 0 |  | Vlastní | Indiv | 0.9 | 2.7 |  | Práce | Běžná |  |  |  | POL1_0
42 | PC6 | Šachtový kónus DN1000M SH-M1000/625x670 PS+K/DEHA | ks | 3.03 |  | 0 |  | 0 |  | 0 | 21 | 0 | 0.6 | 1.82 | 0 | 0 |  | Vlastní | Indiv | 0 | 0 |  | Specifikace | Běžná |  |  |  | POL3_0
|  | 3*1,01 |  | 3.03 | [23 empty] | VV | 0
43 | 894423111R00 | Osazení betonových dílců šachet do 2,0 t | kus | 3 |  | 0 |  | 0 |  | 0 | 21 | 0 | 0 | 0 | 0 | 0 |  | Vlastní | Indiv | 1.752 | 5.26 |  | Práce | Běžná |  |  |  | POL1_0
44 | PC7 | Šachtové dno DN 1000 M SU-M 1000x685 DN250 BB | ks | 3.03 |  | 0 |  | 0 |  | 0 | 21 | 0 | 1.463 | 4.43 | 0 | 0 |  | Vlastní | Indiv | 0 | 0 |  | Specifikace | Běžná |  |  |  | POL3_0
|  | 3*1,01 |  | 3.03 | [23 empty] | VV | 0
45 | PC8 | Šachtové pryžové těsnění DN1000 Q1 | ks | 8.08 |  | 0 |  | 0 |  | 0 | 21 | 0 | 0.001 | 0.01 | 0 | 0 |  | Vlastní | Indiv | 0 | 0 |  | Specifikace | Běžná |  |  |  | POL3_0
|  | 8*1,01 |  | 8.08 | [23 empty] | VV | 0
46 | PC9 | Šachtové dno pro DN250 žlab-kamenina, nástup.-bet., úprava šachtového dna KB | ks | 3 |  | 0 |  | 0 |  | 0 | 21 | 0 | 0 | 0 | 0 | 0 |  | Vlastní | Indiv | 0 | 0 |  | Specifikace | Běžná |  |  |  | POL3_0
47 | 899104111R00 | Osazení poklopu s rámem nad 150 kg | kus | 3 |  | 0 |  | 0 |  | 0 | 21 | 0 | 0.00702 | 0.02 | 0 | 0 |  | Vlastní | Indiv | 1.694 | 5.08 |  | Práce | Běžná |  |  |  | POL1_0
48 | PC10 | Poklop s rámem D400 s logem města Mor.Třebová, celolitinový s odvětráním pro zatížení D400 | ks | 3.03 |  | 0 |  | 0 |  | 0 | 21 | 0 | 0.158 | 0.48 | 0 | 0 |  | Vlastní | Indiv | 0 | 0 |  | Specifikace | Běžná |  |  |  | POL3_0
|  | 3*1,01 |  | 3.03 | [23 empty] | VV | 0
49 | 871313121R00 | Montáž trub kanaliz. z plastu, hrdlových, DN 150 | m | 55.7 |  | 0 |  | 0 |  | 0 | 21 | 0 | 0 | 0 | 0 | 0 |  | Vlastní | Indiv | 0.066 | 3.68 |  | Práce | Běžná |  |  |  | POL1_0
50 | PC11 | Potrubí kanalizační hrdlové PVC SN12 DN 150, 160x5,5x6000 plnostěnné | ks | 9.4226 |  | 0 |  | 0 |  | 0 | 21 | 0 | 0 | 0 | 0 | 0 |  | Vlastní | Indiv | 0 | 0 |  | Specifikace | Běžná |  |  |  | POL3_0
|  | 55,70/6,00*1,015 |  | 9.42 | [23 empty] | VV | 0
51 | 871373121R00 | Montáž trub kanaliz. z plastu, hrdlových, DN 300 | m | 122.18 |  | 0 |  | 0 |  | 0 | 21 | 0 | 1e-05 | 0 | 0 | 0 |  | Vlastní | Indiv | 0.097 | 11.85 |  | Práce | Běžná |  |  |  | POL1_0
52 | PC12 | Potrubí kanalizační hrdlové PVC SN12 DN 250, 250x8,6x6000 | ks | 20.6688 |  | 0 |  | 0 |  | 0 | 21 | 0 | 0 | 0 | 0 | 0 |  | Vlastní | Indiv | 0 | 0 |  | Specifikace | Běžná |  |  |  | POL3_0
|  | 122,18/6,00*1,015 |  | 20.67 | [23 empty] | VV | 0
53 | 877313126R00 | Montáž víčka nebo zátky plast. gum. kroužek DN 150 | kus | 8 |  | 0 |  | 0 |  | 0 | 21 | 0 | 1e-05 | 0 | 0 | 0 |  | Vlastní | Indiv | 0.1584 | 1.27 |  | Práce | Běžná |  |  |  | POL1_0
54 | PC13 | Tvarovka PVC SN8 záslepka 160 | ks | 8.08 |  | 0 |  | 0 |  | 0 | 21 | 0 | 0 | 0 | 0 | 0 |  | Vlastní | Indiv | 0 | 0 |  | Specifikace | Běžná |  |  |  | POL3_0
|  | 8*1,01 |  | 8.08 | [23 empty] | VV | 0
55 | 877363121R00 | Montáž tvarovek odboč. plast. gum. kroužek DN 250 | kus | 8 |  | 0 |  | 0 |  | 0 | 21 | 0 | 4e-05 | 0 | 0 | 0 |  | Vlastní | Indiv | 0.38 | 3.04 |  | Práce | Běžná |  |  |  | POL1_0
56 | PC14 | Tvarovka PVC SN8 odbočka 87° 250 / 160 | ks | 8.08 |  | 0 |  | 0 |  | 0 | 21 | 0 | 0 | 0 | 0 | 0 |  | Vlastní | Indiv | 0 | 0 |  | Specifikace | Běžná |  |  |  | POL3_0
|  | 8*1,01 |  | 8.08 | [23 empty] | VV | 0
Díl: | 99 | Staveništní přesun hmot |  |  |  | 0 |  | 0 |  | 0 |  | 0 |  | 0 |  | 0 |  |  |  |  | 179.4 | [6 empty] | DIL
57 | 998276101R00 | Přesun hmot, trubní vedení plastová, otevř. výkop | t | 848.2188 |  | 0 |  | 0 |  | 0 | 21 | 0 | 0 | 0 | 0 | 0 |  | Vlastní | Indiv | 0.2115 | 179.4 |  | Práce | Běžná |  |  |  | POL1_0
|  | 801,92778 |  | 801.93 | [23 empty] | VV | 0
|  | 36,97231 |  | 36.97 | [23 empty] | VV | 0
|  | 9,31872 |  | 9.32 | [23 empty] | VV | 0
[26 empty] | 12 | 21 | DPH
| Celkem |  |  |  |  | 0 | [19 empty] | 0 | 0 | SUM
END
Note on S6: Jedná se o informaci, zda se jedná o položku, která je do rozpočtu zadána z cenové soustavy RTS, nebo vlastní.
Note on T6: Jedná se o název CÚ, která je zadána u položky rozpočtu

## 102 5 Pol
Položkový soupis prací a dodávek | [27 empty] | #TypZaznamu#
S: | 02_1 | ZTV-Moravská Třebová - lokalita jihozápad- 1.etapa- 3,4,5. část - I.etapa | [25 empty] | STA
O: | 102 | Splašková kanalizace | [22 empty] | STA |  |  | OBJ
R: | 5 | Splašková kanalizace 5.část 1.fáze | [25 empty] | ROZ
P.č. | Číslo položky | Název položky | MJ | Množství | Cena / MJ | Celkem | Dodávka | Dodávka celk. | Montáž | Montáž celk. | DPH | Cena s DPH | Hmotnost / MJ | Hmotnost celk.(t) | Dem. hmotnost / MJ | Dem. hmotnost celk.(t) | Ceník | Cen. soustava / platnost | Cenová úroveň | Nhod / MJ | Nhod celk. | Dodavatel | Typ položky | Stav položky
Díl: | 1 | Zemní práce |  |  |  | 0 |  | 0 |  | 0 |  | 0 |  | 336.57 |  | 0 |  |  |  |  | 301.31 | [6 empty] | DIL
1 | 115001101R00 | Převedení vody potrubím o průměru do DN 100 mm | m | 10 |  | 0 |  | 0 |  | 0 | 21 | 0 | 0.00692 | 0.07 | 0 | 0 |  | Vlastní | Indiv | 0.502 | 5.02 |  | Práce | Běžná |  |  |  | POL1_0
2 | 115101201R00 | Čerpání vody na výšku do 10 m, přítok do 500 l/min | h | 2 |  | 0 |  | 0 |  | 0 | 21 | 0 | 0 | 0 | 0 | 0 |  | Vlastní | Indiv | 0.203 | 0.41 |  | Práce | Běžná |  |  |  | POL1_0
3 | 119001411R00 | Dočasné zajištění beton.a plast. potrubí do DN 200 | m | 5 |  | 0 |  | 0 |  | 0 | 21 | 0 | 0.0107 | 0.05 | 0 | 0 |  | Vlastní | Indiv | 0.908 | 4.54 |  | Práce | Běžná |  |  |  | POL1_0
|  | Přípojky : | [25 empty] | VV | 0
|  | vodovod D160 : 1,00*5 |  | 5 | [23 empty] | VV | 0
4 | 119001412R00 | Dočasné zajištění beton.a plast.potrubí DN 200-500 | m | 8 |  | 0 |  | 0 |  | 0 | 21 | 0 | 0.01271 | 0.1 | 0 | 0 |  | Vlastní | Indiv | 1.153 | 9.22 |  | Práce | Běžná |  |  |  | POL1_0
|  | Přípojky : | [25 empty] | VV | 0
|  | dešťová kanalizace : 1,00*8 |  | 8 | [23 empty] | VV | 0
5 | 130001101R00 | Příplatek za ztížené hloubení v blízkosti vedení | m3 | 37.7875 |  | 0 |  | 0 |  | 0 | 21 | 0 | 0 | 0 | 0 | 0 |  | Vlastní | Indiv | 1.763 | 66.62 |  | Práce | Běžná |  |  |  | POL1_0
|  | Přípojky : | [25 empty] | VV | 0
|  | vodovod D160 : 1,00*5*1,15*1,65 |  | 9.49 | [23 empty] | VV | 0
|  | dešťová kanalizace DN500 : 1,00*5*1,50*2,00 |  | 15 | [23 empty] | VV | 0
|  | dešťová kanalizace DN400 : 1,00*5*1,40*1,90 |  | 13.3 | [23 empty] | VV | 0
6 | 132201213R00 | Hloubení rýh š.do 200 cm hor.3 do 10000 m3,STROJNĚ | m3 | 199.8666 |  | 0 |  | 0 |  | 0 | 21 | 0 | 0 | 0 | 0 | 0 |  | Vlastní | Indiv | 0.12 | 23.98 |  | Práce | Běžná |  |  |  | POL1_0
|  | Celkový objem výkopu: : | [25 empty] | VV | 0
|  | Stoka S3-4 : | [25 empty] | VV | 0
|  | výkop rýh : (2,04+1,93)/2*1,10*7,90 |  | 17.25 | [23 empty] | VV | 0
|  | rozšíření výkopu pro šachty : (3,00*(2,40-1,10))*(1,93) |  | 7.53 | [23 empty] | VV | 0
|  | prohloubení výkopu pro šachty : 3,00*2,40*0,20*1 |  | 1.44 | [23 empty] | VV | 0
|  | Přípojky : | [25 empty] | VV | 0
|  | výkop rýhy : 2,30*1,00*7,80 |  | 17.94 | [23 empty] | VV | 0
|  | 2,30*1,00*7,30 |  | 16.79 | [23 empty] | VV | 0
|  | 2,30*1,00*7,80 |  | 17.94 | [23 empty] | VV | 0
|  | 2,30*1,00*7,30 |  | 16.79 | [23 empty] | VV | 0
|  | 2,30*1,00*7,80 |  | 17.94 | [23 empty] | VV | 0
|  | 2,30*1,00*7,30 |  | 16.79 | [23 empty] | VV | 0
|  | 2,30*1,00*7,80 |  | 17.94 | [23 empty] | VV | 0
|  | 2,30*1,00*7,30 |  | 16.79 | [23 empty] | VV | 0
|  | 2,30*1,00*7,80 |  | 17.94 | [23 empty] | VV | 0
|  | 2,30*1,00*7,30 |  | 16.79 | [23 empty] | VV | 0
7 | 132201219R00 | Přípl.za lepivost,hloubení rýh 200cm,hor.3,STROJNĚ | m3 | 199.8666 |  | 0 |  | 0 |  | 0 | 21 | 0 | 0 | 0 | 0 | 0 |  | Vlastní | Indiv | 0.084 | 16.79 |  | Práce | Běžná |  |  |  | POL1_0
|  | Celkový objem výkopu: : | [25 empty] | VV | 0
|  | Stoka S3-4 : | [25 empty] | VV | 0
|  | výkop rýh : (2,04+1,93)/2*1,10*7,90 |  | 17.25 | [23 empty] | VV | 0
|  | rozšíření výkopu pro šachty : (3,00*(2,40-1,10))*(1,93) |  | 7.53 | [23 empty] | VV | 0
|  | prohloubení výkopu pro šachty : 3,00*2,40*0,20*1 |  | 1.44 | [23 empty] | VV | 0
|  | Přípojky : | [25 empty] | VV | 0
|  | výkop rýhy : 2,30*1,00*7,80 |  | 17.94 | [23 empty] | VV | 0
|  | 2,30*1,00*7,30 |  | 16.79 | [23 empty] | VV | 0
|  | 2,30*1,00*7,80 |  | 17.94 | [23 empty] | VV | 0
|  | 2,30*1,00*7,30 |  | 16.79 | [23 empty] | VV | 0
|  | 2,30*1,00*7,80 |  | 17.94 | [23 empty] | VV | 0
|  | 2,30*1,00*7,30 |  | 16.79 | [23 empty] | VV | 0
|  | 2,30*1,00*7,80 |  | 17.94 | [23 empty] | VV | 0
|  | 2,30*1,00*7,30 |  | 16.79 | [23 empty] | VV | 0
|  | 2,30*1,00*7,80 |  | 17.94 | [23 empty] | VV | 0
|  | 2,30*1,00*7,30 |  | 16.79 | [23 empty] | VV | 0
8 | 151811216R00 | Montáž pažic.boxu standard dl.3m, š.1,5m, hl.2,4m | kus | 3 |  | 0 |  | 0 |  | 0 | 21 | 0 | 0 | 0 | 0 | 0 |  | Vlastní | Indiv | 1.3242 | 3.97 |  | Práce | Běžná |  |  |  | POL1_0
|  | Stoka S3-4 : | [25 empty] | VV | 0
|  | Začátek provozního součtu | [25 empty] | VV
|  | 7,90/3,00 |  | 2.63 | [23 empty] | VV | 2
|  | Konec provozního součtu | [25 empty] | VV
|  | zaokrouhleno : 3 |  | 3 | [23 empty] | VV | 0
9 | 151811416R00 | Montáž pažic.boxu standard dl.3m, š.2,5m, hl.2,4m | kus | 1 |  | 0 |  | 0 |  | 0 | 21 | 0 | 0 | 0 | 0 | 0 |  | Vlastní | Indiv | 1.8576 | 1.86 |  | Práce | Běžná |  |  |  | POL1_0
|  | Stoka S3-4 : | [25 empty] | VV | 0
|  | pro šachtu : 1 |  | 1 | [23 empty] | VV | 0
10 | 151811416R00 | Montáž pažic.boxu standard dl.3m, š.2,5m, hl.2,4m | kus | 9 |  | 0 |  | 0 |  | 0 | 21 | 0 | 0 | 0 | 0 | 0 |  | Vlastní | Indiv | 1.8576 | 16.72 |  | Práce | Běžná |  |  |  | POL1_0
|  | Přípojky v souběhu : | [25 empty] | VV | 0
|  | Začátek provozního součtu | [25 empty] | VV
|  | započtena 1/3 : 75,50/3,00*1/3 |  | 8.39 | [23 empty] | VV | 2
|  | Konec provozního součtu | [25 empty] | VV
|  | zaokrouhleně : 9 |  | 9 | [23 empty] | VV | 0
11 | 151812216R00 | Pronájem pažic.boxu standard dl.3m,š.1,5m,hl.2,4m | den | 1.5 |  | 0 |  | 0 |  | 0 | 21 | 0 | 0 | 0 | 0 | 0 |  | Vlastní | Indiv | 0 | 0 |  | Práce | Běžná |  |  |  | POL1_0
|  | Stoka S3-4 : | [25 empty] | VV | 0
|  | Začátek provozního součtu | [25 empty] | VV
|  | 7,90/3,00 |  | 2.63 | [23 empty] | VV | 2
|  | Konec provozního součtu | [25 empty] | VV
|  | zaokrouhleno : 3/2 |  | 1.5 | [23 empty] | VV | 0
12 | 151812416R00 | Pronájem pažic.boxu standard dl.3m,š.2,5m,hl.2,4m | den | 0.5 |  | 0 |  | 0 |  | 0 | 21 | 0 | 0 | 0 | 0 | 0 |  | Vlastní | Indiv | 0 | 0 |  | Práce | Běžná |  |  |  | POL1_0
|  | Stoka S3-4 : | [25 empty] | VV | 0
|  | pro šachtu : 1/2 |  | 0.5 | [23 empty] | VV | 0
13 | 151812516R00 | Pronájem pažic.boxu standard dl.3m, š.3m, hl.2,4m | den | 4.5 |  | 0 |  | 0 |  | 0 | 21 | 0 | 0 | 0 | 0 | 0 |  | Vlastní | Indiv | 0 | 0 |  | Práce | Běžná |  |  |  | POL1_0
|  | Přípojky v souběhu : | [25 empty] | VV | 0
|  | Začátek provozního součtu | [25 empty] | VV
|  | započtena 1/3 : 75,50/3,00*1/3 |  | 8.39 | [23 empty] | VV | 2
|  | Konec provozního součtu | [25 empty] | VV
|  | zaokrouhleně : 9/2 |  | 4.5 | [23 empty] | VV | 0
14 | 151813216R00 | Demontáž pažicího boxu standard dl.3m, š.1,5m, hl.2,4m | kus | 3 |  | 0 |  | 0 |  | 0 | 21 | 0 | 0 | 0 | 0 | 0 |  | Vlastní | Indiv | 1.3082 | 3.92 |  | Práce | Běžná |  |  |  | POL1_0
|  | Stoka S3-4 : | [25 empty] | VV | 0
|  | Začátek provozního součtu | [25 empty] | VV
|  | 7,90/3,00 |  | 2.63 | [23 empty] | VV | 2
|  | Konec provozního součtu | [25 empty] | VV
|  | zaokrouhleno : 3 |  | 3 | [23 empty] | VV | 0
15 | 151813416R00 | Demontáž pažicího boxu standard dl.3m, š.2,5m, hl.2,4m | kus | 1 |  | 0 |  | 0 |  | 0 | 21 | 0 | 0 | 0 | 0 | 0 |  | Vlastní | Indiv | 1.8416 | 1.84 |  | Práce | Běžná |  |  |  | POL1_0
|  | Stoka S3-4 : | [25 empty] | VV | 0
|  | pro šachtu : 1 |  | 1 | [23 empty] | VV | 0
16 | 151813516R00 | Demontáž pažicího boxu standard dl.3m, š.3m, hl.2,4m | kus | 9 |  | 0 |  | 0 |  | 0 | 21 | 0 | 0 | 0 | 0 | 0 |  | Vlastní | Indiv | 2.1016 | 18.91 |  | Práce | Běžná |  |  |  | POL1_0
|  | Přípojky v souběhu : | [25 empty] | VV | 0
|  | Začátek provozního součtu | [25 empty] | VV
|  | započtena 1/3 : 75,50/3,00*1/3 |  | 8.39 | [23 empty] | VV | 2
|  | Konec provozního součtu | [25 empty] | VV
|  | zaokrouhleně : 9 |  | 9 | [23 empty] | VV | 0
17 | 161101101R00 | Svislé přemístění výkopku z hor.1-4 do 2,5 m | m3 | 99.9333 |  | 0 |  | 0 |  | 0 | 21 | 0 | 0 | 0 | 0 | 0 |  | Vlastní | Indiv | 0.345 | 34.48 |  | Práce | Běžná |  |  |  | POL1_0
|  | Začátek provozního součtu | [25 empty] | VV
|  | Celkový objem výkopu: : | [25 empty] | VV | 2
|  | Stoka S3-4 : | [25 empty] | VV | 2
|  | výkop rýh : (2,04+1,93)/2*1,10*7,90 |  | 17.25 | [23 empty] | VV | 2
|  | rozšíření výkopu pro šachty : (3,00*(2,40-1,10))*(1,93) |  | 7.53 | [23 empty] | VV | 2
|  | prohloubení výkopu pro šachty : 3,00*2,40*0,20*1 |  | 1.44 | [23 empty] | VV | 2
|  | Přípojky : | [25 empty] | VV | 2
|  | výkop rýhy : 2,30*1,00*7,80 |  | 17.94 | [23 empty] | VV | 2
|  | 2,30*1,00*7,30 |  | 16.79 | [23 empty] | VV | 2
|  | 2,30*1,00*7,80 |  | 17.94 | [23 empty] | VV | 2
|  | 2,30*1,00*7,30 |  | 16.79 | [23 empty] | VV | 2
|  | 2,30*1,00*7,80 |  | 17.94 | [23 empty] | VV | 2
|  | 2,30*1,00*7,30 |  | 16.79 | [23 empty] | VV | 2
|  | 2,30*1,00*7,80 |  | 17.94 | [23 empty] | VV | 2
|  | 2,30*1,00*7,30 |  | 16.79 | [23 empty] | VV | 2
|  | 2,30*1,00*7,80 |  | 17.94 | [23 empty] | VV | 2
|  | 2,30*1,00*7,30 |  | 16.79 | [23 empty] | VV | 2
|  | Konec provozního součtu | [25 empty] | VV
|  | Uvažováno 50% : 199,86665*0,50 |  | 99.93 | [23 empty] | VV | 0
18 | 162301101R00 | Vodorovné přemístění výkopku z horniny 1 až 4, na vzdálenost přes 50 do 500 m | m3 | 199.8666 |  | 0 |  | 0 |  | 0 | 21 | 0 | 0 | 0 | 0 | 0 | 800-1 | RTS 24/ I | RTS 23/ II | 0.011 | 2.2 |  | Práce | Běžná |  |  |  | POL1_0
|  | po suchu, bez naložení výkopku, avšak se složením bez rozhrnutí, zpáteční cesta vozidla. | [25 empty] | SPI
19 | 171201201R00 | Uložení sypaniny na skl.-sypanina na výšku přes 2m | m3 | 199.8666 |  | 0 |  | 0 |  | 0 | 21 | 0 | 0 | 0 | 0 | 0 |  | Vlastní | Indiv | 0.009 | 1.8 |  | Práce | Běžná |  |  |  | POL1_0
20 | 174101101R00 | Zásyp jam, rýh, šachet se zhutněním | m3 | 149.825 |  | 0 |  | 0 |  | 0 | 21 | 0 | 0 | 0 | 0 | 0 |  | Vlastní | Indiv | 0.202 | 30.26 |  | Práce | Běžná |  |  |  | POL1_0
|  | Celkový objem výkopu: : | [25 empty] | VV | 0
|  | Stoka S3-4 : | [25 empty] | VV | 0
|  | výkop rýh : (2,04+1,93)/2*1,10*7,90 |  | 17.25 | [23 empty] | VV | 0
|  | rozšíření výkopu pro šachty : (3,00*(2,40-1,10))*(1,93) |  | 7.53 | [23 empty] | VV | 0
|  | prohloubení výkopu pro šachty : 3,00*2,40*0,20*1 |  | 1.44 | [23 empty] | VV | 0
|  | odpočet podsypu a obsypu : -(0,10+0,25+0,30)*1,10*7,90 |  | -5.65 | [23 empty] | VV | 0
|  | odpočet šachty : -3,14*0,65*0,65*1,93 |  | -2.56 | [23 empty] | VV | 0
|  | -3,14*0,70*0,70*0,20 |  | -0.31 | [23 empty] | VV | 0
|  | Přípojky : | [25 empty] | VV | 0
|  | výkop rýhy : 2,30*1,00*7,80 |  | 17.94 | [23 empty] | VV | 0
|  | 2,30*1,00*7,30 |  | 16.79 | [23 empty] | VV | 0
|  | 2,30*1,00*7,80 |  | 17.94 | [23 empty] | VV | 0
|  | 2,30*1,00*7,30 |  | 16.79 | [23 empty] | VV | 0
|  | 2,30*1,00*7,80 |  | 17.94 | [23 empty] | VV | 0
|  | 2,30*1,00*7,30 |  | 16.79 | [23 empty] | VV | 0
|  | 2,30*1,00*7,80 |  | 17.94 | [23 empty] | VV | 0
|  | 2,30*1,00*7,30 |  | 16.79 | [23 empty] | VV | 0
|  | 2,30*1,00*7,80 |  | 17.94 | [23 empty] | VV | 0
|  | 2,30*1,00*7,30 |  | 16.79 | [23 empty] | VV | 0
|  | odpočet podsypu a obsypu : -(0,10+0,15+0,30)*1,00*75,50 |  | -41.52 | [23 empty] | VV | 0
21 | 583423641R | Kamenivo drcené 0/63 Z Jablonné, PAK | t | 269.685 |  | 0 |  | 0 |  | 0 | 21 | 0 | 1 | 269.69 | 0 | 0 |  | Vlastní | Indiv | 0 | 0 |  | Specifikace | Běžná |  |  |  | POL3_0
|  | 149,82500*1,8 |  | 269.69 | [23 empty] | VV | 0
22 | 175101101R00 | Obsyp potrubí bez prohození sypaniny | m3 | 37.0334 |  | 0 |  | 0 |  | 0 | 21 | 0 | 0 | 0 | 0 | 0 |  | Vlastní | Indiv | 1.587 | 58.77 |  | Práce | Běžná |  |  |  | POL1_0
|  | Stoka S3-4 : | [25 empty] | VV | 0
|  | ((0,25+0,30)*1,10-3,14*0,125*0,125)*7,90 |  | 4.39 | [23 empty] | VV | 0
|  | Přípojky : | [25 empty] | VV | 0
|  | ((0,15+0,30)*1,00-3,14*0,075*0,075)*75,50 |  | 32.64 | [23 empty] | VV | 0
23 | 583324801R | Kamenivo těžené 4/8 Z Tasovice, JHM | t | 66.6601 |  | 0 |  | 0 |  | 0 | 21 | 0 | 1 | 66.66 | 0 | 0 |  | Vlastní | Indiv | 0 | 0 |  | Specifikace | Běžná |  |  |  | POL3_0
|  | 37,03339*1,8 |  | 66.66 | [23 empty] | VV | 0
Díl: | 4 | Vodorovné konstrukce |  |  |  | 0 |  | 0 |  | 0 |  | 0 |  | 16.01 |  | 0 |  |  |  |  | 14.83 | [6 empty] | DIL
24 | 451572111R00 | Lože pod potrubí z kameniva těženého 0 - 4 mm | m3 | 8.419 |  | 0 |  | 0 |  | 0 | 21 | 0 | 1.8908 | 15.92 | 0 | 0 |  | Vlastní | Indiv | 1.695 | 14.27 |  | Práce | Běžná |  |  |  | POL1_0
|  | Stoka S3-4 : | [25 empty] | VV | 0
|  | 0,10*1,10*7,90 |  | 0.87 | [23 empty] | VV | 0
|  | Přípojky : | [25 empty] | VV | 0
|  | 0,10*1,00*75,50 |  | 7.55 | [23 empty] | VV | 0
25 | 452112111R00 | Osazení beton, prstenců pod mříže, výšky do 100 mm | kus | 2 |  | 0 |  | 0 |  | 0 | 21 | 0 | 0.0066 | 0.01 | 0 | 0 |  | Vlastní | Indiv | 0.28 | 0.56 |  | Práce | Běžná |  |  |  | POL1_0
26 | PC1 | Šacht. vyrovn.prstence AR-V 625x60 | ks | 2.02 |  | 0 |  | 0 |  | 0 | 21 | 0 | 0.04 | 0.08 | 0 | 0 |  | Vlastní | Indiv | 0 | 0 |  | Specifikace | Běžná |  |  |  | POL3_0
|  | 2*1,01 |  | 2.02 | [23 empty] | VV | 0
Díl: | 8 | Trubní vedení |  |  |  | 0 |  | 0 |  | 0 |  | 0 |  | 3.28 |  | 0 |  |  |  |  | 17.17 | [6 empty] | DIL
27 | 892581111R00 | Zkouška těsnosti kanalizace DN do 300, vodou | m | 7.9 |  | 0 |  | 0 |  | 0 | 21 | 0 | 0 | 0 | 0 | 0 |  | Vlastní | Indiv | 0.079 | 0.62 |  | Práce | Běžná |  |  |  | POL1_0
28 | 892855116R00 | Kontrola kanalizace TV kamerou nad 500 m | m | 7.9 |  | 0 |  | 0 |  | 0 | 21 | 0 | 0 | 0 | 0 | 0 |  | Vlastní | Indiv | 0.031 | 0.24 |  | Práce | Běžná |  |  |  | POL1_0
29 | 894421112R00 | Osazení betonových dílců šachet do 1,4 t | kus | 1 |  | 0 |  | 0 |  | 0 | 21 | 0 | 0 | 0 | 0 | 0 |  | Vlastní | Indiv | 0.946 | 0.95 |  | Práce | Běžná |  |  |  | POL1_0
30 | PC2 | Šachtová skruž DN 1000 M SR-M1000x1000 PS/DEHA | ks | 1.01 |  | 0 |  | 0 |  | 0 | 21 | 0 | 1.013 | 1.02 | 0 | 0 |  | Vlastní | Indiv | 0 | 0 |  | Specifikace | Běžná |  |  |  | POL3_0
|  | 1*1,01 |  | 1.01 | [23 empty] | VV | 0
31 | 894422111R00 | Osazení betonových dílců šachet | kus | 1 |  | 0 |  | 0 |  | 0 | 21 | 0 | 0 | 0 | 0 | 0 |  | Vlastní | Indiv | 0.9 | 0.9 |  | Práce | Běžná |  |  |  | POL1_0
32 | PC3 | Šachtový kónus DN1000M SH-M1000/625x670 PS+K/DEHA | ks | 1.01 |  | 0 |  | 0 |  | 0 | 21 | 0 | 0.6 | 0.61 | 0 | 0 |  | Vlastní | Indiv | 0 | 0 |  | Specifikace | Běžná |  |  |  | POL3_0
|  | 1*1,01 |  | 1.01 | [23 empty] | VV | 0
33 | 894423111R00 | Osazení betonových dílců šachet do 2,0 t | kus | 1 |  | 0 |  | 0 |  | 0 | 21 | 0 | 0 | 0 | 0 | 0 |  | Vlastní | Indiv | 1.752 | 1.75 |  | Práce | Běžná |  |  |  | POL1_0
34 | PC4 | Šachtové dno DN 1000 M SU-M 1000x685 DN250 BB | ks | 1.01 |  | 0 |  | 0 |  | 0 | 21 | 0 | 1.463 | 1.48 | 0 | 0 |  | Vlastní | Indiv | 0 | 0 |  | Specifikace | Běžná |  |  |  | POL3_0
|  | 1*1,01 |  | 1.01 | [23 empty] | VV | 0
35 | PC5 | Šachtové pryžové těsnění DN1000 Q1 | ks | 2.02 |  | 0 |  | 0 |  | 0 | 21 | 0 | 0.001 | 0 | 0 | 0 |  | Vlastní | Indiv | 0 | 0 |  | Specifikace | Běžná |  |  |  | POL3_0
|  | 2*1,01 |  | 2.02 | [23 empty] | VV | 0
36 | PC6 | Šachtové dno pro DN250 žlab-kamenina, nástup.-bet., úprava šachtového dna KB | ks | 1 |  | 0 |  | 0 |  | 0 | 21 | 0 | 0 | 0 | 0 | 0 |  | Vlastní | Indiv | 0 | 0 |  | Specifikace | Běžná |  |  |  | POL3_0
37 | 899104111R00 | Osazení poklopu s rámem nad 150 kg | kus | 1 |  | 0 |  | 0 |  | 0 | 21 | 0 | 0.00702 | 0.01 | 0 | 0 |  | Vlastní | Indiv | 1.694 | 1.69 |  | Práce | Běžná |  |  |  | POL1_0
38 | PC7 | Poklop s rámem D400 s logem města Mor.Třebová, celolitinový s odvětráním pro zatížení D400 | ks | 1.01 |  | 0 |  | 0 |  | 0 | 21 | 0 | 0.158 | 0.16 | 0 | 0 |  | Vlastní | Indiv | 0 | 0 |  | Specifikace | Běžná |  |  |  | POL3_0
|  | 1*1,01 |  | 1.01 | [23 empty] | VV | 0
39 | 871313121R00 | Montáž trub kanaliz. z plastu, hrdlových, DN 150 | m | 70.5 |  | 0 |  | 0 |  | 0 | 21 | 0 | 0 | 0 | 0 | 0 |  | Vlastní | Indiv | 0.066 | 4.65 |  | Práce | Běžná |  |  |  | POL1_0
40 | PC8 | Potrubí kanalizační hrdlové PVC SN12 DN 150, 160x5,5x6000 plnostěnné | ks | 11.9262 |  | 0 |  | 0 |  | 0 | 21 | 0 | 0 | 0 | 0 | 0 |  | Vlastní | Indiv | 0 | 0 |  | Specifikace | Běžná |  |  |  | POL3_0
|  | 70,50/6,00*1,015 |  | 11.93 | [23 empty] | VV | 0
41 | 871373121R00 | Montáž trub kanaliz. z plastu, hrdlových, DN 300 | m | 7.9 |  | 0 |  | 0 |  | 0 | 21 | 0 | 1e-05 | 0 | 0 | 0 |  | Vlastní | Indiv | 0.097 | 0.77 |  | Práce | Běžná |  |  |  | POL1_0
42 | PC9 | Potrubí kanalizační hrdlové PVC SN12 DN 250, 250x8,6x6000 | ks | 1.3364 |  | 0 |  | 0 |  | 0 | 21 | 0 | 0 | 0 | 0 | 0 |  | Vlastní | Indiv | 0 | 0 |  | Specifikace | Běžná |  |  |  | POL3_0
|  | 7,90/6,00*1,015 |  | 1.34 | [23 empty] | VV | 0
43 | 877313126R00 | Montáž víčka nebo zátky plast. gum. kroužek DN 150 | kus | 10 |  | 0 |  | 0 |  | 0 | 21 | 0 | 1e-05 | 0 | 0 | 0 |  | Vlastní | Indiv | 0.1584 | 1.58 |  | Práce | Běžná |  |  |  | POL1_0
44 | PC10 | Tvarovka PVC SN8 záslepka 160 | ks | 10.1 |  | 0 |  | 0 |  | 0 | 21 | 0 | 0 | 0 | 0 | 0 |  | Vlastní | Indiv | 0 | 0 |  | Specifikace | Běžná |  |  |  | POL3_0
|  | 10*1,01 |  | 10.1 | [23 empty] | VV | 0
45 | 877363126R00 | Montáž víčka nebo zátky plast. gum. kroužek DN 250 | kus | 1 |  | 0 |  | 0 |  | 0 | 21 | 0 | 3e-05 | 0 | 0 | 0 |  | Vlastní | Indiv | 0.216 | 0.22 |  | Práce | Běžná |  |  |  | POL1_0
46 | PC11 | Tvarovka PVC SN8 záslepka 250 | ks | 1.01 |  | 0 |  | 0 |  | 0 | 21 | 0 | 0 | 0 | 0 | 0 |  | Vlastní | Indiv | 0 | 0 |  | Specifikace | Běžná |  |  |  | POL3_0
|  | 1*1,01 |  | 1.01 | [23 empty] | VV | 0
47 | 877363121R00 | Montáž tvarovek odboč. plast. gum. kroužek DN 250 | kus | 10 |  | 0 |  | 0 |  | 0 | 21 | 0 | 4e-05 | 0 | 0 | 0 |  | Vlastní | Indiv | 0.38 | 3.8 |  | Práce | Běžná |  |  |  | POL1_0
48 | PC12 | Tvarovka PVC SN8 odbočka 87° 250 / 160 | ks | 10.1 |  | 0 |  | 0 |  | 0 | 21 | 0 | 0 | 0 | 0 | 0 |  | Vlastní | Indiv | 0 | 0 |  | Specifikace | Běžná |  |  |  | POL3_0
|  | 10*1,01 |  | 10.1 | [23 empty] | VV | 0
Díl: | 99 | Staveništní přesun hmot |  |  |  | 0 |  | 0 |  | 0 |  | 0 |  | 0 |  | 0 |  |  |  |  | 75.26 | [6 empty] | DIL
49 | 998276101R00 | Přesun hmot, trubní vedení plastová, otevř. výkop | t | 355.8579 |  | 0 |  | 0 |  | 0 | 21 | 0 | 0 | 0 | 0 | 0 |  | Vlastní | Indiv | 0.2115 | 75.26 |  | Práce | Běžná |  |  |  | POL1_0
|  | 336,56948 |  | 336.57 | [23 empty] | VV | 0
|  | 16,01239 |  | 16.01 | [23 empty] | VV | 0
|  | 3,27599 |  | 3.28 | [23 empty] | VV | 0
[26 empty] | 12 | 21 | DPH
| Celkem |  |  |  |  | 0 | [19 empty] | 0 | 0 | SUM
END
Note on S6: Jedná se o informaci, zda se jedná o položku, která je do rozpočtu zadána z cenové soustavy RTS, nebo vlastní.
Note on T6: Jedná se o název CÚ, která je zadána u položky rozpočtu

## 103 1 Pol
Položkový soupis prací a dodávek | [27 empty] | #TypZaznamu#
S: | 02_1 | ZTV-Moravská Třebová - lokalita jihozápad- 1.etapa- 3,4,5. část - I.etapa | [25 empty] | STA
O: | 103 | Dešťová kanalizace | [22 empty] | STA |  |  | OBJ
R: | 1 | Dešťová kanalizace 3.část 1. fáze | [25 empty] | ROZ
P.č. | Číslo položky | Název položky | MJ | Množství | Cena / MJ | Celkem | Dodávka | Dodávka celk. | Montáž | Montáž celk. | DPH | Cena s DPH | Hmotnost / MJ | Hmotnost celk.(t) | Dem. hmotnost / MJ | Dem. hmotnost celk.(t) | Ceník | Cen. soustava / platnost | Cenová úroveň | Nhod / MJ | Nhod celk. | Dodavatel | Typ položky | Stav položky
Díl: | 1 | Zemní práce |  |  |  | 0 |  | 0 |  | 0 |  | 0 |  | 1241.26 |  | 0 |  |  |  |  | 1410.72 | [6 empty] | DIL
1 | 115001101R00 | Převedení vody potrubím o průměru do DN 100 mm | m | 10 |  | 0 |  | 0 |  | 0 | 21 | 0 | 0.00692 | 0.07 | 0 | 0 |  | Vlastní | Indiv | 0.502 | 5.02 |  | Práce | Běžná |  |  |  | POL1_0
2 | 115101201R00 | Čerpání vody na výšku do 10 m, přítok do 500 l/min | h | 10 |  | 0 |  | 0 |  | 0 | 21 | 0 | 0 | 0 | 0 | 0 |  | Vlastní | Indiv | 0.203 | 2.03 |  | Práce | Běžná |  |  |  | POL1_0
3 | 119001411R00 | Dočasné zajištění beton.a plast. potrubí do DN 200 | m | 5.45 |  | 0 |  | 0 |  | 0 | 21 | 0 | 0.0107 | 0.06 | 0 | 0 |  | Vlastní | Indiv | 0.908 | 4.95 |  | Práce | Běžná |  |  |  | POL1_0
|  | Stoka D1 : | [25 empty] | VV | 0
|  | vodovod 160 : 1,45*1 |  | 1.45 | [23 empty] | VV | 0
|  | Přípojky DN150 : | [25 empty] | VV | 0
|  | vodovod 160 : 1,00*4 |  | 4 | [23 empty] | VV | 0
4 | 119001412R00 | Dočasné zajištění beton.a plast.potrubí DN 200-500 | m | 10.6 |  | 0 |  | 0 |  | 0 | 21 | 0 | 0.01271 | 0.13 | 0 | 0 |  | Vlastní | Indiv | 1.153 | 12.22 |  | Práce | Běžná |  |  |  | POL1_0
|  | Stpka D1 : | [25 empty] | VV | 0
|  | splašková kanalizace DN300 : 1,45*1 |  | 1.45 | [23 empty] | VV | 0
|  | Přípojky DN150 : | [25 empty] | VV | 0
|  | splašková kanalizace DN250 : 1,00*6 |  | 6 | [23 empty] | VV | 0
|  | Přípojky DN200 : | [25 empty] | VV | 0
|  | splašková kanalizace DN250 : 1,05*3 |  | 3.15 | [23 empty] | VV | 0
5 | 130001101R00 | Příplatek za ztížené hloubení v blízkosti vedení | m3 | 33.75 |  | 0 |  | 0 |  | 0 | 21 | 0 | 0 | 0 | 0 | 0 |  | Vlastní | Indiv | 1.763 | 59.5 |  | Práce | Běžná |  |  |  | POL1_0
|  | Stpka D1 : | [25 empty] | VV | 0
|  | vodovod D160 : 1,45*1*1,15*1,65 |  | 2.75 | [23 empty] | VV | 0
|  | splašková kanalizace DN300 : 1,45*1*1,30*1,80 |  | 3.39 | [23 empty] | VV | 0
|  | Přípojky DN150 : | [25 empty] | VV | 0
|  | vodovod D160 : 1,00*4*1,15*1,65 |  | 7.59 | [23 empty] | VV | 0
|  | splašková kanalizace DN250 : 1,00*6*1,25*1,75 |  | 13.13 | [23 empty] | VV | 0
|  | Přípojky DN200 : | [25 empty] | VV | 0
|  | splašková kanalizace DN250 : 1,05*3*1,25*1,75 |  | 6.89 | [23 empty] | VV | 0
6 | 132201213R00 | Hloubení rýh š.do 200 cm hor.3 do 10000 m3,STROJNĚ | m3 | 815.1116 |  | 0 |  | 0 |  | 0 | 21 | 0 | 0 | 0 | 0 | 0 |  | Vlastní | Indiv | 0.12 | 97.81 |  | Práce | Běžná |  |  |  | POL1_0
|  | Celkový objem výkopu: : | [25 empty] | VV | 0
|  | Stoka D1 : | [25 empty] | VV | 0
|  | výkop rýh : (0,07+0,18)/2*1,45*15,62 |  | 2.83 | [23 empty] | VV | 0
|  | (0,18+0,66)/2*1,45*28,46 |  | 17.33 | [23 empty] | VV | 0
|  | (0,66+0,77)/2*1,45*20,97 |  | 21.74 | [23 empty] | VV | 0
|  | v souběhu s S3 : (0,77+1,27)/2*(0,50+1,45/2)*49,90 |  | 62.35 | [23 empty] | VV | 0
|  | (1,27+1,43)/2*(0,50+1,35/2)*50,00 |  | 79.31 | [23 empty] | VV | 0
|  | (1,43+1,60)/2*(0,50+1,35/2)*50,00 |  | 89.01 | [23 empty] | VV | 0
|  | (1,60+1,88)/2*(0,50+1,35/2)*50,00 |  | 102.22 | [23 empty] | VV | 0
|  | (1,88+1,74)/2*(0,50+1,35/2)*50,00 |  | 106.34 | [23 empty] | VV | 0
|  | (1,74+1,86)/2*(0,50+1,35/2)*24,10 |  | 50.97 | [23 empty] | VV | 0
|  | samostatně : (1,86+1,97)/2*1,35*25,50 |  | 65.92 | [23 empty] | VV | 0
|  | rozšíření výkopu pro šachty : (3,00*(2,40-1,45))*(0,77+1,27) |  | 5.81 | [23 empty] | VV | 0
|  | (3,00*(2,40-1,35))*(1,43+1,60+1,88+1,74+1,97) |  | 27.15 | [23 empty] | VV | 0
|  | prohloubení výkopu pro šachty : 3,00*2,40*0,20*7 |  | 10.08 | [23 empty] | VV | 0
|  | Přípojky : | [25 empty] | VV | 0
|  | výkop rýhy : 1,55*1,05*(4,90+0,50) |  | 8.79 | [23 empty] | VV | 0
|  | 1,60*1,00*8,80 |  | 14.08 | [23 empty] | VV | 0
|  | 1,60*1,00*6,30 |  | 10.08 | [23 empty] | VV | 0
|  | 1,60*1,00*8,80 |  | 14.08 | [23 empty] | VV | 0
|  | 1,60*1,00*6,30 |  | 10.08 | [23 empty] | VV | 0
|  | 1,55*1,05*(4,90+0,50) |  | 8.79 | [23 empty] | VV | 0
|  | 1,60*1,00*8,80 |  | 14.08 | [23 empty] | VV | 0
|  | 1,60*1,00*6,30 |  | 10.08 | [23 empty] | VV | 0
|  | 1,60*1,00*8,80 |  | 14.08 | [23 empty] | VV | 0
|  | 1,60*1,00*6,30 |  | 10.08 | [23 empty] | VV | 0
|  | 1,55*1,05*(4,90+0,50) |  | 8.79 | [23 empty] | VV | 0
|  | 1,60*1,00*8,80 |  | 14.08 | [23 empty] | VV | 0
|  | 1,60*1,00*8,80 |  | 14.08 | [23 empty] | VV | 0
|  | 1,60*1,00*8,80 |  | 14.08 | [23 empty] | VV | 0
|  | 1,55*1,05*(4,90+0,50) |  | 8.79 | [23 empty] | VV | 0
7 | 132201219R00 | Přípl.za lepivost,hloubení rýh 200cm,hor.3,STROJNĚ | m3 | 815.1116 |  | 0 |  | 0 |  | 0 | 21 | 0 | 0 | 0 | 0 | 0 |  | Vlastní | Indiv | 0.084 | 68.47 |  | Práce | Běžná |  |  |  | POL1_0
|  | Celkový objem výkopu: : | [25 empty] | VV | 0
|  | Stoka D1 : | [25 empty] | VV | 0
|  | výkop rýh : (0,07+0,18)/2*1,45*15,62 |  | 2.83 | [23 empty] | VV | 0
|  | (0,18+0,66)/2*1,45*28,46 |  | 17.33 | [23 empty] | VV | 0
|  | (0,66+0,77)/2*1,45*20,97 |  | 21.74 | [23 empty] | VV | 0
|  | v souběhu s S3 : (0,77+1,27)/2*(0,50+1,45/2)*49,90 |  | 62.35 | [23 empty] | VV | 0
|  | (1,27+1,43)/2*(0,50+1,35/2)*50,00 |  | 79.31 | [23 empty] | VV | 0
|  | (1,43+1,60)/2*(0,50+1,35/2)*50,00 |  | 89.01 | [23 empty] | VV | 0
|  | (1,60+1,88)/2*(0,50+1,35/2)*50,00 |  | 102.22 | [23 empty] | VV | 0
|  | (1,88+1,74)/2*(0,50+1,35/2)*50,00 |  | 106.34 | [23 empty] | VV | 0
|  | (1,74+1,86)/2*(0,50+1,35/2)*24,10 |  | 50.97 | [23 empty] | VV | 0
|  | samostatně : (1,86+1,97)/2*1,35*25,50 |  | 65.92 | [23 empty] | VV | 0
|  | rozšíření výkopu pro šachty : (3,00*(2,40-1,45))*(0,77+1,27) |  | 5.81 | [23 empty] | VV | 0
|  | (3,00*(2,40-1,35))*(1,43+1,60+1,88+1,74+1,97) |  | 27.15 | [23 empty] | VV | 0
|  | prohloubení výkopu pro šachty : 3,00*2,40*0,20*7 |  | 10.08 | [23 empty] | VV | 0
|  | Přípojky : | [25 empty] | VV | 0
|  | výkop rýhy : 1,55*1,05*(4,90+0,50) |  | 8.79 | [23 empty] | VV | 0
|  | 1,60*1,00*8,80 |  | 14.08 | [23 empty] | VV | 0
|  | 1,60*1,00*6,30 |  | 10.08 | [23 empty] | VV | 0
|  | 1,60*1,00*8,80 |  | 14.08 | [23 empty] | VV | 0
|  | 1,60*1,00*6,30 |  | 10.08 | [23 empty] | VV | 0
|  | 1,55*1,05*(4,90+0,50) |  | 8.79 | [23 empty] | VV | 0
|  | 1,60*1,00*8,80 |  | 14.08 | [23 empty] | VV | 0
|  | 1,60*1,00*6,30 |  | 10.08 | [23 empty] | VV | 0
|  | 1,60*1,00*8,80 |  | 14.08 | [23 empty] | VV | 0
|  | 1,60*1,00*6,30 |  | 10.08 | [23 empty] | VV | 0
|  | 1,55*1,05*(4,90+0,50) |  | 8.79 | [23 empty] | VV | 0
|  | 1,60*1,00*8,80 |  | 14.08 | [23 empty] | VV | 0
|  | 1,60*1,00*8,80 |  | 14.08 | [23 empty] | VV | 0
|  | 1,60*1,00*8,80 |  | 14.08 | [23 empty] | VV | 0
|  | 1,55*1,05*(4,90+0,50) |  | 8.79 | [23 empty] | VV | 0
8 | 151811212R00 | Montáž lehkého pažic.boxu dl.3m, š.1,5m, hl.1,95m | kus | 9 |  | 0 |  | 0 |  | 0 | 21 | 0 | 0 | 0 | 0 | 0 |  | Vlastní | Indiv | 1.2414 | 11.17 |  | Práce | Běžná |  |  |  | POL1_0
|  | Stoka D1 : | [25 empty] | VV | 0
|  | Začátek provozního součtu | [25 empty] | VV
|  | samostatně : 25,50/3,00 |  | 8.5 | [23 empty] | VV | 2
|  | Konec provozního součtu | [25 empty] | VV
|  | zaokrouhleně : 9 |  | 9 | [23 empty] | VV | 0
9 | 151811412R00 | Montáž lehkého pažic.boxu dl.3m, š.2,5m, hl.1,95m | kus | 39 |  | 0 |  | 0 |  | 0 | 21 | 0 | 0 | 0 | 0 | 0 |  | Vlastní | Indiv | 1.7748 | 69.22 |  | Práce | Běžná |  |  |  | POL1_0
|  | Stoka D1 se stokou S3 : | [25 empty] | VV | 0
|  | Začátek provozního součtu | [25 empty] | VV
|  | 224,10/3,00*1/2 |  | 37.35 | [23 empty] | VV | 2
|  | Konec provozního součtu | [25 empty] | VV
|  | zaokrouhleně : 38 |  | 38 | [23 empty] | VV | 0
|  | šachta : 1 |  | 1 | [23 empty] | VV | 0
10 | 151811512R00 | Montáž lehkého pažicího boxu dl.3m, š.3m, hl.1,95m | kus | 12 |  | 0 |  | 0 |  | 0 | 21 | 0 | 0 | 0 | 0 | 0 |  | Vlastní | Indiv | 2.0408 | 24.49 |  | Práce | Běžná |  |  |  | POL1_0
|  | Přípojky : | [25 empty] | VV | 0
|  | Začátek provozního součtu | [25 empty] | VV
|  | započtena 1/3 : 106,40/3,00*1/3 |  | 11.82 | [23 empty] | VV | 2
|  | Konec provozního součtu | [25 empty] | VV
|  | zaokrouhleno : 12 |  | 12 | [23 empty] | VV | 0
11 | 151812212R00 | Pronájem lehkého pažic.boxu dl.3m, š.1,5m,hl.1,95m | den | 4.5 |  | 0 |  | 0 |  | 0 | 21 | 0 | 0 | 0 | 0 | 0 |  | Vlastní | Indiv | 0 | 0 |  | Práce | Běžná |  |  |  | POL1_0
|  | Stoka D1 : | [25 empty] | VV | 0
|  | Začátek provozního součtu | [25 empty] | VV
|  | samostatně : 25,50/3,00 |  | 8.5 | [23 empty] | VV | 2
|  | Konec provozního součtu | [25 empty] | VV
|  | zaokrouhleně : 9/2 |  | 4.5 | [23 empty] | VV | 0
12 | 151812412R00 | Pronájem lehkého pažic.boxu dl.3m, š.2,5m,hl.1,95m | den | 19.5 |  | 0 |  | 0 |  | 0 | 21 | 0 | 0 | 0 | 0 | 0 |  | Vlastní | Indiv | 0 | 0 |  | Práce | Běžná |  |  |  | POL1_0
|  | Stoka D1 se stokou S3 : | [25 empty] | VV | 0
|  | Začátek provozního součtu | [25 empty] | VV
|  | 224,10/3,00*1/2 |  | 37.35 | [23 empty] | VV | 2
|  | Konec provozního součtu | [25 empty] | VV
|  | zaokrouhleně : 38/2 |  | 19 | [23 empty] | VV | 0
|  | šachta : 1/2 |  | 0.5 | [23 empty] | VV | 0
13 | 151812512R00 | Pronájem lehkého pažic.boxu dl.3m, š.3m, hl.1,95m | den | 6 |  | 0 |  | 0 |  | 0 | 21 | 0 | 0 | 0 | 0 | 0 |  | Vlastní | Indiv | 0 | 0 |  | Práce | Běžná |  |  |  | POL1_0
|  | Přípojky : | [25 empty] | VV | 0
|  | Začátek provozního součtu | [25 empty] | VV
|  | započtena 1/3 : 106,40/3,00*1/3 |  | 11.82 | [23 empty] | VV | 2
|  | Konec provozního součtu | [25 empty] | VV
|  | zaokrouhleno : 12/2 |  | 6 | [23 empty] | VV | 0
14 | 151813212R00 | Demontáž lehkého pažicího boxu dl.3m, š.1,5m, hl.1,95m | kus | 9 |  | 0 |  | 0 |  | 0 | 21 | 0 | 0 | 0 | 0 | 0 |  | Vlastní | Indiv | 1.2254 | 11.03 |  | Práce | Běžná |  |  |  | POL1_0
|  | Stoka D1 : | [25 empty] | VV | 0
|  | Začátek provozního součtu | [25 empty] | VV
|  | samostatně : 25,50/3,00 |  | 8.5 | [23 empty] | VV | 2
|  | Konec provozního součtu | [25 empty] | VV
|  | zaokrouhleně : 9 |  | 9 | [23 empty] | VV | 0
15 | 151813412R00 | Demontáž lehkého pažicího boxu dl.3m, š.2,5m, hl.1,95m | kus | 39 |  | 0 |  | 0 |  | 0 | 21 | 0 | 0 | 0 | 0 | 0 |  | Vlastní | Indiv | 1.7588 | 68.59 |  | Práce | Běžná |  |  |  | POL1_0
|  | Stoka D1 se stokou S3 : | [25 empty] | VV | 0
|  | Začátek provozního součtu | [25 empty] | VV
|  | 224,10/3,00*1/2 |  | 37.35 | [23 empty] | VV | 2
|  | Konec provozního součtu | [25 empty] | VV
|  | zaokrouhleně : 38 |  | 38 | [23 empty] | VV | 0
|  | šachta : 1 |  | 1 | [23 empty] | VV | 0
16 | 151813512R00 | Demontáž lehkého pažicího boxu dl.3m, š.3m, hl.1,95m | kus | 12 |  | 0 |  | 0 |  | 0 | 21 | 0 | 0 | 0 | 0 | 0 |  | Vlastní | Indiv | 2.0188 | 24.23 |  | Práce | Běžná |  |  |  | POL1_0
|  | Přípojky : | [25 empty] | VV | 0
|  | Začátek provozního součtu | [25 empty] | VV
|  | započtena 1/3 : 106,40/3,00*1/3 |  | 11.82 | [23 empty] | VV | 2
|  | Konec provozního součtu | [25 empty] | VV
|  | zaokrouhleno : 12 |  | 12 | [23 empty] | VV | 0
17 | 161101101R00 | Svislé přemístění výkopku z hor.1-4 do 2,5 m | m3 | 407.5558 |  | 0 |  | 0 |  | 0 | 21 | 0 | 0 | 0 | 0 | 0 |  | Vlastní | Indiv | 0.345 | 140.61 |  | Práce | Běžná |  |  |  | POL1_0
|  | Začátek provozního součtu | [25 empty] | VV
|  | Celkový objem výkopu: : | [25 empty] | VV | 2
|  | Stoka D1 : | [25 empty] | VV | 2
|  | výkop rýh : (0,07+0,18)/2*1,45*15,62 |  | 2.83 | [23 empty] | VV | 2
|  | (0,18+0,66)/2*1,45*28,46 |  | 17.33 | [23 empty] | VV | 2
|  | (0,66+0,77)/2*1,45*20,97 |  | 21.74 | [23 empty] | VV | 2
|  | v souběhu s S3 : (0,77+1,27)/2*(0,50+1,45/2)*49,90 |  | 62.35 | [23 empty] | VV | 2
|  | (1,27+1,43)/2*(0,50+1,35/2)*50,00 |  | 79.31 | [23 empty] | VV | 2
|  | (1,43+1,60)/2*(0,50+1,35/2)*50,00 |  | 89.01 | [23 empty] | VV | 2
|  | (1,60+1,88)/2*(0,50+1,35/2)*50,00 |  | 102.22 | [23 empty] | VV | 2
|  | (1,88+1,74)/2*(0,50+1,35/2)*50,00 |  | 106.34 | [23 empty] | VV | 2
|  | (1,74+1,86)/2*(0,50+1,35/2)*24,10 |  | 50.97 | [23 empty] | VV | 2
|  | samostatně : (1,86+1,97)/2*1,35*25,50 |  | 65.92 | [23 empty] | VV | 2
|  | rozšíření výkopu pro šachty : (3,00*(2,40-1,45))*(0,77+1,27) |  | 5.81 | [23 empty] | VV | 2
|  | (3,00*(2,40-1,35))*(1,43+1,60+1,88+1,74+1,97) |  | 27.15 | [23 empty] | VV | 2
|  | prohloubení výkopu pro šachty : 3,00*2,40*0,20*7 |  | 10.08 | [23 empty] | VV | 2
|  | Přípojky : | [25 empty] | VV | 2
|  | výkop rýhy : 1,55*1,05*(4,90+0,50) |  | 8.79 | [23 empty] | VV | 2
|  | 1,60*1,00*8,80 |  | 14.08 | [23 empty] | VV | 2
|  | 1,60*1,00*6,30 |  | 10.08 | [23 empty] | VV | 2
|  | 1,60*1,00*8,80 |  | 14.08 | [23 empty] | VV | 2
|  | 1,60*1,00*6,30 |  | 10.08 | [23 empty] | VV | 2
|  | 1,55*1,05*(4,90+0,50) |  | 8.79 | [23 empty] | VV | 2
|  | 1,60*1,00*8,80 |  | 14.08 | [23 empty] | VV | 2
|  | 1,60*1,00*6,30 |  | 10.08 | [23 empty] | VV | 2
|  | 1,60*1,00*8,80 |  | 14.08 | [23 empty] | VV | 2
|  | 1,60*1,00*6,30 |  | 10.08 | [23 empty] | VV | 2
|  | 1,55*1,05*(4,90+0,50) |  | 8.79 | [23 empty] | VV | 2
|  | 1,60*1,00*8,80 |  | 14.08 | [23 empty] | VV | 2
|  | 1,60*1,00*8,80 |  | 14.08 | [23 empty] | VV | 2
|  | 1,60*1,00*8,80 |  | 14.08 | [23 empty] | VV | 2
|  | 1,55*1,05*(4,90+0,50) |  | 8.79 | [23 empty] | VV | 2
|  | Konec provozního součtu | [25 empty] | VV
|  | Uvažováno 50% : 815,11159*0,50 |  | 407.56 | [23 empty] | VV | 0
18 | 162301101R00 | Vodorovné přemístění výkopku z hor.1-4 do 500 m | m3 | 815.1116 |  | 0 |  | 0 |  | 0 | 21 | 0 | 0 | 0 | 0 | 0 |  | Vlastní | Indiv | 0.011 | 8.97 |  | Práce | Běžná |  |  |  | POL1_0
19 | 171201201R00 | Uložení sypaniny na skl.-sypanina na výšku přes 2m | m3 | 191.856 |  | 0 |  | 0 |  | 0 | 21 | 0 | 0 | 0 | 0 | 0 |  | Vlastní | Indiv | 0.009 | 1.73 |  | Práce | Běžná |  |  |  | POL1_0
|  | 815,11159-623,25556 |  | 191.86 | [23 empty] | VV | 0
20 | 174101101R00 | Zásyp jam, rýh, šachet se zhutněním | m3 | 317.6604 |  | 0 |  | 0 |  | 0 | 21 | 0 | 0 | 0 | 0 | 0 |  | Vlastní | Indiv | 0.202 | 64.17 |  | Práce | Běžná |  |  |  | POL1_0
|  | Celkový objem výkopu: : | [25 empty] | VV | 0
|  | Stoka D1 : | [25 empty] | VV | 0
|  | výkop rýh : (0,07+0,18)/2*1,45*15,62 |  | 2.83 | [23 empty] | VV | 0
|  | (0,18+0,66)/2*1,45*28,46 |  | 17.33 | [23 empty] | VV | 0
|  | (0,66+0,77)/2*1,45*20,97 |  | 21.74 | [23 empty] | VV | 0
|  | v souběhu s S3 : (0,77+1,27)/2*(0,50+1,45/2)*49,90 |  | 62.35 | [23 empty] | VV | 0
|  | (1,27+1,43)/2*(0,50+1,35/2)*50,00 |  | 79.31 | [23 empty] | VV | 0
|  | (1,43+1,60)/2*(0,50+1,35/2)*50,00 |  | 89.01 | [23 empty] | VV | 0
|  | (1,60+1,88)/2*(0,50+1,35/2)*50,00 |  | 102.22 | [23 empty] | VV | 0
|  | (1,88+1,74)/2*(0,50+1,35/2)*50,00 |  | 106.34 | [23 empty] | VV | 0
|  | (1,74+1,86)/2*(0,50+1,35/2)*24,10 |  | 50.97 | [23 empty] | VV | 0
|  | samostatně : (1,86+1,97)/2*1,35*25,50 |  | 65.92 | [23 empty] | VV | 0
|  | rozšíření výkopu pro šachty : (3,00*(2,40-1,45))*(0,77+1,27) |  | 5.81 | [23 empty] | VV | 0
|  | (3,00*(2,40-1,35))*(1,43+1,60+1,88+1,74+1,97) |  | 27.15 | [23 empty] | VV | 0
|  | prohloubení výkopu pro šachty : 3,00*2,40*0,20*7 |  | 10.08 | [23 empty] | VV | 0
|  | odpočet podsypu a obsypu : -(0,10+0,50+0,30)*1,45*114,95 |  | -150.01 | [23 empty] | VV | 0
|  | -(0,10+0,40+0,30)*1,35*250,00 |  | -270 | [23 empty] | VV | 0
|  | odpočet šachet : -3,14*0,65*0,65*(0,77+1,27+1,43+1,60+1,88+1,77+1,97) |  | -14.18 | [23 empty] | VV | 0
|  | -3,14*0,70*0,70*0,20*7 |  | -2.15 | [23 empty] | VV | 0
|  | Přípojky : | [25 empty] | VV | 0
|  | výkop rýhy : 1,55*1,05*(4,90+0,5) |  | 8.79 | [23 empty] | VV | 0
|  | 1,60*1,00*8,80 |  | 14.08 | [23 empty] | VV | 0
|  | 1,60*1,00*6,30 |  | 10.08 | [23 empty] | VV | 0
|  | 1,60*1,00*8,80 |  | 14.08 | [23 empty] | VV | 0
|  | 1,60*1,00*6,30 |  | 10.08 | [23 empty] | VV | 0
|  | 1,55*1,05*(4,90+0,50) |  | 8.79 | [23 empty] | VV | 0
|  | 1,60*1,00*8,80 |  | 14.08 | [23 empty] | VV | 0
|  | 1,60*1,00*6,30 |  | 10.08 | [23 empty] | VV | 0
|  | 1,60*1,00*8,80 |  | 14.08 | [23 empty] | VV | 0
|  | 1,60*1,00*6,30 |  | 10.08 | [23 empty] | VV | 0
|  | 1,55*1,05*(4,90+0,50) |  | 8.79 | [23 empty] | VV | 0
|  | 1,60*1,00*8,80 |  | 14.08 | [23 empty] | VV | 0
|  | 1,60*1,00*8,80 |  | 14.08 | [23 empty] | VV | 0
|  | 1,60*1,00*8,80 |  | 14.08 | [23 empty] | VV | 0
|  | 1,55*1,05*(4,90+0,50) |  | 8.79 | [23 empty] | VV | 0
|  | odpočet podsypu a obsypu : -(0,10+0,15+0,30)*1,00*88,80 |  | -48.84 | [23 empty] | VV | 0
|  | -(0,10+0,20+0,30)*1,05*17,60 |  | -11.09 | [23 empty] | VV | 0
|  | odpočet UV : -3,14*0,25*0,25*1,50*4 |  | -1.18 | [23 empty] | VV | 0
21 | 583423641R | Kamenivo drcené 0/63 Z Jablonné, PAK | t | 571.7887 |  | 0 |  | 0 |  | 0 | 21 | 0 | 1 | 571.79 | 0 | 0 |  | Vlastní | Indiv | 0 | 0 |  | Specifikace | Běžná |  |  |  | POL3_0
|  | 317,66041*1,8 |  | 571.79 | [23 empty] | VV | 0
22 | 175101101R00 | Obsyp potrubí bez prohození sypaniny | m3 | 371.7821 |  | 0 |  | 0 |  | 0 | 21 | 0 | 0 | 0 | 0 | 0 |  | Vlastní | Indiv | 1.587 | 590.02 |  | Práce | Běžná |  |  |  | POL1_0
|  | Stoka D1 : | [25 empty] | VV | 0
|  | ((0,50+0,30)*1,45-3,14*0,25*0,25)*114,95 |  | 110.78 | [23 empty] | VV | 0
|  | ((0,40+0,30)*1,35-3,14*0,20*0,20)*250,00 |  | 204.85 | [23 empty] | VV | 0
|  | Přípojky : | [25 empty] | VV | 0
|  | ((0,10+0,15+0,30)*1,00-3,14*0,075*0,075)*88,80 |  | 47.27 | [23 empty] | VV | 0
|  | ((0,10+0,20+0,30)*1,05-3,14*0,20*0,20)*17,60 |  | 8.88 | [23 empty] | VV | 0
23 | 583324801R | Kamenivo těžené 4/8 Z Tasovice, JHM | t | 669.2077 |  | 0 |  | 0 |  | 0 | 21 | 0 | 1 | 669.21 | 0 | 0 |  | Vlastní | Indiv | 0 | 0 |  | Specifikace | Běžná |  |  |  | POL3_0
|  | 371,78207*1,8 |  | 669.21 | [23 empty] | VV | 0
24 | 174101101R00 | Zásyp jam, rýh, šachet se zhutněním | m3 | 623.2556 |  | 0 |  | 0 |  | 0 | 21 | 0 | 0 | 0 | 0 | 0 |  | Vlastní | Indiv | 0.202 | 125.9 |  | Práce | Běžná |  |  |  | POL1_0
|  | Zásyp vsakovacího žlabu I : | [25 empty] | VV | 0
|  | ((1,5*0,00+0,80)*0+(1,5*0,71+0,80)*0,71)/2*8,16 |  | 5.4 | [23 empty] | VV | 0
|  | ((1,5*0,71+0,80)*0,74+(1,5*0,61+0,80)*0,61)/2*9,78 |  | 11.86 | [23 empty] | VV | 0
|  | ((1,5*0,61+0,80)*0,61+(1,5*0,50+0,80)*0,50)/2*10,10 |  | 9.2 | [23 empty] | VV | 0
|  | ((1,5*0,50+0,80)*0,50+(1,5*0,50+0,80)*0,50)/2*19,82 |  | 15.36 | [23 empty] | VV | 0
|  | ((1,5*0,50+0,80)*0,50+(1,5*0,52+0,80)*0,52)/2*23,96 |  | 19.13 | [23 empty] | VV | 0
|  | ((1,5*0,52+0,80)*0,52+(1,5*0,70+0,80)*0,70)/2*18,53 |  | 19.61 | [23 empty] | VV | 0
|  | ((1,5*0,70+0,80)*0,70+(1,5*0,61+0,80)*0,61)/2*28,27 |  | 33.09 | [23 empty] | VV | 0
|  | ((1,5*0,61+0,80)*0,61+(1,5*0,50+0,80)*0,50)/2*18,51 |  | 16.85 | [23 empty] | VV | 0
|  | ((1,5*0,50+0,80)*0,50+(1,5*0,64+0,80)*0,64)/2*35,14 |  | 33.41 | [23 empty] | VV | 0
|  | ((1,5*0,64+0,80)*0,64+(1,5*0,74+0,80)*0,74)/2*19,75 |  | 25.08 | [23 empty] | VV | 0
|  | ((1,5*0,74+0,80)*0,74+(1,5*0,77+0,80)*0,77)/2*7,94 |  | 11.59 | [23 empty] | VV | 0
|  | ((1,5*0,77+0,80)*0,77+(1,5*0,51+0,80)*0,51)/2*32,95 |  | 37.95 | [23 empty] | VV | 0
|  | ((1,5*0,51+0,80)*0,51+(1,5*0,50+0,80)*0,570)/2*27,83 |  | 23.4 | [23 empty] | VV | 0
|  | ((1,5*0,50+0,80)*0,50+(1,5*0,50+0,80)*0,50)/2*27,65 |  | 21.43 | [23 empty] | VV | 0
|  | ((1,5*0,50+0,80)*0,50+(1,5*0,64+0,80)*0,64)/2*14,95 |  | 14.21 | [23 empty] | VV | 0
|  | ((1,5*0,64+0,80)*0,64+(1,5*1,83+0,80)*1,83)/2*52,24 |  | 198.87 | [23 empty] | VV | 0
|  | ((1,5*1,93+0,80)*1,93+(1,5*1,90+0,80)*1,90)/2*18,03 |  | 126.81 | [23 empty] | VV | 0
25 | 181301111R00 | Rozprostření ornice, rovina, tl.do 10 cm,nad 500m2 | m2 | 1118.9812 |  | 0 |  | 0 |  | 0 | 21 | 0 | 0 | 0 | 0 | 0 |  | Vlastní | Indiv | 0.012 | 13.43 |  | Práce | Běžná |  |  |  | POL1_0
|  | Vsakovacího žlabu I : | [25 empty] | VV | 0
|  | ((3*0,00+0,80)+(3*0,71+0,80))/2*8,16 |  | 15.22 | [23 empty] | VV | 0
|  | ((3*0,71+0,80)+(3*0,61+0,80))/2*9,78 |  | 27.19 | [23 empty] | VV | 0
|  | ((3*0,61+0,80)+(3*0,50+0,80))/2*10,10 |  | 24.9 | [23 empty] | VV | 0
|  | ((3*0,50+0,80)+(3*0,50+0,80))/2*19,82 |  | 45.59 | [23 empty] | VV | 0
|  | ((3*0,50+0,80)+(3*0,52+0,80))/2*23,96 |  | 55.83 | [23 empty] | VV | 0
|  | ((3*0,52+0,80)+(3*0,70+0,80))/2*18,53 |  | 48.73 | [23 empty] | VV | 0
|  | ((3*0,70+0,80)+(3*0,61+0,80))/2*28,27 |  | 78.17 | [23 empty] | VV | 0
|  | ((3*0,61+0,80)+(3*0,50+0,80))/2*18,51 |  | 45.63 | [23 empty] | VV | 0
|  | ((3*0,50+0,80)+(3*0,64+0,80))/2*35,14 |  | 88.2 | [23 empty] | VV | 0
|  | ((3*0,64+0,80)+(3*0,74+0,80))/2*19,75 |  | 56.68 | [23 empty] | VV | 0
|  | ((3*0,74+0,80)+(3*0,77+0,80))/2*7,94 |  | 24.34 | [23 empty] | VV | 0
|  | ((3*0,77+0,80)+(3*0,51+0,80))/2*32,95 |  | 89.62 | [23 empty] | VV | 0
|  | ((3*0,51+0,80)+(3*0,50+0,80))/2*27,83 |  | 64.43 | [23 empty] | VV | 0
|  | ((3*0,50+0,80)+(3*0,50+0,80))/2*27,65 |  | 63.59 | [23 empty] | VV | 0
|  | ((3*0,50+0,80)+(3*0,64+0,80))/2*14,95 |  | 37.52 | [23 empty] | VV | 0
|  | ((3*0,64+0,80)+(3*1,83+0,80))/2*52,24 |  | 235.34 | [23 empty] | VV | 0
|  | ((3*1,93+0,80)+(3*1,90+0,80))/2*18,03 |  | 118.01 | [23 empty] | VV | 0
26 | 167101102R00 | Nakládání výkopku z hor. 1 ÷ 4 v množství nad 100 m3 | m3 | 111.8981 |  | 0 |  | 0 |  | 0 | 21 | 0 | 0 | 0 | 0 | 0 |  | Vlastní | Indiv | 0.053 | 5.93 |  | Práce | Běžná |  |  |  | POL1_0
|  | Naložení ornice : | [25 empty] | VV | 0
|  | 1118,98120*0,1 |  | 111.9 | [23 empty] | VV | 0
27 | 162301101R00 | Vodorovné přemístění výkopku z hor.1-4 do 500 m | m3 | 111.8981 |  | 0 |  | 0 |  | 0 | 21 | 0 | 0 | 0 | 0 | 0 |  | Vlastní | Indiv | 0.011 | 1.23 |  | Práce | Běžná |  |  |  | POL1_0
Díl: | 4 | Vodorovné konstrukce |  |  |  | 0 |  | 0 |  | 0 |  | 0 |  | 116.42 |  | 0 |  |  |  |  | 107.28 | [6 empty] | DIL
28 | 451572111R00 | Lože pod potrubí z kameniva těženého 0 - 4 mm | m3 | 61.1457 |  | 0 |  | 0 |  | 0 | 21 | 0 | 1.8908 | 115.61 | 0 | 0 |  | Vlastní | Indiv | 1.695 | 103.64 |  | Práce | Běžná |  |  |  | POL1_0
|  | Stoka D1 : | [25 empty] | VV | 0
|  | 0,10*1,45*114,95 |  | 16.67 | [23 empty] | VV | 0
|  | 0,10*1,35*250,00 |  | 33.75 | [23 empty] | VV | 0
|  | Přípojky : | [25 empty] | VV | 0
|  | 0,10*1,00*88,80 |  | 8.88 | [23 empty] | VV | 0
|  | 0,10*1,05*17,60 |  | 1.85 | [23 empty] | VV | 0
29 | 452112111R00 | Osazení beton, prstenců pod mříže, výšky do 100 mm | kus | 13 |  | 0 |  | 0 |  | 0 | 21 | 0 | 0.0066 | 0.09 | 0 | 0 |  | Vlastní | Indiv | 0.28 | 3.64 |  | Práce | Běžná |  |  |  | POL1_0
30 | PC1 | Šacht. vyrovn.prstence AR-V 625x60 | ks | 4.04 |  | 0 |  | 0 |  | 0 | 21 | 0 | 0.04 | 0.16 | 0 | 0 |  | Vlastní | Indiv | 0 | 0 |  | Specifikace | Běžná |  |  |  | POL3_0
|  | 4*1,01 |  | 4.04 | [23 empty] | VV | 0
31 | PC2 | Šacht. vyrovn.prstence AR-V 625x80 | ks | 4.04 |  | 0 |  | 0 |  | 0 | 21 | 0 | 0.054 | 0.22 | 0 | 0 |  | Vlastní | Indiv | 0 | 0 |  | Specifikace | Běžná |  |  |  | POL3_0
|  | 4*1,01 |  | 4.04 | [23 empty] | VV | 0
32 | PC3 | Šacht. vyrovn.prstence AR-V 625x100 | ks | 5.05 |  | 0 |  | 0 |  | 0 | 21 | 0 | 0.068 | 0.34 | 0 | 0 |  | Vlastní | Indiv | 0 | 0 |  | Specifikace | Běžná |  |  |  | POL3_0
|  | 5*1,01 |  | 5.05 | [23 empty] | VV | 0
Díl: | 8 | Trubní vedení |  |  |  | 0 |  | 0 |  | 0 |  | 0 |  | 42.68 |  | 0 |  |  |  |  | 233.93 | [6 empty] | DIL
33 | 870100016R00 | Montáž potrubí sklolaminátového ve výkopu, DN 500 | m | 114.95 |  | 0 |  | 0 |  | 0 | 21 | 0 | 1e-05 | 0 | 0 | 0 |  | Vlastní | Indiv | 0.5041 | 57.95 |  | Práce | Běžná |  |  |  | POL1_0
34 | PC4 | Sklolaminátové trouby netlakové DN 500 / 6 m, odstředivě lité, SN 10000, PN 1 | m | 116.6743 |  | 0 |  | 0 |  | 0 | 21 | 0 | 0.042 | 4.9 | 0 | 0 |  | Vlastní | Indiv | 0 | 0 |  | Specifikace | Běžná |  |  |  | POL3_0
|  | 114,95*1,015 |  | 116.67 | [23 empty] | VV | 0
35 | 892591111R00 | Zkouška těsnosti kanalizace DN do 400, vodou | m | 250 |  | 0 |  | 0 |  | 0 | 21 | 0 | 0 | 0 | 0 | 0 |  | Vlastní | Indiv | 0.092 | 23 |  | Práce | Běžná |  |  |  | POL1_0
36 | 892661111R00 | Zkouška těsnosti kanalizace DN do 600, vodou | m | 114.95 |  | 0 |  | 0 |  | 0 | 21 | 0 | 0 | 0 | 0 | 0 |  | Vlastní | Indiv | 0.123 | 14.14 |  | Práce | Běžná |  |  |  | POL1_0
37 | 892855116R00 | Kontrola kanalizace TV kamerou nad 500 m | m | 364.95 |  | 0 |  | 0 |  | 0 | 21 | 0 | 0 | 0 | 0 | 0 |  | Vlastní | Indiv | 0.031 | 11.31 |  | Práce | Běžná |  |  |  | POL1_0
38 | 894421111R00 | Osazení betonových dílců šachet do 0,5 t | kus | 2 |  | 0 |  | 0 |  | 0 | 21 | 0 | 0 | 0 | 0 | 0 |  | Vlastní | Indiv | 0.79 | 1.58 |  | Práce | Běžná |  |  |  | POL1_0
39 | PC5 | Šachtová skruž DN 1000 M SR-M1000x250 PS/DEHA | ks | 2.02 |  | 0 |  | 0 |  | 0 | 21 | 0 | 0.254 | 0.51 | 0 | 0 |  | Vlastní | Indiv | 0 | 0 |  | Specifikace | Běžná |  |  |  | POL3_0
|  | 2*1,01 |  | 2.02 | [23 empty] | VV | 0
40 | 894421112R00 | Osazení betonových dílců šachet do 1,4 t | kus | 1 |  | 0 |  | 0 |  | 0 | 21 | 0 | 0 | 0 | 0 | 0 |  | Vlastní | Indiv | 0.946 | 0.95 |  | Práce | Běžná |  |  |  | POL1_0
41 | PC6 | Šachtová skruž DN 1000 M SR-M1000x500 PS/DEHA | ks | 1.01 |  | 0 |  | 0 |  | 0 | 21 | 0 | 0.506 | 0.51 | 0 | 0 |  | Vlastní | Indiv | 0 | 0 |  | Specifikace | Běžná |  |  |  | POL3_0
|  | 1*1,01 |  | 1.01 | [23 empty] | VV | 0
42 | 894422111R00 | Osazení betonových dílců šachet | kus | 7 |  | 0 |  | 0 |  | 0 | 21 | 0 | 0 | 0 | 0 | 0 |  | Vlastní | Indiv | 0.9 | 6.3 |  | Práce | Běžná |  |  |  | POL1_0
43 | PC7 | Šachtový kónus DN1000M SH-M1000/625x670 PS+K/DEHA | ks | 5.05 |  | 0 |  | 0 |  | 0 | 21 | 0 | 0.6 | 3.03 | 0 | 0 |  | Vlastní | Indiv | 0 | 0 |  | Specifikace | Běžná |  |  |  | POL3_0
|  | 5*1,01 |  | 5.05 | [23 empty] | VV | 0
44 | PC8 | Šacht.přech.deska DN1000 AP-M1000/62x270 ZE | ks | 2.02 |  | 0 |  | 0 |  | 0 | 21 | 0 | 1.05 | 2.12 | 0 | 0 |  | Vlastní | Indiv | 0 | 0 |  | Specifikace | Běžná |  |  |  | POL3_0
|  | 2*1,01 |  | 2.02 | [23 empty] | VV | 0
45 | 894423112R00 | Osazení betonových dílců šachet do 3,0 t | kus | 7 |  | 0 |  | 0 |  | 0 | 21 | 0 | 0 | 0 | 0 | 0 |  | Vlastní | Indiv | 2.252 | 15.76 |  | Práce | Běžná |  |  |  | POL1_0
46 | PC9 | Šachtové dno DN 1000 M SU-M 1000x885 DN400 BB | ks | 4.04 |  | 0 |  | 0 |  | 0 | 21 | 0 | 2.417 | 9.76 | 0 | 0 |  | Vlastní | Indiv | 0 | 0 |  | Specifikace | Běžná |  |  |  | POL3_0
|  | 4*1,01 |  | 4.04 | [23 empty] | VV | 0
47 | PC10 | Šachtové dno DN 1000 M SU-M 1000x985 DN500 BB | ks | 2.02 |  | 0 |  | 0 |  | 0 | 21 | 0 | 2.566 | 5.18 | 0 | 0 |  | Vlastní | Indiv | 0 | 0 |  | Specifikace | Běžná |  |  |  | POL3_0
|  | 2*1,01 |  | 2.02 | [23 empty] | VV | 0
48 | PC11 | Šachtové dno DN 1000 M SU-M 1000x1085 DN600 BB | ks | 1.01 |  | 0 |  | 0 |  | 0 | 21 | 0 | 2.661 | 2.69 | 0 | 0 |  | Vlastní | Indiv | 0 | 0 |  | Specifikace | Běžná |  |  |  | POL3_0
|  | 1*1,01 |  | 1.01 | [23 empty] | VV | 0
49 | PC12 | Šachtové pryžové těsnění DN1000 Q1 | ks | 10.1 |  | 0 |  | 0 |  | 0 | 21 | 0 | 0.001 | 0.01 | 0 | 0 |  | Vlastní | Indiv | 0 | 0 |  | Specifikace | Běžná |  |  |  | POL3_0
|  | 10*1,01 |  | 10.1 | [23 empty] | VV | 0
50 | PC13 | Šachtové dno pro DN400 žlab-kamenina, nástup.-bet., úprava šachtového dna KB | ks | 5 |  | 0 |  | 0 |  | 0 | 21 | 0 | 0 | 0 | 0 | 0 |  | Vlastní | Indiv | 0 | 0 |  | Specifikace | Běžná |  |  |  | POL3_0
51 | PC14 | Šachtové dno pro DN500 žlab-kamenina, nástup.-bet., úprava šachtového dna KB | ks | 2 |  | 0 |  | 0 |  | 0 | 21 | 0 | 0 | 0 | 0 | 0 |  | Vlastní | Indiv | 0 | 0 |  | Specifikace | Běžná |  |  |  | POL3_0
52 | 899104111R00 | Osazení poklopu s rámem nad 150 kg | kus | 7 |  | 0 |  | 0 |  | 0 | 21 | 0 | 0.00702 | 0.05 | 0 | 0 |  | Vlastní | Indiv | 1.694 | 11.86 |  | Práce | Běžná |  |  |  | POL1_0
53 | PC15 | Poklop s rámem D400 s logem města Mor.Třebová, celolitinový s odvětráním pro zatížení D400 | ks | 7.07 |  | 0 |  | 0 |  | 0 | 21 | 0 | 0.158 | 1.12 | 0 | 0 |  | Vlastní | Indiv | 0 | 0 |  | Specifikace | Běžná |  |  |  | POL3_0
|  | 7*1,01 |  | 7.07 | [23 empty] | VV | 0
54 | 899203111RT3 | Osazení mříží litinových s rámem do 150kg, včetně dodávky vtokové mříže 500 x 500 mm, D400 | kus | 4 |  | 0 |  | 0 |  | 0 | 21 | 0 | 0.09436 | 0.38 | 0 | 0 |  | Vlastní | Indiv | 1.689 | 6.76 |  | Práce | Běžná |  |  |  | POL1_0
55 | 871313121R00 | Montáž trub kanaliz. z plastu, hrdlových, DN 150 | m | 81.3 |  | 0 |  | 0 |  | 0 | 21 | 0 | 0 | 0 | 0 | 0 |  | Vlastní | Indiv | 0.066 | 5.37 |  | Práce | Běžná |  |  |  | POL1_0
56 | PC16 | Potrubí kanalizační hrdlové PVC SN12 DN 150, 160x5,5x6000 plnostěnné | ks | 13.7532 |  | 0 |  | 0 |  | 0 | 21 | 0 | 0 | 0 | 0 | 0 |  | Vlastní | Indiv | 0 | 0 |  | Specifikace | Běžná |  |  |  | POL3_0
|  | 81,30/6,00*1,015 |  | 13.75 | [23 empty] | VV | 0
57 | 871353121R00 | Montáž trub kanaliz. z plastu, hrdlových, DN 200 | m | 17.6 |  | 0 |  | 0 |  | 0 | 21 | 0 | 1e-05 | 0 | 0 | 0 |  | Vlastní | Indiv | 0.08 | 1.41 |  | Práce | Běžná |  |  |  | POL1_0
58 | PC17 | Potrubí kanalizační hrdlové PVC SN12 DN 200, 200x6,9x6000 plnostěnné | ks | 2.9773 |  | 0 |  | 0 |  | 0 | 21 | 0 | 0 | 0 | 0 | 0 |  | Vlastní | Indiv | 0 | 0 |  | Specifikace | Běžná |  |  |  | POL3_0
|  | 17,60/6,00*1,015 |  | 2.98 | [23 empty] | VV | 0
59 | 871393121R00 | Montáž trub kanaliz. z plastu, hrdlových, DN 400 | m | 250 |  | 0 |  | 0 |  | 0 | 21 | 0 | 1e-05 | 0 | 0 | 0 |  | Vlastní | Indiv | 0.145 | 36.25 |  | Práce | Běžná |  |  |  | POL1_0
60 | PC18 | Potrubí kanalizační hrdlové PVC SN12 DN 400, 400x13,7x6000 | ks | 42.2917 |  | 0 |  | 0 |  | 0 | 21 | 0 | 0 | 0 | 0 | 0 |  | Vlastní | Indiv | 0 | 0 |  | Specifikace | Běžná |  |  |  | POL3_0
|  | 250,00/6,00*1,015 |  | 42.29 | [23 empty] | VV | 0
61 | 877313126R00 | Montáž víčka nebo zátky plast. gum. kroužek DN 150 | kus | 17 |  | 0 |  | 0 |  | 0 | 21 | 0 | 1e-05 | 0 | 0 | 0 |  | Vlastní | Indiv | 0.1584 | 2.69 |  | Práce | Běžná |  |  |  | POL1_0
62 | PC19 | Tvarovka PVC SN8 záslepka 160 | ks | 17.17 |  | 0 |  | 0 |  | 0 | 21 | 0 | 0 | 0 | 0 | 0 |  | Vlastní | Indiv | 0 | 0 |  | Specifikace | Běžná |  |  |  | POL3_0
|  | (11+6)*1,01 |  | 17.17 | [23 empty] | VV | 0
63 | 877353126R00 | Montáž víčka nebo zátky plast. gum. kroužek DN 200 | kus | 5 |  | 0 |  | 0 |  | 0 | 21 | 0 | 2e-05 | 0 | 0 | 0 |  | Vlastní | Indiv | 0.1854 | 0.93 |  | Práce | Běžná |  |  |  | POL1_0
64 | PC19a | Tvarovka PVC SN8 záslepka 200 | ks | 5.05 |  | 0 |  | 0 |  | 0 | 21 | 0 | 0 | 0 | 0 | 0 |  | Vlastní | Indiv | 0 | 0 |  | Specifikace | Běžná |  |  |  | POL3_0
|  | (4+1)*1,01 |  | 5.05 | [23 empty] | VV | 0
65 | 877393121R00 | Montáž tvarovek odboč. plast. gum. kroužek DN 400 | kus | 22 |  | 0 |  | 0 |  | 0 | 21 | 0 | 8e-05 | 0 | 0 | 0 |  | Vlastní | Indiv | 0.555 | 12.21 |  | Práce | Běžná |  |  |  | POL1_0
66 | PC20 | Tvarovka PVC SN8 odbočka 87° 400 / 160 | ks | 17.17 |  | 0 |  | 0 |  | 0 | 21 | 0 | 0 | 0 | 0 | 0 |  | Vlastní | Indiv | 0 | 0 |  | Specifikace | Běžná |  |  |  | POL3_0
|  | (11+6)*1,01 |  | 17.17 | [23 empty] | VV | 0
67 | PC21 | Tvarovka PVC SN8 odbočka 87° 400 / 200 | ks | 5.05 |  | 0 |  | 0 |  | 0 | 21 | 0 | 0 | 0 | 0 | 0 |  | Vlastní | Indiv | 0 | 0 |  | Specifikace | Běžná |  |  |  | POL3_0
|  | (4+1)*1,01 |  | 5.05 | [23 empty] | VV | 0
68 | 891392121R00 | Montáž kanalizačních šoupátek nebo stavítek DN 400 | kus | 1 |  | 0 |  | 0 |  | 0 | 21 | 0 | 0.17972 | 0.18 | 0 | 0 |  | Vlastní | Indiv | 5.36 | 5.36 |  | Práce | Běžná |  |  |  | POL1_0
69 | PC22 | Kanalizační šoupátko vřetenové DN400 nerez, např. EROXplus DN400x400 vč. chem. kotvy | ks | 1 |  | 0 |  | 0 |  | 0 | 21 | 0 | 0 | 0 | 0 | 0 |  | Vlastní | Indiv | 0 | 0 |  | Specifikace | Běžná |  |  |  | POL3_0
70 | 895941311RT2 | Zřízení vpusti uliční z dílců typ UVB - 50, včetně dodávky dílců pro uliční vpusti TBV | kus | 4 |  | 0 |  | 0 |  | 0 | 21 | 0 | 3.0597 | 12.24 | 0 | 0 |  | Vlastní | Indiv | 5.024 | 20.1 |  | Práce | Běžná |  |  |  | POL1_0
Díl: | 89 | Ostatní konstrukce na trub.ved |  |  |  | 0 |  | 0 |  | 0 |  | 0 |  | 0 |  | 0 |  |  |  |  | 0 | [6 empty] | DIL
71 | PC23 | Napojení šachty ŠD3.7 na stáv.potrubí, včetně tvarovek a materiálu | soubor | 2 |  | 0 |  | 0 |  | 0 | 21 | 0 | 0 | 0 | 0 | 0 |  | Vlastní | Indiv | 0 | 0 |  | Práce | Běžná |  |  |  | POL1_0
72 | PC24 | Hradítko s nerezovým rámem a dlužemi, do šachty ŠD3.7 dodávka+montáž | soubor | 1 |  | 0 |  | 0 |  | 0 | 21 | 0 | 0 | 0 | 0 | 0 |  | Vlastní | Indiv | 0 | 0 |  | Práce | Běžná |  |  |  | POL1_0
73 | PC25 | Rozebrání původní šachty ŠD3.7 a likvidace | soubor | 1 |  | 0 |  | 0 |  | 0 | 21 | 0 | 0 | 0 | 0 | 0 |  | Vlastní | Indiv | 0 | 0 |  | Práce | Běžná |  |  |  | POL1_0
74 | PC26 | Úprava pod vyústí ze žulové dlažby do cem.malty | m2 | 10 |  | 0 |  | 0 |  | 0 | 21 | 0 | 0 | 0 | 0 | 0 |  | Vlastní | Indiv | 0 | 0 |  | Práce | Běžná |  |  |  | POL1_0
75 | PC27 | Čelo vyústění z betonu | ks | 1 |  | 0 |  | 0 |  | 0 | 21 | 0 | 0 | 0 | 0 | 0 |  | Vlastní | Indiv | 0 | 0 |  | Práce | Běžná |  |  |  | POL1_0
Díl: | 99 | Staveništní přesun hmot |  |  |  | 0 |  | 0 |  | 0 |  | 0 |  | 0 |  | 0 |  |  |  |  | 296.18 | [6 empty] | DIL
76 | 998276101R00 | Přesun hmot, trubní vedení plastová, otevř. výkop | t | 1400.3693 |  | 0 |  | 0 |  | 0 | 21 | 0 | 0 | 0 | 0 | 0 |  | Vlastní | Indiv | 0.2115 | 296.18 |  | Práce | Běžná |  |  |  | POL1_0
|  | 1241,25872 |  | 1241.26 | [23 empty] | VV | 0
|  | 116,42151 |  | 116.42 | [23 empty] | VV | 0
|  | 42,68907 |  | 42.69 | [23 empty] | VV | 0
[26 empty] | 12 | 21 | DPH
| Celkem |  |  |  |  | 0 | [19 empty] | 0 | 0 | SUM
END
Note on S6: Jedná se o informaci, zda se jedná o položku, která je do rozpočtu zadána z cenové soustavy RTS, nebo vlastní.
Note on T6: Jedná se o název CÚ, která je zadána u položky rozpočtu

## 103 3 Pol
Položkový soupis prací a dodávek | [27 empty] | #TypZaznamu#
S: | 02_1 | ZTV-Moravská Třebová - lokalita jihozápad- 1.etapa- 3,4,5. část - I.etapa | [25 empty] | STA
O: | 103 | Dešťová kanalizace | [22 empty] | STA |  |  | OBJ
R: | 3 | Dešťová kanalizace 4.část 1.fáze | [25 empty] | ROZ
P.č. | Číslo položky | Název položky | MJ | Množství | Cena / MJ | Celkem | Dodávka | Dodávka celk. | Montáž | Montáž celk. | DPH | Cena s DPH | Hmotnost / MJ | Hmotnost celk.(t) | Dem. hmotnost / MJ | Dem. hmotnost celk.(t) | Ceník | Cen. soustava / platnost | Cenová úroveň | Nhod / MJ | Nhod celk. | Dodavatel | Typ položky | Stav položky
Díl: | 1 | Zemní práce |  |  |  | 0 |  | 0 |  | 0 |  | 0 |  | 578.29 |  | 0 |  |  |  |  | 665.4 | [6 empty] | DIL
1 | 115001101R00 | Převedení vody potrubím o průměru do DN 100 mm | m | 10 |  | 0 |  | 0 |  | 0 | 21 | 0 | 0.00692 | 0.07 | 0 | 0 |  | Vlastní | Indiv | 0.502 | 5.02 |  | Práce | Běžná |  |  |  | POL1_0
2 | 115101201R00 | Čerpání vody na výšku do 10 m, přítok do 500 l/min | h | 10 |  | 0 |  | 0 |  | 0 | 21 | 0 | 0 | 0 | 0 | 0 |  | Vlastní | Indiv | 0.203 | 2.03 |  | Práce | Běžná |  |  |  | POL1_0
3 | 119001411R00 | Dočasné zajištění beton.a plast. potrubí do DN 200 | m | 4.2 |  | 0 |  | 0 |  | 0 | 21 | 0 | 0.0107 | 0.04 | 0 | 0 |  | Vlastní | Indiv | 0.908 | 3.81 |  | Práce | Běžná |  |  |  | POL1_0
|  | Stpka D2 : | [25 empty] | VV | 0
|  | vodovod D160 : 1,15*1 |  | 1.15 | [23 empty] | VV | 0
|  | Přípojky DN150 : | [25 empty] | VV | 0
|  | vodovod D160 : 1,00*2 |  | 2 | [23 empty] | VV | 0
|  | Přípojky DN200 : | [25 empty] | VV | 0
|  | vodovod 160 : 1,05*1 |  | 1.05 | [23 empty] | VV | 0
4 | 119001412R00 | Dočasné zajištění beton.a plast.potrubí DN 200-500 | m | 6.15 |  | 0 |  | 0 |  | 0 | 21 | 0 | 0.01271 | 0.08 | 0 | 0 |  | Vlastní | Indiv | 1.153 | 7.09 |  | Práce | Běžná |  |  |  | POL1_0
|  | Stpka D2 : | [25 empty] | VV | 0
|  | splašková kanalizace DN300 : 1,15*1 |  | 1.15 | [23 empty] | VV | 0
|  | Přípojky DN150 : | [25 empty] | VV | 0
|  | splašková kanalizace DN250 : 1,00*5 |  | 5 | [23 empty] | VV | 0
5 | 130001101R00 | Příplatek za ztížené hloubení v blízkosti vedení | m3 | 21.598 |  | 0 |  | 0 |  | 0 | 21 | 0 | 0 | 0 | 0 | 0 |  | Vlastní | Indiv | 1.763 | 38.08 |  | Práce | Běžná |  |  |  | POL1_0
|  | Stpka D2 : | [25 empty] | VV | 0
|  | vodovod D160 : 1,15*1*1,15*1,65 |  | 2.18 | [23 empty] | VV | 0
|  | splašková kanalizace DN300 : 1,15*1*1,30*1,80 |  | 2.69 | [23 empty] | VV | 0
|  | Přípojky DN150 : | [25 empty] | VV | 0
|  | vodovod D160 : 1,00*2*1,15*1,65 |  | 3.8 | [23 empty] | VV | 0
|  | splašková kanalizace DN250 : 1,00*5*1,25*1,75 |  | 10.94 | [23 empty] | VV | 0
|  | Přípojky DN200 : | [25 empty] | VV | 0
|  | vodovod 160 : 1,05*1*1,15*1,65 |  | 1.99 | [23 empty] | VV | 0
6 | 132201213R00 | Hloubení rýh š.do 200 cm hor.3 do 10000 m3,STROJNĚ | m3 | 363.9035 |  | 0 |  | 0 |  | 0 | 21 | 0 | 0 | 0 | 0 | 0 |  | Vlastní | Indiv | 0.12 | 43.67 |  | Práce | Běžná |  |  |  | POL1_0
|  | Celkový objem výkopu: : | [25 empty] | VV | 0
|  | Stoka D2 : | [25 empty] | VV | 0
|  | výkop rýh : (0,25+0,96)/2*1,15*16,44 |  | 11.44 | [23 empty] | VV | 0
|  | (0,96+1,95)/2*1,15*31,87 |  | 53.33 | [23 empty] | VV | 0
|  | (1,95+1,90)/2*1,15*10,90 |  | 24.13 | [23 empty] | VV | 0
|  | v souběhu s S3-3 : (1,90+1,70)/2*(0,50+1,15/2)*34,10 |  | 65.98 | [23 empty] | VV | 0
|  | (1,70+1,58)/2*(0,50+1,15/2)*34,07 |  | 60.07 | [23 empty] | VV | 0
|  | (1,58+1,29)/2*(0,50+1,15/2)*35,00 |  | 53.99 | [23 empty] | VV | 0
|  | rozšíření výkopu pro šachty : (3,00*(2,40-1,15))*(1,95+1,70+1,58+1,29) |  | 24.45 | [23 empty] | VV | 0
|  | prohloubení výkopu pro šachty : 3,00*2,40*0,20*3 |  | 4.32 | [23 empty] | VV | 0
|  | Přípojky : | [25 empty] | VV | 0
|  | výkop rýhy : 1,60*1,00*5,00 |  | 8 | [23 empty] | VV | 0
|  | 1,60*1,00*6,00 |  | 9.6 | [23 empty] | VV | 0
|  | 1,60*1,00*5,00 |  | 8 | [23 empty] | VV | 0
|  | 1,55*1,05*(3,80+0,50) |  | 7 | [23 empty] | VV | 0
|  | 1,60*1,00*6,00 |  | 9.6 | [23 empty] | VV | 0
|  | 1,60*1,00*5,00 |  | 8 | [23 empty] | VV | 0
|  | 1,60*1,00*5,00 |  | 8 | [23 empty] | VV | 0
|  | 1,60*1,00*5,00 |  | 8 | [23 empty] | VV | 0
7 | 132201219R00 | Přípl.za lepivost,hloubení rýh 200cm,hor.3,STROJNĚ | m3 | 363.9035 |  | 0 |  | 0 |  | 0 | 21 | 0 | 0 | 0 | 0 | 0 |  | Vlastní | Indiv | 0.084 | 30.57 |  | Práce | Běžná |  |  |  | POL1_0
|  | Celkový objem výkopu: : | [25 empty] | VV | 0
|  | Stoka D2 : | [25 empty] | VV | 0
|  | výkop rýh : (0,25+0,96)/2*1,15*16,44 |  | 11.44 | [23 empty] | VV | 0
|  | (0,96+1,95)/2*1,15*31,87 |  | 53.33 | [23 empty] | VV | 0
|  | (1,95+1,90)/2*1,15*10,90 |  | 24.13 | [23 empty] | VV | 0
|  | v souběhu s S3-3 : (1,90+1,70)/2*(0,50+1,15/2)*34,10 |  | 65.98 | [23 empty] | VV | 0
|  | (1,70+1,58)/2*(0,50+1,15/2)*34,07 |  | 60.07 | [23 empty] | VV | 0
|  | (1,58+1,29)/2*(0,50+1,15/2)*35,00 |  | 53.99 | [23 empty] | VV | 0
|  | rozšíření výkopu pro šachty : (3,00*(2,40-1,15))*(1,95+1,70+1,58+1,29) |  | 24.45 | [23 empty] | VV | 0
|  | prohloubení výkopu pro šachty : 3,00*2,40*0,20*3 |  | 4.32 | [23 empty] | VV | 0
|  | Přípojky : | [25 empty] | VV | 0
|  | výkop rýhy : 1,60*1,00*5,00 |  | 8 | [23 empty] | VV | 0
|  | 1,60*1,00*6,00 |  | 9.6 | [23 empty] | VV | 0
|  | 1,60*1,00*5,00 |  | 8 | [23 empty] | VV | 0
|  | 1,55*1,05*(3,80+0,50) |  | 7 | [23 empty] | VV | 0
|  | 1,60*1,00*6,00 |  | 9.6 | [23 empty] | VV | 0
|  | 1,60*1,00*5,00 |  | 8 | [23 empty] | VV | 0
|  | 1,60*1,00*5,00 |  | 8 | [23 empty] | VV | 0
|  | 1,60*1,00*5,00 |  | 8 | [23 empty] | VV | 0
8 | 151811212R00 | Montáž lehkého pažic.boxu dl.3m, š.1,5m, hl.1,95m | kus | 20 |  | 0 |  | 0 |  | 0 | 21 | 0 | 0 | 0 | 0 | 0 |  | Vlastní | Indiv | 1.2414 | 24.83 |  | Práce | Běžná |  |  |  | POL1_0
|  | Stoka D2 : | [25 empty] | VV | 0
|  | Začátek provozního součtu | [25 empty] | VV
|  | samostatně : 59,21/3,00 |  | 19.74 | [23 empty] | VV | 2
|  | Konec provozního součtu | [25 empty] | VV
|  | zaokrouhleně : 20 |  | 20 | [23 empty] | VV | 0
9 | 151811412R00 | Montáž lehkého pažic.boxu dl.3m, š.2,5m, hl.1,95m | kus | 19 |  | 0 |  | 0 |  | 0 | 21 | 0 | 0 | 0 | 0 | 0 |  | Vlastní | Indiv | 1.7748 | 33.72 |  | Práce | Běžná |  |  |  | POL1_0
|  | Stoka D2 se stokou S3-3 : | [25 empty] | VV | 0
|  | Začátek provozního součtu | [25 empty] | VV
|  | 103,17/3,00*1/2 |  | 17.2 | [23 empty] | VV | 2
|  | Konec provozního součtu | [25 empty] | VV
|  | zaokrouhleně : 18 |  | 18 | [23 empty] | VV | 0
|  | šachta : 1 |  | 1 | [23 empty] | VV | 0
10 | 151811512R00 | Montáž lehkého pažicího boxu dl.3m, š.3m, hl.1,95m | kus | 5 |  | 0 |  | 0 |  | 0 | 21 | 0 | 0 | 0 | 0 | 0 |  | Vlastní | Indiv | 2.0408 | 10.2 |  | Práce | Běžná |  |  |  | POL1_0
|  | Přípojky : | [25 empty] | VV | 0
|  | Začátek provozního součtu | [25 empty] | VV
|  | započtena 1/3 : 40,80/3,00*1/3 |  | 4.53 | [23 empty] | VV | 2
|  | Konec provozního součtu | [25 empty] | VV
|  | zaokrouhleno : 5 |  | 5 | [23 empty] | VV | 0
11 | 151812212R00 | Pronájem lehkého pažic.boxu dl.3m, š.1,5m,hl.1,95m | den | 10 |  | 0 |  | 0 |  | 0 | 21 | 0 | 0 | 0 | 0 | 0 |  | Vlastní | Indiv | 0 | 0 |  | Práce | Běžná |  |  |  | POL1_0
|  | Stoka D2 : | [25 empty] | VV | 0
|  | Začátek provozního součtu | [25 empty] | VV
|  | samostatně : 59,21/3,00 |  | 19.74 | [23 empty] | VV | 2
|  | Konec provozního součtu | [25 empty] | VV
|  | zaokrouhleně : 20/2 |  | 10 | [23 empty] | VV | 0
12 | 151812412R00 | Pronájem lehkého pažic.boxu dl.3m, š.2,5m,hl.1,95m | den | 9.5 |  | 0 |  | 0 |  | 0 | 21 | 0 | 0 | 0 | 0 | 0 |  | Vlastní | Indiv | 0 | 0 |  | Práce | Běžná |  |  |  | POL1_0
|  | Stoka D2 se stokou S3-3 : | [25 empty] | VV | 0
|  | Začátek provozního součtu | [25 empty] | VV
|  | 103,17/3,00*1/2 |  | 17.2 | [23 empty] | VV | 2
|  | Konec provozního součtu | [25 empty] | VV
|  | zaokrouhleně : 18/2 |  | 9 | [23 empty] | VV | 0
|  | šachta : 1/2 |  | 0.5 | [23 empty] | VV | 0
13 | 151812512R00 | Pronájem lehkého pažic.boxu dl.3m, š.3m, hl.1,95m | den | 2.5 |  | 0 |  | 0 |  | 0 | 21 | 0 | 0 | 0 | 0 | 0 |  | Vlastní | Indiv | 0 | 0 |  | Práce | Běžná |  |  |  | POL1_0
|  | Přípojky : | [25 empty] | VV | 0
|  | Začátek provozního součtu | [25 empty] | VV
|  | započtena 1/3 : 40,80/3,00*1/3 |  | 4.53 | [23 empty] | VV | 2
|  | Konec provozního součtu | [25 empty] | VV
|  | zaokrouhleno : 5/2 |  | 2.5 | [23 empty] | VV | 0
14 | 151813212R00 | Demontáž lehkého pažicího boxu dl.3m, š.1,5m, hl.1,95m | kus | 20 |  | 0 |  | 0 |  | 0 | 21 | 0 | 0 | 0 | 0 | 0 |  | Vlastní | Indiv | 1.2254 | 24.51 |  | Práce | Běžná |  |  |  | POL1_0
|  | Stoka D2 : | [25 empty] | VV | 0
|  | Začátek provozního součtu | [25 empty] | VV
|  | samostatně : 59,21/3,00 |  | 19.74 | [23 empty] | VV | 2
|  | Konec provozního součtu | [25 empty] | VV
|  | zaokrouhleně : 20 |  | 20 | [23 empty] | VV | 0
15 | 151813412R00 | Demontáž lehkého pažicího boxu dl.3m, š.2,5m, hl.1,95m | kus | 19 |  | 0 |  | 0 |  | 0 | 21 | 0 | 0 | 0 | 0 | 0 |  | Vlastní | Indiv | 1.7588 | 33.42 |  | Práce | Běžná |  |  |  | POL1_0
|  | Stoka D2 se stokou S3-3 : | [25 empty] | VV | 0
|  | Začátek provozního součtu | [25 empty] | VV
|  | 103,17/3,00*1/2 |  | 17.2 | [23 empty] | VV | 2
|  | Konec provozního součtu | [25 empty] | VV
|  | zaokrouhleně : 18 |  | 18 | [23 empty] | VV | 0
|  | šachta : 1 |  | 1 | [23 empty] | VV | 0
16 | 151813512R00 | Demontáž lehkého pažicího boxu dl.3m, š.3m, hl.1,95m | kus | 5 |  | 0 |  | 0 |  | 0 | 21 | 0 | 0 | 0 | 0 | 0 |  | Vlastní | Indiv | 2.0188 | 10.09 |  | Práce | Běžná |  |  |  | POL1_0
|  | Přípojky : | [25 empty] | VV | 0
|  | Začátek provozního součtu | [25 empty] | VV
|  | započtena 1/3 : 40,80/3,00*1/3 |  | 4.53 | [23 empty] | VV | 2
|  | Konec provozního součtu | [25 empty] | VV
|  | zaokrouhleno : 5 |  | 5 | [23 empty] | VV | 0
17 | 161101101R00 | Svislé přemístění výkopku z hor.1-4 do 2,5 m | m3 | 181.9518 |  | 0 |  | 0 |  | 0 | 21 | 0 | 0 | 0 | 0 | 0 |  | Vlastní | Indiv | 0.345 | 62.77 |  | Práce | Běžná |  |  |  | POL1_0
|  | Začátek provozního součtu | [25 empty] | VV
|  | Celkový objem výkopu: : | [25 empty] | VV | 2
|  | Stoka D2 : | [25 empty] | VV | 2
|  | výkop rýh : (0,25+0,96)/2*1,15*16,44 |  | 11.44 | [23 empty] | VV | 2
|  | (0,96+1,95)/2*1,15*31,87 |  | 53.33 | [23 empty] | VV | 2
|  | (1,95+1,90)/2*1,15*10,90 |  | 24.13 | [23 empty] | VV | 2
|  | v souběhu s S3-3 : (1,90+1,70)/2*(0,50+1,15/2)*34,10 |  | 65.98 | [23 empty] | VV | 2
|  | (1,70+1,58)/2*(0,50+1,15/2)*34,07 |  | 60.07 | [23 empty] | VV | 2
|  | (1,58+1,29)/2*(0,50+1,15/2)*35,00 |  | 53.99 | [23 empty] | VV | 2
|  | rozšíření výkopu pro šachty : (3,00*(2,40-1,15))*(1,95+1,70+1,58+1,29) |  | 24.45 | [23 empty] | VV | 2
|  | prohloubení výkopu pro šachty : 3,00*2,40*0,20*3 |  | 4.32 | [23 empty] | VV | 2
|  | Přípojky : | [25 empty] | VV | 2
|  | výkop rýhy : 1,60*1,00*5,00 |  | 8 | [23 empty] | VV | 2
|  | 1,60*1,00*6,00 |  | 9.6 | [23 empty] | VV | 2
|  | 1,60*1,00*5,00 |  | 8 | [23 empty] | VV | 2
|  | 1,55*1,05*(3,80+0,50) |  | 7 | [23 empty] | VV | 2
|  | 1,60*1,00*6,00 |  | 9.6 | [23 empty] | VV | 2
|  | 1,60*1,00*5,00 |  | 8 | [23 empty] | VV | 2
|  | 1,60*1,00*5,00 |  | 8 | [23 empty] | VV | 2
|  | 1,60*1,00*5,00 |  | 8 | [23 empty] | VV | 2
|  | Konec provozního součtu | [25 empty] | VV
|  | Uvažováno 50% : 363,90352*0,50 |  | 181.95 | [23 empty] | VV | 0
18 | 162301101R00 | Vodorovné přemístění výkopku z hor.1-4 do 500 m | m3 | 363.9035 |  | 0 |  | 0 |  | 0 | 21 | 0 | 0 | 0 | 0 | 0 |  | Vlastní | Indiv | 0.011 | 4 |  | Práce | Běžná |  |  |  | POL1_0
19 | 171201201R00 | Uložení sypaniny na skl.-sypanina na výšku přes 2m | m3 | 174.5591 |  | 0 |  | 0 |  | 0 | 21 | 0 | 0 | 0 | 0 | 0 |  | Vlastní | Indiv | 0.009 | 1.57 |  | Práce | Běžná |  |  |  | POL1_0
|  | 363,90352-189,34445 |  | 174.56 | [23 empty] | VV | 0
20 | 174101101R00 | Zásyp jam, rýh, šachet se zhutněním | m3 | 202.7206 |  | 0 |  | 0 |  | 0 | 21 | 0 | 0 | 0 | 0 | 0 |  | Vlastní | Indiv | 0.202 | 40.95 |  | Práce | Běžná |  |  |  | POL1_0
|  | Celkový objem výkopu: : | [25 empty] | VV | 0
|  | Stoka D2 : | [25 empty] | VV | 0
|  | výkop rýh : (0,25+0,96)/2*1,15*16,44 |  | 11.44 | [23 empty] | VV | 0
|  | (0,96+1,95)/2*1,15*31,87 |  | 53.33 | [23 empty] | VV | 0
|  | (1,95+1,90)/2*1,15*10,90 |  | 24.13 | [23 empty] | VV | 0
|  | v souběhu s S3-3 : (1,90+1,70)/2*(0,50+1,15/2)*34,10 |  | 65.98 | [23 empty] | VV | 0
|  | (1,70+1,58)/2*(0,50+1,15/2)*34,07 |  | 60.07 | [23 empty] | VV | 0
|  | (1,58+1,29)/2*(0,50+1,15/2)*35,00 |  | 53.99 | [23 empty] | VV | 0
|  | rozšíření výkopu pro šachty : (3,00*(2,40-1,15))*(1,95+1,70+1,58+1,29) |  | 24.45 | [23 empty] | VV | 0
|  | prohloubení výkopu pro šachty : 3,00*2,40*0,20*3 |  | 4.32 | [23 empty] | VV | 0
|  | odpočet podsypu a obsypu : -(0,10+0,30+0,30)*1,15*162,38 |  | -130.72 | [23 empty] | VV | 0
|  | odpočet šachet : -3,14*0,65*0,65*(1,95+1,70+1,58+1,29) |  | -8.65 | [23 empty] | VV | 0
|  | 3,14*0,70*0,70*0,20*4 |  | 1.23 | [23 empty] | VV | 0
|  | Přípojky : | [25 empty] | VV | 0
|  | výkop rýhy : 1,60*1,00*5,00 |  | 8 | [23 empty] | VV | 0
|  | 1,60*1,00*6,00 |  | 9.6 | [23 empty] | VV | 0
|  | 1,60*1,00*5,00 |  | 8 | [23 empty] | VV | 0
|  | 1,55*1,05*(3,80+0,50) |  | 7 | [23 empty] | VV | 0
|  | 1,60*1,00*6,00 |  | 9.6 | [23 empty] | VV | 0
|  | 1,60*1,00*5,00 |  | 8 | [23 empty] | VV | 0
|  | 1,60*1,00*5,00 |  | 8 | [23 empty] | VV | 0
|  | 1,60*1,00*5,00 |  | 8 | [23 empty] | VV | 0
|  | odpočet podsypu a obsypu : -(0,10+0,15+0,30)*1,00*37,00 |  | -20.35 | [23 empty] | VV | 0
|  | -(0,10+0,20+0,30)*1,05*3,80 |  | -2.39 | [23 empty] | VV | 0
|  | odpočet vpusti : -3,14*0,25*0,25*1,55 |  | -0.3 | [23 empty] | VV | 0
21 | 583423641R | Kamenivo drcené 0/63 Z Jablonné, PAK | t | 364.897 |  | 0 |  | 0 |  | 0 | 21 | 0 | 1 | 364.9 | 0 | 0 |  | Vlastní | Indiv | 0 | 0 |  | Specifikace | Běžná |  |  |  | POL3_0
|  | 202,72055*1,8 |  | 364.9 | [23 empty] | VV | 0
22 | 175101101R00 | Obsyp potrubí bez prohození sypaniny | m3 | 118.4422 |  | 0 |  | 0 |  | 0 | 21 | 0 | 0 | 0 | 0 | 0 |  | Vlastní | Indiv | 1.587 | 187.97 |  | Práce | Běžná |  |  |  | POL1_0
|  | Stoka D2 : | [25 empty] | VV | 0
|  | ((0,30+0,30)*1,15-3,14*0,15*0,15)*162,38 |  | 100.57 | [23 empty] | VV | 0
|  | Přípojky : | [25 empty] | VV | 0
|  | ((0,15+0,30)*1,00-3,14*0,075*0,075)*37,00 |  | 16 | [23 empty] | VV | 0
|  | ((0,20+0,30)*1,05-3,14*0,10*0,10)*3,80 |  | 1.88 | [23 empty] | VV | 0
23 | 583324801R | Kamenivo těžené 4/8 Z Tasovice, JHM | t | 213.196 |  | 0 |  | 0 |  | 0 | 21 | 0 | 1 | 213.2 | 0 | 0 |  | Vlastní | Indiv | 0 | 0 |  | Specifikace | Běžná |  |  |  | POL3_0
|  | 118,44222*1,8 |  | 213.2 | [23 empty] | VV | 0
24 | 174101101R00 | Zásyp jam, rýh, šachet se zhutněním | m3 | 189.3444 |  | 0 |  | 0 |  | 0 | 21 | 0 | 0 | 0 | 0 | 0 |  | Vlastní | Indiv | 0.202 | 38.25 |  | Práce | Běžná |  |  |  | POL1_0
|  | Zásyp vsakovacího žlabu II : | [25 empty] | VV | 0
|  | ((1,5*0,44+0,80)*0,44+(1,5*0,45+0,80)*0,45)/2*10,00 |  | 6.53 | [23 empty] | VV | 0
|  | ((1,5*0,45+0,80)*0,45+(1,5*0,50+0,80)*0,50)/2*32,44 |  | 23.34 | [23 empty] | VV | 0
|  | ((1,5*0,50+0,80)*0,50+(1,5*0,50+0,80)*0,50)/2*44,18 |  | 34.24 | [23 empty] | VV | 0
|  | ((1,5*0,50+0,80)*0,50+(1,5*0,48+0,80)*0,48)/2*24,81 |  | 18.66 | [23 empty] | VV | 0
|  | ((1,5*0,48+0,80)*0,48+(1,5*0,50+0,80)*0,50)/2*9,37 |  | 7.05 | [23 empty] | VV | 0
|  | ((1,5*0,50+0,80)*0,50+(1,5*0,50+0,80)*0,50)/2*11,61 |  | 9 | [23 empty] | VV | 0
|  | ((1,5*0,50+0,80)*0,50+(1,5*0,79+0,80)*0,79)/2*25,14 |  | 29.45 | [23 empty] | VV | 0
|  | ((1,5*0,79+0,80)*0,79+(1,5*1,16+0,80)*1,16)/2*14,48 |  | 32.69 | [23 empty] | VV | 0
|  | ((1,5*1,16+0,80)*1,16+(1,5*1,33+0,80)*1,33)/2*8,52 |  | 28.39 | [23 empty] | VV | 0
25 | 181301101R00 | Rozprostření ornice, rovina, tl. do 10 cm do 500m2 | m2 | 460.7687 |  | 0 |  | 0 |  | 0 | 21 | 0 | 0 | 0 | 0 | 0 |  | Vlastní | Indiv | 0.13 | 59.9 |  | Práce | Běžná |  |  |  | POL1_0
|  | Zásyp vsakovacího žlabu II : | [25 empty] | VV | 0
|  | ((3*0,44+0,80)+(3*0,45+0,80))/2*10,00 |  | 21.35 | [23 empty] | VV | 0
|  | ((3*0,45+0,80)+(3*0,50+0,80))/2*32,44 |  | 72.18 | [23 empty] | VV | 0
|  | ((3*0,50+0,80)+(3*0,50+0,80))/2*44,18 |  | 101.61 | [23 empty] | VV | 0
|  | ((3*0,50+0,80)+(3*0,48+0,80))/2*24,81 |  | 56.32 | [23 empty] | VV | 0
|  | ((3*0,48+0,80)+(3*0,50+0,80))/2*9,37 |  | 21.27 | [23 empty] | VV | 0
|  | ((3*0,50+0,80)+(3*0,50+0,80))/2*11,61 |  | 26.7 | [23 empty] | VV | 0
|  | ((3*0,50+0,80)+(3*0,79+0,80))/2*25,14 |  | 68.76 | [23 empty] | VV | 0
|  | ((3*0,79+0,80)+(3*1,16+0,80))/2*14,48 |  | 53.94 | [23 empty] | VV | 0
|  | ((3*1,16+0,80)+(3*1,33+0,80))/2*8,52 |  | 38.64 | [23 empty] | VV | 0
26 | 167101102R00 | Nakládání výkopku z hor. 1 ÷ 4 v množství nad 100 m3 | m3 | 46.0769 |  | 0 |  | 0 |  | 0 | 21 | 0 | 0 | 0 | 0 | 0 |  | Vlastní | Indiv | 0.053 | 2.44 |  | Práce | Běžná |  |  |  | POL1_0
|  | Naložení ornice : | [25 empty] | VV | 0
|  | 460,76870*0,1 |  | 46.08 | [23 empty] | VV | 0
27 | 162301101R00 | Vodorovné přemístění výkopku z hor.1-4 do 500 m | m3 | 46.0769 |  | 0 |  | 0 |  | 0 | 21 | 0 | 0 | 0 | 0 | 0 |  | Vlastní | Indiv | 0.011 | 0.51 |  | Práce | Běžná |  |  |  | POL1_0
Díl: | 4 | Vodorovné konstrukce |  |  |  | 0 |  | 0 |  | 0 |  | 0 |  | 43.4 |  | 0 |  |  |  |  | 40.28 | [6 empty] | DIL
28 | 451572111R00 | Lože pod potrubí z kameniva těženého 0 - 4 mm | m3 | 22.7727 |  | 0 |  | 0 |  | 0 | 21 | 0 | 1.8908 | 43.06 | 0 | 0 |  | Vlastní | Indiv | 1.695 | 38.6 |  | Práce | Běžná |  |  |  | POL1_0
|  | Stoka D2 : | [25 empty] | VV | 0
|  | 0,10*1,15*162,38 |  | 18.67 | [23 empty] | VV | 0
|  | Přípojky : | [25 empty] | VV | 0
|  | 0,10*1,00*37,00 |  | 3.7 | [23 empty] | VV | 0
|  | 0,10*1,05*3,80 |  | 0.4 | [23 empty] | VV | 0
29 | 452112111R00 | Osazení beton, prstenců pod mříže, výšky do 100 mm | kus | 6 |  | 0 |  | 0 |  | 0 | 21 | 0 | 0.0066 | 0.04 | 0 | 0 |  | Vlastní | Indiv | 0.28 | 1.68 |  | Práce | Běžná |  |  |  | POL1_0
30 | PC1 | Šacht. vyrovn.prstence AR-V 625x40 | ks | 1.01 |  | 0 |  | 0 |  | 0 | 21 | 0 | 0.0275 | 0.03 | 0 | 0 |  | Vlastní | Indiv | 0 | 0 |  | Specifikace | Běžná |  |  |  | POL3_0
|  | 1*1,01 |  | 1.01 | [23 empty] | VV | 0
31 | PC2 | Šacht. vyrovn.prstence AR-V 625x60 | ks | 2.02 |  | 0 |  | 0 |  | 0 | 21 | 0 | 0.04 | 0.08 | 0 | 0 |  | Vlastní | Indiv | 0 | 0 |  | Specifikace | Běžná |  |  |  | POL3_0
|  | 2*1,01 |  | 2.02 | [23 empty] | VV | 0
32 | PC3 | Šacht. vyrovn.prstence AR-V 625x80 | ks | 1.01 |  | 0 |  | 0 |  | 0 | 21 | 0 | 0.054 | 0.05 | 0 | 0 |  | Vlastní | Indiv | 0 | 0 |  | Specifikace | Běžná |  |  |  | POL3_0
|  | 1*1,01 |  | 1.01 | [23 empty] | VV | 0
33 | PC4 | Šacht. vyrovn.prstence AR-V 625x100 | ks | 2.02 |  | 0 |  | 0 |  | 0 | 21 | 0 | 0.068 | 0.14 | 0 | 0 |  | Vlastní | Indiv | 0 | 0 |  | Specifikace | Běžná |  |  |  | POL3_0
|  | 2*1,01 |  | 2.02 | [23 empty] | VV | 0
Díl: | 8 | Trubní vedení |  |  |  | 0 |  | 0 |  | 0 |  | 0 |  | 13.7 |  | 0 |  |  |  |  | 67.49 | [6 empty] | DIL
34 | 892581111R00 | Zkouška těsnosti kanalizace DN do 300, vodou | m | 162.38 |  | 0 |  | 0 |  | 0 | 21 | 0 | 0 | 0 | 0 | 0 |  | Vlastní | Indiv | 0.079 | 12.83 |  | Práce | Běžná |  |  |  | POL1_0
35 | 892855116R00 | Kontrola kanalizace TV kamerou nad 500 m | m | 162.38 |  | 0 |  | 0 |  | 0 | 21 | 0 | 0 | 0 | 0 | 0 |  | Vlastní | Indiv | 0.031 | 5.03 |  | Práce | Běžná |  |  |  | POL1_0
36 | 894421111R00 | Osazení betonových dílců šachet do 0,5 t | kus | 2 |  | 0 |  | 0 |  | 0 | 21 | 0 | 0 | 0 | 0 | 0 |  | Vlastní | Indiv | 0.79 | 1.58 |  | Práce | Běžná |  |  |  | POL1_0
37 | PC5 | Šachtová skruž DN 1000 M SR-M1000x250 PS/DEHA | ks | 2.02 |  | 0 |  | 0 |  | 0 | 21 | 0 | 0.254 | 0.51 | 0 | 0 |  | Vlastní | Indiv | 0 | 0 |  | Specifikace | Běžná |  |  |  | POL3_0
|  | 2*1,01 |  | 2.02 | [23 empty] | VV | 0
38 | 894421112R00 | Osazení betonových dílců šachet do 1,4 t | kus | 1 |  | 0 |  | 0 |  | 0 | 21 | 0 | 0 | 0 | 0 | 0 |  | Vlastní | Indiv | 0.946 | 0.95 |  | Práce | Běžná |  |  |  | POL1_0
39 | PC6 | Šachtová skruž DN 1000 M SR-M1000x500 PS/DEHA | ks | 1.01 |  | 0 |  | 0 |  | 0 | 21 | 0 | 0.506 | 0.51 | 0 | 0 |  | Vlastní | Indiv | 0 | 0 |  | Specifikace | Běžná |  |  |  | POL3_0
|  | 1*1,01 |  | 1.01 | [23 empty] | VV | 0
40 | 894422111R00 | Osazení betonových dílců šachet | kus | 4 |  | 0 |  | 0 |  | 0 | 21 | 0 | 0 | 0 | 0 | 0 |  | Vlastní | Indiv | 0.9 | 3.6 |  | Práce | Běžná |  |  |  | POL1_0
41 | PC7 | Šachtový kónus DN1000M SH-M1000/625x670 PS+K/DEHA | ks | 4.04 |  | 0 |  | 0 |  | 0 | 21 | 0 | 0.6 | 2.42 | 0 | 0 |  | Vlastní | Indiv | 0 | 0 |  | Specifikace | Běžná |  |  |  | POL3_0
|  | 4*1,01 |  | 4.04 | [23 empty] | VV | 0
42 | 894423112R00 | Osazení betonových dílců šachet do 3,0 t | kus | 4 |  | 0 |  | 0 |  | 0 | 21 | 0 | 0 | 0 | 0 | 0 |  | Vlastní | Indiv | 2.252 | 9.01 |  | Práce | Běžná |  |  |  | POL1_0
43 | PC8 | Šachtové dno DN 1000 M SU-M 1000x785 DN300 BB | ks | 4.04 |  | 0 |  | 0 |  | 0 | 21 | 0 | 1.614 | 6.52 | 0 | 0 |  | Vlastní | Indiv | 0 | 0 |  | Specifikace | Běžná |  |  |  | POL3_0
|  | 4*1,01 |  | 4.04 | [23 empty] | VV | 0
44 | PC9 | Šachtové pryžové těsnění DN1000 Q1 | ks | 7.07 |  | 0 |  | 0 |  | 0 | 21 | 0 | 0.001 | 0.01 | 0 | 0 |  | Vlastní | Indiv | 0 | 0 |  | Specifikace | Běžná |  |  |  | POL3_0
|  | 7*1,01 |  | 7.07 | [23 empty] | VV | 0
45 | PC10 | Šachtové dno pro DN300 žlab-kamenina, nástup.-bet., úprava šachtového dna KB | ks | 4 |  | 0 |  | 0 |  | 0 | 21 | 0 | 0 | 0 | 0 | 0 |  | Vlastní | Indiv | 0 | 0 |  | Specifikace | Běžná |  |  |  | POL3_0
46 | 899104111R00 | Osazení poklopu s rámem nad 150 kg | kus | 4 |  | 0 |  | 0 |  | 0 | 21 | 0 | 0.00702 | 0.03 | 0 | 0 |  | Vlastní | Indiv | 1.694 | 6.78 |  | Práce | Běžná |  |  |  | POL1_0
47 | PC11 | Poklop s rámem D400 s logem města Mor.Třebová, celolitinový s odvětráním pro zatížení D400 | ks | 4.04 |  | 0 |  | 0 |  | 0 | 21 | 0 | 0.158 | 0.64 | 0 | 0 |  | Vlastní | Indiv | 0 | 0 |  | Specifikace | Běžná |  |  |  | POL3_0
|  | 4*1,01 |  | 4.04 | [23 empty] | VV | 0
48 | 871313121R00 | Montáž trub kanaliz. z plastu, hrdlových, DN 150 | m | 33.5 |  | 0 |  | 0 |  | 0 | 21 | 0 | 0 | 0 | 0 | 0 |  | Vlastní | Indiv | 0.066 | 2.21 |  | Práce | Běžná |  |  |  | POL1_0
49 | PC12 | Potrubí kanalizační hrdlové PVC SN12 DN 150, 160x5,5x6000 plnostěnné | ks | 5.6671 |  | 0 |  | 0 |  | 0 | 21 | 0 | 0 | 0 | 0 | 0 |  | Vlastní | Indiv | 0 | 0 |  | Specifikace | Běžná |  |  |  | POL3_0
|  | 33,50/6,00*1,015 |  | 5.67 | [23 empty] | VV | 0
50 | 871353121R00 | Montáž trub kanaliz. z plastu, hrdlových, DN 200 | m | 3.3 |  | 0 |  | 0 |  | 0 | 21 | 0 | 1e-05 | 0 | 0 | 0 |  | Vlastní | Indiv | 0.08 | 0.26 |  | Práce | Běžná |  |  |  | POL1_0
51 | PC13 | Potrubí kanalizační hrdlové PVC SN12 DN 200, 200x6,9x6000 plnostěnné | ks | 0.55825 |  | 0 |  | 0 |  | 0 | 21 | 0 | 0 | 0 | 0 | 0 |  | Vlastní | Indiv | 0 | 0 |  | Specifikace | Běžná |  |  |  | POL3_0
|  | 3,30/6,00*1,015 |  | 0.56 | [23 empty] | VV | 0
52 | 871373121R00 | Montáž trub kanaliz. z plastu, hrdlových, DN 300 | m | 162.38 |  | 0 |  | 0 |  | 0 | 21 | 0 | 1e-05 | 0 | 0 | 0 |  | Vlastní | Indiv | 0.097 | 15.75 |  | Práce | Běžná |  |  |  | POL1_0
53 | PC14 | Potrubí kanalizační hrdlové PVC SN12 DN 300, 315x10,8x6000 | ks | 27.4693 |  | 0 |  | 0 |  | 0 | 21 | 0 | 0 | 0 | 0 | 0 |  | Vlastní | Indiv | 0 | 0 |  | Specifikace | Běžná |  |  |  | POL3_0
|  | 162,38/6,00*1,015 |  | 27.47 | [23 empty] | VV | 0
54 | 877313126R00 | Montáž víčka nebo zátky plast. gum. kroužek DN 150 | kus | 7 |  | 0 |  | 0 |  | 0 | 21 | 0 | 1e-05 | 0 | 0 | 0 |  | Vlastní | Indiv | 0.1584 | 1.11 |  | Práce | Běžná |  |  |  | POL1_0
55 | PC15 | Tvarovka PVC SN8 záslepka 160 | ks | 7.07 |  | 0 |  | 0 |  | 0 | 21 | 0 | 0 | 0 | 0 | 0 |  | Vlastní | Indiv | 0 | 0 |  | Specifikace | Běžná |  |  |  | POL3_0
|  | 7*1,01 |  | 7.07 | [23 empty] | VV | 0
56 | 877373121R00 | Montáž tvarovek odboč. plast. gum. kroužek DN 300 | kus | 8 |  | 0 |  | 0 |  | 0 | 21 | 0 | 5e-05 | 0 | 0 | 0 |  | Vlastní | Indiv | 0.42 | 3.36 |  | Práce | Běžná |  |  |  | POL1_0
57 | PC16 | Tvarovka PVC SN8 odbočka 87° 315 / 160 | ks | 7.07 |  | 0 |  | 0 |  | 0 | 21 | 0 | 0 | 0 | 0 | 0 |  | Vlastní | Indiv | 0 | 0 |  | Specifikace | Běžná |  |  |  | POL3_0
|  | 7*1,01 |  | 7.07 | [23 empty] | VV | 0
58 | PC17 | Tvarovka PVC SN8 odbočka 87° 315 / 200 | ks | 1.01 |  | 0 |  | 0 |  | 0 | 21 | 0 | 0 | 0 | 0 | 0 |  | Vlastní | Indiv | 0 | 0 |  | Specifikace | Běžná |  |  |  | POL3_0
|  | 1*1,01 |  | 1.01 | [23 empty] | VV | 0
59 | 895941311RT2 | Zřízení vpusti uliční z dílců typ UVB - 50, včetně dodávky dílců pro uliční vpusti TBV | kus | 1 |  | 0 |  | 0 |  | 0 | 21 | 0 | 3.0597 | 3.06 | 0 | 0 |  | Vlastní | Indiv | 5.024 | 5.02 |  | Práce | Běžná |  |  |  | POL1_0
Díl: | 89 | Ostatní konstrukce na trub.ved |  |  |  | 0 |  | 0 |  | 0 |  | 0 |  | 0 |  | 0 |  |  |  |  | 0 | [6 empty] | DIL
60 | PC18 | Napojenístáv. PVC DN300 do nové šachty, včetně tvarovek a materiálu | soubor | 1 |  | 0 |  | 0 |  | 0 | 21 | 0 | 0 | 0 | 0 | 0 |  | Vlastní | Indiv | 0 | 0 |  | Práce | Běžná |  |  |  | POL1_0
61 | PC19 | Úprava pod vyústí ze žulové dlažby do cem.malty | m2 | 10 |  | 0 |  | 0 |  | 0 | 21 | 0 | 0 | 0 | 0 | 0 |  | Vlastní | Indiv | 0 | 0 |  | Práce | Běžná |  |  |  | POL1_0
62 | PC20 | Čelo vyústění z betonu | ks | 1 |  | 0 |  | 0 |  | 0 | 21 | 0 | 0 | 0 | 0 | 0 |  | Vlastní | Indiv | 0 | 0 |  | Práce | Běžná |  |  |  | POL1_0
Díl: | 99 | Staveništní přesun hmot |  |  |  | 0 |  | 0 |  | 0 |  | 0 |  | 0 |  | 0 |  |  |  |  | 134.38 | [6 empty] | DIL
63 | 998276101R00 | Přesun hmot, trubní vedení plastová, otevř. výkop | t | 635.3873 |  | 0 |  | 0 |  | 0 | 21 | 0 | 0 | 0 | 0 | 0 |  | Vlastní | Indiv | 0.2115 | 134.38 |  | Práce | Běžná |  |  |  | POL1_0
|  | 578,28530 |  | 578.29 | [23 empty] | VV | 0
|  | 43,39802 |  | 43.4 | [23 empty] | VV | 0
|  | 13,70396 |  | 13.7 | [23 empty] | VV | 0
[26 empty] | 12 | 21 | DPH
| Celkem |  |  |  |  | 0 | [19 empty] | 0 | 0 | SUM
END
Note on S6: Jedná se o informaci, zda se jedná o položku, která je do rozpočtu zadána z cenové soustavy RTS, nebo vlastní.
Note on T6: Jedná se o název CÚ, která je zadána u položky rozpočtu

## 103 5 Pol
Položkový soupis prací a dodávek | [27 empty] | #TypZaznamu#
S: | 02_1 | ZTV-Moravská Třebová - lokalita jihozápad- 1.etapa- 3,4,5. část - I.etapa | [25 empty] | STA
O: | 103 | Dešťová kanalizace | [22 empty] | STA |  |  | OBJ
R: | 5 | Dešťová kanalizace 5.část 1.fáze | [25 empty] | ROZ
P.č. | Číslo položky | Název položky | MJ | Množství | Cena / MJ | Celkem | Dodávka | Dodávka celk. | Montáž | Montáž celk. | DPH | Cena s DPH | Hmotnost / MJ | Hmotnost celk.(t) | Dem. hmotnost / MJ | Dem. hmotnost celk.(t) | Ceník | Cen. soustava / platnost | Cenová úroveň | Nhod / MJ | Nhod celk. | Dodavatel | Typ položky | Stav položky
Díl: | 1 | Zemní práce |  |  |  | 0 |  | 0 |  | 0 |  | 0 |  | 208.99 |  | 0 |  |  |  |  | 223.89 | [6 empty] | DIL
1 | 115001101R00 | Převedení vody potrubím o průměru do DN 100 mm | m | 10 |  | 0 |  | 0 |  | 0 | 21 | 0 | 0.00692 | 0.07 | 0 | 0 |  | Vlastní | Indiv | 0.502 | 5.02 |  | Práce | Běžná |  |  |  | POL1_0
2 | 115101201R00 | Čerpání vody na výšku do 10 m, přítok do 500 l/min | h | 5 |  | 0 |  | 0 |  | 0 | 21 | 0 | 0 | 0 | 0 | 0 |  | Vlastní | Indiv | 0.203 | 1.02 |  | Práce | Běžná |  |  |  | POL1_0
3 | 119001411R00 | Dočasné zajištění beton.a plast. potrubí do DN 200 | m | 5 |  | 0 |  | 0 |  | 0 | 21 | 0 | 0.0107 | 0.05 | 0 | 0 |  | Vlastní | Indiv | 0.908 | 4.54 |  | Práce | Běžná |  |  |  | POL1_0
|  | Přípojky DN150 : | [25 empty] | VV | 0
|  | vodovod D90 : 1,00*5 |  | 5 | [23 empty] | VV | 0
4 | 119001412R00 | Dočasné zajištění beton.a plast.potrubí DN 200-500 | m | 7.1 |  | 0 |  | 0 |  | 0 | 21 | 0 | 0.01271 | 0.09 | 0 | 0 |  | Vlastní | Indiv | 1.153 | 8.19 |  | Práce | Běžná |  |  |  | POL1_0
|  | Přípojky DN150 : | [25 empty] | VV | 0
|  | splašková kanalizace DN250 : 1,00*5 |  | 5 | [23 empty] | VV | 0
|  | Přípojky DN200 : | [25 empty] | VV | 0
|  | splašková kanalizace DN250 : 1,05*2 |  | 2.1 | [23 empty] | VV | 0
5 | 130001101R00 | Příplatek za ztížené hloubení v blízkosti vedení | m3 | 24.3313 |  | 0 |  | 0 |  | 0 | 21 | 0 | 0 | 0 | 0 | 0 |  | Vlastní | Indiv | 1.763 | 42.9 |  | Práce | Běžná |  |  |  | POL1_0
|  | Přípojky DN150 : | [25 empty] | VV | 0
|  | vodovod D90 : 1,00*5*1,10*1,60 |  | 8.8 | [23 empty] | VV | 0
|  | splašková kanalizace DN250 : 1,00*5*1,25*1,75 |  | 10.94 | [23 empty] | VV | 0
|  | Přípojky DN200 : | [25 empty] | VV | 0
|  | splašková kanalizace DN250 : 1,05*2*1,25*1,75 |  | 4.59 | [23 empty] | VV | 0
6 | 132201213R00 | Hloubení rýh š.do 200 cm hor.3 do 10000 m3,STROJNĚ | m3 | 124.297 |  | 0 |  | 0 |  | 0 | 21 | 0 | 0 | 0 | 0 | 0 |  | Vlastní | Indiv | 0.12 | 14.92 |  | Práce | Běžná |  |  |  | POL1_0
|  | Celkový objem výkopu: : | [25 empty] | VV | 0
|  | Přípojky : | [25 empty] | VV | 0
|  | výkop rýhy : 1,60*1,00*8,80 |  | 14.08 | [23 empty] | VV | 0
|  | 1,60*1,00*6,30 |  | 10.08 | [23 empty] | VV | 0
|  | 1,55*1,05*(4,90+0,50) |  | 8.79 | [23 empty] | VV | 0
|  | 1,60*1,00*8,80 |  | 14.08 | [23 empty] | VV | 0
|  | 1,60*1,00*6,30 |  | 10.08 | [23 empty] | VV | 0
|  | 1,60*1,00*8,80 |  | 14.08 | [23 empty] | VV | 0
|  | 1,60*1,00*6,30 |  | 10.08 | [23 empty] | VV | 0
|  | 1,55*1,05*(4,90+0,50) |  | 8.79 | [23 empty] | VV | 0
|  | 1,60*1,00*8,80 |  | 14.08 | [23 empty] | VV | 0
|  | 1,60*1,00*6,30 |  | 10.08 | [23 empty] | VV | 0
|  | 1,60*1,00*6,30 |  | 10.08 | [23 empty] | VV | 0
7 | 132201219R00 | Přípl.za lepivost,hloubení rýh 200cm,hor.3,STROJNĚ | m3 | 124.297 |  | 0 |  | 0 |  | 0 | 21 | 0 | 0 | 0 | 0 | 0 |  | Vlastní | Indiv | 0.084 | 10.44 |  | Práce | Běžná |  |  |  | POL1_0
|  | Celkový objem výkopu: : | [25 empty] | VV | 0
|  | Přípojky : | [25 empty] | VV | 0
|  | výkop rýhy : 1,60*1,00*8,80 |  | 14.08 | [23 empty] | VV | 0
|  | 1,60*1,00*6,30 |  | 10.08 | [23 empty] | VV | 0
|  | 1,55*1,05*(4,90+0,50) |  | 8.79 | [23 empty] | VV | 0
|  | 1,60*1,00*8,80 |  | 14.08 | [23 empty] | VV | 0
|  | 1,60*1,00*6,30 |  | 10.08 | [23 empty] | VV | 0
|  | 1,60*1,00*8,80 |  | 14.08 | [23 empty] | VV | 0
|  | 1,60*1,00*6,30 |  | 10.08 | [23 empty] | VV | 0
|  | 1,55*1,05*(4,90+0,50) |  | 8.79 | [23 empty] | VV | 0
|  | 1,60*1,00*8,80 |  | 14.08 | [23 empty] | VV | 0
|  | 1,60*1,00*6,30 |  | 10.08 | [23 empty] | VV | 0
|  | 1,60*1,00*6,30 |  | 10.08 | [23 empty] | VV | 0
8 | 151811211R00 | Montáž lehkého pažic.boxu dl.3m, š.1,5m, hl.1,6 m | kus | 4 |  | 0 |  | 0 |  | 0 | 21 | 0 | 0 | 0 | 0 | 0 |  | Vlastní | Indiv | 1.177 | 4.71 |  | Práce | Běžná |  |  |  | POL1_0
|  | Přípojky : | [25 empty] | VV | 0
|  | Začátek provozního součtu | [25 empty] | VV
|  | 9,80/3,00 |  | 3.27 | [23 empty] | VV | 2
|  | Konec provozního součtu | [25 empty] | VV
|  | zaokrouhleno : 4 |  | 4 | [23 empty] | VV | 0
9 | 151811511R00 | Montáž lehkého pažicího boxu dl.3m, š.3m, hl.1,6 m | kus | 8 |  | 0 |  | 0 |  | 0 | 21 | 0 | 0 | 0 | 0 | 0 |  | Vlastní | Indiv | 1.9764 | 15.81 |  | Práce | Běžná |  |  |  | POL1_0
|  | Přípojky : | [25 empty] | VV | 0
|  | Začátek provozního součtu | [25 empty] | VV
|  | započtena 1/3 : 66,70/3,00*1/3 |  | 7.41 | [23 empty] | VV | 2
|  | Konec provozního součtu | [25 empty] | VV
|  | zaokrouhleno : 8 |  | 8 | [23 empty] | VV | 0
10 | 151812211R00 | Pronájem lehkého pažic.boxu dl.3m, š.1,5m, hl.1,6m | den | 2 |  | 0 |  | 0 |  | 0 | 21 | 0 | 0 | 0 | 0 | 0 |  | Vlastní | Indiv | 0 | 0 |  | Práce | Běžná |  |  |  | POL1_0
|  | Přípojky : | [25 empty] | VV | 0
|  | Začátek provozního součtu | [25 empty] | VV
|  | 9,80/3,00 |  | 3.27 | [23 empty] | VV | 2
|  | Konec provozního součtu | [25 empty] | VV
|  | zaokrouhleno : 4/2 |  | 2 | [23 empty] | VV | 0
11 | 151812511R00 | Pronájem lehkého pažic.boxu dl.3m, š.3m, hl.1,6m | den | 4 |  | 0 |  | 0 |  | 0 | 21 | 0 | 0 | 0 | 0 | 0 |  | Vlastní | Indiv | 0 | 0 |  | Práce | Běžná |  |  |  | POL1_0
|  | Přípojky : | [25 empty] | VV | 0
|  | Začátek provozního součtu | [25 empty] | VV
|  | započtena 1/3 : 66,70/3,00*1/3 |  | 7.41 | [23 empty] | VV | 2
|  | Konec provozního součtu | [25 empty] | VV
|  | zaokrouhleno : 8/2 |  | 4 | [23 empty] | VV | 0
12 | 151813211R00 | Demontáž lehkého pažicího boxu dl.3m, š.1,5m, hl.1,6 m | kus | 4 |  | 0 |  | 0 |  | 0 | 21 | 0 | 0 | 0 | 0 | 0 |  | Vlastní | Indiv | 1.161 | 4.64 |  | Práce | Běžná |  |  |  | POL1_0
|  | Přípojky : | [25 empty] | VV | 0
|  | Začátek provozního součtu | [25 empty] | VV
|  | 9,80/3,00 |  | 3.27 | [23 empty] | VV | 2
|  | Konec provozního součtu | [25 empty] | VV
|  | zaokrouhleno : 4 |  | 4 | [23 empty] | VV | 0
13 | 151813511R00 | Demontáž lehkého pažicího boxu dl.3m, š.3m, hl.1,6 m | kus | 8 |  | 0 |  | 0 |  | 0 | 21 | 0 | 0 | 0 | 0 | 0 |  | Vlastní | Indiv | 1.9544 | 15.64 |  | Práce | Běžná |  |  |  | POL1_0
|  | Přípojky : | [25 empty] | VV | 0
|  | Začátek provozního součtu | [25 empty] | VV
|  | započtena 1/3 : 66,70/3,00*1/3 |  | 7.41 | [23 empty] | VV | 2
|  | Konec provozního součtu | [25 empty] | VV
|  | zaokrouhleno : 8 |  | 8 | [23 empty] | VV | 0
14 | 161101101R00 | Svislé přemístění výkopku z hor.1-4 do 2,5 m | m3 | 62.1485 |  | 0 |  | 0 |  | 0 | 21 | 0 | 0 | 0 | 0 | 0 |  | Vlastní | Indiv | 0.345 | 21.44 |  | Práce | Běžná |  |  |  | POL1_0
|  | Začátek provozního součtu | [25 empty] | VV
|  | Celkový objem výkopu: : | [25 empty] | VV | 2
|  | Přípojky : | [25 empty] | VV | 2
|  | výkop rýhy : 1,60*1,00*8,80 |  | 14.08 | [23 empty] | VV | 2
|  | 1,60*1,00*6,30 |  | 10.08 | [23 empty] | VV | 2
|  | 1,55*1,05*(4,90+0,50) |  | 8.79 | [23 empty] | VV | 2
|  | 1,60*1,00*8,80 |  | 14.08 | [23 empty] | VV | 2
|  | 1,60*1,00*6,30 |  | 10.08 | [23 empty] | VV | 2
|  | 1,60*1,00*8,80 |  | 14.08 | [23 empty] | VV | 2
|  | 1,60*1,00*6,30 |  | 10.08 | [23 empty] | VV | 2
|  | 1,55*1,05*(4,90+0,50) |  | 8.79 | [23 empty] | VV | 2
|  | 1,60*1,00*8,80 |  | 14.08 | [23 empty] | VV | 2
|  | 1,60*1,00*6,30 |  | 10.08 | [23 empty] | VV | 2
|  | 1,60*1,00*6,30 |  | 10.08 | [23 empty] | VV | 2
|  | Konec provozního součtu | [25 empty] | VV
|  | Uvažováno 50% : 124,29700*0,50 |  | 62.15 | [23 empty] | VV | 0
15 | 162301101R00 | Vodorovné přemístění výkopku z hor.1-4 do 500 m | m3 | 124.297 |  | 0 |  | 0 |  | 0 | 21 | 0 | 0 | 0 | 0 | 0 |  | Vlastní | Indiv | 0.011 | 1.37 |  | Práce | Běžná |  |  |  | POL1_0
16 | 171201201R00 | Uložení sypaniny na skl.-sypanina na výšku přes 2m | m3 | 124.297 |  | 0 |  | 0 |  | 0 | 21 | 0 | 0 | 0 | 0 | 0 |  | Vlastní | Indiv | 0.009 | 1.12 |  | Práce | Běžná |  |  |  | POL1_0
17 | 174101101R00 | Zásyp jam, rýh, šachet se zhutněním | m3 | 80.8296 |  | 0 |  | 0 |  | 0 | 21 | 0 | 0 | 0 | 0 | 0 |  | Vlastní | Indiv | 0.202 | 16.33 |  | Práce | Běžná |  |  |  | POL1_0
|  | Celkový objem výkopu: : | [25 empty] | VV | 0
|  | Přípojky : | [25 empty] | VV | 0
|  | výkop rýhy : 1,60*1,00*8,80 |  | 14.08 | [23 empty] | VV | 0
|  | 1,60*1,00*6,30 |  | 10.08 | [23 empty] | VV | 0
|  | 1,55*1,05*(4,90+0,50) |  | 8.79 | [23 empty] | VV | 0
|  | 1,60*1,00*8,80 |  | 14.08 | [23 empty] | VV | 0
|  | 1,60*1,00*6,30 |  | 10.08 | [23 empty] | VV | 0
|  | 1,60*1,00*8,80 |  | 14.08 | [23 empty] | VV | 0
|  | 1,60*1,00*6,30 |  | 10.08 | [23 empty] | VV | 0
|  | 1,55*1,05*(4,90+0,50) |  | 8.79 | [23 empty] | VV | 0
|  | 1,60*1,00*8,80 |  | 14.08 | [23 empty] | VV | 0
|  | 1,60*1,00*6,30 |  | 10.08 | [23 empty] | VV | 0
|  | 1,60*1,00*6,30 |  | 10.08 | [23 empty] | VV | 0
|  | odpočet podsypu a obsypu : -(0,10+0,20+0,30)*1,05*9,80 |  | -6.17 | [23 empty] | VV | 0
|  | -(0,10+0,15+0,30)*1,00*66,70 |  | -36.69 | [23 empty] | VV | 0
|  | odpočet vpustí : -3,14*0,25*0,25*1,55*2 |  | -0.61 | [23 empty] | VV | 0
18 | 583423641R | Kamenivo drcené 0/63 Z Jablonné, PAK | t | 145.4933 |  | 0 |  | 0 |  | 0 | 21 | 0 | 1 | 145.49 | 0 | 0 |  | Vlastní | Indiv | 0 | 0 |  | Specifikace | Běžná |  |  |  | POL3_0
|  | 80,82962*1,8 |  | 145.49 | [23 empty] | VV | 0
19 | 175101101R00 | Obsyp potrubí bez prohození sypaniny | m3 | 35.16 |  | 0 |  | 0 |  | 0 | 21 | 0 | 0 | 0 | 0 | 0 |  | Vlastní | Indiv | 1.587 | 55.8 |  | Práce | Běžná |  |  |  | POL1_0
|  | Přípojky : | [25 empty] | VV | 0
|  | odpočet podsypu a obsypu : (0,20+0,30)*1,05*9,80 |  | 5.14 | [23 empty] | VV | 0
|  | (0,15+0,30)*1,00*66,70 |  | 30.02 | [23 empty] | VV | 0
20 | 583324801R | Kamenivo těžené 4/8 Z Tasovice, JHM | t | 63.288 |  | 0 |  | 0 |  | 0 | 21 | 0 | 1 | 63.29 | 0 | 0 |  | Vlastní | Indiv | 0 | 0 |  | Specifikace | Běžná |  |  |  | POL3_0
|  | 35,16000*1,8 |  | 63.29 | [23 empty] | VV | 0
Díl: | 4 | Vodorovné konstrukce |  |  |  | 0 |  | 0 |  | 0 |  | 0 |  | 14.56 |  | 0 |  |  |  |  | 13.05 | [6 empty] | DIL
21 | 451572111R00 | Lože pod potrubí z kameniva těženého 0 - 4 mm | m3 | 7.699 |  | 0 |  | 0 |  | 0 | 21 | 0 | 1.8908 | 14.56 | 0 | 0 |  | Vlastní | Indiv | 1.695 | 13.05 |  | Práce | Běžná |  |  |  | POL1_0
|  | Přípojky : | [25 empty] | VV | 0
|  | 0,10*1,05*9,80 |  | 1.03 | [23 empty] | VV | 0
|  | 0,10*1,00*66,70 |  | 6.67 | [23 empty] | VV | 0
Díl: | 8 | Trubní vedení |  |  |  | 0 |  | 0 |  | 0 |  | 0 |  | 6.34 |  | 0 |  |  |  |  | 27.17 | [6 empty] | DIL
22 | 899203111RT3 | Osazení mříží litinových s rámem do 150kg, včetně dodávky vtokové mříže 500 x 500 mm, D400 | kus | 2 |  | 0 |  | 0 |  | 0 | 21 | 0 | 0.09436 | 0.19 | 0 | 0 |  | Vlastní | Indiv | 1.689 | 3.38 |  | Práce | Běžná |  |  |  | POL1_0
23 | 871313121R00 | Montáž trub kanaliz. z plastu, hrdlových, DN 150 | m | 62.2 |  | 0 |  | 0 |  | 0 | 21 | 0 | 0 | 0 | 0 | 0 |  | Vlastní | Indiv | 0.066 | 4.11 |  | Práce | Běžná |  |  |  | POL1_0
24 | PC1 | Potrubí kanalizační hrdlové PVC SN12 DN 150, 160x5,5x6000 plnostěnné | ks | 10.5222 |  | 0 |  | 0 |  | 0 | 21 | 0 | 0 | 0 | 0 | 0 |  | Vlastní | Indiv | 0 | 0 |  | Specifikace | Běžná |  |  |  | POL3_0
|  | 62,20/6,00*1,015 |  | 10.52 | [23 empty] | VV | 0
25 | 871353121R00 | Montáž trub kanaliz. z plastu, hrdlových, DN 200 | m | 8.8 |  | 0 |  | 0 |  | 0 | 21 | 0 | 1e-05 | 0 | 0 | 0 |  | Vlastní | Indiv | 0.08 | 0.7 |  | Práce | Běžná |  |  |  | POL1_0
26 | PC2 | Potrubí kanalizační hrdlové PVC SN12 DN 200, 200x6,9x6000 plnostěnné | ks | 1.4887 |  | 0 |  | 0 |  | 0 | 21 | 0 | 0 | 0 | 0 | 0 |  | Vlastní | Indiv | 0 | 0 |  | Specifikace | Běžná |  |  |  | POL3_0
|  | 8,80/6,00*1,015 |  | 1.49 | [23 empty] | VV | 0
27 | 877313126R00 | Montáž víčka nebo zátky plast. gum. kroužek DN 150 | kus | 9 |  | 0 |  | 0 |  | 0 | 21 | 0 | 1e-05 | 0 | 0 | 0 |  | Vlastní | Indiv | 0.1584 | 1.43 |  | Práce | Běžná |  |  |  | POL1_0
28 | PC3 | Tvarovka PVC SN8 záslepka 160 | ks | 9.09 |  | 0 |  | 0 |  | 0 | 21 | 0 | 0 | 0 | 0 | 0 |  | Vlastní | Indiv | 0 | 0 |  | Specifikace | Běžná |  |  |  | POL3_0
|  | 9*1,01 |  | 9.09 | [23 empty] | VV | 0
29 | 895941311RT2 | Zřízení vpusti uliční z dílců typ UVB - 50, včetně dodávky dílců pro uliční vpusti TBV | kus | 2 |  | 0 |  | 0 |  | 0 | 21 | 0 | 3.0597 | 6.12 | 0 | 0 |  | Vlastní | Indiv | 5.024 | 10.05 |  | Práce | Běžná |  |  |  | POL1_0
30 | 870211112R00 | Montáž přípojky DN 160 na sklolam. potr. do DN 800 | kus | 4 |  | 0 |  | 0 |  | 0 | 21 | 0 | 0 | 0 | 0 | 0 |  | Vlastní | Indiv | 1.5 | 6 |  | Práce | Běžná |  |  |  | POL1_0
31 | 2023 | Odbočka CONNEX DN 500/150 | ks | 4.04 |  | 0 |  | 0 |  | 0 | 21 | 0 | 0.005 | 0.02 | 0 | 0 |  | Vlastní | Indiv | 0 | 0 |  | Specifikace | Běžná |  |  |  | POL3_0
|  | 4*1,01 |  | 4.04 | [23 empty] | VV | 0
32 | 870211122R00 | Montáž přípojky DN 200 na sklolam. potr. do DN 800 | kus | 1 |  | 0 |  | 0 |  | 0 | 21 | 0 | 0 | 0 | 0 | 0 |  | Vlastní | Indiv | 1.5 | 1.5 |  | Práce | Běžná |  |  |  | POL1_0
33 | 2023 | Odbočka CONNEX DN 500/200 | ks | 1.01 |  | 0 |  | 0 |  | 0 | 21 | 0 | 0.005 | 0.01 | 0 | 0 |  | Vlastní | Indiv | 0 | 0 |  | R-položka | Běžná |  |  |  | POL12_0
|  | 1*1,01 |  | 1.01 | [23 empty] | VV | 0
Díl: | 99 | Staveništní přesun hmot |  |  |  | 0 |  | 0 |  | 0 |  | 0 |  | 0 |  | 0 |  |  |  |  | 48.62 | [6 empty] | DIL
34 | 998276101R00 | Přesun hmot, trubní vedení plastová, otevř. výkop | t | 229.8848 |  | 0 |  | 0 |  | 0 | 21 | 0 | 0 | 0 | 0 | 0 |  | Vlastní | Indiv | 0.2115 | 48.62 |  | Práce | Běžná |  |  |  | POL1_0
|  | 208,99426 |  | 208.99 | [23 empty] | VV | 0
|  | 14,55704 |  | 14.56 | [23 empty] | VV | 0
|  | 6,33349 |  | 6.33 | [23 empty] | VV | 0
[26 empty] | 12 | 21 | DPH
| Celkem |  |  |  |  | 0 | [19 empty] | 0 | 0 | SUM
END
Note on S6: Jedná se o informaci, zda se jedná o položku, která je do rozpočtu zadána z cenové soustavy RTS, nebo vlastní.
Note on T6: Jedná se o název CÚ, která je zadána u položky rozpočtu

## 104 1 Pol
Položkový soupis prací a dodávek | [27 empty] | #TypZaznamu#
S: | 02_1 | ZTV-Moravská Třebová - lokalita jihozápad- 1.etapa- 3,4,5. část - I.etapa | [25 empty] | STA
O: | 104 | Vodovod | [22 empty] | STA |  |  | OBJ
R: | 1 | Vodovod 3.část 1. fáze | [25 empty] | ROZ
P.č. | Číslo položky | Název položky | MJ | Množství | Cena / MJ | Celkem | Dodávka | Dodávka celk. | Montáž | Montáž celk. | DPH | Cena s DPH | Hmotnost / MJ | Hmotnost celk.(t) | Dem. hmotnost / MJ | Dem. hmotnost celk.(t) | Ceník | Cen. soustava / platnost | Cenová úroveň | Nhod / MJ | Nhod celk. | Dodavatel | Typ položky | Stav položky
Díl: | 1 | Zemní práce |  |  |  | 0 |  | 0 |  | 0 |  | 0 |  | 318.43 |  | 0 |  |  |  |  | 870.81 | [6 empty] | DIL
1 | 115001101R00 | Převedení vody potrubím o průměru do DN 100 mm | m | 10 |  | 0 |  | 0 |  | 0 | 21 | 0 | 0.00692 | 0.07 | 0 | 0 |  | Vlastní | Indiv | 0.502 | 5.02 |  | Práce | Běžná |  |  |  | POL1_0
2 | 115101201R00 | Čerpání vody na výšku do 10 m, přítok do 500 l/min | h | 5 |  | 0 |  | 0 |  | 0 | 21 | 0 | 0 | 0 | 0 | 0 |  | Vlastní | Indiv | 0.203 | 1.02 |  | Práce | Běžná |  |  |  | POL1_0
3 | 119001412R00 | Dočasné zajištění beton.a plast.potrubí DN 200-500 | m | 16 |  | 0 |  | 0 |  | 0 | 21 | 0 | 0.01271 | 0.2 | 0 | 0 |  | Vlastní | Indiv | 1.153 | 18.45 |  | Práce | Běžná |  |  |  | POL1_0
|  | ŘAD V1-4 : | [25 empty] | VV | 0
|  | dešťová kanalizace DN400 : 1,00*1 |  | 1 | [23 empty] | VV | 0
|  | PŘÍPOJKY : | [25 empty] | VV | 0
|  | dešťová kanalizace DN400 : 1,00*8 |  | 8 | [23 empty] | VV | 0
|  | splašková kanalizace DN250 : 1,00*7 |  | 7 | [23 empty] | VV | 0
4 | 130001101R00 | Příplatek za ztížené hloubení v blízkosti vedení | m3 | 39.2525 |  | 0 |  | 0 |  | 0 | 21 | 0 | 0 | 0 | 0 | 0 |  | Vlastní | Indiv | 1.763 | 69.2 |  | Práce | Běžná |  |  |  | POL1_0
|  | ŘAD V1-4 : | [25 empty] | VV | 0
|  | dešťová kanalizace DN400 : 1,00*1*1,40*1,90 |  | 2.66 | [23 empty] | VV | 0
|  | PŘÍPOJKY : | [25 empty] | VV | 0
|  | dešťová kanalizace DN400 : 1,00*8*1,40*1,90 |  | 21.28 | [23 empty] | VV | 0
|  | splašková kanalizace DN250 : 1,00*7*1,25*1,75 |  | 15.31 | [23 empty] | VV | 0
5 | 132201212R00 | Hloubení rýh š.do 200 cm hor.3 do 1000m3,STROJNĚ | m3 | 190.0056 |  | 0 |  | 0 |  | 0 | 21 | 0 | 0 | 0 | 0 | 0 |  | Vlastní | Indiv | 0.16 | 30.4 |  | Práce | Běžná |  |  |  | POL1_0
|  | ŘAD V1 : | [25 empty] | VV | 0
|  | montážní jámy : 1,50*2,50*1,00*5 |  | 18.75 | [23 empty] | VV | 0
|  | ŘAD V1-4 : | [25 empty] | VV | 0
|  | výkop rýhy : (1,39+1,38)/2*1,00*21,06 |  | 29.17 | [23 empty] | VV | 0
|  | ŘAD V1-5 : | [25 empty] | VV | 0
|  | výkop rýhy : (1,22+1,21)/2*1,00*11,50 |  | 13.97 | [23 empty] | VV | 0
|  | PROPOJE : | [25 empty] | VV | 0
|  | výkop rýhy : 1,35*1,00*5,10 |  | 6.88 | [23 empty] | VV | 0
|  | PŘÍPOJKY : | [25 empty] | VV | 0
|  | výkop rýhy : 1,35*1,00*89,80 |  | 121.23 | [23 empty] | VV | 0
6 | 132201219R00 | Přípl.za lepivost,hloubení rýh 200cm,hor.3,STROJNĚ | m3 | 190.0056 |  | 0 |  | 0 |  | 0 | 21 | 0 | 0 | 0 | 0 | 0 |  | Vlastní | Indiv | 0.084 | 15.96 |  | Práce | Běžná |  |  |  | POL1_0
|  | ŘAD V1 : | [25 empty] | VV | 0
|  | montážní jámy : 1,50*2,50*1,00*5 |  | 18.75 | [23 empty] | VV | 0
|  | ŘAD V1-4 : | [25 empty] | VV | 0
|  | výkop rýhy : (1,39+1,38)/2*1,00*21,06 |  | 29.17 | [23 empty] | VV | 0
|  | ŘAD V1-5 : | [25 empty] | VV | 0
|  | výkop rýhy : (1,22+1,21)/2*1,00*11,50 |  | 13.97 | [23 empty] | VV | 0
|  | PROPOJE : | [25 empty] | VV | 0
|  | výkop rýhy : 1,35*1,00*5,10 |  | 6.88 | [23 empty] | VV | 0
|  | PŘÍPOJKY : | [25 empty] | VV | 0
|  | výkop rýhy : 1,35*1,00*89,80 |  | 121.23 | [23 empty] | VV | 0
7 | 141721102R00 | Řízené protlačení a vtažení PE d 160 mm, hor.1 - 4 | m | 229.3 |  | 0 |  | 0 |  | 0 | 21 | 0 | 0.00522 | 1.2 | 0 | 0 |  | Vlastní | Indiv | 2.2139 | 507.64 |  | Práce | Běžná |  |  |  | POL1_0
8 | 151101101R00 | Pažení a rozepření stěn rýh - příložné - hl.do 2 m | m2 | 137.5512 |  | 0 |  | 0 |  | 0 | 21 | 0 | 0.00099 | 0.14 | 0 | 0 |  | Vlastní | Indiv | 0.236 | 32.46 |  | Práce | Běžná |  |  |  | POL1_0
|  | ŘAD V1 : | [25 empty] | VV | 0
|  | montážní jámy : 1,50*2,50*2*5 |  | 37.5 | [23 empty] | VV | 0
|  | ŘAD V1-4 : | [25 empty] | VV | 0
|  | výkop rýhy : (1,39+1,38)/2*2*21,06 |  | 58.34 | [23 empty] | VV | 0
|  | ŘAD V1-5 : | [25 empty] | VV | 0
|  | výkop rýhy : (1,22+1,21)/2*2*11,50 |  | 27.95 | [23 empty] | VV | 0
|  | PROPOJE : | [25 empty] | VV | 0
|  | výkop rýhy : 1,35*2*5,10 |  | 13.77 | [23 empty] | VV | 0
9 | 151101111R00 | Odstranění pažení stěn rýh - příložné - hl. do 2 m | m2 | 137.5512 |  | 0 |  | 0 |  | 0 | 21 | 0 | 0 | 0 | 0 | 0 |  | Vlastní | Indiv | 0.07 | 9.63 |  | Práce | Běžná |  |  |  | POL1_0
|  | ŘAD V1 : | [25 empty] | VV | 0
|  | montážní jámy : 1,50*2,50*2*5 |  | 37.5 | [23 empty] | VV | 0
|  | ŘAD V1-4 : | [25 empty] | VV | 0
|  | výkop rýhy : (1,39+1,38)/2*2*21,06 |  | 58.34 | [23 empty] | VV | 0
|  | ŘAD V1-5 : | [25 empty] | VV | 0
|  | výkop rýhy : (1,22+1,21)/2*2*11,50 |  | 27.95 | [23 empty] | VV | 0
|  | PROPOJE : | [25 empty] | VV | 0
|  | výkop rýhy : 1,35*2*5,10 |  | 13.77 | [23 empty] | VV | 0
10 | 151811511R00 | Montáž lehkého pažicího boxu dl.3m, š.3m, hl.1,6 m | kus | 10 |  | 0 |  | 0 |  | 0 | 21 | 0 | 0 | 0 | 0 | 0 |  | Vlastní | Indiv | 1.9764 | 19.76 |  | Práce | Běžná |  |  |  | POL1_0
|  | Přípojky : | [25 empty] | VV | 0
|  | Začátek provozního součtu | [25 empty] | VV
|  | započtena 1/3 : 89,80/3,00*1/3 |  | 9.98 | [23 empty] | VV | 2
|  | Konec provozního součtu | [25 empty] | VV
|  | zaokrouhleno : 10 |  | 10 | [23 empty] | VV | 0
11 | 151812511R00 | Pronájem lehkého pažic.boxu dl.3m, š.3m, hl.1,6m | den | 5 |  | 0 |  | 0 |  | 0 | 21 | 0 | 0 | 0 | 0 | 0 |  | Vlastní | Indiv | 0 | 0 |  | Práce | Běžná |  |  |  | POL1_0
|  | Přípojky : | [25 empty] | VV | 0
|  | Začátek provozního součtu | [25 empty] | VV
|  | započtena 1/3 : 89,80/3,00*1/3 |  | 9.98 | [23 empty] | VV | 2
|  | Konec provozního součtu | [25 empty] | VV
|  | zaokrouhleno : 10/2 |  | 5 | [23 empty] | VV | 0
12 | 151813511R00 | Demontáž lehkého pažicího boxu dl.3m, š.3m, hl.1,6 m | kus | 10 |  | 0 |  | 0 |  | 0 | 21 | 0 | 0 | 0 | 0 | 0 |  | Vlastní | Indiv | 1.9544 | 19.54 |  | Práce | Běžná |  |  |  | POL1_0
|  | Přípojky : | [25 empty] | VV | 0
|  | Začátek provozního součtu | [25 empty] | VV
|  | započtena 1/3 : 89,80/3,00*1/3 |  | 9.98 | [23 empty] | VV | 2
|  | Konec provozního součtu | [25 empty] | VV
|  | zaokrouhleno : 10 |  | 10 | [23 empty] | VV | 0
13 | 161101101R00 | Svislé přemístění výkopku z hor.1-4 do 2,5 m | m3 | 95.0028 |  | 0 |  | 0 |  | 0 | 21 | 0 | 0 | 0 | 0 | 0 |  | Vlastní | Indiv | 0.345 | 32.78 |  | Práce | Běžná |  |  |  | POL1_0
|  | Začátek provozního součtu | [25 empty] | VV
|  | ŘAD V1 : | [25 empty] | VV | 2
|  | montážní jámy : 1,50*2,50*1,00*5 |  | 18.75 | [23 empty] | VV | 2
|  | ŘAD V1-4 : | [25 empty] | VV | 2
|  | výkop rýhy : (1,39+1,38)/2*1,00*21,06 |  | 29.17 | [23 empty] | VV | 2
|  | ŘAD V1-5 : | [25 empty] | VV | 2
|  | výkop rýhy : (1,22+1,21)/2*1,00*11,50 |  | 13.97 | [23 empty] | VV | 2
|  | PROPOJE : | [25 empty] | VV | 2
|  | výkop rýhy : 1,35*1,00*5,10 |  | 6.88 | [23 empty] | VV | 2
|  | PŘÍPOJKY : | [25 empty] | VV | 2
|  | výkop rýhy : 1,35*1,00*89,80 |  | 121.23 | [23 empty] | VV | 2
|  | Konec provozního součtu | [25 empty] | VV
|  | Počítá se 50% : 190,00560*0,50 |  | 95 | [23 empty] | VV | 0
14 | 162301101R00 | Vodorovné přemístění výkopku z hor.1-4 do 500 m | m3 | 190.0056 |  | 0 |  | 0 |  | 0 | 21 | 0 | 0 | 0 | 0 | 0 |  | Vlastní | Indiv | 0.011 | 2.09 |  | Práce | Běžná |  |  |  | POL1_0
15 | 171201201R00 | Uložení sypaniny na skl.-sypanina na výšku přes 2m | m3 | 190.0056 |  | 0 |  | 0 |  | 0 | 21 | 0 | 0 | 0 | 0 | 0 |  | Vlastní | Indiv | 0.009 | 1.71 |  | Práce | Běžná |  |  |  | POL1_0
16 | 174101101R00 | Zásyp jam, rýh, šachet se zhutněním | m3 | 125.7586 |  | 0 |  | 0 |  | 0 | 21 | 0 | 0 | 0 | 0 | 0 |  | Vlastní | Indiv | 0.202 | 25.4 |  | Práce | Běžná |  |  |  | POL1_0
|  | ŘAD V1 : | [25 empty] | VV | 0
|  | montážní jámy : 1,50*2,50*1,00*5 |  | 18.75 | [23 empty] | VV | 0
|  | odpočet podsypu a obsypu : -(0,10+0,16+0,30)*1,00*2,50*5 |  | -7 | [23 empty] | VV | 0
|  | ŘAD V1-4 : | [25 empty] | VV | 0
|  | výkop rýhy : (1,39+1,38)/2*1,00*21,06 |  | 29.17 | [23 empty] | VV | 0
|  | odpočet podsypu a obsypu : -(0,10+0,09+0,30)*1,00*21,06 |  | -10.32 | [23 empty] | VV | 0
|  | ŘAD V1-5 : | [25 empty] | VV | 0
|  | výkop rýhy : (1,22+1,21)/2*1,00*11,50 |  | 13.97 | [23 empty] | VV | 0
|  | odpočet podsypu a obsypu : -(0,10+0,09+0,30)*1,00*11,50 |  | -5.63 | [23 empty] | VV | 0
|  | PROPOJE : | [25 empty] | VV | 0
|  | výkop rýhy : 1,35*1,00*5,10 |  | 6.88 | [23 empty] | VV | 0
|  | odpočet podsypu a obsypu : -(0,10+0,09+0,30)*1,00*5,10 |  | -2.5 | [23 empty] | VV | 0
|  | PŘÍPOJKY : | [25 empty] | VV | 0
|  | výkop rýhy : 1,35*1,00*89,80 |  | 121.23 | [23 empty] | VV | 0
|  | odpočet podsypu a obsypu : -(0,10+0,032+0,30)*1,00*89,80 |  | -38.79 | [23 empty] | VV | 0
17 | 583423641R | Kamenivo drcené 0/63 Z Jablonné, PAK | t | 226.3655 |  | 0 |  | 0 |  | 0 | 21 | 0 | 1 | 226.37 | 0 | 0 |  | Vlastní | Indiv | 0 | 0 |  | Specifikace | Běžná |  |  |  | POL3_0
|  | 125,75860*1,8 |  | 226.37 | [23 empty] | VV | 0
18 | 175101101R00 | Obsyp potrubí bez prohození sypaniny | m3 | 50.251 |  | 0 |  | 0 |  | 0 | 21 | 0 | 0 | 0 | 0 | 0 |  | Vlastní | Indiv | 1.587 | 79.75 |  | Práce | Běžná |  |  |  | POL1_0
|  | ŘAD V1 : | [25 empty] | VV | 0
|  | (0,16+0,30)*1,00*2,50*5 |  | 5.75 | [23 empty] | VV | 0
|  | ŘAD V1-4 : | [25 empty] | VV | 0
|  | (0,09+0,30)*1,00*21,06 |  | 8.21 | [23 empty] | VV | 0
|  | ŘAD V1-5 : | [25 empty] | VV | 0
|  | (0,09+0,30)*1,00*11,50 |  | 4.49 | [23 empty] | VV | 0
|  | PROPOJE : | [25 empty] | VV | 0
|  | (0,09+0,30)*1,00*5,10 |  | 1.99 | [23 empty] | VV | 0
|  | PŘÍPOJKY : | [25 empty] | VV | 0
|  | (0,032+0,30)*1,00*89,80 |  | 29.81 | [23 empty] | VV | 0
19 | 583420861R | Kamenivo drcené 0/8 Z Pohled, VYS | t | 90.4518 |  | 0 |  | 0 |  | 0 | 21 | 0 | 1 | 90.45 | 0 | 0 |  | Vlastní | Indiv | 0 | 0 |  | Specifikace | Běžná |  |  |  | POL3_0
|  | 50,25100*1,8 |  | 90.45 | [23 empty] | VV | 0
Díl: | 4 | Vodorovné konstrukce |  |  |  | 0 |  | 0 |  | 0 |  | 0 |  | 26.96 |  | 0 |  |  |  |  | 24.79 | [6 empty] | DIL
20 | 451572111R00 | Lože pod potrubí z kameniva těženého 0 - 4 mm | m3 | 13.996 |  | 0 |  | 0 |  | 0 | 21 | 0 | 1.8908 | 26.46 | 0 | 0 |  | Vlastní | Indiv | 1.695 | 23.72 |  | Práce | Běžná |  |  |  | POL1_0
|  | ŘAD V1 : | [25 empty] | VV | 0
|  | 0,10*1,00*2,50*5 |  | 1.25 | [23 empty] | VV | 0
|  | ŘAD V1-4 : | [25 empty] | VV | 0
|  | 0,10*1,00*21,06 |  | 2.11 | [23 empty] | VV | 0
|  | ŘAD V1-5 : | [25 empty] | VV | 0
|  | 0,10*1,00*11,50 |  | 1.15 | [23 empty] | VV | 0
|  | PROPOJE : | [25 empty] | VV | 0
|  | 0,10*1,00*5,10 |  | 0.51 | [23 empty] | VV | 0
|  | PŘÍPOJKY : | [25 empty] | VV | 0
|  | 0,10*1,00*89,80 |  | 8.98 | [23 empty] | VV | 0
21 | 452313121R00 | Bloky pro potrubí z betonu C 8/10 | m3 | 0.2 |  | 0 |  | 0 |  | 0 | 21 | 0 | 2.5 | 0.5 | 0 | 0 |  | Vlastní | Indiv | 1.192 | 0.24 |  | Práce | Běžná |  |  |  | POL1_0
|  | 0,1*2 |  | 0.2 | [23 empty] | VV | 0
22 | 452353101R00 | Bednění bloků pod potrubí | m2 | 1 |  | 0 |  | 0 |  | 0 | 21 | 0 | 0.0048 | 0 | 0 | 0 |  | Vlastní | Indiv | 0.825 | 0.83 |  | Práce | Běžná |  |  |  | POL1_0
|  | 0,5*2 |  | 1 | [23 empty] | VV | 0
Díl: | 8 | Trubní vedení |  |  |  | 0 |  | 0 |  | 0 |  | 0 |  | 4.14 |  | 0 |  |  |  |  | 253.28 | [6 empty] | DIL
23 | 892241111R00 | Tlaková zkouška vodovodního potrubí DN 80 | m | 37.66 |  | 0 |  | 0 |  | 0 | 21 | 0 | 0 | 0 | 0 | 0 |  | Vlastní | Indiv | 0.044 | 1.66 |  | Práce | Běžná |  |  |  | POL1_0
|  | ŘAD V1-4 : 21,06 |  | 21.06 | [23 empty] | VV | 0
|  | ŘAD V1-5 : 11,50 |  | 11.5 | [23 empty] | VV | 0
|  | PROPOJE : 5,10 |  | 5.1 | [23 empty] | VV | 0
24 | 892273111R00 | Desinfekce vodovodního potrubí DN 125 | m | 37.66 |  | 0 |  | 0 |  | 0 | 21 | 0 | 0 | 0 | 0 | 0 |  | Vlastní | Indiv | 0.21 | 7.91 |  | Práce | Běžná |  |  |  | POL1_0
|  | ŘAD V1-4 : 21,06 |  | 21.06 | [23 empty] | VV | 0
|  | ŘAD V1-5 : 11,50 |  | 11.5 | [23 empty] | VV | 0
|  | PROPOJE : 5,10 |  | 5.1 | [23 empty] | VV | 0
25 | 892351111R00 | Tlaková zkouška vodovodního potrubí DN 200 | m | 229.3 |  | 0 |  | 0 |  | 0 | 21 | 0 | 0 | 0 | 0 | 0 |  | Vlastní | Indiv | 0.055 | 12.61 |  | Práce | Běžná |  |  |  | POL1_0
|  | ŘAD V1 : 229,30 |  | 229.3 | [23 empty] | VV | 0
26 | 892353111R00 | Desinfekce vodovodního potrubí DN 200 | m | 229.3 |  | 0 |  | 0 |  | 0 | 21 | 0 | 0 | 0 | 0 | 0 |  | Vlastní | Indiv | 0.4 | 91.72 |  | Práce | Běžná |  |  |  | POL1_0
|  | ŘAD V1 : 229,30 |  | 229.3 | [23 empty] | VV | 0
27 | 892372111R00 | Zabezpečení konců vodovod. potrubí DN 300 | úsek | 1 |  | 0 |  | 0 |  | 0 | 21 | 0 | 0.03503 | 0.04 | 0 | 0 |  | Vlastní | Indiv | 10.13 | 10.13 |  | Práce | Běžná |  |  |  | POL1_0
28 | 899401111R00 | Osazení poklopů litinových ventilových | kus | 11 |  | 0 |  | 0 |  | 0 | 21 | 0 | 0.06383 | 0.7 | 0 | 0 |  | Vlastní | Indiv | 0.772 | 8.49 |  | Práce | Běžná |  |  |  | POL1_0
29 | PC1 | Poklop uliční tuhý přípojkový těžký s logem, 1650 | ks | 11.33 |  | 0 |  | 0 |  | 0 | 21 | 0 | 0.0071 | 0.08 | 0 | 0 |  | Vlastní | Indiv | 0 | 0 |  | Specifikace | Běžná |  |  |  | POL3_0
|  | 11*1,03 |  | 11.33 | [23 empty] | VV | 0
30 | 899401112R00 | Osazení poklopů litinových šoupátkových | kus | 5 |  | 0 |  | 0 |  | 0 | 21 | 0 | 0.12303 | 0.62 | 0 | 0 |  | Vlastní | Indiv | 0.863 | 4.32 |  | Práce | Běžná |  |  |  | POL1_0
31 | PC2 | Poklop uliční tuhý šoupátkový s logem, 1750 | ks | 5.05 |  | 0 |  | 0 |  | 0 | 21 | 0 | 0.01 | 0.05 | 0 | 0 |  | Vlastní | Indiv | 0 | 0 |  | Specifikace | Běžná |  |  |  | POL3_0
|  | 5*1,01 |  | 5.05 | [23 empty] | VV | 0
32 | PC3 | Podkladová deska pro šoupátka a šoup.dom.přípojek, 3481 | ks | 16.16 |  | 0 |  | 0 |  | 0 | 21 | 0 | 0.0006 | 0.01 | 0 | 0 |  | Vlastní | Indiv | 0 | 0 |  | Specifikace | Běžná |  |  |  | POL3_0
|  | (11+5)*1,01 |  | 16.16 | [23 empty] | VV | 0
33 | 899401113R00 | Osazení poklopů litinových hydrantových | kus | 1 |  | 0 |  | 0 |  | 0 | 21 | 0 | 0.32906 | 0.33 | 0 | 0 |  | Vlastní | Indiv | 1.182 | 1.18 |  | Práce | Běžná |  |  |  | POL1_0
34 | PC4 | Poklop uliční tuhý hydrantový s logem, 1950 | ks | 1.01 |  | 0 |  | 0 |  | 0 | 21 | 0 | 0.021 | 0.02 | 0 | 0 |  | Vlastní | Indiv | 0 | 0 |  | Specifikace | Běžná |  |  |  | POL3_0
|  | 1*1,01 |  | 1.01 | [23 empty] | VV | 0
35 | PC5 | Podkladová deska pro podzemní hydranty, 3482 | ks | 1.01 |  | 0 |  | 0 |  | 0 | 21 | 0 | 0.002 | 0 | 0 | 0 |  | Vlastní | Indiv | 0 | 0 |  | Specifikace | Běžná |  |  |  | POL3_0
|  | 1*1,01 |  | 1.01 | [23 empty] | VV | 0
36 | 899713111R00 | Orientační tabulky na sloupku ocelovém, betonovém | kus | 1 |  | 0 |  | 0 |  | 0 | 21 | 0 | 0.00024 | 0 | 0 | 0 |  | Vlastní | Indiv | 0.403 | 0.4 |  | Práce | Běžná |  |  |  | POL1_0
37 | 899731114R00 | Vodič signalizační CYY 6 mm2 | m | 402.26 |  | 0 |  | 0 |  | 0 | 21 | 0 | 8e-05 | 0.03 | 0 | 0 |  | Vlastní | Indiv | 0.034 | 13.68 |  | Práce | Běžná |  |  |  | POL1_0
|  | ŘAD V1 : 229,30+5,00 |  | 234.3 | [23 empty] | VV | 0
|  | ŘAD V1-4 : 21,06+5,00 |  | 26.06 | [23 empty] | VV | 0
|  | ŘAD V1-5 : 11,50+5,00 |  | 16.5 | [23 empty] | VV | 0
|  | PROPOJE : 5,10+3,00 |  | 8.1 | [23 empty] | VV | 0
|  | PŘÍPOJKY : 84,30+11*3,00 |  | 117.3 | [23 empty] | VV | 0
38 | 857242121R00 | Montáž tvarovek litin. jednoos.přír. výkop DN 80 | kus | 7 |  | 0 |  | 0 |  | 0 | 21 | 0 | 0.00022 | 0 | 0 | 0 |  | Vlastní | Indiv | 0.759 | 5.31 |  | Práce | Běžná |  |  |  | POL1_0
39 | PC6 | Přírubové koleno s patkou DN80, 5049 | ks | 1.01 |  | 0 |  | 0 |  | 0 | 21 | 0 | 0.0134 | 0.01 | 0 | 0 |  | Vlastní | Indiv | 0 | 0 |  | Specifikace | Běžná |  |  |  | POL3_0
|  | 1*1,01 |  | 1.01 | [23 empty] | VV | 0
40 | PC7 | Prodloužené přírubové koleno s patkou PPL DN80, 5050 | ks | 1.01 |  | 0 |  | 0 |  | 0 | 21 | 0 | 0.0164 | 0.02 | 0 | 0 |  | Vlastní | Indiv | 0 | 0 |  | Specifikace | Běžná |  |  |  | POL3_0
|  | 1*1,01 |  | 1.01 | [23 empty] | VV | 0
41 | PC8 | Lemový nákružek SDR11, PN16 D90/DN80 | ks | 5.05 |  | 0 |  | 0 |  | 0 | 21 | 0 | 0.00048 | 0 | 0 | 0 |  | Vlastní | Indiv | 0 | 0 |  | Specifikace | Běžná |  |  |  | POL3_0
|  | 5*1,01 |  | 5.05 | [23 empty] | VV | 0
42 | PC9 | Příruba PP-V PN16 SDR11 D90/DN80 | ks | 5.05 |  | 0 |  | 0 |  | 0 | 21 | 0 | 0.00139 | 0.01 | 0 | 0 |  | Vlastní | Indiv | 0 | 0 |  | Specifikace | Běžná |  |  |  | POL3_0
|  | 5*1,01 |  | 5.05 | [23 empty] | VV | 0
43 | PC10 | Čelní těsnění s ocel.výztuží PN16 D90/DN80 | ks | 5.05 |  | 0 |  | 0 |  | 0 | 21 | 0 | 8e-05 | 0 | 0 | 0 |  | Vlastní | Indiv | 0 | 0 |  | Specifikace | Běžná |  |  |  | POL3_0
|  | 5*1,01 |  | 5.05 | [23 empty] | VV | 0
44 | 857312121R00 | Montáž tvarovek litin. jednoos. přír. výkop DN 150 | kus | 7 |  | 0 |  | 0 |  | 0 | 21 | 0 | 0.00278 | 0.02 | 0 | 0 |  | Vlastní | Indiv | 1.007 | 7.05 |  | Práce | Běžná |  |  |  | POL1_0
45 | PC11 | Redukce přírubová FFR DN 150/80, 8550 | ks | 1.01 |  | 0 |  | 0 |  | 0 | 21 | 0 | 0.0122 | 0.01 | 0 | 0 |  | Vlastní | Indiv | 0 | 0 |  | Specifikace | Běžná |  |  |  | POL3_0
|  | 1*1,01 |  | 1.01 | [23 empty] | VV | 0
46 | PC12 | Příruba zaslepovací DN150, 8000 | ks | 1.01 |  | 0 |  | 0 |  | 0 | 21 | 0 | 0.0076 | 0.01 | 0 | 0 |  | Vlastní | Indiv | 0 | 0 |  | Specifikace | Běžná |  |  |  | POL3_0
|  | 1*1,01 |  | 1.01 | [23 empty] | VV | 0
47 | PC13 | Lemový nákružek SDR11, PN16 160/DN150 | ks | 5.05 |  | 0 |  | 0 |  | 0 | 21 | 0 | 0.00172 | 0.01 | 0 | 0 |  | Vlastní | Indiv | 0 | 0 |  | Specifikace | Běžná |  |  |  | POL3_0
|  | 5*1,01 |  | 5.05 | [23 empty] | VV | 0
48 | PC14 | Příruba PP-V PN16 SDR11 D160/DN150 | ks | 5.05 |  | 0 |  | 0 |  | 0 | 21 | 0 | 0.00349 | 0.02 | 0 | 0 |  | Vlastní | Indiv | 0 | 0 |  | Specifikace | Běžná |  |  |  | POL3_0
|  | 5*1,01 |  | 5.05 | [23 empty] | VV | 0
49 | PC15 | Čelní těsnění s ocel.výztuží PN16 D160/DN150 | ks | 5.05 |  | 0 |  | 0 |  | 0 | 21 | 0 | 0.00021 | 0 | 0 | 0 |  | Vlastní | Indiv | 0 | 0 |  | Specifikace | Běžná |  |  |  | POL3_0
|  | 5*1,01 |  | 5.05 | [23 empty] | VV | 0
50 | 857314121R00 | Montáž tvarovek litin. odboč. přír. výkop DN 150 | kus | 3 |  | 0 |  | 0 |  | 0 | 21 | 0 | 0.00298 | 0.01 | 0 | 0 |  | Vlastní | Indiv | 1.391 | 4.17 |  | Práce | Běžná |  |  |  | POL1_0
51 | PC16 | Přírubový T-kus DN 150/150, 8510 | ks | 1.01 |  | 0 |  | 0 |  | 0 | 21 | 0 | 0.0338 | 0.03 | 0 | 0 |  | Vlastní | Indiv | 0 | 0 |  | Specifikace | Běžná |  |  |  | POL3_0
|  | 1*1,01 |  | 1.01 | [23 empty] | VV | 0
52 | PC17 | Přírubový T-kus DN 150/80, 8510 | ks | 2.02 |  | 0 |  | 0 |  | 0 | 21 | 0 | 0.029 | 0.06 | 0 | 0 |  | Vlastní | Indiv | 0 | 0 |  | Specifikace | Běžná |  |  |  | POL3_0
|  | 2*1,01 |  | 2.02 | [23 empty] | VV | 0
53 | 871161121R00 | Montáž trubek polyetylenových ve výkopu d 32 mm | m | 139.3 |  | 0 |  | 0 |  | 0 | 21 | 0 | 0 | 0 | 0 | 0 |  | Vlastní | Indiv | 0.034 | 4.74 |  | Práce | Běžná |  |  |  | POL1_0
54 | PC18 | Dvouvrstvé potrubí PE100 RC - RC voda SDR11 32x3,0, v návinu 100 m | m | 141.3895 |  | 0 |  | 0 |  | 0 | 21 | 0 | 0.00028 | 0.04 | 0 | 0 |  | Vlastní | Indiv | 0 | 0 |  | Specifikace | Běžná |  |  |  | POL3_0
|  | PŘÍPOJKY : 139,30*1,015 |  | 141.39 | [23 empty] | VV | 0
55 | 871241121R00 | Montáž potrubí polyetylenového ve výkopu d 90 mm | m | 37.66 |  | 0 |  | 0 |  | 0 | 21 | 0 | 0 | 0 | 0 | 0 |  | Vlastní | Indiv | 0.126 | 4.75 |  | Práce | Běžná |  |  |  | POL1_0
|  | 21,06+11,50+5,10 |  | 37.66 | [23 empty] | VV | 0
56 | PC19 | Dvouvrstvé potrubí PE100 RC RC voda SDR11 90x8,2, v návinu 100 m | m | 38.2249 |  | 0 |  | 0 |  | 0 | 21 | 0 | 0.00214 | 0.08 | 0 | 0 |  | Vlastní | Indiv | 0 | 0 |  | Specifikace | Běžná |  |  |  | POL3_0
|  | (21,06+11,50+5,10)*1,015 |  | 38.22 | [23 empty] | VV | 0
57 | PC20 | Dvouvrstvé potrubí PE100 RC voda SDR11 160x14,6, v návinu 100 m | m | 232.7395 |  | 0 |  | 0 |  | 0 | 21 | 0 | 0.00674 | 1.57 | 0 | 0 |  | Vlastní | Indiv | 0 | 0 |  | Specifikace | Běžná |  |  |  | POL3_0
|  | 229,30*1,015 |  | 232.74 | [23 empty] | VV | 0
58 | 877242121R00 | Přirážka za 1 spoj elektrotvarovky d 90 mm | kus | 9 |  | 0 |  | 0 |  | 0 | 21 | 0 | 0 | 0 | 0 | 0 |  | Vlastní | Indiv | 0.2832 | 2.55 |  | Práce | Běžná |  |  |  | POL1_0
59 | PC21 | Elektrospojka PE100 SDR11 D90 | ks | 4.04 |  | 0 |  | 0 |  | 0 | 21 | 0 | 0.00041 | 0 | 0 | 0 |  | Vlastní | Indiv | 0 | 0 |  | Specifikace | Běžná |  |  |  | POL3_0
|  | 4*1,01 |  | 4.04 | [23 empty] | VV | 0
60 | PC22 | Elektrozáslepka PE100 SDR11, PN16 D90 | ks | 1.01 |  | 0 |  | 0 |  | 0 | 21 | 0 | 0.00056 | 0 | 0 | 0 |  | Vlastní | Indiv | 0 | 0 |  | Specifikace | Běžná |  |  |  | POL3_0
|  | 1*1,01 |  | 1.01 | [23 empty] | VV | 0
61 | 877312121R00 | Přirážka za 1 spoj elektrotvarovky d 160 mm | kus | 18 |  | 0 |  | 0 |  | 0 | 21 | 0 | 0 | 0 | 0 | 0 |  | Vlastní | Indiv | 0.44688 | 8.04 |  | Práce | Běžná |  |  |  | POL1_0
62 | PC23 | Elektrospojka PE100 SDR11 D160 | ks | 6.06 |  | 0 |  | 0 |  | 0 | 21 | 0 | 0.00137 | 0.01 | 0 | 0 |  | Vlastní | Indiv | 0 | 0 |  | Specifikace | Běžná |  |  |  | POL3_0
|  | 6*1,01 |  | 6.06 | [23 empty] | VV | 0
63 | PC24 | Elektrokoleno 45° PE100 SDR11, PN16 D160 | ks | 1.01 |  | 0 |  | 0 |  | 0 | 21 | 0 | 0.00301 | 0 | 0 | 0 |  | Vlastní | Indiv | 0 | 0 |  | Specifikace | Běžná |  |  |  | POL3_0
|  | 1*1,01 |  | 1.01 | [23 empty] | VV | 0
64 | PC25 | Elektro T-kus reduk. PE100 SDR11, PN16 D160/90 | ks | 1.01 |  | 0 |  | 0 |  | 0 | 21 | 0 | 0.004 | 0 | 0 | 0 |  | Vlastní | Indiv | 0 | 0 |  | Specifikace | Běžná |  |  |  | POL3_0
|  | 1*1,01 |  | 1.01 | [23 empty] | VV | 0
65 | PC26 | Elektrozáslepka PE100 SDR11, PN16 D160 | ks | 1.01 |  | 0 |  | 0 |  | 0 | 21 | 0 | 0.00108 | 0 | 0 | 0 |  | Vlastní | Indiv | 0 | 0 |  | Specifikace | Běžná |  |  |  | POL3_0
|  | 1*1,01 |  | 1.01 | [23 empty] | VV | 0
66 | PC27 | Tvarovka na tupo koleno 15° SDR11, PN16 D160 | ks | 1.01 |  | 0 |  | 0 |  | 0 | 21 | 0 | 0.00205 | 0 | 0 | 0 |  | Vlastní | Indiv | 0 | 0 |  | Specifikace | Běžná |  |  |  | POL3_0
|  | 1*1,01 |  | 1.01 | [23 empty] | VV | 0
67 | 879172199R00 | Příplatek za montáž vodovodních přípojek DN 32-80 | kus | 11 |  | 0 |  | 0 |  | 0 | 21 | 0 | 8e-05 | 0 | 0 | 0 |  | Vlastní | Indiv | 0.92 | 10.12 |  | Práce | Běžná |  |  |  | POL1_0
68 | 891163111R00 | Montáž ventilů hlavních pro přípojky DN 25 | kus | 11 |  | 0 |  | 0 |  | 0 | 21 | 0 | 2e-05 | 0 | 0 | 0 |  | Vlastní | Indiv | 0.384 | 4.22 |  | Práce | Běžná |  |  |  | POL1_0
69 | PC28 | Rohový ventil ISO/vněj.z. 32-5/4", 3130 | ks | 11.11 |  | 0 |  | 0 |  | 0 | 21 | 0 | 0.00233 | 0.03 | 0 | 0 |  | Vlastní | Indiv | 0 | 0 |  | Specifikace | Běžná |  |  |  | POL3_0
|  | 11*1,01 |  | 11.11 | [23 empty] | VV | 0
70 | PC29 | Zemní souprava tel.pro dom.šoup. 3/4"-2"(1,3-1,8m), 9601 | ks | 11.11 |  | 0 |  | 0 |  | 0 | 21 | 0 | 0.0034 | 0.04 | 0 | 0 |  | Vlastní | Indiv | 0 | 0 |  | Specifikace | Běžná |  |  |  | POL3_0
|  | 11*1,01 |  | 11.11 | [23 empty] | VV | 0
71 | 891241111R00 | Montáž vodovodních šoupátek ve výkopu DN 80 | kus | 4 |  | 0 |  | 0 |  | 0 | 21 | 0 | 0.00022 | 0 | 0 | 0 |  | Vlastní | Indiv | 1.554 | 6.22 |  | Práce | Běžná |  |  |  | POL1_0
72 | PC30 | Šoupátko s přírubami krátké E1 CZ DN 80, 4000 | ks | 4.04 |  | 0 |  | 0 |  | 0 | 21 | 0 | 0.0146 | 0.06 | 0 | 0 |  | Vlastní | Indiv | 0 | 0 |  | Specifikace | Běžná |  |  |  | POL3_0
|  | 4*1,01 |  | 4.04 | [23 empty] | VV | 0
73 | PC31 | Zemní souprava tel.pro šoup. E1 DN65-80 (1,3-1,8m), 9500 | ks | 4.04 |  | 0 |  | 0 |  | 0 | 21 | 0 | 0.00675 | 0.03 | 0 | 0 |  | Vlastní | Indiv | 0 | 0 |  | Specifikace | Běžná |  |  |  | POL3_0
|  | 4*1,01 |  | 4.04 | [23 empty] | VV | 0
74 | 891247211R00 | Montáž hydrantů nadzemních DN 80 | kus | 1 |  | 0 |  | 0 |  | 0 | 21 | 0 | 0.00277 | 0 | 0 | 0 |  | Vlastní | Indiv | 1.663 | 1.66 |  | Práce | Běžná |  |  |  | POL1_0
75 | PC32 | Hydrant DUO nadzemní objezdový 2B DN80/1,50, K2300 | ks | 1.01 |  | 0 |  | 0 |  | 0 | 21 | 0 | 0.0505 | 0.05 | 0 | 0 |  | Vlastní | Indiv | 0 | 0 |  | Specifikace | Běžná |  |  |  | POL3_0
|  | 1*1,01 |  | 1.01 | [23 empty] | VV | 0
76 | 891247111R00 | Montáž hydrantů podzemních DN 80 | kus | 1 |  | 0 |  | 0 |  | 0 | 21 | 0 | 0.00011 | 0 | 0 | 0 |  | Vlastní | Indiv | 0.708 | 0.71 |  | Práce | Běžná |  |  |  | POL1_0
77 | PC33 | Hydrant DUO podzemní DN80/1,50, K2400 | ks | 1.01 |  | 0 |  | 0 |  | 0 | 21 | 0 | 0.0409 | 0.04 | 0 | 0 |  | Vlastní | Indiv | 0 | 0 |  | Specifikace | Běžná |  |  |  | POL3_0
|  | 1*1,01 |  | 1.01 | [23 empty] | VV | 0
78 | PC34 | Drenážní obal k hydrantům, 9999 | ks | 2.02 |  | 0 |  | 0 |  | 0 | 21 | 0 | 0.0015 | 0 | 0 | 0 |  | Vlastní | Indiv | 0 | 0 |  | Specifikace | Běžná |  |  |  | POL3_0
|  | 2*1,01 |  | 2.02 | [23 empty] | VV | 0
79 | 891311111R00 | Montáž vodovodních šoupátek ve výkopu DN 150 | kus | 1 |  | 0 |  | 0 |  | 0 | 21 | 0 | 0.00278 | 0 | 0 | 0 |  | Vlastní | Indiv | 2.128 | 2.13 |  | Práce | Běžná |  |  |  | POL1_0
80 | PC35 | Šoupátko s přírubami krátké E1 CZ DN 150, 4000 | ks | 1.01 |  | 0 |  | 0 |  | 0 | 21 | 0 | 0.0344 | 0.03 | 0 | 0 |  | Vlastní | Indiv | 0 | 0 |  | Specifikace | Běžná |  |  |  | POL3_0
|  | 1*1,01 |  | 1.01 | [23 empty] | VV | 0
81 | PC36 | Zemní souprava tel.pro šoup. E1 DN150 (1,3-1,8m), 9500 | ks | 1.01 |  | 0 |  | 0 |  | 0 | 21 | 0 | 0.00654 | 0.01 | 0 | 0 |  | Vlastní | Indiv | 0 | 0 |  | Specifikace | Běžná |  |  |  | POL3_0
|  | 1*1,01 |  | 1.01 | [23 empty] | VV | 0
82 | 891319111R00 | Montáž navrtávacích pasů DN 150 | kus | 11 |  | 0 |  | 0 |  | 0 | 21 | 0 | 0 | 0 | 0 | 0 |  | Vlastní | Indiv | 3.592 | 39.51 |  | Práce | Běžná |  |  |  | POL1_0
83 | PC37 | Navrtávací pas HAKU uzávěrkový 160-5/4", 5310 | ks | 11.11 |  | 0 |  | 0 |  | 0 | 21 | 0 | 0.0054 | 0.06 | 0 | 0 |  | Vlastní | Indiv | 0 | 0 |  | Specifikace | Běžná |  |  |  | POL3_0
|  | 11*1,01 |  | 11.11 | [23 empty] | VV | 0
84 | PC38 | Tvarovka ISO koncová D32, 6223 | ks | 11.11 |  | 0 |  | 0 |  | 0 | 21 | 0 | 9e-05 | 0 | 0 | 0 |  | Vlastní | Indiv | 0 | 0 |  | Specifikace | Běžná |  |  |  | POL3_0
|  | 11*1,01 |  | 11.11 | [23 empty] | VV | 0
Díl: | 99 | Staveništní přesun hmot |  |  |  | 0 |  | 0 |  | 0 |  | 0 |  | 0 |  | 0 |  |  |  |  | 73.93 | [6 empty] | DIL
85 | 998276101R00 | Přesun hmot, trubní vedení plastová, otevř. výkop | t | 349.5447 |  | 0 |  | 0 |  | 0 | 21 | 0 | 0 | 0 | 0 | 0 |  | Vlastní | Indiv | 0.2115 | 73.93 |  | Práce | Běžná |  |  |  | POL1_0
|  | 318,42297 |  | 318.42 | [23 empty] | VV | 0
|  | 26,96802 |  | 26.97 | [23 empty] | VV | 0
|  | 4,15368 |  | 4.15 | [23 empty] | VV | 0
[26 empty] | 12 | 21 | DPH
| Celkem |  |  |  |  | 0 | [19 empty] | 0 | 0 | SUM
END
Note on S6: Jedná se o informaci, zda se jedná o položku, která je do rozpočtu zadána z cenové soustavy RTS, nebo vlastní.
Note on T6: Jedná se o název CÚ, která je zadána u položky rozpočtu

## 104 3 Pol
Položkový soupis prací a dodávek | [27 empty] | #TypZaznamu#
S: | 02_1 | ZTV-Moravská Třebová - lokalita jihozápad- 1.etapa- 3,4,5. část - I.etapa | [25 empty] | STA
O: | 104 | Vodovod | [22 empty] | STA |  |  | OBJ
R: | 3 | vodovod 4.část 1.fáze | [25 empty] | ROZ
P.č. | Číslo položky | Název položky | MJ | Množství | Cena / MJ | Celkem | Dodávka | Dodávka celk. | Montáž | Montáž celk. | DPH | Cena s DPH | Hmotnost / MJ | Hmotnost celk.(t) | Dem. hmotnost / MJ | Dem. hmotnost celk.(t) | Ceník | Cen. soustava / platnost | Cenová úroveň | Nhod / MJ | Nhod celk. | Dodavatel | Typ položky | Stav položky
Díl: | 1 | Zemní práce |  |  |  | 0 |  | 0 |  | 0 |  | 0 |  | 339.18 |  | 24.08 |  |  |  |  | 1139.82 | [6 empty] | DIL
1 | 115001101R00 | Převedení vody potrubím o průměru do DN 100 mm | m | 10 |  | 0 |  | 0 |  | 0 | 21 | 0 | 0.00692 | 0.07 | 0 | 0 |  | Vlastní | Indiv | 0.502 | 5.02 |  | Práce | Běžná |  |  |  | POL1_0
2 | 115101201R00 | Čerpání vody na výšku do 10 m, přítok do 500 l/min | h | 30 |  | 0 |  | 0 |  | 0 | 21 | 0 | 0 | 0 | 0 | 0 |  | Vlastní | Indiv | 0.203 | 6.09 |  | Práce | Běžná |  |  |  | POL1_0
3 | 119001411R00 | Dočasné zajištění beton.a plast. potrubí do DN 200 | m | 9 |  | 0 |  | 0 |  | 0 | 21 | 0 | 0.0107 | 0.1 | 0 | 0 |  | Vlastní | Indiv | 0.908 | 8.17 |  | Práce | Běžná |  |  |  | POL1_0
|  | ŘAD V1 : | [25 empty] | VV | 0
|  | přípojka splašková DN150 : 1,00*2 |  | 2 | [23 empty] | VV | 0
|  | přípojka dešťová DN150 : 1,00*2 |  | 2 | [23 empty] | VV | 0
|  | přípojka dešťová DN200 : 1,00*1 |  | 1 | [23 empty] | VV | 0
|  | stávající vodovod PVC D110 : 1,00*2 |  | 2 | [23 empty] | VV | 0
|  | stávající plyn : 1,00*1 |  | 1 | [23 empty] | VV | 0
|  | PŘÍPOJKY : | [25 empty] | VV | 0
|  | stávající vodovod PVC D110 : 1,00*1 |  | 1 | [23 empty] | VV | 0
4 | 119001412R00 | Dočasné zajištění beton.a plast.potrubí DN 200-500 | m | 15 |  | 0 |  | 0 |  | 0 | 21 | 0 | 0.01271 | 0.19 | 0 | 0 |  | Vlastní | Indiv | 1.153 | 17.3 |  | Práce | Běžná |  |  |  | POL1_0
|  | ŘAD V1 : | [25 empty] | VV | 0
|  | kanalizace splašková DN250 : 1,00*1 |  | 1 | [23 empty] | VV | 0
|  | kanalizace splašková DN300 : 1,00*1 |  | 1 | [23 empty] | VV | 0
|  | kanalizace dešťová DN300 : 1,00*1 |  | 1 | [23 empty] | VV | 0
|  | ŘAD V1 : | [25 empty] | VV | 0
|  | kanalizace splašková DN300 : 1,00*1 |  | 1 | [23 empty] | VV | 0
|  | kanalizace splašková DN400 : 1,00*1 |  | 1 | [23 empty] | VV | 0
|  | PŘÍPOJKY : | [25 empty] | VV | 0
|  | kanalizace splašková DN250 : 1,00*5 |  | 5 | [23 empty] | VV | 0
|  | kanalizace dešťová DN300 : 1,00*5 |  | 5 | [23 empty] | VV | 0
5 | 130001101R00 | Příplatek za ztížené hloubení v blízkosti vedení | m3 | 56.175 |  | 0 |  | 0 |  | 0 | 21 | 0 | 0 | 0 | 0 | 0 |  | Vlastní | Indiv | 1.763 | 99.04 |  | Práce | Běžná |  |  |  | POL1_0
|  | ŘAD V1 : | [25 empty] | VV | 0
|  | zatrubněný potok DN1000 : 1,00*1*2,00*2,50 |  | 5 | [23 empty] | VV | 0
|  | kanalizace splašková DN250 : 1,00*1*1,25*1,75 |  | 2.19 | [23 empty] | VV | 0
|  | kanalizace splašková DN300 : 1,00*1*1,30*1,80 |  | 2.34 | [23 empty] | VV | 0
|  | kanalizace dešťová DN300 : 1,00*1*1,30*1,80 |  | 2.34 | [23 empty] | VV | 0
|  | přípojka splašková DN150 : 1,00*2*1,15*1,65 |  | 3.8 | [23 empty] | VV | 0
|  | přípojka dešťová DN150 : 1,00*2*1,15*1,65 |  | 3.8 | [23 empty] | VV | 0
|  | přípojka dešťová DN200 : 1,00*1*1,20*1,70 |  | 2.04 | [23 empty] | VV | 0
|  | stávající vodovod PVC D110 : 1,00*2*1,10*1,60 |  | 3.52 | [23 empty] | VV | 0
|  | stávající plyn : 1,00*1*1,10*1,60 |  | 1.76 | [23 empty] | VV | 0
|  | ŘAD V1 : | [25 empty] | VV | 0
|  | kanalizace splašková DN300 : 1,00*1*1,30*1,80 |  | 2.34 | [23 empty] | VV | 0
|  | kanalizace splašková DN400 : 1,00*1*1,40*1,90 |  | 2.66 | [23 empty] | VV | 0
|  | PŘÍPOJKY : | [25 empty] | VV | 0
|  | kanalizace splašková DN250 : 1,00*5*1,25*1,75 |  | 10.94 | [23 empty] | VV | 0
|  | kanalizace dešťová DN300 : 1,00*5*1,30*1,80 |  | 11.7 | [23 empty] | VV | 0
|  | stávající vodovod PVC D110 : 1,00*1*1,10*1,60 |  | 1.76 | [23 empty] | VV | 0
6 | 132201212R00 | Hloubení rýh š.do 200 cm hor.3 do 1000m3,STROJNĚ | m3 | 196.8567 |  | 0 |  | 0 |  | 0 | 21 | 0 | 0 | 0 | 0 | 0 |  | Vlastní | Indiv | 0.16 | 31.5 |  | Práce | Běžná |  |  |  | POL1_0
|  | ŘAD V1 : | [25 empty] | VV | 0
|  | výkop rýhy : (1,12+1,14)/2*1,00*4,69 |  | 5.3 | [23 empty] | VV | 0
|  | (1,07+1,43)/2*1,00*10,37 |  | 12.96 | [23 empty] | VV | 0
|  | montážní jámy : 1,50*2,50*1,00*10 |  | 37.5 | [23 empty] | VV | 0
|  | sondy : 1,50*1,50*1,00*3 |  | 6.75 | [23 empty] | VV | 0
|  | odpočet konstrukce komunikace : -0,44*2,50*1,00*1 |  | -1.1 | [23 empty] | VV | 0
|  | ŘAD V1-6 : | [25 empty] | VV | 0
|  | výkop rýhy : (1,16+1,21)/2*1,00*10,81 |  | 12.81 | [23 empty] | VV | 0
|  | (1,56+1,44)/2*1,00*2,95 |  | 4.42 | [23 empty] | VV | 0
|  | (1,44+1,70)/2*1,00*9,64 |  | 15.13 | [23 empty] | VV | 0
|  | odpočet konstrukce komunikace : -0,44*1,00*12,59 |  | -5.54 | [23 empty] | VV | 0
|  | ŘAD V1-7 : | [25 empty] | VV | 0
|  | výkop rýhy : (1,22+1,14)/2*1,00*9,33 |  | 11.01 | [23 empty] | VV | 0
|  | PŘÍPOJKY : | [25 empty] | VV | 0
|  | výkop rýhy : 1,35*1,00*72,30 |  | 97.61 | [23 empty] | VV | 0
7 | 132201219R00 | Přípl.za lepivost,hloubení rýh 200cm,hor.3,STROJNĚ | m3 | 196.8567 |  | 0 |  | 0 |  | 0 | 21 | 0 | 0 | 0 | 0 | 0 |  | Vlastní | Indiv | 0.084 | 16.54 |  | Práce | Běžná |  |  |  | POL1_0
|  | ŘAD V1 : | [25 empty] | VV | 0
|  | výkop rýhy : (1,12+1,14)/2*1,00*4,69 |  | 5.3 | [23 empty] | VV | 0
|  | (1,07+1,43)/2*1,00*10,37 |  | 12.96 | [23 empty] | VV | 0
|  | montážní jámy : 1,50*2,50*1,00*10 |  | 37.5 | [23 empty] | VV | 0
|  | sondy : 1,50*1,50*1,00*3 |  | 6.75 | [23 empty] | VV | 0
|  | odpočet konstrukce komunikace : -0,44*2,50*1,00*1 |  | -1.1 | [23 empty] | VV | 0
|  | ŘAD V1-6 : | [25 empty] | VV | 0
|  | výkop rýhy : (1,16+1,21)/2*1,00*10,81 |  | 12.81 | [23 empty] | VV | 0
|  | (1,56+1,44)/2*1,00*2,95 |  | 4.42 | [23 empty] | VV | 0
|  | (1,44+1,70)/2*1,00*9,64 |  | 15.13 | [23 empty] | VV | 0
|  | odpočet konstrukce komunikace : -0,44*1,00*12,59 |  | -5.54 | [23 empty] | VV | 0
|  | ŘAD V1-7 : | [25 empty] | VV | 0
|  | výkop rýhy : (1,22+1,14)/2*1,00*9,33 |  | 11.01 | [23 empty] | VV | 0
|  | PŘÍPOJKY : | [25 empty] | VV | 0
|  | výkop rýhy : 1,35*1,00*72,30 |  | 97.61 | [23 empty] | VV | 0
8 | 141721101R00 | Řízené protlačení a vtažení PE d 110 mm, hor.1 - 4 | m | 276.29 |  | 0 |  | 0 |  | 0 | 21 | 0 | 0.00348 | 0.96 | 0 | 0 |  | Vlastní | Indiv | 1.7012 | 470.04 |  | Práce | Běžná |  |  |  | POL1_0
|  | ŘAD V1 : 276,29 |  | 276.29 | [23 empty] | VV | 0
9 | 141721102R00 | Řízené protlačení a vtažení PE d 160 mm, hor.1 - 4 | m | 89.05 |  | 0 |  | 0 |  | 0 | 21 | 0 | 0.00522 | 0.46 | 0 | 0 |  | Vlastní | Indiv | 2.2139 | 197.14 |  | Práce | Běžná |  |  |  | POL1_0
|  | ŘAD V1 : 89,05 |  | 89.05 | [23 empty] | VV | 0
10 | 151101101R00 | Pažení a rozepření stěn rýh - příložné - hl.do 2 m | m2 | 211.7825 |  | 0 |  | 0 |  | 0 | 21 | 0 | 0.00099 | 0.21 | 0 | 0 |  | Vlastní | Indiv | 0.236 | 49.98 |  | Práce | Běžná |  |  |  | POL1_0
|  | ŘAD V1 : | [25 empty] | VV | 0
|  | výkop rýhy : (1,12+1,14)/2*2*4,69 |  | 10.6 | [23 empty] | VV | 0
|  | (1,07+1,43)/2*2*10,37 |  | 25.93 | [23 empty] | VV | 0
|  | montážní jámy : 1,50*2,50*2*10 |  | 75 | [23 empty] | VV | 0
|  | sondy : 1,50*1,50*2*3 |  | 13.5 | [23 empty] | VV | 0
|  | ŘAD V1-6 : | [25 empty] | VV | 0
|  | výkop rýhy : (1,16+1,21)/2*2*10,81 |  | 25.62 | [23 empty] | VV | 0
|  | (1,56+1,44)/2*2*2,95 |  | 8.85 | [23 empty] | VV | 0
|  | (1,44+1,70)/2*2*9,64 |  | 30.27 | [23 empty] | VV | 0
|  | ŘAD V1-7 : | [25 empty] | VV | 0
|  | výkop rýhy : (1,22+1,14)/2*2*9,33 |  | 22.02 | [23 empty] | VV | 0
11 | 151101111R00 | Odstranění pažení stěn rýh - příložné - hl. do 2 m | m2 | 211.7825 |  | 0 |  | 0 |  | 0 | 21 | 0 | 0 | 0 | 0 | 0 |  | Vlastní | Indiv | 0.07 | 14.82 |  | Práce | Běžná |  |  |  | POL1_0
|  | ŘAD V1 : | [25 empty] | VV | 0
|  | výkop rýhy : (1,12+1,14)/2*2*4,69 |  | 10.6 | [23 empty] | VV | 0
|  | (1,07+1,43)/2*2*10,37 |  | 25.93 | [23 empty] | VV | 0
|  | montážní jámy : 1,50*2,50*2*10 |  | 75 | [23 empty] | VV | 0
|  | sondy : 1,50*1,50*2*3 |  | 13.5 | [23 empty] | VV | 0
|  | ŘAD V1-6 : | [25 empty] | VV | 0
|  | výkop rýhy : (1,16+1,21)/2*2*10,81 |  | 25.62 | [23 empty] | VV | 0
|  | (1,56+1,44)/2*2*2,95 |  | 8.85 | [23 empty] | VV | 0
|  | (1,44+1,70)/2*2*9,64 |  | 30.27 | [23 empty] | VV | 0
|  | ŘAD V1-7 : | [25 empty] | VV | 0
|  | výkop rýhy : (1,22+1,14)/2*2*9,33 |  | 22.02 | [23 empty] | VV | 0
12 | 151811511R00 | Montáž lehkého pažicího boxu dl.3m, š.3m, hl.1,6 m | kus | 8 |  | 0 |  | 0 |  | 0 | 21 | 0 | 0 | 0 | 0 | 0 |  | Vlastní | Indiv | 1.9764 | 15.81 |  | Práce | Běžná |  |  |  | POL1_0
|  | Přípojky : | [25 empty] | VV | 0
|  | Začátek provozního součtu | [25 empty] | VV
|  | započtena 1/3 : 72,30/3,00*1/3 |  | 8.03 | [23 empty] | VV | 2
|  | Konec provozního součtu | [25 empty] | VV
|  | zaokrouhleno : 8 |  | 8 | [23 empty] | VV | 0
13 | 151812511R00 | Pronájem lehkého pažic.boxu dl.3m, š.3m, hl.1,6m | den | 4 |  | 0 |  | 0 |  | 0 | 21 | 0 | 0 | 0 | 0 | 0 |  | Vlastní | Indiv | 0 | 0 |  | Práce | Běžná |  |  |  | POL1_0
|  | Přípojky : | [25 empty] | VV | 0
|  | Začátek provozního součtu | [25 empty] | VV
|  | započtena 1/3 : 72,30/3,00*1/3 |  | 8.03 | [23 empty] | VV | 2
|  | Konec provozního součtu | [25 empty] | VV
|  | zaokrouhleno : 8/2 |  | 4 | [23 empty] | VV | 0
14 | 151813511R00 | Demontáž lehkého pažicího boxu dl.3m, š.3m, hl.1,6 m | kus | 8 |  | 0 |  | 0 |  | 0 | 21 | 0 | 0 | 0 | 0 | 0 |  | Vlastní | Indiv | 1.9544 | 15.64 |  | Práce | Běžná |  |  |  | POL1_0
|  | Přípojky : | [25 empty] | VV | 0
|  | Začátek provozního součtu | [25 empty] | VV
|  | započtena 1/3 : 72,30/3,00*1/3 |  | 8.03 | [23 empty] | VV | 2
|  | Konec provozního součtu | [25 empty] | VV
|  | zaokrouhleno : 8 |  | 8 | [23 empty] | VV | 0
15 | 161101101R00 | Svislé přemístění výkopku z hor.1-4 do 2,5 m | m3 | 98.4283 |  | 0 |  | 0 |  | 0 | 21 | 0 | 0 | 0 | 0 | 0 |  | Vlastní | Indiv | 0.345 | 33.96 |  | Práce | Běžná |  |  |  | POL1_0
|  | Začátek provozního součtu | [25 empty] | VV
|  | ŘAD V1 : | [25 empty] | VV | 2
|  | výkop rýhy : (1,12+1,14)/2*1,00*4,69 |  | 5.3 | [23 empty] | VV | 2
|  | (1,07+1,43)/2*1,00*10,37 |  | 12.96 | [23 empty] | VV | 2
|  | montážní jámy : 1,50*2,50*1,00*10 |  | 37.5 | [23 empty] | VV | 2
|  | sondy : 1,50*1,50*1,00*3 |  | 6.75 | [23 empty] | VV | 2
|  | odpočet konstrukce komunikace : -0,44*2,50*1,00*1 |  | -1.1 | [23 empty] | VV | 2
|  | ŘAD V1-6 : | [25 empty] | VV | 2
|  | výkop rýhy : (1,16+1,21)/2*1,00*10,81 |  | 12.81 | [23 empty] | VV | 2
|  | (1,56+1,44)/2*1,00*2,95 |  | 4.42 | [23 empty] | VV | 2
|  | (1,44+1,70)/2*1,00*9,64 |  | 15.13 | [23 empty] | VV | 2
|  | odpočet konstrukce komunikace : -0,44*1,00*12,59 |  | -5.54 | [23 empty] | VV | 2
|  | ŘAD V1-7 : | [25 empty] | VV | 2
|  | výkop rýhy : (1,22+1,14)/2*1,00*9,33 |  | 11.01 | [23 empty] | VV | 2
|  | PŘÍPOJKY : | [25 empty] | VV | 2
|  | výkop rýhy : 1,35*1,00*72,30 |  | 97.61 | [23 empty] | VV | 2
|  | Konec provozního součtu | [25 empty] | VV
|  | Počítá se 50% : 196,85665*0,50 |  | 98.43 | [23 empty] | VV | 0
16 | 162301101R00 | Vodorovné přemístění výkopku z hor.1-4 do 500 m | m3 | 196.8567 |  | 0 |  | 0 |  | 0 | 21 | 0 | 0 | 0 | 0 | 0 |  | Vlastní | Indiv | 0.011 | 2.17 |  | Práce | Běžná |  |  |  | POL1_0
17 | 171201201R00 | Uložení sypaniny na skl.-sypanina na výšku přes 2m | m3 | 196.8567 |  | 0 |  | 0 |  | 0 | 21 | 0 | 0 | 0 | 0 | 0 |  | Vlastní | Indiv | 0.009 | 1.77 |  | Práce | Běžná |  |  |  | POL1_0
18 | 174101101R00 | Zásyp jam, rýh, šachet se zhutněním | m3 | 128.9318 |  | 0 |  | 0 |  | 0 | 21 | 0 | 0 | 0 | 0 | 0 |  | Vlastní | Indiv | 0.202 | 26.04 |  | Práce | Běžná |  |  |  | POL1_0
|  | ŘAD V1 : | [25 empty] | VV | 0
|  | výkop rýhy : (1,12+1,14)/2*1,00*4,69 |  | 5.3 | [23 empty] | VV | 0
|  | (1,07+1,43)/2*1,00*10,37 |  | 12.96 | [23 empty] | VV | 0
|  | montážní jámy : 1,50*2,50*1,00*10 |  | 37.5 | [23 empty] | VV | 0
|  | sondy : 1,50*1,50*1,00*3 |  | 6.75 | [23 empty] | VV | 0
|  | odpočet provizorní konstrukce komunikace : -0,08*2,50*1,00*1 |  | -0.2 | [23 empty] | VV | 0
|  | odpočet podsypu a obsypu : -(0,10+0,16+0,30)*1,00*15,06 |  | -8.43 | [23 empty] | VV | 0
|  | -(0,10+0,16+0,30)*2,50*1,00*10 |  | -14 | [23 empty] | VV | 0
|  | -(0,10+0,16+0,30)*1,50*1,00*3 |  | -2.52 | [23 empty] | VV | 0
|  | ŘAD V1-6 : | [25 empty] | VV | 0
|  | výkop rýhy : (1,16+1,21)/2*1,00*10,81 |  | 12.81 | [23 empty] | VV | 0
|  | (1,56+1,44)/2*1,00*2,95 |  | 4.42 | [23 empty] | VV | 0
|  | (1,44+1,70)/2*1,00*9,64 |  | 15.13 | [23 empty] | VV | 0
|  | odpočet provizorní konstrukce komunikace : -0,08*1,00*12,59 |  | -1.01 | [23 empty] | VV | 0
|  | odpočet podsypu a obsypu : -(0,10+0,11+0,30)*1,00*23,40 |  | -11.93 | [23 empty] | VV | 0
|  | ŘAD V1-7 : | [25 empty] | VV | 0
|  | výkop rýhy : (1,22+1,14)/2*1,00*9,33 |  | 11.01 | [23 empty] | VV | 0
|  | odpočet podsypu a obsypu : -(0,10+0,16+0,30)*1,00*9,35 |  | -5.24 | [23 empty] | VV | 0
|  | PŘÍPOJKY : | [25 empty] | VV | 0
|  | výkop rýhy : 1,35*1,00*72,30 |  | 97.61 | [23 empty] | VV | 0
|  | odpočet podsypu a obsypu : -(0,10+0,032+0,30)*1,00*72,30 |  | -31.23 | [23 empty] | VV | 0
19 | 583423641R | Kamenivo drcené 0/63 Z Jablonné, PAK | t | 232.0773 |  | 0 |  | 0 |  | 0 | 21 | 0 | 1 | 232.08 | 0 | 0 |  | Vlastní | Indiv | 0 | 0 |  | Specifikace | Běžná |  |  |  | POL3_0
|  | 128,93185*1,8 |  | 232.08 | [23 empty] | VV | 0
20 | 175101101R00 | Obsyp potrubí bez prohození sypaniny | m3 | 58.3962 |  | 0 |  | 0 |  | 0 | 21 | 0 | 0 | 0 | 0 | 0 |  | Vlastní | Indiv | 1.587 | 92.67 |  | Práce | Běžná |  |  |  | POL1_0
|  | ŘAD V1 : | [25 empty] | VV | 0
|  | (0,16+0,30)*1,00*15,06 |  | 6.93 | [23 empty] | VV | 0
|  | (0,16+0,30)*2,50*1,00*10 |  | 11.5 | [23 empty] | VV | 0
|  | (0,16+0,30)*1,50*1,00*3 |  | 2.07 | [23 empty] | VV | 0
|  | ŘAD V1-6 : | [25 empty] | VV | 0
|  | (0,11+0,30)*1,00*23,40 |  | 9.59 | [23 empty] | VV | 0
|  | ŘAD V1-7 : | [25 empty] | VV | 0
|  | (0,16+0,30)*1,00*9,35 |  | 4.3 | [23 empty] | VV | 0
|  | PŘÍPOJKY : | [25 empty] | VV | 0
|  | (0,032+0,30)*1,00*72,30 |  | 24 | [23 empty] | VV | 0
21 | 583420861R | Kamenivo drcené 0/8 Z Pohled, VYS | t | 105.1132 |  | 0 |  | 0 |  | 0 | 21 | 0 | 1 | 105.11 | 0 | 0 |  | Vlastní | Indiv | 0 | 0 |  | Specifikace | Běžná |  |  |  | POL3_0
|  | 58,39620*1,8 |  | 105.11 | [23 empty] | VV | 0
22 | 113107534R00 | Odstranění podkladu pl. 50 m2,kam.drcené tl.34 cm | m2 | 15.09 |  | 0 |  | 0 |  | 0 | 21 | 0 | 0 | 0 | 0.748 | 11.29 |  | Vlastní | Indiv | 1.131 | 17.07 |  | Práce | Běžná |  |  |  | POL1_0
|  | ŘAD V1 : | [25 empty] | VV | 0
|  | 2,50*1,00*1 |  | 2.5 | [23 empty] | VV | 0
|  | ŘAD V1-6 : | [25 empty] | VV | 0
|  | 1,00*12,59 |  | 12.59 | [23 empty] | VV | 0
23 | 113107524R00 | Odstranění podkladu pl. 50 m2,kam.drcené tl.24 cm | m2 | 15.09 |  | 0 |  | 0 |  | 0 | 21 | 0 | 0 | 0 | 0.528 | 7.97 |  | Vlastní | Indiv | 0.8056 | 12.16 |  | Práce | Běžná |  |  |  | POL1_0
|  | ŘAD V1 : | [25 empty] | VV | 0
|  | 2,50*1,00*1 |  | 2.5 | [23 empty] | VV | 0
|  | ŘAD V1-6 : | [25 empty] | VV | 0
|  | 1,00*12,59 |  | 12.59 | [23 empty] | VV | 0
24 | 113108310R00 | Odstranění asfaltové vrstvy pl. do 50 m2, tl.10 cm | m2 | 15.09 |  | 0 |  | 0 |  | 0 | 21 | 0 | 0 | 0 | 0.22 | 3.32 |  | Vlastní | Indiv | 0.375 | 5.66 |  | Práce | Běžná |  |  |  | POL1_0
|  | ŘAD V1 : | [25 empty] | VV | 0
|  | 2,50*1,00*1 |  | 2.5 | [23 empty] | VV | 0
|  | ŘAD V1-6 : | [25 empty] | VV | 0
|  | 1,00*12,59 |  | 12.59 | [23 empty] | VV | 0
25 | 113151113R00 | Fréz.živič.krytu pl.do 500 m2,pruh do 75 cm,tl.4cm | m2 | 17.09 |  | 0 |  | 0 |  | 0 | 21 | 0 | 0 | 0 | 0.088 | 1.5 |  | Vlastní | Indiv | 0.072 | 1.23 |  | Práce | Běžná |  |  |  | POL1_0
|  | ŘAD V1 : | [25 empty] | VV | 0
|  | (3,50*2,00-2,50*1,00)*1 |  | 4.5 | [23 empty] | VV | 0
|  | ŘAD V1-6 : | [25 empty] | VV | 0
|  | 1,00*12,59 |  | 12.59 | [23 empty] | VV | 0
Díl: | 4 | Vodorovné konstrukce |  |  |  | 0 |  | 0 |  | 0 |  | 0 |  | 28.29 |  | 0 |  |  |  |  | 25.36 | [6 empty] | DIL
26 | 451572111R00 | Lože pod potrubí z kameniva těženého 0 - 4 mm | m3 | 14.961 |  | 0 |  | 0 |  | 0 | 21 | 0 | 1.8908 | 28.29 | 0 | 0 |  | Vlastní | Indiv | 1.695 | 25.36 |  | Práce | Běžná |  |  |  | POL1_0
|  | ŘAD V1 : | [25 empty] | VV | 0
|  | 0,10*1,00*15,06 |  | 1.51 | [23 empty] | VV | 0
|  | 0,10*2,50*1,00*10 |  | 2.5 | [23 empty] | VV | 0
|  | 0,10*1,50*1,00*3 |  | 0.45 | [23 empty] | VV | 0
|  | ŘAD V1-6 : | [25 empty] | VV | 0
|  | 0,10*1,00*23,40 |  | 2.34 | [23 empty] | VV | 0
|  | ŘAD V1-7 : | [25 empty] | VV | 0
|  | 0,10*1,00*9,35 |  | 0.94 | [23 empty] | VV | 0
|  | PŘÍPOJKY : | [25 empty] | VV | 0
|  | 0,10*1,00*72,30 |  | 7.23 | [23 empty] | VV | 0
Díl: | 5 | Komunikace |  |  |  | 0 |  | 0 |  | 0 |  | 0 |  | 14.42 |  | 0 |  |  |  |  | 10.07 | [6 empty] | DIL
27 | 579300015R00 | Kryt komunikací z asfalt.recyklátu po zhutnění 8cm | m2 | 15.09 |  | 0 |  | 0 |  | 0 | 21 | 0 | 0.2075 | 3.13 | 0 | 0 |  | Vlastní | Indiv | 0.1 | 1.51 |  | Práce | Běžná |  |  |  | POL1_0
|  | ŘAD V1 : | [25 empty] | VV | 0
|  | 2,50*1,00*1 |  | 2.5 | [23 empty] | VV | 0
|  | ŘAD V1-6 : | [25 empty] | VV | 0
|  | 1,00*12,59 |  | 12.59 | [23 empty] | VV | 0
28 | 567122112R00 | Podklad z kameniva zpev.cementem SC C8/10 tl.13 cm | m2 | 15.09 |  | 0 |  | 0 |  | 0 | 21 | 0 | 0.33206 | 5.01 | 0 | 0 |  | Vlastní | Indiv | 0.025 | 0.38 |  | Práce | Běžná |  |  |  | POL1_0
|  | ŘAD V1 : | [25 empty] | VV | 0
|  | 2,50*1,00*1 |  | 2.5 | [23 empty] | VV | 0
|  | ŘAD V1-6 : | [25 empty] | VV | 0
|  | 1,00*12,59 |  | 12.59 | [23 empty] | VV | 0
29 | 577161124R00 | Beton asfalt. ACL 16+ ložný, š. do 3 m, tl. 7 cm | m2 | 15.09 |  | 0 |  | 0 |  | 0 | 21 | 0 | 0.18152 | 2.74 | 0 | 0 |  | Vlastní | Indiv | 0.088 | 1.33 |  | Práce | Běžná |  |  |  | POL1_0
|  | ŘAD V1 : | [25 empty] | VV | 0
|  | 2,50*1,00*1 |  | 2.5 | [23 empty] | VV | 0
|  | ŘAD V1-6 : | [25 empty] | VV | 0
|  | 1,00*12,59 |  | 12.59 | [23 empty] | VV | 0
30 | 577131111R00 | Beton asfalt. ACO 11+ obrusný, š. do 3 m, tl. 4 cm | m2 | 32.18 |  | 0 |  | 0 |  | 0 | 21 | 0 | 0.10373 | 3.34 | 0 | 0 |  | Vlastní | Indiv | 0.064 | 2.06 |  | Práce | Běžná |  |  |  | POL1_0
|  | ŘAD V1 : | [25 empty] | VV | 0
|  | 3,50*2,00*1 |  | 7 | [23 empty] | VV | 0
|  | ŘAD V1-6 : | [25 empty] | VV | 0
|  | 2,00*12,59 |  | 25.18 | [23 empty] | VV | 0
31 | 573111113R00 | Postřik infiltrační s posypem, asfalt 1,5 kg/m2 | m2 | 15.09 |  | 0 |  | 0 |  | 0 | 21 | 0 | 0.00652 | 0.1 | 0 | 0 |  | Vlastní | Indiv | 0.004 | 0.06 |  | Práce | Běžná |  |  |  | POL1_0
|  | ŘAD V1 : | [25 empty] | VV | 0
|  | 2,50*1,00*1 |  | 2.5 | [23 empty] | VV | 0
|  | ŘAD V1-6 : | [25 empty] | VV | 0
|  | 1,00*12,59 |  | 12.59 | [23 empty] | VV | 0
32 | 573231125R00 | Postřik spojovací z KAE, množství zbytkového asfaltu 0,5 kg/m2 | m2 | 32.18 |  | 0 |  | 0 |  | 0 | 21 | 0 | 0.0005 | 0.02 | 0 | 0 |  | Vlastní | Indiv | 0.002 | 0.06 |  | Práce | Běžná |  |  |  | POL1_0
|  | ŘAD V1 : | [25 empty] | VV | 0
|  | 3,50*2,00*1 |  | 7 | [23 empty] | VV | 0
|  | ŘAD V1-6 : | [25 empty] | VV | 0
|  | 2,00*12,59 |  | 25.18 | [23 empty] | VV | 0
33 | 599142111R00 | Úprava zálivky dil.spár hloubky do 4 cm š. do 4 cm | m | 36.18 |  | 0 |  | 0 |  | 0 | 21 | 0 | 0.00224 | 0.08 | 0 | 0 |  | Vlastní | Indiv | 0.129 | 4.67 |  | Práce | Běžná |  |  |  | POL1_0
|  | ŘAD V1 : | [25 empty] | VV | 0
|  | (3,50+2,00)*2*1 |  | 11 | [23 empty] | VV | 0
|  | ŘAD V1-6 : | [25 empty] | VV | 0
|  | 12,59*2 |  | 25.18 | [23 empty] | VV | 0
Díl: | 8 | Trubní vedení |  |  |  | 0 |  | 0 |  | 0 |  | 0 |  | 4.38 |  | 0 |  |  |  |  | 318.09 | [6 empty] | DIL
34 | 892271111R00 | Tlaková zkouška vodovodního potrubí DN 125 | m | 112.45 |  | 0 |  | 0 |  | 0 | 21 | 0 | 0 | 0 | 0 | 0 |  | Vlastní | Indiv | 0.044 | 4.95 |  | Práce | Běžná |  |  |  | POL1_0
|  | ŘAD V1 : 89,05 |  | 89.05 | [23 empty] | VV | 0
|  | ŘAD V1-6 : 23,40 |  | 23.4 | [23 empty] | VV | 0
35 | 892273111R00 | Desinfekce vodovodního potrubí DN 125 | m | 37.66 |  | 0 |  | 0 |  | 0 | 21 | 0 | 0 | 0 | 0 | 0 |  | Vlastní | Indiv | 0.21 | 7.91 |  | Práce | Běžná |  |  |  | POL1_0
|  | ŘAD V1-4 : 21,06 |  | 21.06 | [23 empty] | VV | 0
|  | ŘAD V1-5 : 11,50 |  | 11.5 | [23 empty] | VV | 0
|  | PROPOJE : 5,10 |  | 5.1 | [23 empty] | VV | 0
36 | 892351111R00 | Tlaková zkouška vodovodního potrubí DN 200 | m | 300.7 |  | 0 |  | 0 |  | 0 | 21 | 0 | 0 | 0 | 0 | 0 |  | Vlastní | Indiv | 0.055 | 16.54 |  | Práce | Běžná |  |  |  | POL1_0
|  | ŘAD V1 : 291,35 |  | 291.35 | [23 empty] | VV | 0
|  | ŘAD V1-7 : 9,35 |  | 9.35 | [23 empty] | VV | 0
37 | 892353111R00 | Desinfekce vodovodního potrubí DN 200 | m | 300.7 |  | 0 |  | 0 |  | 0 | 21 | 0 | 0 | 0 | 0 | 0 |  | Vlastní | Indiv | 0.4 | 120.28 |  | Práce | Běžná |  |  |  | POL1_0
|  | ŘAD V1 : 291,35 |  | 291.35 | [23 empty] | VV | 0
|  | ŘAD V1-7 : 9,35 |  | 9.35 | [23 empty] | VV | 0
38 | 892372111R00 | Zabezpečení konců vodovod. potrubí DN 300 | úsek | 2 |  | 0 |  | 0 |  | 0 | 21 | 0 | 0.03503 | 0.07 | 0 | 0 |  | Vlastní | Indiv | 10.13 | 20.26 |  | Práce | Běžná |  |  |  | POL1_0
39 | 899401111R00 | Osazení poklopů litinových ventilových | kus | 9 |  | 0 |  | 0 |  | 0 | 21 | 0 | 0.06383 | 0.57 | 0 | 0 |  | Vlastní | Indiv | 0.772 | 6.95 |  | Práce | Běžná |  |  |  | POL1_0
40 | PC1 | Poklop uliční tuhý přípojkový těžký s logem, 1650 | ks | 9.09 |  | 0 |  | 0 |  | 0 | 21 | 0 | 0.0071 | 0.06 | 0 | 0 |  | Vlastní | Indiv | 0 | 0 |  | Specifikace | Běžná |  |  |  | POL3_0
|  | 9*1,01 |  | 9.09 | [23 empty] | VV | 0
41 | 899401112R00 | Osazení poklopů litinových šoupátkových | kus | 5 |  | 0 |  | 0 |  | 0 | 21 | 0 | 0.12303 | 0.62 | 0 | 0 |  | Vlastní | Indiv | 0.863 | 4.32 |  | Práce | Běžná |  |  |  | POL1_0
42 | PC2 | Poklop uliční tuhý šoupátkový s logem, 1750 | ks | 5.05 |  | 0 |  | 0 |  | 0 | 21 | 0 | 0.01 | 0.05 | 0 | 0 |  | Vlastní | Indiv | 0 | 0 |  | Specifikace | Běžná |  |  |  | POL3_0
|  | 5*1,01 |  | 5.05 | [23 empty] | VV | 0
43 | PC3 | Podkladová deska pro šoupátka a šoup.dom.přípojek, 3481 | ks | 14.14 |  | 0 |  | 0 |  | 0 | 21 | 0 | 0.0006 | 0.01 | 0 | 0 |  | Vlastní | Indiv | 0 | 0 |  | Specifikace | Běžná |  |  |  | POL3_0
|  | 14*1,01 |  | 14.14 | [23 empty] | VV | 0
44 | 899713111R00 | Orientační tabulky na sloupku ocelovém, betonovém | kus | 2 |  | 0 |  | 0 |  | 0 | 21 | 0 | 0.00024 | 0 | 0 | 0 |  | Vlastní | Indiv | 0.403 | 0.81 |  | Práce | Běžná |  |  |  | POL1_0
45 | 899731114R00 | Vodič signalizační CYY 6 mm2 | m | 448.25 |  | 0 |  | 0 |  | 0 | 21 | 0 | 8e-05 | 0.04 | 0 | 0 |  | Vlastní | Indiv | 0.034 | 15.24 |  | Práce | Běžná |  |  |  | POL1_0
|  | ŘAD V1 : 291,35+5,00 |  | 296.35 | [23 empty] | VV | 0
|  | 9,35+5,00 |  | 14.35 | [23 empty] | VV | 0
|  | ŘAD V1-6 : 23,40+5,00 |  | 28.4 | [23 empty] | VV | 0
|  | ŘAD V1-7 : 9,35+5,00 |  | 14.35 | [23 empty] | VV | 0
|  | PŘÍPOJKY : 67,80+9*3,00 |  | 94.8 | [23 empty] | VV | 0
46 | 850245121R00 | Výřez nebo výsek na potrubí litinovém DN 80 | kus | 2 |  | 0 |  | 0 |  | 0 | 21 | 0 | 0 | 0 | 0 | 0 |  | Vlastní | Indiv | 9.183 | 18.37 |  | Práce | Běžná |  |  |  | POL1_0
47 | 857242121R00 | Montáž tvarovek litin. jednoos.přír. výkop DN 80 | kus | 2 |  | 0 |  | 0 |  | 0 | 21 | 0 | 0.00022 | 0 | 0 | 0 |  | Vlastní | Indiv | 0.759 | 1.52 |  | Práce | Běžná |  |  |  | POL1_0
48 | PC4 | Spojka Synoflex příruba/hrdlo DN 80/80, 7994 | ks | 2.02 |  | 0 |  | 0 |  | 0 | 21 | 0 | 0.00704 | 0.01 | 0 | 0 |  | Vlastní | Indiv | 0 | 0 |  | Specifikace | Běžná |  |  |  | POL3_0
|  | 2*1,01 |  | 2.02 | [23 empty] | VV | 0
49 | 857262121R00 | Montáž tvarovek litin. jednoos. přír. výkop DN 100 | kus | 5 |  | 0 |  | 0 |  | 0 | 21 | 0 | 0.00041 | 0 | 0 | 0 |  | Vlastní | Indiv | 0.856 | 4.28 |  | Práce | Běžná |  |  |  | POL1_0
50 | PC5 | Redukce přírubová FFR DN 100/80, 8550 | ks | 1.01 |  | 0 |  | 0 |  | 0 | 21 | 0 | 0.0095 | 0.01 | 0 | 0 |  | Vlastní | Indiv | 0 | 0 |  | Specifikace | Běžná |  |  |  | POL3_0
|  | 1*1,01 |  | 1.01 | [23 empty] | VV | 0
51 | PC6 | Spojka Synoflex hrdlo/hrdlo DN 100/100, 7974 | ks | 1.01 |  | 0 |  | 0 |  | 0 | 21 | 0 | 0.0125 | 0.01 | 0 | 0 |  | Vlastní | Indiv | 0 | 0 |  | Specifikace | Běžná |  |  |  | POL3_0
|  | 1*1,01 |  | 1.01 | [23 empty] | VV | 0
52 | PC7 | Lemový nákružek SDR11, PN16 110/DN100 | ks | 3.03 |  | 0 |  | 0 |  | 0 | 21 | 0 | 0.00072 | 0 | 0 | 0 |  | Vlastní | Indiv | 0 | 0 |  | Specifikace | Běžná |  |  |  | POL3_0
|  | 3*1,01 |  | 3.03 | [23 empty] | VV | 0
53 | PC8 | Příruba PP-V PN16 SDR11 D110/DN100 | ks | 3.03 |  | 0 |  | 0 |  | 0 | 21 | 0 | 0.00141 | 0 | 0 | 0 |  | Vlastní | Indiv | 0 | 0 |  | Specifikace | Běžná |  |  |  | POL3_0
|  | 3*1,01 |  | 3.03 | [23 empty] | VV | 0
54 | PC9 | Čelní těsnění s ocel.výztuží PN16 D110/DN100 | ks | 3.03 |  | 0 |  | 0 |  | 0 | 21 | 0 | 0.00013 | 0 | 0 | 0 |  | Vlastní | Indiv | 0 | 0 |  | Specifikace | Běžná |  |  |  | POL3_0
|  | 3*1,01 |  | 3.03 | [23 empty] | VV | 0
55 | 857264121R00 | Montáž tvarovek litin. odboč. přír. výkop DN 100 | kus | 1 |  | 0 |  | 0 |  | 0 | 21 | 0 | 0.00062 | 0 | 0 | 0 |  | Vlastní | Indiv | 1.24 | 1.24 |  | Práce | Běžná |  |  |  | POL1_0
56 | PC10 | Přírubový T-kus DN 100/80, 8510 | ks | 1.01 |  | 0 |  | 0 |  | 0 | 21 | 0 | 0.0186 | 0.02 | 0 | 0 |  | Vlastní | Indiv | 0 | 0 |  | Specifikace | Běžná |  |  |  | POL3_0
|  | 1*1,01 |  | 1.01 | [23 empty] | VV | 0
57 | 857312121R00 | Montáž tvarovek litin. jednoos. přír. výkop DN 150 | kus | 6 |  | 0 |  | 0 |  | 0 | 21 | 0 | 0.00278 | 0.02 | 0 | 0 |  | Vlastní | Indiv | 1.007 | 6.04 |  | Práce | Běžná |  |  |  | POL1_0
58 | PC11 | Redukce přírubová FFR DN 150/100, 8550 | ks | 1.01 |  | 0 |  | 0 |  | 0 | 21 | 0 | 0.0128 | 0.01 | 0 | 0 |  | Vlastní | Indiv | 0 | 0 |  | Specifikace | Běžná |  |  |  | POL3_0
|  | 1*1,01 |  | 1.01 | [23 empty] | VV | 0
59 | PC12 | Lemový nákružek SDR11, PN16 160/DN150 | ks | 5.05 |  | 0 |  | 0 |  | 0 | 21 | 0 | 0.00172 | 0.01 | 0 | 0 |  | Vlastní | Indiv | 0 | 0 |  | Specifikace | Běžná |  |  |  | POL3_0
|  | 5*1,01 |  | 5.05 | [23 empty] | VV | 0
60 | PC13 | Příruba PP-V PN16 SDR11 D160/DN150 | ks | 5.05 |  | 0 |  | 0 |  | 0 | 21 | 0 | 0.00349 | 0.02 | 0 | 0 |  | Vlastní | Indiv | 0 | 0 |  | Specifikace | Běžná |  |  |  | POL3_0
|  | 5*1,01 |  | 5.05 | [23 empty] | VV | 0
61 | PC14 | Čelní těsnění s ocel.výztuží PN16 D160/DN150 | ks | 5.05 |  | 0 |  | 0 |  | 0 | 21 | 0 | 0.00021 | 0 | 0 | 0 |  | Vlastní | Indiv | 0 | 0 |  | Specifikace | Běžná |  |  |  | POL3_0
|  | 5*1,01 |  | 5.05 | [23 empty] | VV | 0
62 | 857314121R00 | Montáž tvarovek litin. odboč. přír. výkop DN 150 | kus | 2 |  | 0 |  | 0 |  | 0 | 21 | 0 | 0.00298 | 0.01 | 0 | 0 |  | Vlastní | Indiv | 1.391 | 2.78 |  | Práce | Běžná |  |  |  | POL1_0
63 | PC15 | Přírubový T-kus DN 150/150, 8510 | ks | 1.01 |  | 0 |  | 0 |  | 0 | 21 | 0 | 0.0338 | 0.03 | 0 | 0 |  | Vlastní | Indiv | 0 | 0 |  | Specifikace | Běžná |  |  |  | POL3_0
|  | 1*1,01 |  | 1.01 | [23 empty] | VV | 0
64 | PC16 | Přírubový T-kus DN 150/100, 8510 | ks | 1.01 |  | 0 |  | 0 |  | 0 | 21 | 0 | 0.03 | 0.03 | 0 | 0 |  | Vlastní | Indiv | 0 | 0 |  | Specifikace | Běžná |  |  |  | POL3_0
|  | 1*1,01 |  | 1.01 | [23 empty] | VV | 0
65 | 871161121R00 | Montáž trubek polyetylenových ve výkopu d 32 mm | m | 86.8 |  | 0 |  | 0 |  | 0 | 21 | 0 | 0 | 0 | 0 | 0 |  | Vlastní | Indiv | 0.034 | 2.95 |  | Práce | Běžná |  |  |  | POL1_0
66 | PC17 | Dvouvrstvé potrubí PE100 RC - RC voda SDR11 32x3,0, v návinu 100 m | m | 88.102 |  | 0 |  | 0 |  | 0 | 21 | 0 | 0.00028 | 0.02 | 0 | 0 |  | Vlastní | Indiv | 0 | 0 |  | Specifikace | Běžná |  |  |  | POL3_0
|  | PŘÍPOJKY : 86,80*1,015 |  | 88.1 | [23 empty] | VV | 0
67 | 871241121R00 | Montáž potrubí polyetylenového ve výkopu d 90 mm | m | 37.66 |  | 0 |  | 0 |  | 0 | 21 | 0 | 0 | 0 | 0 | 0 |  | Vlastní | Indiv | 0.126 | 4.75 |  | Práce | Běžná |  |  |  | POL1_0
|  | 21,06+11,50+5,10 |  | 37.66 | [23 empty] | VV | 0
68 | 871251121R00 | Montáž trubek polyetylenových ve výkopu d 110 mm | m | 23.4 |  | 0 |  | 0 |  | 0 | 21 | 0 | 0 | 0 | 0 | 0 |  | Vlastní | Indiv | 0.172 | 4.02 |  | Práce | Běžná |  |  |  | POL1_0
69 | PC18 | Dvouvrstvé potrubí PE100 RC voda SDR11 110x10,0, v návinu 100 m | m | 114.1368 |  | 0 |  | 0 |  | 0 | 21 | 0 | 0.00318 | 0.36 | 0 | 0 |  | Vlastní | Indiv | 0 | 0 |  | Specifikace | Běžná |  |  |  | POL3_0
|  | (89,05+23,40)*1,015 |  | 114.14 | [23 empty] | VV | 0
70 | 871311121R00 | Montáž trubek polyetylenových ve výkopu d 160 mm | m | 24.41 |  | 0 |  | 0 |  | 0 | 21 | 0 | 0 | 0 | 0 | 0 |  | Vlastní | Indiv | 0.216 | 5.27 |  | Práce | Běžná |  |  |  | POL1_0
|  | 15,06+9,35 |  | 24.41 | [23 empty] | VV | 0
71 | PC19 | Dvouvrstvé potrubí PE100 RC voda SDR11 160x14,6, v návinu 100 m | m | 305.2105 |  | 0 |  | 0 |  | 0 | 21 | 0 | 0.00674 | 2.06 | 0 | 0 |  | Vlastní | Indiv | 0 | 0 |  | Specifikace | Běžná |  |  |  | POL3_0
|  | (291,35+9,35)*1,015 |  | 305.21 | [23 empty] | VV | 0
72 | 877252121R00 | Přirážka za 1 spoj elektrotvarovky d 110 mm | kus | 16 |  | 0 |  | 0 |  | 0 | 21 | 0 | 0 | 0 | 0 | 0 |  | Vlastní | Indiv | 0.32328 | 5.17 |  | Práce | Běžná |  |  |  | POL1_0
73 | PC20 | Elektrospojka PE100 SDR11 D110 | ks | 8.08 |  | 0 |  | 0 |  | 0 | 21 | 0 | 0.00067 | 0.01 | 0 | 0 |  | Vlastní | Indiv | 0 | 0 |  | Specifikace | Běžná |  |  |  | POL3_0
|  | 8*1,01 |  | 8.08 | [23 empty] | VV | 0
74 | PC21 | Tvarovka na tupo oblouk 11° SDR11, PN16 D110 | ks | 3.03 |  | 0 |  | 0 |  | 0 | 21 | 0 | 0.0018 | 0.01 | 0 | 0 |  | Vlastní | Indiv | 0 | 0 |  | Specifikace | Běžná |  |  |  | POL3_0
|  | 3*1,01 |  | 3.03 | [23 empty] | VV | 0
75 | 877312121R00 | Přirážka za 1 spoj elektrotvarovky d 160 mm | kus | 25 |  | 0 |  | 0 |  | 0 | 21 | 0 | 0 | 0 | 0 | 0 |  | Vlastní | Indiv | 0.44688 | 11.17 |  | Práce | Běžná |  |  |  | POL1_0
76 | PC22 | Elektrospojka PE100 SDR11 D160 | ks | 14.14 |  | 0 |  | 0 |  | 0 | 21 | 0 | 0.00137 | 0.02 | 0 | 0 |  | Vlastní | Indiv | 0 | 0 |  | Specifikace | Běžná |  |  |  | POL3_0
|  | 14*1,01 |  | 14.14 | [23 empty] | VV | 0
77 | PC23 | Elektrokoleno 45° PE100 SDR11, PN16 D160 | ks | 4.04 |  | 0 |  | 0 |  | 0 | 21 | 0 | 0.00301 | 0.01 | 0 | 0 |  | Vlastní | Indiv | 0 | 0 |  | Specifikace | Běžná |  |  |  | POL3_0
|  | 4*1,01 |  | 4.04 | [23 empty] | VV | 0
78 | PC24 | Elektrozáslepka PE100 SDR11, PN16 D160 | ks | 1.01 |  | 0 |  | 0 |  | 0 | 21 | 0 | 0.00108 | 0 | 0 | 0 |  | Vlastní | Indiv | 0 | 0 |  | Specifikace | Běžná |  |  |  | POL3_0
|  | 1*1,01 |  | 1.01 | [23 empty] | VV | 0
79 | PC25 | Tvarovka na tupo koleno 15° SDR11, PN16 D160 | ks | 3.03 |  | 0 |  | 0 |  | 0 | 21 | 0 | 0.00205 | 0.01 | 0 | 0 |  | Vlastní | Indiv | 0 | 0 |  | Specifikace | Běžná |  |  |  | POL3_0
|  | 3*1,01 |  | 3.03 | [23 empty] | VV | 0
80 | PC26 | Tvarovka na tupo oblouk 11° SDR11, PN16 D160 | ks | 1.01 |  | 0 |  | 0 |  | 0 | 21 | 0 | 0.006 | 0.01 | 0 | 0 |  | Vlastní | Indiv | 0 | 0 |  | Specifikace | Běžná |  |  |  | POL3_0
|  | 1*1,01 |  | 1.01 | [23 empty] | VV | 0
81 | PC27 | Tvarovka na tupo oblouk 22° SDR11, PN16 D160 | ks | 2.02 |  | 0 |  | 0 |  | 0 | 21 | 0 | 0.0061 | 0.01 | 0 | 0 |  | Vlastní | Indiv | 0 | 0 |  | Specifikace | Běžná |  |  |  | POL3_0
|  | 2*1,01 |  | 2.02 | [23 empty] | VV | 0
82 | 879172199R00 | Příplatek za montáž vodovodních přípojek DN 32-80 | kus | 9 |  | 0 |  | 0 |  | 0 | 21 | 0 | 8e-05 | 0 | 0 | 0 |  | Vlastní | Indiv | 0.92 | 8.28 |  | Práce | Běžná |  |  |  | POL1_0
83 | 891163111R00 | Montáž ventilů hlavních pro přípojky DN 25 | kus | 8 |  | 0 |  | 0 |  | 0 | 21 | 0 | 2e-05 | 0 | 0 | 0 |  | Vlastní | Indiv | 0.384 | 3.07 |  | Práce | Běžná |  |  |  | POL1_0
84 | PC28 | Rohový ventil ISO/vněj.z. 32-5/4", 3130 | ks | 8.08 |  | 0 |  | 0 |  | 0 | 21 | 0 | 0.00233 | 0.02 | 0 | 0 |  | Vlastní | Indiv | 0 | 0 |  | Specifikace | Běžná |  |  |  | POL3_0
|  | 8*1,01 |  | 8.08 | [23 empty] | VV | 0
85 | 891173111R00 | Montáž ventilů hlavních pro přípojky DN 32 | kus | 1 |  | 0 |  | 0 |  | 0 | 21 | 0 | 2e-05 | 0 | 0 | 0 |  | Vlastní | Indiv | 0.432 | 0.43 |  | Práce | Běžná |  |  |  | POL1_0
86 | PC29 | Rohový ventil ISO/vněj.z. 40-2", 3130 | ks | 1.01 |  | 0 |  | 0 |  | 0 | 21 | 0 | 0.00371 | 0 | 0 | 0 |  | Vlastní | Indiv | 0 | 0 |  | Specifikace | Běžná |  |  |  | POL3_0
|  | 1*1,01 |  | 1.01 | [23 empty] | VV | 0
87 | PC30 | Zemní souprava tel.pro dom.šoup. 3/4"-2"(1,3-1,8m), 9601 | ks | 9.09 |  | 0 |  | 0 |  | 0 | 21 | 0 | 0.0034 | 0.03 | 0 | 0 |  | Vlastní | Indiv | 0 | 0 |  | Specifikace | Běžná |  |  |  | POL3_0
|  | 9*1,01 |  | 9.09 | [23 empty] | VV | 0
88 | 891241111R00 | Montáž vodovodních šoupátek ve výkopu DN 80 | kus | 2 |  | 0 |  | 0 |  | 0 | 21 | 0 | 0.00022 | 0 | 0 | 0 |  | Vlastní | Indiv | 1.554 | 3.11 |  | Práce | Běžná |  |  |  | POL1_0
89 | PC31 | Šoupátko s přírubami krátké E1 CZ DN 80, 4000 | ks | 2.02 |  | 0 |  | 0 |  | 0 | 21 | 0 | 0.0146 | 0.03 | 0 | 0 |  | Vlastní | Indiv | 0 | 0 |  | Specifikace | Běžná |  |  |  | POL3_0
|  | 2*1,01 |  | 2.02 | [23 empty] | VV | 0
90 | PC32 | Zemní souprava tel.pro šoup. E1 DN65-80 (1,3-1,8m), 9500 | ks | 2.02 |  | 0 |  | 0 |  | 0 | 21 | 0 | 0.00675 | 0.01 | 0 | 0 |  | Vlastní | Indiv | 0 | 0 |  | Specifikace | Běžná |  |  |  | POL3_0
|  | 2*1,01 |  | 2.02 | [23 empty] | VV | 0
91 | 891261111R00 | Montáž vodovodních šoupátek ve výkopu DN 100 | kus | 1 |  | 0 |  | 0 |  | 0 | 21 | 0 | 0.00041 | 0 | 0 | 0 |  | Vlastní | Indiv | 1.866 | 1.87 |  | Práce | Běžná |  |  |  | POL1_0
92 | PC33 | Šoupátko s přírubami krátké E1 CZ DN 100, 4000 | ks | 1.01 |  | 0 |  | 0 |  | 0 | 21 | 0 | 0.0186 | 0.02 | 0 | 0 |  | Vlastní | Indiv | 0 | 0 |  | Specifikace | Běžná |  |  |  | POL3_0
|  | 1*1,01 |  | 1.01 | [23 empty] | VV | 0
93 | PC34 | Zemní souprava tel.pro šoup. E1 DN65-80 (1,3-1,8m), 9500 | ks | 1.01 |  | 0 |  | 0 |  | 0 | 21 | 0 | 0.00675 | 0.01 | 0 | 0 |  | Vlastní | Indiv | 0 | 0 |  | Specifikace | Běžná |  |  |  | POL3_0
|  | 1*1,01 |  | 1.01 | [23 empty] | VV | 0
94 | 891311111R00 | Montáž vodovodních šoupátek ve výkopu DN 150 | kus | 2 |  | 0 |  | 0 |  | 0 | 21 | 0 | 0.00278 | 0.01 | 0 | 0 |  | Vlastní | Indiv | 2.128 | 4.26 |  | Práce | Běžná |  |  |  | POL1_0
95 | PC35 | Šoupátko s přírubami krátké E1 CZ DN 150, 4000 | ks | 2.02 |  | 0 |  | 0 |  | 0 | 21 | 0 | 0.0344 | 0.07 | 0 | 0 |  | Vlastní | Indiv | 0 | 0 |  | Specifikace | Běžná |  |  |  | POL3_0
|  | 2*1,01 |  | 2.02 | [23 empty] | VV | 0
96 | PC36 | Zemní souprava tel.pro šoup. E1 DN150 (1,3-1,8m), 9500 | ks | 1.01 |  | 0 |  | 0 |  | 0 | 21 | 0 | 0.00654 | 0.01 | 0 | 0 |  | Vlastní | Indiv | 0 | 0 |  | Specifikace | Běžná |  |  |  | POL3_0
|  | 1*1,01 |  | 1.01 | [23 empty] | VV | 0
97 | PC37 | Zemní souprava tel.pro šoup. E1 DN150 (1,8-2,5m), 9500 | ks | 1.01 |  | 0 |  | 0 |  | 0 | 21 | 0 | 0.006 | 0.01 | 0 | 0 |  | Vlastní | Indiv | 0 | 0 |  | Specifikace | Běžná |  |  |  | POL3_0
|  | 1*1,01 |  | 1.01 | [23 empty] | VV | 0
98 | 891269111R00 | Montáž navrtávacích pasů DN 100 | kus | 1 |  | 0 |  | 0 |  | 0 | 21 | 0 | 0 | 0 | 0 | 0 |  | Vlastní | Indiv | 3.51 | 3.51 |  | Práce | Běžná |  |  |  | POL1_0
99 | PC38 | Navrtávací pas HAKU uzávěrkový 110-2", 5310 | ks | 1.01 |  | 0 |  | 0 |  | 0 | 21 | 0 | 0.00401 | 0 | 0 | 0 |  | Vlastní | Indiv | 0 | 0 |  | Specifikace | Běžná |  |  |  | POL3_0
|  | 1*1,01 |  | 1.01 | [23 empty] | VV | 0
100 | 891319111R00 | Montáž navrtávacích pasů DN 150 | kus | 8 |  | 0 |  | 0 |  | 0 | 21 | 0 | 0 | 0 | 0 | 0 |  | Vlastní | Indiv | 3.592 | 28.74 |  | Práce | Běžná |  |  |  | POL1_0
101 | PC39 | Navrtávací pas HAKU uzávěrkový 160-5/4", 5310 | ks | 8.08 |  | 0 |  | 0 |  | 0 | 21 | 0 | 0.0054 | 0.04 | 0 | 0 |  | Vlastní | Indiv | 0 | 0 |  | Specifikace | Běžná |  |  |  | POL3_0
|  | 8*1,01 |  | 8.08 | [23 empty] | VV | 0
102 | PC40 | Tvarovka ISO koncová D32, 6223 | ks | 8.08 |  | 0 |  | 0 |  | 0 | 21 | 0 | 9e-05 | 0 | 0 | 0 |  | Vlastní | Indiv | 0 | 0 |  | Specifikace | Běžná |  |  |  | POL3_0
|  | 8*1,01 |  | 8.08 | [23 empty] | VV | 0
103 | PC41 | Tvarovka ISO spojka D40-40, 6300 | ks | 1.01 |  | 0 |  | 0 |  | 0 | 21 | 0 | 0.00103 | 0 | 0 | 0 |  | Vlastní | Indiv | 0 | 0 |  | Specifikace | Běžná |  |  |  | POL3_0
|  | 1*1,01 |  | 1.01 | [23 empty] | VV | 0
Díl: | 89 | Ostatní konstrukce na trub.ved |  |  |  | 0 |  | 0 |  | 0 |  | 0 |  | 0 |  | 0 |  |  |  |  | 0 | [6 empty] | DIL
104 | PC42 | Zatažení přípojky D40 do potrubí PVC D110 | soubor | 1 |  | 0 |  | 0 |  | 0 | 21 | 0 | 0 | 0 | 0 | 0 |  | Vlastní | Indiv | 0 | 0 |  | Práce | Běžná |  |  |  | POL1_0
Díl: | 91 | Doplňující práce na komunikaci |  |  |  | 0 |  | 0 |  | 0 |  | 0 |  | 0 |  | 0 |  |  |  |  | 1.34 | [6 empty] | DIL
105 | 919735112R00 | Řezání stávajícího živičného krytu tl. 5 - 10 cm | m | 36.18 |  | 0 |  | 0 |  | 0 | 21 | 0 | 0 | 0 | 0 | 0 |  | Vlastní | Indiv | 0.037 | 1.34 |  | Práce | Běžná |  |  |  | POL1_0
|  | ŘAD V1 : | [25 empty] | VV | 0
|  | (3,50+2,00)*2*1 |  | 11 | [23 empty] | VV | 0
|  | ŘAD V1-6 : | [25 empty] | VV | 0
|  | 12,59*2 |  | 25.18 | [23 empty] | VV | 0
Díl: | 97 | Prorážení otvorů |  |  |  | 0 |  | 0 |  | 0 |  | 0 |  | 0 |  | 0 |  |  |  |  | 0.24 | [6 empty] | DIL
106 | 979082213R00 | Vodorovná doprava suti po suchu do 1 km | t | 24.0786 |  | 0 |  | 0 |  | 0 | 21 | 0 | 0 | 0 | 0 | 0 |  | Vlastní | Indiv | 0.01 | 0.24 |  | Práce | Běžná |  |  |  | POL1_0
|  | kamenivo : 11,28732 |  | 11.29 | [23 empty] | VV | 0
|  | 7,96752 |  | 7.97 | [23 empty] | VV | 0
|  | živice : 3,31980 |  | 3.32 | [23 empty] | VV | 0
|  | 1,50392 |  | 1.5 | [23 empty] | VV | 0
107 | 979082219R00 | Příplatek za dopravu suti po suchu za další 1 km | t | 96.3142 |  | 0 |  | 0 |  | 0 | 21 | 0 | 0 | 0 | 0 | 0 |  | Vlastní | Indiv | 0 | 0 |  | Práce | Běžná |  |  |  | POL1_0
|  | Příplatek za další 4 km : 24,07856*4 |  | 96.31 | [23 empty] | VV | 0
108 | 979089001R00 | Poplatek za uložení odpadního štěrku a kameniva, skupina odpadu 010408 | t | 19.2548 |  | 0 |  | 0 |  | 0 | 21 | 0 | 0 | 0 | 0 | 0 |  | Vlastní | Indiv | 0 | 0 |  | Práce | Běžná |  |  |  | POL1_0
|  | kamenivo : 11,28732 |  | 11.29 | [23 empty] | VV | 0
|  | 7,96752 |  | 7.97 | [23 empty] | VV | 0
109 | PC43 | Poplatek za uložení živice | t | 4.8237 |  | 0 |  | 0 |  | 0 | 21 | 0 | 0 | 0 | 0 | 0 |  | Vlastní | Indiv | 0 | 0 |  | Práce | Běžná |  |  |  | POL1_0
|  | živice : 3,31980 |  | 3.32 | [23 empty] | VV | 0
|  | 1,50392 |  | 1.5 | [23 empty] | VV | 0
Díl: | 99 | Staveništní přesun hmot |  |  |  | 0 |  | 0 |  | 0 |  | 0 |  | 0 |  | 0 |  |  |  |  | 81.7 | [6 empty] | DIL
110 | 998276101R00 | Přesun hmot, trubní vedení plastová, otevř. výkop | t | 386.2712 |  | 0 |  | 0 |  | 0 | 21 | 0 | 0 | 0 | 0 | 0 |  | Vlastní | Indiv | 0.2115 | 81.7 |  | Práce | Běžná |  |  |  | POL1_0
|  | 339,18263 |  | 339.18 | [23 empty] | VV | 0
|  | 28,28781 |  | 28.29 | [23 empty] | VV | 0
|  | 14,41466 |  | 14.41 | [23 empty] | VV | 0
|  | 4,38606 |  | 4.39 | [23 empty] | VV | 0
[26 empty] | 12 | 21 | DPH
| Celkem |  |  |  |  | 0 | [19 empty] | 0 | 0 | SUM
END
Note on S6: Jedná se o informaci, zda se jedná o položku, která je do rozpočtu zadána z cenové soustavy RTS, nebo vlastní.
Note on T6: Jedná se o název CÚ, která je zadána u položky rozpočtu

## 104 5 Pol
Položkový soupis prací a dodávek | [27 empty] | #TypZaznamu#
S: | 02_1 | ZTV-Moravská Třebová - lokalita jihozápad- 1.etapa- 3,4,5. část - I.etapa | [25 empty] | STA
O: | 104 | Vodovod | [22 empty] | STA |  |  | OBJ
R: | 5 | Vodovod 5.část 1.fáze | [25 empty] | ROZ
P.č. | Číslo položky | Název položky | MJ | Množství | Cena / MJ | Celkem | Dodávka | Dodávka celk. | Montáž | Montáž celk. | DPH | Cena s DPH | Hmotnost / MJ | Hmotnost celk.(t) | Dem. hmotnost / MJ | Dem. hmotnost celk.(t) | Ceník | Cen. soustava / platnost | Cenová úroveň | Nhod / MJ | Nhod celk. | Dodavatel | Typ položky | Stav položky
Díl: | 1 | Zemní práce |  |  |  | 0 |  | 0 |  | 0 |  | 0 |  | 214.48 |  | 0 |  |  |  |  | 490.04 | [6 empty] | DIL
1 | 115001101R00 | Převedení vody potrubím o průměru do DN 100 mm | m | 10 |  | 0 |  | 0 |  | 0 | 21 | 0 | 0.00692 | 0.07 | 0 | 0 |  | Vlastní | Indiv | 0.502 | 5.02 |  | Práce | Běžná |  |  |  | POL1_0
2 | 115101201R00 | Čerpání vody na výšku do 10 m, přítok do 500 l/min | h | 5 |  | 0 |  | 0 |  | 0 | 21 | 0 | 0 | 0 | 0 | 0 |  | Vlastní | Indiv | 0.203 | 1.02 |  | Práce | Běžná |  |  |  | POL1_0
3 | 119001411R00 | Dočasné zajištění beton.a plast. potrubí do DN 200 | m | 10 |  | 0 |  | 0 |  | 0 | 21 | 0 | 0.0107 | 0.11 | 0 | 0 |  | Vlastní | Indiv | 0.908 | 9.08 |  | Práce | Běžná |  |  |  | POL1_0
|  | ŘAD V1-5 : | [25 empty] | VV | 0
|  | přípojka splašková DN150 : 1,00*5 |  | 5 | [23 empty] | VV | 0
|  | přípojka dešťová DN150 : 1,00*5 |  | 5 | [23 empty] | VV | 0
4 | 119001412R00 | Dočasné zajištění beton.a plast.potrubí DN 200-500 | m | 12 |  | 0 |  | 0 |  | 0 | 21 | 0 | 0.01271 | 0.15 | 0 | 0 |  | Vlastní | Indiv | 1.153 | 13.84 |  | Práce | Běžná |  |  |  | POL1_0
|  | ŘAD V1-5 : | [25 empty] | VV | 0
|  | kanalizace dešťová DN500 : 1,00*1 |  | 1 | [23 empty] | VV | 0
|  | kanalizace splašková DN250 : 1,00*1 |  | 1 | [23 empty] | VV | 0
|  | PŘÍPOJKY : | [25 empty] | VV | 0
|  | kanalizace dešťová DN500 : 1,00*2 |  | 2 | [23 empty] | VV | 0
|  | kanalizace dešťová DN400 : 1,00*3 |  | 3 | [23 empty] | VV | 0
|  | kanalizace splašková DN250 : 1,00*5 |  | 5 | [23 empty] | VV | 0
5 | 130001101R00 | Příplatek za ztížené hloubení v blízkosti vedení | m3 | 49.08 |  | 0 |  | 0 |  | 0 | 21 | 0 | 0 | 0 | 0 | 0 |  | Vlastní | Indiv | 1.763 | 86.53 |  | Práce | Běžná |  |  |  | POL1_0
|  | ŘAD V1-5 : | [25 empty] | VV | 0
|  | kanalizace dešťová DN500 : 1,00*1*1,50*2,00 |  | 3 | [23 empty] | VV | 0
|  | kanalizace splašková DN250 : 1,00*1*1,25*1,75 |  | 2.19 | [23 empty] | VV | 0
|  | přípojka splašková DN150 : 1,00*5*1,15*1,65 |  | 9.49 | [23 empty] | VV | 0
|  | přípojka dešťová DN150 : 1,00*5*1,15*1,65 |  | 9.49 | [23 empty] | VV | 0
|  | PŘÍPOJKY : | [25 empty] | VV | 0
|  | kanalizace dešťová DN500 : 1,00*2*1,50*2,00 |  | 6 | [23 empty] | VV | 0
|  | kanalizace dešťová DN400 : 1,00*3*1,40*1,90 |  | 7.98 | [23 empty] | VV | 0
|  | kanalizace splašková DN250 : 1,00*5*1,25*1,75 |  | 10.94 | [23 empty] | VV | 0
6 | 132201212R00 | Hloubení rýh š.do 200 cm hor.3 do 1000m3,STROJNĚ | m3 | 128.56 |  | 0 |  | 0 |  | 0 | 21 | 0 | 0 | 0 | 0 | 0 |  | Vlastní | Indiv | 0.16 | 20.57 |  | Práce | Běžná |  |  |  | POL1_0
|  | ŘAD V1-5 : | [25 empty] | VV | 0
|  | výkop rýhy : (1,06+1,06)/2*1,00*12,25 |  | 12.98 | [23 empty] | VV | 0
|  | montážní jámy : 1,30*2,50*1,00*3 |  | 9.75 | [23 empty] | VV | 0
|  | sondy : 1,30*1,50*1,00*2 |  | 3.9 | [23 empty] | VV | 0
|  | PŘÍPOJKY : | [25 empty] | VV | 0
|  | výkop rýhy : 1,35*1,00*75,50 |  | 101.92 | [23 empty] | VV | 0
7 | 132201219R00 | Přípl.za lepivost,hloubení rýh 200cm,hor.3,STROJNĚ | m3 | 128.56 |  | 0 |  | 0 |  | 0 | 21 | 0 | 0 | 0 | 0 | 0 |  | Vlastní | Indiv | 0.084 | 10.8 |  | Práce | Běžná |  |  |  | POL1_0
|  | ŘAD V1-5 : | [25 empty] | VV | 0
|  | výkop rýhy : (1,06+1,06)/2*1,00*12,25 |  | 12.98 | [23 empty] | VV | 0
|  | montážní jámy : 1,30*2,50*1,00*3 |  | 9.75 | [23 empty] | VV | 0
|  | sondy : 1,30*1,50*1,00*2 |  | 3.9 | [23 empty] | VV | 0
|  | PŘÍPOJKY : | [25 empty] | VV | 0
|  | výkop rýhy : 1,35*1,00*75,50 |  | 101.92 | [23 empty] | VV | 0
8 | 141721101R00 | Řízené protlačení a vtažení PE d 110 mm, hor.1 - 4 | m | 115.5 |  | 0 |  | 0 |  | 0 | 21 | 0 | 0.00348 | 0.4 | 0 | 0 |  | Vlastní | Indiv | 1.7012 | 196.49 |  | Práce | Běžná |  |  |  | POL1_0
9 | 151101101R00 | Pažení a rozepření stěn rýh - příložné - hl.do 2 m | m2 | 27.3 |  | 0 |  | 0 |  | 0 | 21 | 0 | 0.00099 | 0.03 | 0 | 0 |  | Vlastní | Indiv | 0.236 | 6.44 |  | Práce | Běžná |  |  |  | POL1_0
|  | ŘAD V1-5 : | [25 empty] | VV | 0
|  | montážní jámy : 1,30*2,50*2*3 |  | 19.5 | [23 empty] | VV | 0
|  | sondy : 1,30*1,50*2*2 |  | 7.8 | [23 empty] | VV | 0
10 | 151101111R00 | Odstranění pažení stěn rýh - příložné - hl. do 2 m | m2 | 27.3 |  | 0 |  | 0 |  | 0 | 21 | 0 | 0 | 0 | 0 | 0 |  | Vlastní | Indiv | 0.07 | 1.91 |  | Práce | Běžná |  |  |  | POL1_0
|  | ŘAD V1-5 : | [25 empty] | VV | 0
|  | montážní jámy : 1,30*2,50*2*3 |  | 19.5 | [23 empty] | VV | 0
|  | sondy : 1,30*1,50*2*2 |  | 7.8 | [23 empty] | VV | 0
11 | 151811111R00 | Montáž lehkého pažicího boxu dl.3m, š.1m, hl.1,6 m | kus | 4 |  | 0 |  | 0 |  | 0 | 21 | 0 | 0 | 0 | 0 | 0 |  | Vlastní | Indiv | 0.9104 | 3.64 |  | Práce | Běžná |  |  |  | POL1_0
|  | Začátek provozního součtu | [25 empty] | VV
|  | V1-5 : 12,25/3,00 |  | 4.08 | [23 empty] | VV | 2
|  | Konec provozního součtu | [25 empty] | VV
|  | zaokrouhleno : 4 |  | 4 | [23 empty] | VV | 0
12 | 151811511R00 | Montáž lehkého pažicího boxu dl.3m, š.3m, hl.1,6 m | kus | 9 |  | 0 |  | 0 |  | 0 | 21 | 0 | 0 | 0 | 0 | 0 |  | Vlastní | Indiv | 1.9764 | 17.79 |  | Práce | Běžná |  |  |  | POL1_0
|  | Přípojky : | [25 empty] | VV | 0
|  | Začátek provozního součtu | [25 empty] | VV
|  | započtena 1/3 : 75,50/3,00*1/3 |  | 8.39 | [23 empty] | VV | 2
|  | Konec provozního součtu | [25 empty] | VV
|  | zaokrouhleno : 9 |  | 9 | [23 empty] | VV | 0
13 | 151812111R00 | Pronájem lehkého pažicího boxu dl.3 m, š.1 m, hl.1,6 m | den | 2 |  | 0 |  | 0 |  | 0 | 21 | 0 | 0 | 0 | 0 | 0 |  | Vlastní | Indiv | 0 | 0 |  | Práce | Běžná |  |  |  | POL1_0
|  | Začátek provozního součtu | [25 empty] | VV
|  | V1-5 : 12,25/3,00 |  | 4.08 | [23 empty] | VV | 2
|  | Konec provozního součtu | [25 empty] | VV
|  | zaokrouhleno : 4/2 |  | 2 | [23 empty] | VV | 0
14 | 151812511R00 | Pronájem lehkého pažic.boxu dl.3m, š.3m, hl.1,6m | den | 4.5 |  | 0 |  | 0 |  | 0 | 21 | 0 | 0 | 0 | 0 | 0 |  | Vlastní | Indiv | 0 | 0 |  | Práce | Běžná |  |  |  | POL1_0
|  | Přípojky : | [25 empty] | VV | 0
|  | Začátek provozního součtu | [25 empty] | VV
|  | započtena 1/3 : 75,50/3,00*1/3 |  | 8.39 | [23 empty] | VV | 2
|  | Konec provozního součtu | [25 empty] | VV
|  | zaokrouhleno : 9/2 |  | 4.5 | [23 empty] | VV | 0
15 | 151813111R00 | Demontáž lehkého pažicího boxu dl.3m, š.1m, hl.1,6m | kus | 4 |  | 0 |  | 0 |  | 0 | 21 | 0 | 0 | 0 | 0 | 0 |  | Vlastní | Indiv | 0.8944 | 3.58 |  | Práce | Běžná |  |  |  | POL1_0
|  | Začátek provozního součtu | [25 empty] | VV
|  | V1-5 : 12,25/3,00 |  | 4.08 | [23 empty] | VV | 2
|  | Konec provozního součtu | [25 empty] | VV
|  | zaokrouhleno : 4 |  | 4 | [23 empty] | VV | 0
16 | 151813511R00 | Demontáž lehkého pažicího boxu dl.3m, š.3m, hl.1,6 m | kus | 9 |  | 0 |  | 0 |  | 0 | 21 | 0 | 0 | 0 | 0 | 0 |  | Vlastní | Indiv | 1.9544 | 17.59 |  | Práce | Běžná |  |  |  | POL1_0
|  | Přípojky : | [25 empty] | VV | 0
|  | Začátek provozního součtu | [25 empty] | VV
|  | započtena 1/3 : 75,50/3,00*1/3 |  | 8.39 | [23 empty] | VV | 2
|  | Konec provozního součtu | [25 empty] | VV
|  | zaokrouhleno : 9 |  | 9 | [23 empty] | VV | 0
17 | 161101101R00 | Svislé přemístění výkopku z hor.1-4 do 2,5 m | m3 | 64.28 |  | 0 |  | 0 |  | 0 | 21 | 0 | 0 | 0 | 0 | 0 |  | Vlastní | Indiv | 0.345 | 22.18 |  | Práce | Běžná |  |  |  | POL1_0
|  | Začátek provozního součtu | [25 empty] | VV
|  | ŘAD V1-5 : | [25 empty] | VV | 2
|  | výkop rýhy : (1,06+1,06)/2*1,00*12,25 |  | 12.98 | [23 empty] | VV | 2
|  | montážní jámy : 1,30*2,50*1,00*3 |  | 9.75 | [23 empty] | VV | 2
|  | sondy : 1,30*1,50*1,00*2 |  | 3.9 | [23 empty] | VV | 2
|  | PŘÍPOJKY : | [25 empty] | VV | 2
|  | výkop rýhy : 1,35*1,00*75,50 |  | 101.92 | [23 empty] | VV | 2
|  | Konec provozního součtu | [25 empty] | VV
|  | Počítá se 50% : 128,56000*0,50 |  | 64.28 | [23 empty] | VV | 0
18 | 162301101R00 | Vodorovné přemístění výkopku z hor.1-4 do 500 m | m3 | 128.56 |  | 0 |  | 0 |  | 0 | 21 | 0 | 0 | 0 | 0 | 0 |  | Vlastní | Indiv | 0.011 | 1.41 |  | Práce | Běžná |  |  |  | POL1_0
19 | 171201201R00 | Uložení sypaniny na skl.-sypanina na výšku přes 2m | m3 | 128.56 |  | 0 |  | 0 |  | 0 | 21 | 0 | 0 | 0 | 0 | 0 |  | Vlastní | Indiv | 0.009 | 1.16 |  | Práce | Běžná |  |  |  | POL1_0
20 | 174101101R00 | Zásyp jam, rýh, šachet se zhutněním | m3 | 84.7965 |  | 0 |  | 0 |  | 0 | 21 | 0 | 0 | 0 | 0 | 0 |  | Vlastní | Indiv | 0.202 | 17.13 |  | Práce | Běžná |  |  |  | POL1_0
|  | ŘAD V1-5 : | [25 empty] | VV | 0
|  | výkop rýhy : (1,06+1,06)/2*1,00*12,25 |  | 12.98 | [23 empty] | VV | 0
|  | montážní jámy : 1,30*2,50*1,00*3 |  | 9.75 | [23 empty] | VV | 0
|  | sondy : 1,30*1,50*1,00*2 |  | 3.9 | [23 empty] | VV | 0
|  | odpočet podsypu a obsypu : -(0,10+0,09+0,30)*1,00*12,25 |  | -6 | [23 empty] | VV | 0
|  | -(0,10+0,09+0,30)*1,00*2,50*3 |  | -3.67 | [23 empty] | VV | 0
|  | -(0,10+0,09+0,30)*1,00*1,50*2 |  | -1.47 | [23 empty] | VV | 0
|  | PŘÍPOJKY : | [25 empty] | VV | 0
|  | výkop rýhy : 1,35*1,00*75,50 |  | 101.92 | [23 empty] | VV | 0
|  | odpočet podsypu a obsypu : -(0,10+0,032+0,30)*1,00*75,50 |  | -32.62 | [23 empty] | VV | 0
21 | 583423641R | Kamenivo drcené 0/63 Z Jablonné, PAK | t | 152.6337 |  | 0 |  | 0 |  | 0 | 21 | 0 | 1 | 152.63 | 0 | 0 |  | Vlastní | Indiv | 0 | 0 |  | Specifikace | Běžná |  |  |  | POL3_0
|  | 84,79650*1,8 |  | 152.63 | [23 empty] | VV | 0
22 | 175101101R00 | Obsyp potrubí bez prohození sypaniny | m3 | 33.9385 |  | 0 |  | 0 |  | 0 | 21 | 0 | 0 | 0 | 0 | 0 |  | Vlastní | Indiv | 1.587 | 53.86 |  | Práce | Běžná |  |  |  | POL1_0
|  | ŘAD V1-5 : | [25 empty] | VV | 0
|  | (0,09+0,30)*1,00*12,25 |  | 4.78 | [23 empty] | VV | 0
|  | (0,09+0,30)*1,00*2,50*3 |  | 2.92 | [23 empty] | VV | 0
|  | (0,09+0,30)*1,00*1,50*2 |  | 1.17 | [23 empty] | VV | 0
|  | PŘÍPOJKY : | [25 empty] | VV | 0
|  | (0,032+0,30)*1,00*75,50 |  | 25.07 | [23 empty] | VV | 0
23 | 583420861R | Kamenivo drcené 0/8 Z Pohled, VYS | t | 61.0893 |  | 0 |  | 0 |  | 0 | 21 | 0 | 1 | 61.09 | 0 | 0 |  | Vlastní | Indiv | 0 | 0 |  | Specifikace | Běžná |  |  |  | POL3_0
|  | 33,93850*1,8 |  | 61.09 | [23 empty] | VV | 0
Díl: | 4 | Vodorovné konstrukce |  |  |  | 0 |  | 0 |  | 0 |  | 0 |  | 18.83 |  | 0 |  |  |  |  | 17.18 | [6 empty] | DIL
24 | 451572111R00 | Lože pod potrubí z kameniva těženého 0 - 4 mm | m3 | 9.825 |  | 0 |  | 0 |  | 0 | 21 | 0 | 1.8908 | 18.58 | 0 | 0 |  | Vlastní | Indiv | 1.695 | 16.65 |  | Práce | Běžná |  |  |  | POL1_0
|  | ŘAD V1-5 : | [25 empty] | VV | 0
|  | 0,10*1,00*12,25 |  | 1.23 | [23 empty] | VV | 0
|  | 0,10*1,00*2,50*3 |  | 0.75 | [23 empty] | VV | 0
|  | 0,10*1,00*1,50*2 |  | 0.3 | [23 empty] | VV | 0
|  | PŘÍPOJKY : | [25 empty] | VV | 0
|  | 0,10*1,00*75,50 |  | 7.55 | [23 empty] | VV | 0
25 | 452313121R00 | Bloky pro potrubí z betonu C 8/10 | m3 | 0.1 |  | 0 |  | 0 |  | 0 | 21 | 0 | 2.5 | 0.25 | 0 | 0 |  | Vlastní | Indiv | 1.192 | 0.12 |  | Práce | Běžná |  |  |  | POL1_0
|  | 0,1*1 |  | 0.1 | [23 empty] | VV | 0
26 | 452353101R00 | Bednění bloků pod potrubí | m2 | 0.5 |  | 0 |  | 0 |  | 0 | 21 | 0 | 0.0048 | 0 | 0 | 0 |  | Vlastní | Indiv | 0.825 | 0.41 |  | Práce | Běžná |  |  |  | POL1_0
|  | 0,5*1 |  | 0.5 | [23 empty] | VV | 0
Díl: | 8 | Trubní vedení |  |  |  | 0 |  | 0 |  | 0 |  | 0 |  | 1.91 |  | 0 |  |  |  |  | 124.13 | [6 empty] | DIL
27 | 892241111R00 | Tlaková zkouška vodovodního potrubí DN 80 | m | 127.75 |  | 0 |  | 0 |  | 0 | 21 | 0 | 0 | 0 | 0 | 0 |  | Vlastní | Indiv | 0.044 | 5.62 |  | Práce | Běžná |  |  |  | POL1_0
28 | 892273111R00 | Desinfekce vodovodního potrubí DN 125 | m | 127.75 |  | 0 |  | 0 |  | 0 | 21 | 0 | 0 | 0 | 0 | 0 |  | Vlastní | Indiv | 0.21 | 26.83 |  | Práce | Běžná |  |  |  | POL1_0
29 | 892372111R00 | Zabezpečení konců vodovod. potrubí DN 300 | úsek | 1 |  | 0 |  | 0 |  | 0 | 21 | 0 | 0.03503 | 0.04 | 0 | 0 |  | Vlastní | Indiv | 10.13 | 10.13 |  | Práce | Běžná |  |  |  | POL1_0
30 | 899401111R00 | Osazení poklopů litinových ventilových | kus | 10 |  | 0 |  | 0 |  | 0 | 21 | 0 | 0.06383 | 0.64 | 0 | 0 |  | Vlastní | Indiv | 0.772 | 7.72 |  | Práce | Běžná |  |  |  | POL1_0
31 | PC1 | Poklop uliční tuhý přípojkový těžký s logem, 1650 | ks | 10.1 |  | 0 |  | 0 |  | 0 | 21 | 0 | 0.0071 | 0.07 | 0 | 0 |  | Vlastní | Indiv | 0 | 0 |  | Specifikace | Běžná |  |  |  | POL3_0
|  | 10*1,01 |  | 10.1 | [23 empty] | VV | 0
32 | 899401112R00 | Osazení poklopů litinových šoupátkových | kus | 2 |  | 0 |  | 0 |  | 0 | 21 | 0 | 0.12303 | 0.25 | 0 | 0 |  | Vlastní | Indiv | 0.863 | 1.73 |  | Práce | Běžná |  |  |  | POL1_0
33 | PC2 | Poklop uliční tuhý šoupátkový s logem, 1750 | ks | 2.02 |  | 0 |  | 0 |  | 0 | 21 | 0 | 0.01 | 0.02 | 0 | 0 |  | Vlastní | Indiv | 0 | 0 |  | Specifikace | Běžná |  |  |  | POL3_0
|  | 2*1,01 |  | 2.02 | [23 empty] | VV | 0
34 | PC3 | Podkladová deska pro šoupátka a šoup.dom.přípojek, 3481 | ks | 12.12 |  | 0 |  | 0 |  | 0 | 21 | 0 | 0.0006 | 0.01 | 0 | 0 |  | Vlastní | Indiv | 0 | 0 |  | Specifikace | Běžná |  |  |  | POL3_0
|  | 12*1,01 |  | 12.12 | [23 empty] | VV | 0
35 | 899401113R00 | Osazení poklopů litinových hydrantových | kus | 1 |  | 0 |  | 0 |  | 0 | 21 | 0 | 0.32906 | 0.33 | 0 | 0 |  | Vlastní | Indiv | 1.182 | 1.18 |  | Práce | Běžná |  |  |  | POL1_0
36 | PC4 | Poklop uliční tuhý hydrantový s logem, 1950 | ks | 1.01 |  | 0 |  | 0 |  | 0 | 21 | 0 | 0.021 | 0.02 | 0 | 0 |  | Vlastní | Indiv | 0 | 0 |  | Specifikace | Běžná |  |  |  | POL3_0
|  | 1*1,01 |  | 1.01 | [23 empty] | VV | 0
37 | PC5 | Podkladová deska pro podzemní hydranty, 3482 | ks | 1.01 |  | 0 |  | 0 |  | 0 | 21 | 0 | 0.002 | 0 | 0 | 0 |  | Vlastní | Indiv | 0 | 0 |  | Specifikace | Běžná |  |  |  | POL3_0
|  | 1*1,01 |  | 1.01 | [23 empty] | VV | 0
38 | 899713111R00 | Orientační tabulky na sloupku ocelovém, betonovém | kus | 1 |  | 0 |  | 0 |  | 0 | 21 | 0 | 0.00024 | 0 | 0 | 0 |  | Vlastní | Indiv | 0.403 | 0.4 |  | Práce | Běžná |  |  |  | POL1_0
39 | 899731114R00 | Vodič signalizační CYY 6 mm2 | m | 233.25 |  | 0 |  | 0 |  | 0 | 21 | 0 | 8e-05 | 0.02 | 0 | 0 |  | Vlastní | Indiv | 0.034 | 7.93 |  | Práce | Běžná |  |  |  | POL1_0
|  | 127,75+5,00 |  | 132.75 | [23 empty] | VV | 0
|  | 70,50+10*3,00 |  | 100.5 | [23 empty] | VV | 0
40 | 857242121R00 | Montáž tvarovek litin. jednoos.přír. výkop DN 80 | kus | 3 |  | 0 |  | 0 |  | 0 | 21 | 0 | 0.00022 | 0 | 0 | 0 |  | Vlastní | Indiv | 0.759 | 2.28 |  | Práce | Běžná |  |  |  | POL1_0
41 | PC6 | Prodloužené přírubové koleno s patkou PPL DN80, 5050 | ks | 1.01 |  | 0 |  | 0 |  | 0 | 21 | 0 | 0.0164 | 0.02 | 0 | 0 |  | Vlastní | Indiv | 0 | 0 |  | Specifikace | Běžná |  |  |  | POL3_0
|  | 1*1,01 |  | 1.01 | [23 empty] | VV | 0
42 | PC7 | Lemový nákružek SDR11, PN16 D90/DN80 | ks | 2.02 |  | 0 |  | 0 |  | 0 | 21 | 0 | 0.00048 | 0 | 0 | 0 |  | Vlastní | Indiv | 0 | 0 |  | Specifikace | Běžná |  |  |  | POL3_0
|  | 2*1,01 |  | 2.02 | [23 empty] | VV | 0
43 | PC8 | Příruba PP-V PN16 SDR11 D90/DN80 | ks | 2.02 |  | 0 |  | 0 |  | 0 | 21 | 0 | 0.00139 | 0 | 0 | 0 |  | Vlastní | Indiv | 0 | 0 |  | Specifikace | Běžná |  |  |  | POL3_0
|  | 2*1,01 |  | 2.02 | [23 empty] | VV | 0
44 | PC9 | Čelní těsnění s ocel.výztuží PN16 D90/DN80 | ks | 2.02 |  | 0 |  | 0 |  | 0 | 21 | 0 | 8e-05 | 0 | 0 | 0 |  | Vlastní | Indiv | 0 | 0 |  | Specifikace | Běžná |  |  |  | POL3_0
|  | 2*1,01 |  | 2.02 | [23 empty] | VV | 0
45 | 857244121R00 | Montáž tvarovek litin. odboč. přír. výkop DN 80 | kus | 1 |  | 0 |  | 0 |  | 0 | 21 | 0 | 0.00032 | 0 | 0 | 0 |  | Vlastní | Indiv | 1.094 | 1.09 |  | Práce | Běžná |  |  |  | POL1_0
46 | PC10 | Přírubový T-kus DN 80/80, 8510 | ks | 1.01 |  | 0 |  | 0 |  | 0 | 21 | 0 | 0.016 | 0.02 | 0 | 0 |  | Vlastní | Indiv | 0 | 0 |  | Specifikace | Běžná |  |  |  | POL3_0
|  | 1*1,01 |  | 1.01 | [23 empty] | VV | 0
47 | 871161121R00 | Montáž trubek polyetylenových ve výkopu d 32 mm | m | 120.5 |  | 0 |  | 0 |  | 0 | 21 | 0 | 0 | 0 | 0 | 0 |  | Vlastní | Indiv | 0.034 | 4.1 |  | Práce | Běžná |  |  |  | POL1_0
48 | PC11 | Dvouvrstvé potrubí PE100 RC - RC voda SDR11 32x3,0, v návinu 100 m | m | 122.3075 |  | 0 |  | 0 |  | 0 | 21 | 0 | 0.00028 | 0.03 | 0 | 0 |  | Vlastní | Indiv | 0 | 0 |  | Specifikace | Běžná |  |  |  | POL3_0
|  | PŘÍPOJKY : 120,50*1,015 |  | 122.31 | [23 empty] | VV | 0
49 | 871241121R00 | Montáž potrubí polyetylenového ve výkopu d 90 mm | m | 12.25 |  | 0 |  | 0 |  | 0 | 21 | 0 | 0 | 0 | 0 | 0 |  | Vlastní | Indiv | 0.126 | 1.54 |  | Práce | Běžná |  |  |  | POL1_0
50 | PC12 | Dvouvrstvé potrubí PE100 RC RC voda SDR11 90x8,2, v návinu 100 m | m | 129.6662 |  | 0 |  | 0 |  | 0 | 21 | 0 | 0.00214 | 0.28 | 0 | 0 |  | Vlastní | Indiv | 0 | 0 |  | Specifikace | Běžná |  |  |  | POL3_0
|  | 127,75*1,015 |  | 129.67 | [23 empty] | VV | 0
51 | 877242121R00 | Přirážka za 1 spoj elektrotvarovky d 90 mm | kus | 7 |  | 0 |  | 0 |  | 0 | 21 | 0 | 0 | 0 | 0 | 0 |  | Vlastní | Indiv | 0.2832 | 1.98 |  | Práce | Běžná |  |  |  | POL1_0
52 | PC13 | Elektrospojka PE100 SDR11 D90 | ks | 3.03 |  | 0 |  | 0 |  | 0 | 21 | 0 | 0.00041 | 0 | 0 | 0 |  | Vlastní | Indiv | 0 | 0 |  | Specifikace | Běžná |  |  |  | POL3_0
|  | 3*1,01 |  | 3.03 | [23 empty] | VV | 0
53 | PC14 | Elektrozáslepka PE100 SDR11, PN16 D90 | ks | 1.01 |  | 0 |  | 0 |  | 0 | 21 | 0 | 0.00056 | 0 | 0 | 0 |  | Vlastní | Indiv | 0 | 0 |  | Specifikace | Běžná |  |  |  | POL3_0
|  | 1*1,01 |  | 1.01 | [23 empty] | VV | 0
54 | 879172199R00 | Příplatek za montáž vodovodních přípojek DN 32-80 | kus | 10 |  | 0 |  | 0 |  | 0 | 21 | 0 | 8e-05 | 0 | 0 | 0 |  | Vlastní | Indiv | 0.92 | 9.2 |  | Práce | Běžná |  |  |  | POL1_0
55 | 891163111R00 | Montáž ventilů hlavních pro přípojky DN 25 | kus | 10 |  | 0 |  | 0 |  | 0 | 21 | 0 | 2e-05 | 0 | 0 | 0 |  | Vlastní | Indiv | 0.384 | 3.84 |  | Práce | Běžná |  |  |  | POL1_0
56 | PC15 | Rohový ventil ISO/vněj.z. 32-5/4", 3130 | ks | 10.1 |  | 0 |  | 0 |  | 0 | 21 | 0 | 0.00233 | 0.02 | 0 | 0 |  | Vlastní | Indiv | 0 | 0 |  | Specifikace | Běžná |  |  |  | POL3_0
|  | 10*1,01 |  | 10.1 | [23 empty] | VV | 0
57 | PC16 | Zemní souprava tel.pro dom.šoup. 3/4"-2"(1,3-1,8m), 9601 | ks | 10.1 |  | 0 |  | 0 |  | 0 | 21 | 0 | 0.0034 | 0.03 | 0 | 0 |  | Vlastní | Indiv | 0 | 0 |  | Specifikace | Běžná |  |  |  | POL3_0
|  | 10*1,01 |  | 10.1 | [23 empty] | VV | 0
58 | 891241111R00 | Montáž vodovodních šoupátek ve výkopu DN 80 | kus | 2 |  | 0 |  | 0 |  | 0 | 21 | 0 | 0.00022 | 0 | 0 | 0 |  | Vlastní | Indiv | 1.554 | 3.11 |  | Práce | Běžná |  |  |  | POL1_0
59 | PC17 | Šoupátko s přírubami krátké E1 CZ DN 80, 4000 | ks | 2.02 |  | 0 |  | 0 |  | 0 | 21 | 0 | 0.0146 | 0.03 | 0 | 0 |  | Vlastní | Indiv | 0 | 0 |  | Specifikace | Běžná |  |  |  | POL3_0
|  | 2*1,01 |  | 2.02 | [23 empty] | VV | 0
60 | PC18 | Zemní souprava tel.pro šoup. E1 DN65-80 (1,3-1,8m), 9500 | ks | 2.02 |  | 0 |  | 0 |  | 0 | 21 | 0 | 0.00675 | 0.01 | 0 | 0 |  | Vlastní | Indiv | 0 | 0 |  | Specifikace | Běžná |  |  |  | POL3_0
|  | 2*1,01 |  | 2.02 | [23 empty] | VV | 0
61 | 891247111R00 | Montáž hydrantů podzemních DN 80 | kus | 1 |  | 0 |  | 0 |  | 0 | 21 | 0 | 0.00011 | 0 | 0 | 0 |  | Vlastní | Indiv | 0.708 | 0.71 |  | Práce | Běžná |  |  |  | POL1_0
62 | PC19 | Hydrant DUO podzemní DN80/1,50, K2400 | ks | 1.01 |  | 0 |  | 0 |  | 0 | 21 | 0 | 0.0409 | 0.04 | 0 | 0 |  | Vlastní | Indiv | 0 | 0 |  | Specifikace | Běžná |  |  |  | POL3_0
|  | 1*1,01 |  | 1.01 | [23 empty] | VV | 0
63 | PC20 | Drenážní obal k hydrantům, 9999 | ks | 1.01 |  | 0 |  | 0 |  | 0 | 21 | 0 | 0.0015 | 0 | 0 | 0 |  | Vlastní | Indiv | 0 | 0 |  | Specifikace | Běžná |  |  |  | POL3_0
|  | 1*1,01 |  | 1.01 | [23 empty] | VV | 0
64 | 891249111R00 | Montáž navrtávacích pasů DN 80 | kus | 10 |  | 0 |  | 0 |  | 0 | 21 | 0 | 0 | 0 | 0 | 0 |  | Vlastní | Indiv | 3.474 | 34.74 |  | Práce | Běžná |  |  |  | POL1_0
65 | PC21 | Navrtávací pas HAKU uzávěrkový 90-5/4", 5310 | ks | 10.1 |  | 0 |  | 0 |  | 0 | 21 | 0 | 0.0032 | 0.03 | 0 | 0 |  | Vlastní | Indiv | 0 | 0 |  | Specifikace | Běžná |  |  |  | POL3_0
|  | 10*1,01 |  | 10.1 | [23 empty] | VV | 0
66 | PC22 | Tvarovka ISO koncová D32, 6223 | ks | 10.1 |  | 0 |  | 0 |  | 0 | 21 | 0 | 9e-05 | 0 | 0 | 0 |  | Vlastní | Indiv | 0 | 0 |  | Specifikace | Běžná |  |  |  | POL3_0
|  | 10*1,01 |  | 10.1 | [23 empty] | VV | 0
Díl: | 99 | Staveništní přesun hmot |  |  |  | 0 |  | 0 |  | 0 |  | 0 |  | 0 |  | 0 |  |  |  |  | 49.75 | [6 empty] | DIL
67 | 998276101R00 | Přesun hmot, trubní vedení plastová, otevř. výkop | t | 235.2295 |  | 0 |  | 0 |  | 0 | 21 | 0 | 0 | 0 | 0 | 0 |  | Vlastní | Indiv | 0.2115 | 49.75 |  | Práce | Běžná |  |  |  | POL1_0
|  | 214,48069 |  | 214.48 | [23 empty] | VV | 0
|  | 18,82922 |  | 18.83 | [23 empty] | VV | 0
|  | 1,91956 |  | 1.92 | [23 empty] | VV | 0
[26 empty] | 12 | 21 | DPH
| Celkem |  |  |  |  | 0 | [19 empty] | 0 | 0 | SUM
END
Note on S6: Jedná se o informaci, zda se jedná o položku, která je do rozpočtu zadána z cenové soustavy RTS, nebo vlastní.
Note on T6: Jedná se o název CÚ, která je zadána u položky rozpočtu

## 105 1 Pol
Položkový soupis prací a dodávek | [27 empty] | #TypZaznamu#
S: | 02_1 | ZTV-Moravská Třebová - lokalita jihozápad- 1.etapa- 3,4,5. část - I.etapa | [25 empty] | STA
O: | 105 | STL Plynovod | [22 empty] | STA |  |  | OBJ
R: | 1 | SO 105 - STL plynovod a p... | [25 empty] | ROZ
P.č. | Číslo položky | Název položky | MJ | Množství | Cena / MJ | Celkem | Dodávka | Dodávka celk. | Montáž | Montáž celk. | DPH | Cena s DPH | Hmotnost / MJ | Hmotnost celk.(t) | Dem. hmotnost / MJ | Dem. hmotnost celk.(t) | Ceník | Cen. soustava / platnost | Cenová úroveň | Nhod / MJ | Nhod celk. | Dodavatel | Typ položky | Stav položky
Díl: | 1 | Zemní práce |  |  |  | 0 |  | 0 |  | 0 |  | 0 |  | 851.01 |  | 0 |  |  |  |  | 0 | [6 empty] | DIL
1 | 119003227 | Mobilní plotová zábrana vyplněná dráty výšky přes 1,5 do 2,2 m pro zabezpečení výkopu zřízení | m | 15 |  | 0 |  | 0 |  | 0 | 21 | 0 | 0.00015 | 0 | 0 | 0 |  | Vlastní | Indiv | 0 | 0 |  | Práce | Běžná |  |  |  | POL1_1
2 | 119003228 | Mobilní plotová zábrana vyplněná dráty výšky přes 1,5 do 2,2 m pro zabezpečení výkopu odstranění | m | 15 |  | 0 |  | 0 |  | 0 | 21 | 0 | 0 | 0 | 0 | 0 |  | Vlastní | Indiv | 0 | 0 |  | Práce | Běžná |  |  |  | POL1_1
3 | 131251100 | Hloubení jam nezapažených v hornině třídy těžitelnosti I skupiny 3 objem do 20 m3 strojně | m3 | 4 |  | 0 |  | 0 |  | 0 | 21 | 0 | 0 | 0 | 0 | 0 |  | Vlastní | Indiv | 0 | 0 |  | Práce | Běžná |  |  |  | POL1_1
4 | 132251254 | Hloubení rýh nezapažených š do 2000 mm v hornině třídy těžitelnosti I skupiny 3 objem do 500 m3, strojně | m3 | 469 |  | 0 |  | 0 |  | 0 | 21 | 0 | 0 | 0 | 0 | 0 |  | Vlastní | Indiv | 0 | 0 |  | Práce | Běžná |  |  |  | POL1_1
5 | 151101101 | Zřízení příložného pažení a rozepření stěn rýh hl do 2 m | m2 | 12 |  | 0 |  | 0 |  | 0 | 21 | 0 | 0.00084 | 0.01 | 0 | 0 |  | Vlastní | Indiv | 0 | 0 |  | Práce | Běžná |  |  |  | POL1_1
6 | 151101111 | Odstranění příložného pažení a rozepření stěn rýh hl do 2 m | m2 | 12 |  | 0 |  | 0 |  | 0 | 21 | 0 | 0 | 0 | 0 | 0 |  | Vlastní | Indiv | 0 | 0 |  | Práce | Běžná |  |  |  | POL1_1
7 | 162351103 | Vodorovné přemístění přes 50 do 500 m výkopku/sypaniny z horniny třídy těžitelnosti I skupiny 1 až 3 | m3 | 473 |  | 0 |  | 0 |  | 0 | 21 | 0 | 0 | 0 | 0 | 0 |  | Vlastní | Indiv | 0 | 0 |  | Práce | Běžná |  |  |  | POL1_1
8 | 174151101 | Zásyp jam, šachet rýh nebo kolem objektů sypaninou se zhutněním | m3 | 203.5 |  | 0 |  | 0 |  | 0 | 21 | 0 | 0 | 0 | 0 | 0 |  | Vlastní | Indiv | 0 | 0 |  | Práce | Běžná |  |  |  | POL1_1
9 | 58344197 | štěrkodrť frakce 0/63 | t | 366 |  | 0 |  | 0 |  | 0 | 21 | 0 | 1 | 366 | 0 | 0 |  | Vlastní | Indiv | 0 | 0 |  | Specifikace | Běžná |  |  |  | POL3_0
10 | 175151101 | Obsypání potrubí strojně sypaninou bez prohození, uloženou do 3 m | m3 | 269.7 |  | 0 |  | 0 |  | 0 | 21 | 0 | 0 | 0 | 0 | 0 |  | Vlastní | Indiv | 0 | 0 |  | Práce | Běžná |  |  |  | POL1_1
11 | 58337303 | štěrkopísek frakce 0/8 | t | 485 |  | 0 |  | 0 |  | 0 | 21 | 0 | 1 | 485 | 0 | 0 |  | Vlastní | Indiv | 0 | 0 |  | Specifikace | Běžná |  |  |  | POL3_0
12 | 191001200R | Vytýčení stávajících inženýrských sítí před výstavbou | kpl | 1 |  | 0 |  | 0 |  | 0 | 21 | 0 | 0 | 0 | 0 | 0 |  | Vlastní | Indiv | 0 | 0 |  | Práce | Běžná |  |  |  | POL1_1
13 | 191002100R | Hutnící zkoušky zatěžovací deskou | kpl | 10 |  | 0 |  | 0 |  | 0 | 21 | 0 | 0 | 0 | 0 | 0 |  | Vlastní | Indiv | 0 | 0 |  | Práce | Běžná |  |  |  | POL1_1
14 | 191003600R | Ručně kopaná sonda | kus | 1 |  | 0 |  | 0 |  | 0 | 21 | 0 | 0 | 0 | 0 | 0 |  | Vlastní | Indiv | 0 | 0 |  | Práce | Běžná |  |  |  | POL1_1
Díl: | 3 | Svislé a kompletní konstrukce |  |  |  | 0 |  | 0 |  | 0 |  | 0 |  | 0 |  | 0 |  |  |  |  | 0 | [6 empty] | DIL
15 | 3491241102R | Montáž prefabrikátů drobné architektury hmotnosti do 1,5 t (skřín HUP) vč. základů | kus | 30 |  | 0 |  | 0 |  | 0 | 21 | 0 | 0 | 0 | 0 | 0 |  | Vlastní | Indiv | 0 | 0 |  | Práce | Běžná |  |  |  | POL1_1
16 | Mat900107R100r1 | pilíř MACH typ Q- 120*60*40cm, dvířka plechová-šedá | kus | 30 |  | 0 |  | 0 |  | 0 | 21 | 0 | 0 | 0 | 0 | 0 |  | Vlastní | Indiv | 0 | 0 |  | Specifikace | Běžná |  |  |  | POL3_0
17 | 72316R2 | Instalační rám - D+M | soubor | 30 |  | 0 |  | 0 |  | 0 | 21 | 0 | 0 | 0 | 0 | 0 |  | Vlastní | Indiv | 0 | 0 |  | Práce | Běžná |  |  |  | POL1_1
Díl: | 8 | Trubní vedení |  |  |  | 0 |  | 0 |  | 0 |  | 0 |  | 0.15 |  | 0 |  |  |  |  | 0 | [6 empty] | DIL
18 | 899401113 | Osazení poklopů litinových hydrantových | kus | 1 |  | 0 |  | 0 |  | 0 | 21 | 0 | 0.05 | 0.05 | 0 | 0 |  | Vlastní | Indiv | 0 | 0 |  | Práce | Běžná |  |  |  | POL1_1
19 | HWL.348200000000 | PODKLAD. DESKA POD HYDRANT.POKLOP | kus | 1 |  | 0 |  | 0 |  | 0 | 21 | 0 | 0.001 | 0 | 0 | 0 |  | Vlastní | Indiv | 0 | 0 |  | Specifikace | Běžná |  |  |  | POL3_0
20 | HWL.195000000002 | HYDRANTOVÝ POKLOP 21 kg / HAWLE - HYDRANT | kus | 1 |  | 0 |  | 0 |  | 0 | 21 | 0 | 0.021 | 0.02 | 0 | 0 |  | Vlastní | Indiv | 0 | 0 |  | Specifikace | Běžná |  |  |  | POL3_0
21 | 899722113 | Krytí potrubí z plastů výstražnou fólií z PVC 34cm | m | 838.5 |  | 0 |  | 0 |  | 0 | 21 | 0 | 9e-05 | 0.08 | 0 | 0 |  | Vlastní | Indiv | 0 | 0 |  | Práce | Běžná |  |  |  | POL1_1
Díl: | 99 | Přesun hmot |  |  |  | 0 |  | 0 |  | 0 |  | 0 |  | 0 |  | 0 |  |  |  |  | 0 | [6 empty] | DIL
22 | 998276101 | Přesun hmot pro trubní vedení z trub z plastických hmot otevřený výkop | t | 74.3 |  | 0 |  | 0 |  | 0 | 21 | 0 | 0 | 0 | 0 | 0 |  | Vlastní | Indiv | 0 | 0 |  | Práce | Běžná |  |  |  | POL1_1
Díl: | 21-M | Elektroinstalace |  |  |  | 0 |  | 0 |  | 0 |  | 0 |  | 0.03 |  | 0 |  |  |  |  | 0 | [6 empty] | DIL
23 | 21080052R | Propojení signalizačního vodiče se stávajícím vodičem, napojení na potrubí | ks | 32 |  | 0 |  | 0 |  | 0 | 21 | 0 | 0 | 0 | 0 | 0 |  | Vlastní | Indiv | 0 | 0 |  | Práce | Běžná |  |  |  | POL1_1
24 | 210801311 | Montáž vodiče Cu izolovaného plného nebo laněného s PVC pláštěm do 1 kV žíla 1,5 až 16 mm2 uloženého, volně (např. CY, CHAH-V) | m | 838.5 |  | 0 |  | 0 |  | 0 | 21 | 0 | 0 | 0 | 0 | 0 |  | Vlastní | Indiv | 0 | 0 |  | Práce | Běžná |  |  |  | POL1_1
25 | 34140824 | vodič propojovací jádro Cu plné izolace PVC 450/750V (H07V-U) 1x2,5mm2 | m | 838.5 |  | 0 |  | 0 |  | 0 | 21 | 0 | 3e-05 | 0.03 | 0 | 0 |  | Vlastní | Indiv | 0 | 0 |  | Specifikace | Běžná |  |  |  | POL3_0
Díl: | HZS | Hodinové zúčtovací sazby |  |  |  | 0 |  | 0 |  | 0 |  | 0 |  | 0 |  | 0 |  |  |  |  | 0 | [6 empty] | DIL
26 | HZS4502RA | HZS - revize STL/NTL plynovod | kpl | 1 |  | 0 |  | 0 |  | 0 | 21 | 0 | 0 | 0 | 0 | 0 |  | Vlastní | Indiv | 0 | 0 |  | Práce | Běžná |  |  |  | POL1_1
Díl: | 23-M | Montáže potrubí |  |  |  | 0 |  | 0 |  | 0 |  | 0 |  | 1.35 |  | 0 |  |  |  |  | 0 | [6 empty] | DIL
27 | 230170001 | Tlakové zkoušky těsnosti potrubí - příprava DN do 40 | sada | 2 |  | 0 |  | 0 |  | 0 | 21 | 0 | 0 | 0 | 0 | 0 |  | Vlastní | Indiv | 0 | 0 |  | Práce | Běžná |  |  |  | POL1_1
28 | 230170002 | Tlakové zkoušky těsnosti potrubí - příprava DN přes 40 do 80 | sada | 2 |  | 0 |  | 0 |  | 0 | 21 | 0 | 0 | 0 | 0 | 0 |  | Vlastní | Indiv | 0 | 0 |  | Práce | Běžná |  |  |  | POL1_1
29 | 230170011 | Tlakové zkoušky těsnosti potrubí - zkouška DN do 40 | m | 191.5 |  | 0 |  | 0 |  | 0 | 21 | 0 | 0 | 0 | 0 | 0 |  | Vlastní | Indiv | 0 | 0 |  | Práce | Běžná |  |  |  | POL1_1
30 | 230170012 | Tlakové zkoušky těsnosti potrubí - zkouška DN přes 40 do 80 | m | 647 |  | 0 |  | 0 |  | 0 | 21 | 0 | 0 | 0 | 0 | 0 |  | Vlastní | Indiv | 0 | 0 |  | Práce | Běžná |  |  |  | POL1_1
31 | 230200272 | Jednostranné přerušení průtoku plynu stlačením plastového potrubí dn přes 63 do 110 mm - jedním, stlačovadlem | kus | 1 |  | 0 |  | 0 |  | 0 | 21 | 0 | 0 | 0 | 0 | 0 |  | Vlastní | Indiv | 0 | 0 |  | Práce | Běžná |  |  |  | POL1_1
32 | NCL.615164 | FRIALEN - VVS d90, PE100, SDR11, opravárenská tvarovka dělená, elektro | kus | 1 |  | 0 |  | 0 |  | 0 | 21 | 0 | 0.00092 | 0 | 0 | 0 |  | Vlastní | Indiv | 0 | 0 |  | Specifikace | Běžná |  |  |  | POL3_0
33 | 230202031 | Montáž chráničky plastové průměru do 63 mm | m | 90 |  | 0 |  | 0 |  | 0 | 21 | 0 | 0 | 0 | 0 | 0 |  | Vlastní | Indiv | 0 | 0 |  | Práce | Běžná |  |  |  | POL1_1
34 | 230202071 | Nasunutí potrubní sekce plastové průměru do 63 mm do chráničky | m | 90 |  | 0 |  | 0 |  | 0 | 21 | 0 | 0 | 0 | 0 | 0 |  | Vlastní | Indiv | 0 | 0 |  | Práce | Běžná |  |  |  | POL1_1
35 | 28613961 | trubka ochranná PEHD 50x2,9mm | m | 90 |  | 0 |  | 0 |  | 0 | 21 | 0 | 0.00044 | 0.04 | 0 | 0 |  | Vlastní | Indiv | 0 | 0 |  | Specifikace | Běžná |  |  |  | POL3_0
36 | 230202032 | Montáž chráničky plastové průměru přes 63 do 110 mm | m | 5 |  | 0 |  | 0 |  | 0 | 21 | 0 | 0 | 0 | 0 | 0 |  | Vlastní | Indiv | 0 | 0 |  | Práce | Běžná |  |  |  | POL1_1
37 | 230202072 | Nasunutí potrubní sekce plastové průměru přes 63 do 110 mm do chráničky | m | 5 |  | 0 |  | 0 |  | 0 | 21 | 0 | 0 | 0 | 0 | 0 |  | Vlastní | Indiv | 0 | 0 |  | Práce | Běžná |  |  |  | POL1_1
38 | 28613964 | trubka ochranná PEHD 90x3,5mm | m | 5 |  | 0 |  | 0 |  | 0 | 21 | 0 | 0.00097 | 0 | 0 | 0 |  | Vlastní | Indiv | 0 | 0 |  | Specifikace | Běžná |  |  |  | POL3_0
39 | 230202033 | Montáž chráničky plastové průměru přes 110 do 160 mm | m | 2.5 |  | 0 |  | 0 |  | 0 | 21 | 0 | 0 | 0 | 0 | 0 |  | Vlastní | Indiv | 0 | 0 |  | Práce | Běžná |  |  |  | POL1_1
40 | 230202073 | Nasunutí potrubní sekce plastové průměru přes 110 do 160 mm do chráničky | m | 2.5 |  | 0 |  | 0 |  | 0 | 21 | 0 | 0 | 0 | 0 | 0 |  | Vlastní | Indiv | 0 | 0 |  | Práce | Běžná |  |  |  | POL1_1
41 | 28613968 | trubka ochranná PEHD 125x4,9mm | m | 2.5 |  | 0 |  | 0 |  | 0 | 21 | 0 | 0.00187 | 0 | 0 | 0 |  | Vlastní | Indiv | 0 | 0 |  | Specifikace | Běžná |  |  |  | POL3_0
42 | 230205025 | Montáž potrubí plastového svařované na tupo nebo elektrospojkou dn 32 mm en 3,0 mm | m | 191.5 |  | 0 |  | 0 |  | 0 | 21 | 0 | 0 | 0 | 0 | 0 |  | Vlastní | Indiv | 0 | 0 |  | Práce | Běžná |  |  |  | POL1_1
43 | ELM.18241H | Trubka PE 100 Gerofit SDR 11 32x3,0 mm, s ochranným pláštěm z PP, (typ 3 dle PAS 1075); 12 m | m | 191.5 |  | 0 |  | 0 |  | 0 | 21 | 0 | 0.00027 | 0.05 | 0 | 0 |  | Vlastní | Indiv | 0 | 0 |  | Specifikace | Běžná |  |  |  | POL3_0
44 | 230205042 | Montáž potrubí plastového svařované na tupo nebo elektrospojkou dn 63 mm en 5,8 mm | m | 129 |  | 0 |  | 0 |  | 0 | 21 | 0 | 0 | 0 | 0 | 0 |  | Vlastní | Indiv | 0 | 0 |  | Práce | Běžná |  |  |  | POL1_1
45 | ELM.23249 | Trubka PE RC Protect SDR 11 63x5,8 mm (typ 1 dle PAS 1075); 12 m | m | 129 |  | 0 |  | 0 |  | 0 | 21 | 0 | 0.00105 | 0.14 | 0 | 0 |  | Vlastní | Indiv | 0 | 0 |  | Specifikace | Běžná |  |  |  | POL3_0
46 | 230205051 | Montáž potrubí plastového svařované na tupo nebo elektrospojkou dn 90 mm en 5,2 mm | m | 518 |  | 0 |  | 0 |  | 0 | 21 | 0 | 0 | 0 | 0 | 0 |  | Vlastní | Indiv | 0 | 0 |  | Práce | Běžná |  |  |  | POL1_1
47 | ELM.19485 | Trubka PE RC Protect SDR 11 90x8,2 mm (typ 1 dle PAS 1075); 12 m | m | 518 |  | 0 |  | 0 |  | 0 | 21 | 0 | 0.00212 | 1.1 | 0 | 0 |  | Vlastní | Indiv | 0 | 0 |  | Specifikace | Běžná |  |  |  | POL3_0
48 | 230205225 | Montáž trubního dílu PE elektrotvarovky nebo svařovaného na tupo dn 32 mm en 2,0 mm | kus | 91 |  | 0 |  | 0 |  | 0 | 21 | 0 | 0 | 0 | 0 | 0 |  | Vlastní | Indiv | 0 | 0 |  | Práce | Běžná |  |  |  | POL1_1
49 | Mat1001 | Závitová přechodka L1500, SDR 11, dn32 - R 1" s kulovým kohoutem + ochranný plášť | kus | 30 |  | 0 |  | 0 |  | 0 | 21 | 0 | 0 | 0 | 0 | 0 |  | Vlastní | Indiv | 0 | 0 |  | Specifikace | Běžná |  |  |  | POL3_0
50 | NCL.612682 | FRIALEN - MB d 32, PE100, SDR11, spojka s lehce vyrazitelným dorazem, elektro | kus | 30 |  | 0 |  | 0 |  | 0 | 21 | 0 | 5e-05 | 0 | 0 | 0 |  | Vlastní | Indiv | 0 | 0 |  | Specifikace | Běžná |  |  |  | POL3_0
51 | NCL.612092 | FRIALEN - W45 d32, PE100, SDR11, koleno 45°, elektro | kus | 1 |  | 0 |  | 0 |  | 0 | 21 | 0 | 8e-05 | 0 | 0 | 0 |  | Vlastní | Indiv | 0 | 0 |  | Specifikace | Běžná |  |  |  | POL3_0
52 | NCL.612093 | FRIALEN - W90 d32, PE100, SDR11, koleno 90°, elektro | kus | 30 |  | 0 |  | 0 |  | 0 | 21 | 0 | 8e-05 | 0 | 0 | 0 |  | Vlastní | Indiv | 0 | 0 |  | Specifikace | Běžná |  |  |  | POL3_0
53 | 230205242 | Montáž trubního dílu PE elektrotvarovky nebo svařovaného na tupo dn 63 mm en 5,7 mm | kus | 15 |  | 0 |  | 0 |  | 0 | 21 | 0 | 0 | 0 | 0 | 0 |  | Vlastní | Indiv | 0 | 0 |  | Práce | Běžná |  |  |  | POL1_1
54 | NCL.612632 | FRIALEN - DAA d63 / d32, PE100, SDR11, navrtávací odbočkový T-kus, bez spojky, elektro (615649k) | kus | 10 |  | 0 |  | 0 |  | 0 | 21 | 0 | 0.00047 | 0 | 0 | 0 |  | Vlastní | Indiv | 0 | 0 |  | Specifikace | Běžná |  |  |  | POL3_0
55 | NCL.615722 | FRIALEN - TA d63, PE100, SDR11, T-kus s prodlouženým hrdlem, elektro / natupo | kus | 1 |  | 0 |  | 0 |  | 0 | 21 | 0 | 0.00049 | 0 | 0 | 0 |  | Vlastní | Indiv | 0 | 0 |  | Specifikace | Běžná |  |  |  | POL3_0
56 | NCL.612030 | FRIALEN - MV d 63, PE100, SDR11, záslepka, elektro | kus | 2 |  | 0 |  | 0 |  | 0 | 21 | 0 | 0.00019 | 0 | 0 | 0 |  | Vlastní | Indiv | 0 | 0 |  | Specifikace | Běžná |  |  |  | POL3_0
57 | NCL.612685 | FRIALEN - MB d 63, PE100, SDR11, spojka s lehce vyrazitelným dorazem, elektro | kus | 2 |  | 0 |  | 0 |  | 0 | 21 | 0 | 0.00022 | 0 | 0 | 0 |  | Vlastní | Indiv | 0 | 0 |  | Specifikace | Běžná |  |  |  | POL3_0
58 | 230205251 | Montáž trubního dílu PE elektrotvarovky nebo svařovaného na tupo dn 90 mm en 5,1 mm | kus | 36 |  | 0 |  | 0 |  | 0 | 21 | 0 | 0 | 0 | 0 | 0 |  | Vlastní | Indiv | 0 | 0 |  | Práce | Běžná |  |  |  | POL1_1
59 | NCL.612634 | FRIALEN - DAA d90 / d32, PE100, SDR11, navrtávací odbočkový T-kus, bez spojky, elektro (615655) | kus | 20 |  | 0 |  | 0 |  | 0 | 21 | 0 | 0.00062 | 0.01 | 0 | 0 |  | Vlastní | Indiv | 0 | 0 |  | Specifikace | Běžná |  |  |  | POL3_0
60 | NCL.612166 | FRIALEN - T d90, PE100, SDR11, T-kus, elektro | kus | 1 |  | 0 |  | 0 |  | 0 | 21 | 0 | 0.00145 | 0 | 0 | 0 |  | Vlastní | Indiv | 0 | 0 |  | Specifikace | Běžná |  |  |  | POL3_0
61 | NCL.615392 | FRIALEN - MR d90/63, PE100, SDR11, redukovaná spojka, elektro | kus | 1 |  | 0 |  | 0 |  | 0 | 21 | 0 | 0.00043 | 0 | 0 | 0 |  | Vlastní | Indiv | 0 | 0 |  | Specifikace | Běžná |  |  |  | POL3_0
62 | NCL.612032 | FRIALEN - MV d 90, PE100, SDR11, záslepka, elektro | kus | 1 |  | 0 |  | 0 |  | 0 | 21 | 0 | 0.00056 | 0 | 0 | 0 |  | Vlastní | Indiv | 0 | 0 |  | Specifikace | Běžná |  |  |  | POL3_0
63 | NCL.612687 | FRIALEN - MB d 90, PE100, SDR11, spojka s lehce vyrazitelným dorazem, elektro | kus | 3 |  | 0 |  | 0 |  | 0 | 21 | 0 | 0.00039 | 0 | 0 | 0 |  | Vlastní | Indiv | 0 | 0 |  | Specifikace | Běžná |  |  |  | POL3_0
64 | NCL.615272 | FRIALEN - W30 d90, PE100, SDR11, koleno 30°, elektro | kus | 4 |  | 0 |  | 0 |  | 0 | 21 | 0 | 0.00078 | 0 | 0 | 0 |  | Vlastní | Indiv | 0 | 0 |  | Specifikace | Běžná |  |  |  | POL3_0
65 | NCL.612102 | FRIALEN - W45 d90, PE100, SDR11, koleno 45°, elektro | kus | 3 |  | 0 |  | 0 |  | 0 | 21 | 0 | 0.00072 | 0 | 0 | 0 |  | Vlastní | Indiv | 0 | 0 |  | Specifikace | Běžná |  |  |  | POL3_0
66 | NCL.190925511 | FRIALEN - BB22, d90, PE100, SDR11, PN16, R = 1,5 x d, oblouk 22° bezešvý, na tupo, dlouhý | kus | 3 |  | 0 |  | 0 |  | 0 | 21 | 0 | 0 | 0 | 0 | 0 |  | Vlastní | Indiv | 0 | 0 |  | Specifikace | Běžná |  |  |  | POL3_0
67 | 230208513 | Odplynění a inertizace ocelového potrubí DN do 100 mm | m | 838.5 |  | 0 |  | 0 |  | 0 | 21 | 0 | 1e-05 | 0.01 | 0 | 0 |  | Vlastní | Indiv | 0 | 0 |  | Práce | Běžná |  |  |  | POL1_1
68 | 230230077.1 | Čištění potrubí PN 38 6416 do DN 100 | m | 838.5 |  | 0 |  | 0 |  | 0 | 21 | 0 | 0 | 0 | 0 | 0 |  | Vlastní | Indiv | 0 | 0 |  | Práce | Běžná |  |  |  | POL1_1
69 | odvz. 01 | Odvzdušňovací armatura dodávka + montáž | soub | 1 |  | 0 |  | 0 |  | 0 | 21 | 0 | 0 | 0 | 0 | 0 |  | Vlastní | Indiv | 0 | 0 |  | Práce | Běžná |  |  |  | POL1_1
Díl: | OST | Ostatní |  |  |  | 0 |  | 0 |  | 0 |  | 0 |  | 0 |  | 0 |  |  |  |  | 0 | [6 empty] | DIL
70 | 2302600116R03 | Přípravné a koordinační zajištění STL/NTL propoje plast dn 90 | kus | 1 |  | 0 |  | 0 |  | 0 | 21 | 0 | 0 | 0 | 0 | 0 |  | Vlastní | Indiv | 0 | 0 |  | Práce | Běžná |  |  |  | POL1_1
[26 empty] | 12 | 21 | DPH
| Celkem |  |  |  |  | 0 | [19 empty] | 0 | 0 | SUM
END
Note on S6: Jedná se o informaci, zda se jedná o položku, která je do rozpočtu zadána z cenové soustavy RTS, nebo vlastní.
Note on T6: Jedná se o název CÚ, která je zadána u položky rozpočtu

## 107 1 Pol
Položkový soupis prací a dodávek | [27 empty] | #TypZaznamu#
S: | 02_1 | ZTV-Moravská Třebová - lokalita jihozápad- 1.etapa- 3,4,5. část - I.etapa | [25 empty] | STA
O: | 107 | Veřejné osvětlení | [22 empty] | STA |  |  | OBJ
R: | 1 | Veřejné osvětlení | [25 empty] | ROZ
P.č. | Číslo položky | Název položky | MJ | Množství | Cena / MJ | Celkem | Dodávka | Dodávka celk. | Montáž | Montáž celk. | DPH | Cena s DPH | Hmotnost / MJ | Hmotnost celk.(t) | Dem. hmotnost / MJ | Dem. hmotnost celk.(t) | Ceník | Cen. soustava / platnost | Cenová úroveň | Nhod / MJ | Nhod celk. | Dodavatel | Typ položky | Stav položky
Díl: | M21 | Elektromontáže |  |  |  | 0 |  | 0 |  | 0 |  | 0 |  | 0 |  | 0 |  |  |  |  | 0 | [6 empty] | DIL
1 | RMont1 | Montáž trubky ohebné plastové D 110 mm, ulož. volně | m | 120 |  | 0 |  | 0 |  | 0 | 21 | 0 | 0 | 0 | 0 | 0 |  | Vlastní | Indiv | 0 | 0 |  | Práce | Běžná |  |  |  | POL1_9
2 | 650141111R00 | Ukončení vodiče v rozvaděči + zapojení do 2,5 mm2 | kus | 96 |  | 0 |  | 0 |  | 0 | 21 | 0 | 0 | 0 | 0 | 0 |  | Vlastní | Indiv | 0 | 0 |  | Práce | Běžná |  |  |  | POL1_9
3 | 650141117R00 | Ukončení vodiče v rozvaděči + zapojení do 25 mm2 | kus | 252 |  | 0 |  | 0 |  | 0 | 21 | 0 | 0 | 0 | 0 | 0 |  | Vlastní | Indiv | 0 | 0 |  | Práce | Běžná |  |  |  | POL1_9
4 | 650142613R00 | Ukončení celoplast. kabelů zákl./pás.do 4x25 mm2 | kus | 63 |  | 0 |  | 0 |  | 0 | 21 | 0 | 0 | 0 | 0 | 0 |  | Vlastní | Indiv | 0 | 0 |  | Práce | Běžná |  |  |  | POL1_9
5 | 210204011R00 | Stožár osvětlovací ocelový délky do 12m | kus | 32 |  | 0 |  | 0 |  | 0 | 21 | 0 | 0 | 0 | 0 | 0 |  | Vlastní | Indiv | 0 | 0 |  | Práce | Běžná |  |  |  | POL1_9
6 | 650106311R00 | Montáž výložníku pro svítidlo 1 ramenný do 35 kg | kus | 32 |  | 0 |  | 0 |  | 0 | 21 | 0 | 0 | 0 | 0 | 0 |  | Vlastní | Indiv | 0 | 0 |  | Práce | Běžná |  |  |  | POL1_9
7 | 650106461R00 | Montáž elektrovýzbroje stožáru pro 1 okruh | kus | 32 |  | 0 |  | 0 |  | 0 | 21 | 0 | 0 | 0 | 0 | 0 |  | Vlastní | Indiv | 0 | 0 |  | Práce | Běžná |  |  |  | POL1_9
8 | 650111141R00 | Uložení uzem. pásku v zemi do 120 mm2 | m | 710 |  | 0 |  | 0 |  | 0 | 21 | 0 | 0 | 0 | 0 | 0 |  | Vlastní | Indiv | 0 | 0 |  | Práce | Běžná |  |  |  | POL1_9
9 | 650111146R00 | Uložení uzem. drátu v zemi FeZn do 10 mm | m | 64 |  | 0 |  | 0 |  | 0 | 21 | 0 | 0 | 0 | 0 | 0 |  | Vlastní | Indiv | 0 | 0 |  | Práce | Běžná |  |  |  | POL1_9
10 | 650111711R00 | Montáž hromosvodové svorky do 2 šroubů | kus | 64 |  | 0 |  | 0 |  | 0 | 21 | 0 | 0 | 0 | 0 | 0 |  | Vlastní | Indiv | 0 | 0 |  | Práce | Běžná |  |  |  | POL1_9
11 | 650125141R00 | Uložení kabelu Cu 3 x 1,5 mm2 do trubky | m | 192 |  | 0 |  | 0 |  | 0 | 21 | 0 | 0 | 0 | 0 | 0 |  | Vlastní | Indiv | 0 | 0 |  | Práce | Běžná |  |  |  | POL1_9
12 | RMont2 | Uložení kabelu Al 4 x 25 mm2 volně | m | 950 |  | 0 |  | 0 |  | 0 | 21 | 0 | 0 | 0 | 0 | 0 |  | Vlastní | Indiv | 0 | 0 |  | Práce | Běžná |  |  |  | POL1_9
13 | 650106121R00 | Montáž svítidla veřejného osvětlení na výložník | kus | 32 |  | 0 |  | 0 |  | 0 | 21 | 0 | 0 | 0 | 0 | 0 |  | Vlastní | Indiv | 0 | 0 |  | Práce | Běžná |  |  |  | POL1_9
14 | RMat1 | Stožár žár.zikovaný stupňovitý h=6,0 (7,2) m 159/114/89mm | kus | 32 |  | 0 |  | 0 |  | 0 | 21 | 0 | 0 | 0 | 0 | 0 |  | Vlastní | Indiv | 0 | 0 |  | Specifikace | Běžná |  |  |  | POL3_0
15 | RMat2 | Výložník žár.zinkovaný dl.0,5metru | kus | 32 |  | 0 |  | 0 |  | 0 | 21 | 0 | 0 | 0 | 0 | 0 |  | Vlastní | Indiv | 0 | 0 |  | Specifikace | Běžná |  |  |  | POL3_0
16 | RMat3 | Rozvodnice stožárová průchozí 2x6A | kus | 28 |  | 0 |  | 0 |  | 0 | 21 | 0 | 0 | 0 | 0 | 0 |  | Vlastní | Indiv | 0 | 0 |  | Specifikace | Běžná |  |  |  | POL3_0
17 | RMat4 | Rozvodnice stožárová odbočná 2x6A | kus | 4 |  | 0 |  | 0 |  | 0 | 21 | 0 | 0 | 0 | 0 | 0 |  | Vlastní | Indiv | 0 | 0 |  | Specifikace | Běžná |  |  |  | POL3_0
18 | 34111030R | Kabel silový s Cu jádrem 750 V CYKY 3 x 1,5 mm2 | m | 201.6 |  | 0 |  | 0 |  | 0 | 21 | 0 | 0 | 0 | 0 | 0 |  | Vlastní | Indiv | 0 | 0 |  | Specifikace | Běžná |  |  |  | POL3_0
[28 empty] | VV | 0
|  | 201,6 |  | 201.6 | [23 empty] | VV | 0
19 | Rmat5 | Kabel silový s Cu jádrem 1 kV AYKY 4 x 25 mm2 | m | 997.5 |  | 0 |  | 0 |  | 0 | 21 | 0 | 0 | 0 | 0 | 0 |  | Vlastní | Indiv | 0 | 0 |  | Specifikace | Běžná |  |  |  | POL3_0
[28 empty] | VV | 0
|  | 997,50 |  | 997.5 | [23 empty] | VV | 0
20 | RMat6 | Chránička ohebná dvouplášťová korugovaná pr.110mm | m | 126 |  | 0 |  | 0 |  | 0 | 21 | 0 | 0 | 0 | 0 | 0 |  | Vlastní | Indiv | 0 | 0 |  | Specifikace | Běžná |  |  |  | POL3_0
|  | 126 |  | 126 | [23 empty] | VV | 0
21 | 15615235R | Drát tažený pozinkovaný 11343 D 10,00 mm | kg | 40.32 |  | 0 |  | 0 |  | 0 | 21 | 0 | 0 | 0 | 0 | 0 |  | Vlastní | Indiv | 0 | 0 |  | Specifikace | Běžná |  |  |  | POL3_0
[28 empty] | VV | 0
|  | 40,32 |  | 40.32 | [23 empty] | VV | 0
22 | 35441120R | Pásek uzemňovací pozinkovaný 30 x 4 mm | kg | 805.14 |  | 0 |  | 0 |  | 0 | 21 | 0 | 0 | 0 | 0 | 0 |  | Vlastní | Indiv | 0 | 0 |  | Specifikace | Běžná |  |  |  | POL3_0
|  | 710*1,08*1,05=805,14 : | [25 empty] | VV | 0
|  | 805,14 |  | 805.14 | [23 empty] | VV | 0
23 | RMat7 | Svítidlo venkovní LED typ Lamberga XTS 3 | kus | 32 |  | 0 |  | 0 |  | 0 | 21 | 0 | 0 | 0 | 0 | 0 |  | Vlastní | Indiv | 0 | 0 |  | Specifikace | Běžná |  |  |  | POL3_0
24 | 35441996R | Svorka k připojení kruhových vodičů s páskovými SR03 | kus | 64 |  | 0 |  | 0 |  | 0 | 21 | 0 | 0 | 0 | 0 | 0 |  | Vlastní | Indiv | 0 | 0 |  | Specifikace | Běžná |  |  |  | POL3_0
25 | 171156460200R | Jeřáb automobilní T148 AD 080.1 | Sh | 32 |  | 0 |  | 0 |  | 0 | 21 | 0 | 0 | 0 | 0 | 0 |  | Vlastní | Indiv | 0 | 0 |  | Stroj | Běžná |  |  |  | POL6_0
26 | 180456000900R | Montážní plošina na autopod. MTP 27 (T148) | Sh | 32 |  | 0 |  | 0 |  | 0 | 21 | 0 | 0 | 0 | 0 | 0 |  | Vlastní | Indiv | 0 | 0 |  | Stroj | Běžná |  |  |  | POL6_0
27 | RMat8 | Podružný spojovací a propojovací materiál | soubor | 1 |  | 0 |  | 0 |  | 0 | 21 | 0 | 0 | 0 | 0 | 0 |  | Vlastní | Indiv | 0 | 0 |  | Specifikace | Běžná |  |  |  | POL3_0
28 | 904R01 | Hzs-zkousky v ramci montaz.praci Komplexni vyzkouseni | h | 8 |  | 0 |  | 0 |  | 0 | 21 | 0 | 0 | 0 | 0 | 0 |  | Vlastní | Indiv | 0 | 0 |  | Práce | Běžná |  |  |  | POL1_9
29 | 905R00 | Hzs-revize provoz.souboru a st.obj. | h | 64 |  | 0 |  | 0 |  | 0 | 21 | 0 | 0 | 0 | 0 | 0 |  | Vlastní | Indiv | 0 | 0 |  | Práce | Běžná |  |  |  | POL1_9
Díl: | M46 | Zemní práce při montážích |  |  |  | 0 |  | 0 |  | 0 |  | 0 |  | 0 |  | 0 |  |  |  |  | 0 | [6 empty] | DIL
30 | 460050704R00 | Jáma pro stožár veřejného osvětlení hor.4 | kus | 32 |  | 0 |  | 0 |  | 0 | 21 | 0 | 0 | 0 | 0 | 0 |  | Vlastní | Indiv | 0 | 0 |  | Práce | Běžná |  |  |  | POL1_9
31 | 460100005R00 | Pouzdrový základ 400x1500 mm mimo osu trasy | kus | 32 |  | 0 |  | 0 |  | 0 | 21 | 0 | 0 | 0 | 0 | 0 |  | Vlastní | Indiv | 0 | 0 |  | Práce | Běžná |  |  |  | POL1_9
32 | 460200164R00 | Výkop kabelové rýhy 35/80 cm hor.4 | m | 760 |  | 0 |  | 0 |  | 0 | 21 | 0 | 0 | 0 | 0 | 0 |  | Vlastní | Indiv | 0 | 0 |  | Práce | Běžná |  |  |  | POL1_9
33 | 460200304R00 | Výkop kabelové rýhy 50/120 cm hor.4 | m | 50 |  | 0 |  | 0 |  | 0 | 21 | 0 | 0 | 0 | 0 | 0 |  | Vlastní | Indiv | 0 | 0 |  | Práce | Běžná |  |  |  | POL1_9
34 | 460420022R00 | Zřízení kabelového lože v rýze š. do 65 cm z písku | m | 760 |  | 0 |  | 0 |  | 0 | 21 | 0 | 0 | 0 | 0 | 0 |  | Vlastní | Indiv | 0 | 0 |  | Práce | Běžná |  |  |  | POL1_9
35 | 460490012R00 | Fólie výstražná z PVC, šířka 33 cm | m | 810 |  | 0 |  | 0 |  | 0 | 21 | 0 | 0 | 0 | 0 | 0 |  | Vlastní | Indiv | 0 | 0 |  | Práce | Běžná |  |  |  | POL1_9
36 | 460560164R00 | Zához rýhy 35/80 cm, hornina třídy 4 | m | 760 |  | 0 |  | 0 |  | 0 | 21 | 0 | 0 | 0 | 0 | 0 |  | Vlastní | Indiv | 0 | 0 |  | Práce | Běžná |  |  |  | POL1_9
37 | 460560304R00 | Zához rýhy 50/120 cm, hornina třídy 4 | m | 50 |  | 0 |  | 0 |  | 0 | 21 | 0 | 0 | 0 | 0 | 0 |  | Vlastní | Indiv | 0 | 0 |  | Práce | Běžná |  |  |  | POL1_9
38 | 460620014R00 | Provizorní úprava terénu v přírodní hornině 4 | m2 | 810 |  | 0 |  | 0 |  | 0 | 21 | 0 | 0 | 0 | 0 | 0 |  | Vlastní | Indiv | 0 | 0 |  | Práce | Běžná |  |  |  | POL1_9
39 | 460921102R00 | Zaměření a zobrazení kabel. trasy na pevný bod | soubor | 1 |  | 0 |  | 0 |  | 0 | 21 | 0 | 0 | 0 | 0 | 0 |  | Vlastní | Indiv | 0 | 0 |  | Práce | Běžná |  |  |  | POL1_9
40 | 460961602R00 | Zpracování výsledku měření | soubor | 1 |  | 0 |  | 0 |  | 0 | 21 | 0 | 0 | 0 | 0 | 0 |  | Vlastní | Indiv | 0 | 0 |  | Práce | Běžná |  |  |  | POL1_9
41 | R1 | Odvozy, manipulace, uložení, skládkovné živice a betonu a dodávka štěrkodrtí | soubor | 1 |  | 0 |  | 0 |  | 0 | 21 | 0 | 0 | 0 | 0 | 0 |  | Vlastní | Indiv | 0 | 0 |  | Specifikace | Běžná |  |  |  | POL3_0
[26 empty] | 12 | 21 | DPH
| Celkem |  |  |  |  | 0 | [19 empty] | 0 | 0 | SUM
END
Note on S6: Jedná se o informaci, zda se jedná o položku, která je do rozpočtu zadána z cenové soustavy RTS, nebo vlastní.
Note on T6: Jedná se o název CÚ, která je zadána u položky rozpočtu

## 109 1 Pol
Položkový soupis prací a dodávek | [27 empty] | #TypZaznamu#
S: | 02_1 | ZTV-Moravská Třebová - lokalita jihozápad- 1.etapa- 3,4,5. část - I.etapa | [25 empty] | STA
O: | 109 | Komunikace | [22 empty] | STA |  |  | OBJ
R: | 1 | 110-2023_1.1 - SO 101 Kom... | [25 empty] | ROZ
P.č. | Číslo položky | Název položky | MJ | Množství | Cena / MJ | Celkem | Dodávka | Dodávka celk. | Montáž | Montáž celk. | DPH | Cena s DPH | Hmotnost / MJ | Hmotnost celk.(t) | Dem. hmotnost / MJ | Dem. hmotnost celk.(t) | Ceník | Cen. soustava / platnost | Cenová úroveň | Nhod / MJ | Nhod celk. | Dodavatel | Typ položky | Stav položky
Díl: | 1 | Zemní práce |  |  |  | 0 |  | 0 |  | 0 |  | 0 |  | 0.13 |  | 0 |  |  |  |  | 75.65 | [6 empty] | DIL
1 | 121151126 | Sejmutí ornice strojně při souvislé ploše přes 500 m2, tl. vrstvy přes 300 do 400 mm | m2 | 4015 |  | 0 |  | 0 |  | 0 | 21 | 0 | 0 | 0 | 0 | 0 |  | URS | ÚRS 23 02 | 0 | 0 |  | Práce | Běžná |  |  |  | POL1_1
|  | https://podminky.urs.cz/item/CS_URS_2023_02/121151126 | [25 empty] | POP
|  | "dle příloh situace komunikace a vzorové řezy" : | [25 empty] | VV | 0
|  | "ornice tl.350mm"4015 : | [25 empty] | VV | 0
|  | 4015 |  | 4015 | [23 empty] | VV | 0
2 | 122251104 | Odkopávky a prokopávky nezapažené strojně v hornině třídy těžitelnosti I skupiny 3 přes 100 do 500, m3 | m3 | 285.4 |  | 0 |  | 0 |  | 0 | 21 | 0 | 0 | 0 | 0 | 0 |  | URS | ÚRS 23 02 | 0 | 0 |  | Práce | Běžná |  |  |  | POL1_1
|  | https://podminky.urs.cz/item/CS_URS_2023_02/122251104 | [25 empty] | POP
|  | "dle příloh situace komunikace a vzorové řezy" : | [25 empty] | VV | 0
|  | "odkopávky pro sanance komunikace"1365*0,2 : | [25 empty] | VV | 0
|  | "odkopávky pro sanace parkování"50*0,2 : | [25 empty] | VV | 0
|  | "odpokávpy pro sanace náběhů"12*0,2 : | [25 empty] | VV | 0
|  | 285,4 |  | 285.4 | [23 empty] | VV | 0
3 | 132251102 | Hloubení nezapažených rýh šířky do 800 mm strojně s urovnáním dna do předepsaného profilu a spádu v, hornině třídy těžitelnosti I skupiny 3 přes 20 do 50 m3 | m3 | 125.5 |  | 0 |  | 0 |  | 0 | 21 | 0 | 0 | 0 | 0 | 0 |  | URS | ÚRS 23 02 | 0 | 0 |  | Práce | Běžná |  |  |  | POL1_1
|  | https://podminky.urs.cz/item/CS_URS_2023_02/132251102 | [25 empty] | POP
|  | "dle příloh situace komunikace a vzorové řezy" : | [25 empty] | VV | 0
|  | "výkop pro drenáž"251*0,5*1 : | [25 empty] | VV | 0
|  | 125,5 |  | 125.5 | [23 empty] | VV | 0
4 | 162601101R00 | Vodorovné přemístění výkopku z horniny 1 až 4, na vzdálenost přes 3 000 do 4 000 m | m3 | 2275 |  | 0 |  | 0 |  | 0 | 21 | 0 | 0 | 0 | 0 | 0 | 800-1 | RTS 24/ I | RTS 23/ II | 0.011 | 25.03 |  | Práce | Běžná |  |  |  | POL1_1
|  | po suchu, bez naložení výkopku, avšak se složením bez rozhrnutí, zpáteční cesta vozidla. | [25 empty] | SPI
|  | "ornice a podorničí"4015*0,35 : 4015*0,35 |  | 1405.25 | [23 empty] | VV | 0
|  | ornice zpět : 2485*0,35 |  | 869.75 | [23 empty] | VV | 0
5 | 167101102R00 | Nakládání, skládání, překládání neulehlého výkopku nakládání výkopku přes 100 m3, z horniny 1 až 4 | m3 | 869.75 |  | 0 |  | 0 |  | 0 | 21 | 0 | 0 | 0 | 0 | 0 | 800-1 | RTS 24/ I | RTS 23/ II | 0.053 | 46.1 |  | Práce | Běžná |  |  |  | POL1_
|  | ornice zpět : 2485*0,35 |  | 869.75 | [23 empty] | VV | 0
6 | 162301101R00 | Vodorovné přemístění výkopku z horniny 1 až 4, na vzdálenost přes 50 do 500 m | m3 | 410.9 |  | 0 |  | 0 |  | 0 | 21 | 0 | 0 | 0 | 0 | 0 | 800-1 | RTS 24/ I | RTS 23/ II | 0.011 | 4.52 |  | Práce | Běžná |  |  |  | POL1_
|  | po suchu, bez naložení výkopku, avšak se složením bez rozhrnutí, zpáteční cesta vozidla. | [25 empty] | SPI
|  | "odkopávky"285,4 : 285,4 |  | 285.4 | [23 empty] | VV | 0
|  | "rýhy"125,5 : 125,5 |  | 125.5 | [23 empty] | VV | 0
7 | 171251201 | Uložení sypaniny na skládky nebo meziskládky bez hutnění s upravením uložené sypaniny do, předepsaného tvaru | m3 | 410.9 |  | 0 |  | 0 |  | 0 | 21 | 0 | 0 | 0 | 0 | 0 |  | URS | ÚRS 23 02 | 0 | 0 |  | Práce | Běžná |  |  |  | POL1_1
|  | https://podminky.urs.cz/item/CS_URS_2023_02/171251201 | [25 empty] | POP
|  | "dle příloh situace komunikace a vzorové řezy" : | [25 empty] | VV | 0
|  | "odkopávky pro sanance komunikace"1365*0,2 : | [25 empty] | VV | 0
|  | "odkopávky pro sanace parkování"50*0,2 : | [25 empty] | VV | 0
|  | "odpokávpy pro sanace náběhů"12*0,2 : | [25 empty] | VV | 0
|  | "rýhy"125,5 : | [25 empty] | VV | 0
|  | 410,9 |  | 410.9 | [23 empty] | VV | 0
8 | 181351116 | Rozprostření a urovnání ornice v rovině nebo ve svahu sklonu do 1:5 strojně při souvislé ploše přes, 500 m2, tl. vrstvy přes 300 do 400 mm | m2 | 2485 |  | 0 |  | 0 |  | 0 | 21 | 0 | 0 | 0 | 0 | 0 |  | URS | ÚRS 23 02 | 0 | 0 |  | Práce | Běžná |  |  |  | POL1_1
|  | https://podminky.urs.cz/item/CS_URS_2023_02/181351116 | [25 empty] | POP
|  | "použije se materiál ze stavby" : | [25 empty] | VV | 0
|  | "podorničí k ohumusování na stavbě"2485 : | [25 empty] | VV | 0
|  | 2485 |  | 2485 | [23 empty] | VV | 0
9 | 181411131 | Založení trávníku na půdě předem připravené plochy do 1000 m2 výsevem včetně utažení parkového v, rovině nebo na svahu do 1:5 | m2 | 2485 |  | 0 |  | 0 |  | 0 | 21 | 0 | 0 | 0 | 0 | 0 |  | URS | ÚRS 23 02 | 0 | 0 |  | Práce | Běžná |  |  |  | POL1_1
|  | https://podminky.urs.cz/item/CS_URS_2023_02/181411131 | [25 empty] | POP
|  | "dle příloh situace komunikace a vzorové řezy" : | [25 empty] | VV | 0
|  | "osetí travním semenem"2485 : | [25 empty] | VV | 0
|  | 2485 |  | 2485 | [23 empty] | VV | 0
10 | 00572410 | osivo směs travní parková | kg | 126.735 |  | 0 |  | 0 |  | 0 | 21 | 0 | 0.001 | 0.13 | 0 | 0 |  | URS | ÚRS 23 02 | 0 | 0 |  | Specifikace | Běžná |  |  |  | POL3_0
|  | 2485*0,05*1,02 : | [25 empty] | VV | 0
|  | 126,735 |  | 126.73 | [23 empty] | VV | 0
11 | 181951112 | Úprava pláně vyrovnáním výškových rozdílů strojně v hornině třídy těžitelnosti I, skupiny 1 až 3 se, zhutněním | m2 | 1458 |  | 0 |  | 0 |  | 0 | 21 | 0 | 0 | 0 | 0 | 0 |  | URS | ÚRS 23 02 | 0 | 0 |  | Práce | Běžná |  |  |  | POL1_1
|  | https://podminky.urs.cz/item/CS_URS_2023_02/181951112 | [25 empty] | POP
|  | "dle přílohy Situace pozemní komunikace" : | [25 empty] | VV | 0
|  | "parkování"50 : | [25 empty] | VV | 0
|  | "chodníky"43 : | [25 empty] | VV | 0
|  | "komunikace"1365 : | [25 empty] | VV | 0
|  | 1458 |  | 1458 | [23 empty] | VV | 0
12 | 182151111 | Svahování trvalých svahů do projektovaných profilů strojně s potřebným přemístěním výkopku při, svahování v zářezech v hornině třídy těžitelnosti I, skupiny 1 až 3 | m2 | 812 |  | 0 |  | 0 |  | 0 | 21 | 0 | 0 | 0 | 0 | 0 |  | URS | ÚRS 23 02 | 0 | 0 |  | Práce | Běžná |  |  |  | POL1_1
|  | https://podminky.urs.cz/item/CS_URS_2023_02/182151111 | [25 empty] | POP
|  | "dle příloh situace komunikace a vzorové řezy" : | [25 empty] | VV | 0
|  | "průleh podél komunikace"(178+25)*4 : | [25 empty] | VV | 0
|  | 812 |  | 812 | [23 empty] | VV | 0
Díl: | 2 | Zakládání |  |  |  | 0 |  | 0 |  | 0 |  | 0 |  | 72.07 |  | 0 |  |  |  |  | 0 | [6 empty] | DIL
13 | 212750103 | Trativody z drenážních a melioračních trubek pro budovy se zřízením štěrkového lože pod trubky a s, jejich obsypem v otevřeném výkopu trubka tyčová PVC-U plocha pro vtékání vody min. 80 cm2/m SN 4 | m | 251 |  | 0 |  | 0 |  | 0 | 21 | 0 | 0.28714 | 72.07 | 0 | 0 |  | URS | ÚRS 23 02 | 0 | 0 |  | Práce | Běžná |  |  |  | POL1_1
|  | celoperforovaná 360° DN 160 | [25 empty] | POP
|  | https://podminky.urs.cz/item/CS_URS_2023_02/212750103 | [25 empty] | POP
|  | "drenáž"251 : | [25 empty] | VV | 0
|  | 251 |  | 251 | [23 empty] | VV | 0
Díl: | 5 | Komunikace pozemní |  |  |  | 0 |  | 0 |  | 0 |  | 0 |  | 0 |  | 0 |  |  |  |  | 0 | [6 empty] | DIL
14 | 564861111 | Podklad ze štěrkodrti ŠD s rozprostřením a zhutněním plochy přes 100 m2, po zhutnění tl. 200 mm | m2 | 43 |  | 0 |  | 0 |  | 0 | 21 | 0 | 0 | 0 | 0 | 0 |  | URS | ÚRS 23 02 | 0 | 0 |  | Práce | Běžná |  |  |  | POL1_1
|  | https://podminky.urs.cz/item/CS_URS_2023_02/564861111 | [25 empty] | POP
|  | "dle příloh situace komunikace a vzorové řezy" : | [25 empty] | VV | 0
|  | "chodník"43 : | [25 empty] | VV | 0
|  | 43 |  | 43 | [23 empty] | VV | 0
15 | 564871116 | Podklad ze štěrkodrti ŠD s rozprostřením a zhutněním plochy přes 100 m2, po zhutnění tl. 300 mm | m2 | 1513 |  | 0 |  | 0 |  | 0 | 21 | 0 | 0 | 0 | 0 | 0 |  | URS | ÚRS 23 02 | 0 | 0 |  | Práce | Běžná |  |  |  | POL1_1
|  | https://podminky.urs.cz/item/CS_URS_2023_02/564871116 | [25 empty] | POP
|  | "dle příloh situace komunikace a vzorové řezy" : | [25 empty] | VV | 0
|  | "komunikace"1451 : | [25 empty] | VV | 0
|  | "parkování"50 : | [25 empty] | VV | 0
|  | "náběhy"12 : | [25 empty] | VV | 0
|  | 1513 |  | 1513 | [23 empty] | VV | 0
16 | 567132115 | Podklad ze směsi stmelené cementem SC bez dilatačních spár, s rozprostřením a zhutněním SC C 8/10, (KSC I), po zhutnění tl. 200 mm | m2 | 1513 |  | 0 |  | 0 |  | 0 | 21 | 0 | 0 | 0 | 0 | 0 |  | URS | ÚRS 23 02 | 0 | 0 |  | Práce | Běžná |  |  |  | POL1_1
|  | https://podminky.urs.cz/item/CS_URS_2023_02/567132115 | [25 empty] | POP
|  | "dle příloh situace komunikace a vzorové řezy" : | [25 empty] | VV | 0
|  | "dle příloh situace komunikace a vzorové řezy" : | [25 empty] | VV | 0
|  | "komunikace"1451 : | [25 empty] | VV | 0
|  | "parkování"50 : | [25 empty] | VV | 0
|  | "náběhy"12 : | [25 empty] | VV | 0
|  | 1513 |  | 1513 | [23 empty] | VV | 0
Díl: | 8 | Trubní vedení |  |  |  | 0 |  | 0 |  | 0 |  | 0 |  | 0.23 |  | 0 |  |  |  |  | 0 | [6 empty] | DIL
17 | 14122023 | Navrtávka a připojení drenáže do betonové šachty | kus | 4 |  | 0 |  | 0 |  | 0 | 21 | 0 | 0 | 0 | 0 | 0 |  | Vlastní | Indiv | 0 | 0 |  | Práce | Běžná |  |  |  | POL1_1
18 | 877355211 | Montáž tvarovek na kanalizačním plastovém potrubí z polypropylenu PP nebo tvrdého PVC hladkého, plnostěnného kolen, víček nebo hrdlových uzávěrů DN 200 | kus | 5 |  | 0 |  | 0 |  | 0 | 21 | 0 | 0 | 0 | 0 | 0 |  | URS | ÚRS 23 02 | 0 | 0 |  | Práce | Běžná |  |  |  | POL1_1
|  | https://podminky.urs.cz/item/CS_URS_2023_02/877355211 | [25 empty] | POP
|  | "napojení drenáže"5 : | [25 empty] | VV | 0
|  | 5 |  | 5 | [23 empty] | VV | 0
19 | R2 | Tvarovky PVC SN12 k napojení ul. vpustí | kus | 5 |  | 0 |  | 0 |  | 0 | 21 | 0 | 0 | 0 | 0 | 0 |  | Vlastní | Indiv | 0 | 0 |  | Specifikace | Běžná |  |  |  | POL3_0
|  | "dle montáže tvarovek"5 : | [25 empty] | VV | 0
|  | 5 |  | 5 | [23 empty] | VV | 0
20 | 894812001 | Revizní a čistící šachta zpolypropylenu PP pro hladké trouby DN 400 šachtové dno (DN šachty / DN, trubního vedení) DN 400/150 přímý tok | kus | 5 |  | 0 |  | 0 |  | 0 | 21 | 0 | 0.04005 | 0.2 | 0 | 0 |  | URS | ÚRS 23 02 | 0 | 0 |  | Práce | Běžná |  |  |  | POL1_1
|  | https://podminky.urs.cz/item/CS_URS_2023_02/894812001 | [25 empty] | POP
|  | "revizní šachty drenáže"5 : | [25 empty] | VV | 0
|  | 5 |  | 5 | [23 empty] | VV | 0
21 | 894812031 | Revizní a čistící šachta zpolypropylenu PP pro hladké trouby DN 400 roura šachtová korugovaná bez, hrdla, světlé hloubky 1000 mm | kus | 5 |  | 0 |  | 0 |  | 0 | 21 | 0 | 0.00396 | 0.02 | 0 | 0 |  | URS | ÚRS 23 02 | 0 | 0 |  | Práce | Běžná |  |  |  | POL1_1
|  | https://podminky.urs.cz/item/CS_URS_2023_02/894812031 | [25 empty] | POP
22 | 894812041 | Revizní a čistící šachta zpolypropylenu PP pro hladké trouby DN 400 roura šachtová korugovaná, Příplatek kcenám 2031 - 2035 za uříznutí šachtové roury | kus | 5 |  | 0 |  | 0 |  | 0 | 21 | 0 | 0 | 0 | 0 | 0 |  | URS | ÚRS 23 02 | 0 | 0 |  | Práce | Běžná |  |  |  | POL1_1
|  | https://podminky.urs.cz/item/CS_URS_2023_02/894812041 | [25 empty] | POP
23 | 894812051 | Revizní a čistící šachta zpolypropylenu PP pro hladké trouby DN 400 poklop plastový (pro třídu, zatížení) pochůzí (A15) | kus | 5 |  | 0 |  | 0 |  | 0 | 21 | 0 | 0.00194 | 0.01 | 0 | 0 |  | URS | ÚRS 23 02 | 0 | 0 |  | Práce | Běžná |  |  |  | POL1_1
|  | https://podminky.urs.cz/item/CS_URS_2023_02/894812051 | [25 empty] | POP
Díl: | 99 | Přesuny hmot a sutí |  |  |  | 0 |  | 0 |  | 0 |  | 0 |  | 0 |  | 0 |  |  |  |  | 0 | [6 empty] | DIL
24 | 998225111 | Přesun hmot pro komunikace skrytem zkameniva, monolitickým betonovým nebo živičným dopravní, vzdálenost do 200 m jakékoliv délky objektu | t | 72.428 |  | 0 |  | 0 |  | 0 | 21 | 0 | 0 | 0 | 0 | 0 |  | URS | ÚRS 23 02 | 0 | 0 |  | Práce | Běžná |  |  |  | POL1_1
|  | https://podminky.urs.cz/item/CS_URS_2023_02/998225111 | [25 empty] | POP
[26 empty] | 12 | 21 | DPH
| Celkem |  |  |  |  | 0 | [19 empty] | 0 | 0 | SUM
END
Note on S6: Jedná se o informaci, zda se jedná o položku, která je do rozpočtu zadána z cenové soustavy RTS, nebo vlastní.
Note on T6: Jedná se o název CÚ, která je zadána u položky rozpočtu

## 109 3 Pol
Položkový soupis prací a dodávek | [27 empty] | #TypZaznamu#
S: | 02_1 | ZTV-Moravská Třebová - lokalita jihozápad- 1.etapa- 3,4,5. část - I.etapa | [25 empty] | STA
O: | 109 | Komunikace | [22 empty] | STA |  |  | OBJ
R: | 3 | 110-2023_3.1 - SO 101 Kom... | [25 empty] | ROZ
P.č. | Číslo položky | Název položky | MJ | Množství | Cena / MJ | Celkem | Dodávka | Dodávka celk. | Montáž | Montáž celk. | DPH | Cena s DPH | Hmotnost / MJ | Hmotnost celk.(t) | Dem. hmotnost / MJ | Dem. hmotnost celk.(t) | Ceník | Cen. soustava / platnost | Cenová úroveň | Nhod / MJ | Nhod celk. | Dodavatel | Typ položky | Stav položky
Díl: | 1 | Zemní práce |  |  |  | 0 |  | 0 |  | 0 |  | 0 |  | 0.25 |  | 0 |  |  |  |  | 144.54 | [6 empty] | DIL
1 | 121151126 | Sejmutí ornice strojně při souvislé ploše přes 500 m2, tl. vrstvy přes 300 do 400 mm | m2 | 7350 |  | 0 |  | 0 |  | 0 | 21 | 0 | 0 | 0 | 0 | 0 |  | URS | ÚRS 23 02 | 0 | 0 |  | Práce | Běžná |  |  |  | POL1_1
|  | https://podminky.urs.cz/item/CS_URS_2023_02/121151126 | [25 empty] | POP
|  | "dle příloh situace komunikace a vzorové řezy" : | [25 empty] | VV | 0
|  | "ornice tl.350mm"7350 : | [25 empty] | VV | 0
|  | 7350 |  | 7350 | [23 empty] | VV | 0
2 | 122251104 | Odkopávky a prokopávky nezapažené strojně v hornině třídy těžitelnosti I skupiny 3 přes 100 do 500, m3 | m3 | 482 |  | 0 |  | 0 |  | 0 | 21 | 0 | 0 | 0 | 0 | 0 |  | URS | ÚRS 23 02 | 0 | 0 |  | Práce | Běžná |  |  |  | POL1_1
|  | https://podminky.urs.cz/item/CS_URS_2023_02/122251104 | [25 empty] | POP
|  | "dle příloh situace komunikace a vzorové řezy" : | [25 empty] | VV | 0
|  | "odkopávky pro sanance komunikace"2360*0,2 : | [25 empty] | VV | 0
|  | "odkopávky pro sanace parkování"50*0,2 : | [25 empty] | VV | 0
|  | 482 |  | 482 | [23 empty] | VV | 0
3 | 132251102 | Hloubení nezapažených rýh šířky do 800 mm strojně s urovnáním dna do předepsaného profilu a spádu v, hornině třídy těžitelnosti I skupiny 3 přes 20 do 50 m3 | m3 | 229.5 |  | 0 |  | 0 |  | 0 | 21 | 0 | 0 | 0 | 0 | 0 |  | URS | ÚRS 23 02 | 0 | 0 |  | Práce | Běžná |  |  |  | POL1_1
|  | https://podminky.urs.cz/item/CS_URS_2023_02/132251102 | [25 empty] | POP
|  | "dle příloh situace komunikace a vzorové řezy" : | [25 empty] | VV | 0
|  | "výkop pro drenáž"459*0,5*1 : | [25 empty] | VV | 0
|  | 229,5 |  | 229.5 | [23 empty] | VV | 0
4 | 162601101R00 | Vodorovné přemístění výkopku z horniny 1 až 4, na vzdálenost přes 3 000 do 4 000 m | m3 | 4266.5 |  | 0 |  | 0 |  | 0 | 21 | 0 | 0 | 0 | 0 | 0 | 800-1 | RTS 24/ I | RTS 23/ II | 0.011 | 46.93 |  | Práce | Běžná |  |  |  | POL1_1
|  | po suchu, bez naložení výkopku, avšak se složením bez rozhrnutí, zpáteční cesta vozidla. | [25 empty] | SPI
|  | "ornice a podorničí"7350*0,35 : 7350*0,35 |  | 2572.5 | [23 empty] | VV | 0
|  | "podorničí k ohumusování na stavbě"4840*0,35 : 4840*0,35 |  | 1694 | [23 empty] | VV | 0
|  | Mezisoučet : | [25 empty] | VV | 0
5 | 167101102R00 | Nakládání, skládání, překládání neulehlého výkopku nakládání výkopku přes 100 m3, z horniny 1 až 4 | m3 | 1694 |  | 0 |  | 0 |  | 0 | 21 | 0 | 0 | 0 | 0 | 0 | 800-1 | RTS 24/ I | RTS 23/ II | 0.053 | 89.78 |  | Práce | Běžná |  |  |  | POL1_
|  | "podorničí k ohumusování na stavbě"4840*0,35 : 4840*0,35 |  | 1694 | [23 empty] | VV | 0
6 | 162301101R00 | Vodorovné přemístění výkopku z horniny 1 až 4, na vzdálenost přes 50 do 500 m | m3 | 711.5 |  | 0 |  | 0 |  | 0 | 21 | 0 | 0 | 0 | 0 | 0 | 800-1 | RTS 24/ I | RTS 23/ II | 0.011 | 7.83 |  | Práce | Běžná |  |  |  | POL1_
|  | po suchu, bez naložení výkopku, avšak se složením bez rozhrnutí, zpáteční cesta vozidla. | [25 empty] | SPI
|  | "odkopávky"482 : 482 |  | 482 | [23 empty] | VV | 0
|  | "rýhy"229,5 : 229,5 |  | 229.5 | [23 empty] | VV | 0
7 | 171251201 | Uložení sypaniny na skládky nebo meziskládky bez hutnění s upravením uložené sypaniny do, předepsaného tvaru | m3 | 711.5 |  | 0 |  | 0 |  | 0 | 21 | 0 | 0 | 0 | 0 | 0 |  | URS | ÚRS 23 02 | 0 | 0 |  | Práce | Běžná |  |  |  | POL1_1
|  | https://podminky.urs.cz/item/CS_URS_2023_02/171251201 | [25 empty] | POP
|  | "dle příloh situace komunikace a vzorové řezy" : | [25 empty] | VV | 0
|  | "odkopávky pro sanance komunikace"2360*0,2 : | [25 empty] | VV | 0
|  | "odkopávky pro sanace parkování"50*0,2 : | [25 empty] | VV | 0
|  | "rýhy"229,5 : | [25 empty] | VV | 0
|  | 711,5 |  | 711.5 | [23 empty] | VV | 0
8 | 181351116 | Rozprostření a urovnání ornice v rovině nebo ve svahu sklonu do 1:5 strojně při souvislé ploše přes, 500 m2, tl. vrstvy přes 300 do 400 mm | m2 | 4840 |  | 0 |  | 0 |  | 0 | 21 | 0 | 0 | 0 | 0 | 0 |  | URS | ÚRS 23 02 | 0 | 0 |  | Práce | Běžná |  |  |  | POL1_1
|  | https://podminky.urs.cz/item/CS_URS_2023_02/181351116 | [25 empty] | POP
|  | "použije se materiál ze stavby" : | [25 empty] | VV | 0
|  | "podorničí k ohumusování na stavbě"4840 : | [25 empty] | VV | 0
|  | 4840 |  | 4840 | [23 empty] | VV | 0
9 | 181411131 | Založení trávníku na půdě předem připravené plochy do 1000 m2 výsevem včetně utažení parkového v, rovině nebo na svahu do 1:5 | m2 | 4840 |  | 0 |  | 0 |  | 0 | 21 | 0 | 0 | 0 | 0 | 0 |  | URS | ÚRS 23 02 | 0 | 0 |  | Práce | Běžná |  |  |  | POL1_1
|  | https://podminky.urs.cz/item/CS_URS_2023_02/181411131 | [25 empty] | POP
|  | "dle příloh situace komunikace a vzorové řezy" : | [25 empty] | VV | 0
|  | "osetí travním semenem"4840 : | [25 empty] | VV | 0
|  | 4840 |  | 4840 | [23 empty] | VV | 0
10 | 00572410 | osivo směs travní parková | kg | 246.84 |  | 0 |  | 0 |  | 0 | 21 | 0 | 0.001 | 0.25 | 0 | 0 |  | URS | ÚRS 23 02 | 0 | 0 |  | Specifikace | Běžná |  |  |  | POL3_0
|  | 4840*0,05*1,02 : | [25 empty] | VV | 0
|  | 246,84 |  | 246.84 | [23 empty] | VV | 0
11 | 181951112 | Úprava pláně vyrovnáním výškových rozdílů strojně v hornině třídy těžitelnosti I, skupiny 1 až 3 se, zhutněním | m2 | 2596 |  | 0 |  | 0 |  | 0 | 21 | 0 | 0 | 0 | 0 | 0 |  | URS | ÚRS 23 02 | 0 | 0 |  | Práce | Běžná |  |  |  | POL1_1
|  | https://podminky.urs.cz/item/CS_URS_2023_02/181951112 | [25 empty] | POP
|  | "dle přílohy Situace pozemní komunikace" : | [25 empty] | VV | 0
|  | "parkování"50 : | [25 empty] | VV | 0
|  | "komunikace"2546 : | [25 empty] | VV | 0
|  | 2596 |  | 2596 | [23 empty] | VV | 0
12 | 182151111 | Svahování trvalých svahů do projektovaných profilů strojně s potřebným přemístěním výkopku při, svahování v zářezech v hornině třídy těžitelnosti I, skupiny 1 až 3 | m2 | 1040 |  | 0 |  | 0 |  | 0 | 21 | 0 | 0 | 0 | 0 | 0 |  | URS | ÚRS 23 02 | 0 | 0 |  | Práce | Běžná |  |  |  | POL1_1
|  | https://podminky.urs.cz/item/CS_URS_2023_02/182151111 | [25 empty] | POP
|  | "dle příloh situace komunikace a vzorové řezy" : | [25 empty] | VV | 0
|  | "průleh podél komunikace"(110+150)*4 : | [25 empty] | VV | 0
|  | 1040 |  | 1040 | [23 empty] | VV | 0
Díl: | 2 | Zakládání |  |  |  | 0 |  | 0 |  | 0 |  | 0 |  | 133.6 |  | 0 |  |  |  |  | 0 | [6 empty] | DIL
13 | 212750103 | Trativody z drenážních a melioračních trubek pro budovy se zřízením štěrkového lože pod trubky a s, jejich obsypem v otevřeném výkopu trubka tyčová PVC-U plocha pro vtékání vody min. 80 cm2/m SN 4 | m | 459 |  | 0 |  | 0 |  | 0 | 21 | 0 | 0.28714 | 131.8 | 0 | 0 |  | URS | ÚRS 23 02 | 0 | 0 |  | Práce | Běžná |  |  |  | POL1_1
|  | celoperforovaná 360° DN 160 | [25 empty] | POP
|  | https://podminky.urs.cz/item/CS_URS_2023_02/212750103 | [25 empty] | POP
|  | "drenáž"459 : | [25 empty] | VV | 0
|  | 459 |  | 459 | [23 empty] | VV | 0
14 | 275313711 | Základy z betonu prostého patky a bloky z betonu kamenem neprokládaného tř. C 20/25 | m3 | 0.72 |  | 0 |  | 0 |  | 0 | 21 | 0 | 2.5019 | 1.8 | 0 | 0 |  | URS | ÚRS 23 02 | 0 | 0 |  | Práce | Běžná |  |  |  | POL1_1
|  | https://podminky.urs.cz/item/CS_URS_2023_02/275313711 | [25 empty] | POP
|  | "betonové patky zábradlí"8*0,3*0,3 : | [25 empty] | VV | 0
|  | 0,72 |  | 0.72 | [23 empty] | VV | 0
Díl: | 5 | Komunikace pozemní |  |  |  | 0 |  | 0 |  | 0 |  | 0 |  | 1.52 |  | 0 |  |  |  |  | 0 | [6 empty] | DIL
15 | 564861111 | Podklad ze štěrkodrti ŠD s rozprostřením a zhutněním plochy přes 100 m2, po zhutnění tl. 200 mm | m2 | 901.5 |  | 0 |  | 0 |  | 0 | 21 | 0 | 0 | 0 | 0 | 0 |  | URS | ÚRS 23 02 | 0 | 0 |  | Práce | Běžná |  |  |  | POL1_1
|  | https://podminky.urs.cz/item/CS_URS_2023_02/564861111 | [25 empty] | POP
|  | "dle příloh situace komunikace a vzorové řezy" : | [25 empty] | VV | 0
|  | "chodník"4 : | [25 empty] | VV | 0
|  | Mezisoučet : | [25 empty] | VV | 0
|  | "nápsypy V. ulice dle podélného profilu a příčných řezů" : | [25 empty] | VV | 0
|  | "v místě prohlubní tl. 200mm"20*7,5+25*7,5 : | [25 empty] | VV | 0
|  | "v místě propustku tl. 400mm"2*(35*8) : | [25 empty] | VV | 0
|  | Mezisoučet : | [25 empty] | VV | 0
|  | 901,5 |  | 901.5 | [23 empty] | VV | 0
16 | 564871116 | Podklad ze štěrkodrti ŠD s rozprostřením a zhutněním plochy přes 100 m2, po zhutnění tl. 300 mm | m2 | 2596 |  | 0 |  | 0 |  | 0 | 21 | 0 | 0 | 0 | 0 | 0 |  | URS | ÚRS 23 02 | 0 | 0 |  | Práce | Běžná |  |  |  | POL1_1
|  | https://podminky.urs.cz/item/CS_URS_2023_02/564871116 | [25 empty] | POP
|  | "dle příloh situace komunikace a vzorové řezy" : | [25 empty] | VV | 0
|  | "komunikace"2546 : | [25 empty] | VV | 0
|  | "parkování"50 : | [25 empty] | VV | 0
|  | 2596 |  | 2596 | [23 empty] | VV | 0
17 | 567132115 | Podklad ze směsi stmelené cementem SC bez dilatačních spár, s rozprostřením a zhutněním SC C 8/10, (KSC I), po zhutnění tl. 200 mm | m2 | 2410 |  | 0 |  | 0 |  | 0 | 21 | 0 | 0 | 0 | 0 | 0 |  | URS | ÚRS 23 02 | 0 | 0 |  | Práce | Běžná |  |  |  | POL1_1
|  | https://podminky.urs.cz/item/CS_URS_2023_02/567132115 | [25 empty] | POP
|  | "dle příloh situace komunikace a vzorové řezy" : | [25 empty] | VV | 0
|  | "komunikace"2360 : | [25 empty] | VV | 0
|  | "parkování"50 : | [25 empty] | VV | 0
|  | 2410 |  | 2410 | [23 empty] | VV | 0
18 | 594511113 | Kladení dlažby z lomového kamene lomařsky upraveného v ploše vodorovné nebo ve sklonu na plocho tl., do 250 mm, bez vyplnění spár, s provedením lože tl. 50 mm z betonu | m2 | 2 |  | 0 |  | 0 |  | 0 | 21 | 0 | 0.13404 | 0.27 | 0 | 0 |  | URS | ÚRS 23 02 | 0 | 0 |  | Práce | Běžná |  |  |  | POL1_1
|  | https://podminky.urs.cz/item/CS_URS_2023_02/594511113 | [25 empty] | POP
|  | "přídlažba okolo výtoku"2 : | [25 empty] | VV | 0
|  | 2 |  | 2 | [23 empty] | VV | 0
19 | 58380650 | kámen lomový neupravený žula, třída I netříděný | t | 1.25 |  | 0 |  | 0 |  | 0 | 21 | 0 | 1 | 1.25 | 0 | 0 |  | URS | ÚRS 23 02 | 0 | 0 |  | Specifikace | Běžná |  |  |  | POL3_0
|  | 2*0,25*2,5 : | [25 empty] | VV | 0
|  | 1,25 |  | 1.25 | [23 empty] | VV | 0
Díl: | 8 | Trubní vedení |  |  |  | 0 |  | 0 |  | 0 |  | 0 |  | 0.5 |  | 0 |  |  |  |  | 0 | [6 empty] | DIL
20 | 14122023 | Navrtávka a připojení drenáže do betonové šachty | kus | 2 |  | 0 |  | 0 |  | 0 | 21 | 0 | 0 | 0 | 0 | 0 |  | Vlastní | Indiv | 0 | 0 |  | Práce | Běžná |  |  |  | POL1_1
21 | 877355211 | Montáž tvarovek na kanalizačním plastovém potrubí z polypropylenu PP nebo tvrdého PVC hladkého, plnostěnného kolen, víček nebo hrdlových uzávěrů DN 200 | kus | 4 |  | 0 |  | 0 |  | 0 | 21 | 0 | 0 | 0 | 0 | 0 |  | URS | ÚRS 23 02 | 0 | 0 |  | Práce | Běžná |  |  |  | POL1_1
|  | https://podminky.urs.cz/item/CS_URS_2023_02/877355211 | [25 empty] | POP
|  | "napojení drenáže"4 : | [25 empty] | VV | 0
|  | 4 |  | 4 | [23 empty] | VV | 0
22 | R2 | Tvarovky PVC SN12 k napojení ul. vpustí | kus | 4 |  | 0 |  | 0 |  | 0 | 21 | 0 | 0 | 0 | 0 | 0 |  | Vlastní | Indiv | 0 | 0 |  | Specifikace | Běžná |  |  |  | POL3_0
|  | "dle montáže tvarovek"4 : | [25 empty] | VV | 0
|  | 4 |  | 4 | [23 empty] | VV | 0
23 | 894812001 | Revizní a čistící šachta zpolypropylenu PP pro hladké trouby DN 400 šachtové dno (DN šachty / DN, trubního vedení) DN 400/150 přímý tok | kus | 11 |  | 0 |  | 0 |  | 0 | 21 | 0 | 0.04005 | 0.44 | 0 | 0 |  | URS | ÚRS 23 02 | 0 | 0 |  | Práce | Běžná |  |  |  | POL1_1
|  | https://podminky.urs.cz/item/CS_URS_2023_02/894812001 | [25 empty] | POP
|  | "revizní šachty drenáže"11 : | [25 empty] | VV | 0
|  | 11 |  | 11 | [23 empty] | VV | 0
24 | 894812031 | Revizní a čistící šachta zpolypropylenu PP pro hladké trouby DN 400 roura šachtová korugovaná bez, hrdla, světlé hloubky 1000 mm | kus | 11 |  | 0 |  | 0 |  | 0 | 21 | 0 | 0.00396 | 0.04 | 0 | 0 |  | URS | ÚRS 23 02 | 0 | 0 |  | Práce | Běžná |  |  |  | POL1_1
|  | https://podminky.urs.cz/item/CS_URS_2023_02/894812031 | [25 empty] | POP
25 | 894812041 | Revizní a čistící šachta zpolypropylenu PP pro hladké trouby DN 400 roura šachtová korugovaná, Příplatek kcenám 2031 - 2035 za uříznutí šachtové roury | kus | 11 |  | 0 |  | 0 |  | 0 | 21 | 0 | 0 | 0 | 0 | 0 |  | URS | ÚRS 23 02 | 0 | 0 |  | Práce | Běžná |  |  |  | POL1_1
|  | https://podminky.urs.cz/item/CS_URS_2023_02/894812041 | [25 empty] | POP
26 | 894812051 | Revizní a čistící šachta zpolypropylenu PP pro hladké trouby DN 400 poklop plastový (pro třídu, zatížení) pochůzí (A15) | kus | 11 |  | 0 |  | 0 |  | 0 | 21 | 0 | 0.00194 | 0.02 | 0 | 0 |  | URS | ÚRS 23 02 | 0 | 0 |  | Práce | Běžná |  |  |  | POL1_1
|  | https://podminky.urs.cz/item/CS_URS_2023_02/894812051 | [25 empty] | POP
Díl: | 9 | Ostatní konstrukce a práce-bourání |  |  |  | 0 |  | 0 |  | 0 |  | 0 |  | 0.01 |  | 0 |  |  |  |  | 0 | [6 empty] | DIL
27 | 911121111 | Montáž zábradlí ocelového přichyceného vruty do betonového podkladu | m | 22.5 |  | 0 |  | 0 |  | 0 | 21 | 0 | 0.0003 | 0.01 | 0 | 0 |  | URS | ÚRS 23 02 | 0 | 0 |  | Práce | Běžná |  |  |  | POL1_1
|  | https://podminky.urs.cz/item/CS_URS_2023_02/911121111 | [25 empty] | POP
|  | "zábradlí"22,5 : | [25 empty] | VV | 0
|  | 22,5 |  | 22.5 | [23 empty] | VV | 0
28 | 13122023 | Ocelové zábradlí dvoumadlové | m | 22.5 |  | 0 |  | 0 |  | 0 | 21 | 0 | 0 | 0 | 0 | 0 |  | Vlastní | Indiv | 0 | 0 |  | Specifikace | Běžná |  |  |  | POL3_0
Díl: | 99 | Přesuny hmot a sutí |  |  |  | 0 |  | 0 |  | 0 |  | 0 |  | 0 |  | 0 |  |  |  |  | 0 | [6 empty] | DIL
29 | 998225111 | Přesun hmot pro komunikace skrytem zkameniva, monolitickým betonovým nebo živičným dopravní, vzdálenost do 200 m jakékoliv délky objektu | t | 135.875 |  | 0 |  | 0 |  | 0 | 21 | 0 | 0 | 0 | 0 | 0 |  | URS | ÚRS 23 02 | 0 | 0 |  | Práce | Běžná |  |  |  | POL1_1
|  | https://podminky.urs.cz/item/CS_URS_2023_02/998225111 | [25 empty] | POP
[26 empty] | 12 | 21 | DPH
| Celkem |  |  |  |  | 0 | [19 empty] | 0 | 0 | SUM
END
Note on S6: Jedná se o informaci, zda se jedná o položku, která je do rozpočtu zadána z cenové soustavy RTS, nebo vlastní.
Note on T6: Jedná se o název CÚ, která je zadána u položky rozpočtu

## 109 5 Pol
Položkový soupis prací a dodávek | [27 empty] | #TypZaznamu#
S: | 02_1 | ZTV-Moravská Třebová - lokalita jihozápad- 1.etapa- 3,4,5. část - I.etapa | [25 empty] | STA
O: | 109 | Komunikace | [22 empty] | STA |  |  | OBJ
R: | 5 | 110-2023_5.1 - SO 101 Kom... | [25 empty] | ROZ
P.č. | Číslo položky | Název položky | MJ | Množství | Cena / MJ | Celkem | Dodávka | Dodávka celk. | Montáž | Montáž celk. | DPH | Cena s DPH | Hmotnost / MJ | Hmotnost celk.(t) | Dem. hmotnost / MJ | Dem. hmotnost celk.(t) | Ceník | Cen. soustava / platnost | Cenová úroveň | Nhod / MJ | Nhod celk. | Dodavatel | Typ položky | Stav položky
Díl: | 1 | Zemní práce |  |  |  | 0 |  | 0 |  | 0 |  | 0 |  | 0.1 |  | 0 |  |  |  |  | 59.71 | [6 empty] | DIL
1 | 121151126 | Sejmutí ornice strojně při souvislé ploše přes 500 m2, tl. vrstvy přes 300 do 400 mm | m2 | 3174 |  | 0 |  | 0 |  | 0 | 21 | 0 | 0 | 0 | 0 | 0 |  | URS | ÚRS 23 02 | 0 | 0 |  | Práce | Běžná |  |  |  | POL1_1
|  | https://podminky.urs.cz/item/CS_URS_2023_02/121151126 | [25 empty] | POP
|  | "dle příloh situace komunikace a vzorové řezy" : | [25 empty] | VV | 0
|  | "ornice tl.350mm"3174 : | [25 empty] | VV | 0
|  | 3174 |  | 3174 | [23 empty] | VV | 0
2 | 122251104 | Odkopávky a prokopávky nezapažené strojně v hornině třídy těžitelnosti I skupiny 3 přes 100 do 500, m3 | m3 | 229.2 |  | 0 |  | 0 |  | 0 | 21 | 0 | 0 | 0 | 0 | 0 |  | URS | ÚRS 23 02 | 0 | 0 |  | Práce | Běžná |  |  |  | POL1_1
|  | https://podminky.urs.cz/item/CS_URS_2023_02/122251104 | [25 empty] | POP
|  | "dle příloh situace komunikace a vzorové řezy" : | [25 empty] | VV | 0
|  | "odkopávky pro sanance komunikace"1146*0,2 : | [25 empty] | VV | 0
|  | 229,2 |  | 229.2 | [23 empty] | VV | 0
3 | 132251102 | Hloubení nezapažených rýh šířky do 800 mm strojně s urovnáním dna do předepsaného profilu a spádu v, hornině třídy těžitelnosti I skupiny 3 přes 20 do 50 m3 | m3 | 58.5 |  | 0 |  | 0 |  | 0 | 21 | 0 | 0 | 0 | 0 | 0 |  | URS | ÚRS 23 02 | 0 | 0 |  | Práce | Běžná |  |  |  | POL1_1
|  | https://podminky.urs.cz/item/CS_URS_2023_02/132251102 | [25 empty] | POP
|  | "dle příloh situace komunikace a vzorové řezy" : | [25 empty] | VV | 0
|  | "výkop pro drenáž"117*0,5*1 : | [25 empty] | VV | 0
|  | 58,5 |  | 58.5 | [23 empty] | VV | 0
4 | 162601101R00 | Vodorovné přemístění výkopku z horniny 1 až 4, na vzdálenost přes 3 000 do 4 000 m | m3 | 1803.55 |  | 0 |  | 0 |  | 0 | 21 | 0 | 0 | 0 | 0 | 0 | 800-1 | RTS 24/ I | RTS 23/ II | 0.011 | 19.84 |  | Práce | Běžná |  |  |  | POL1_1
|  | po suchu, bez naložení výkopku, avšak se složením bez rozhrnutí, zpáteční cesta vozidla. | [25 empty] | SPI
|  | "ornice a podorničí"3174*0,35 : 3174*0,35 |  | 1110.9 | [23 empty] | VV | 0
|  | "podorničí k ohumusování na stavbě"1979*0,35 : 1979*0,35 |  | 692.65 | [23 empty] | VV | 0
5 | 167101102R00 | Nakládání, skládání, překládání neulehlého výkopku nakládání výkopku přes 100 m3, z horniny 1 až 4 | m3 | 692.65 |  | 0 |  | 0 |  | 0 | 21 | 0 | 0 | 0 | 0 | 0 | 800-1 | RTS 24/ I | RTS 23/ II | 0.053 | 36.71 |  | Práce | Běžná |  |  |  | POL1_
|  | "podorničí k ohumusování na stavbě"1979*0,35 : 1979*0,35 |  | 692.65 | [23 empty] | VV | 0
6 | 162301101R00 | Vodorovné přemístění výkopku z horniny 1 až 4, na vzdálenost přes 50 do 500 m | m3 | 287.7 |  | 0 |  | 0 |  | 0 | 21 | 0 | 0 | 0 | 0 | 0 | 800-1 | RTS 24/ I | RTS 23/ II | 0.011 | 3.16 |  | Práce | Běžná |  |  |  | POL1_
|  | po suchu, bez naložení výkopku, avšak se složením bez rozhrnutí, zpáteční cesta vozidla. | [25 empty] | SPI
|  | "odkopávky"229,2 : 229,2 |  | 229.2 | [23 empty] | VV | 0
|  | "rýhy"58,5 : 58,5 |  | 58.5 | [23 empty] | VV | 0
7 | 171251201 | Uložení sypaniny na skládky nebo meziskládky bez hutnění s upravením uložené sypaniny do, předepsaného tvaru | m3 | 287.7 |  | 0 |  | 0 |  | 0 | 21 | 0 | 0 | 0 | 0 | 0 |  | URS | ÚRS 23 02 | 0 | 0 |  | Práce | Běžná |  |  |  | POL1_1
|  | https://podminky.urs.cz/item/CS_URS_2023_02/171251201 | [25 empty] | POP
|  | "dle příloh situace komunikace a vzorové řezy" : | [25 empty] | VV | 0
|  | "odkopávky pro sanance komunikace"1146*0,2 : | [25 empty] | VV | 0
|  | "rýhy"58,5 : | [25 empty] | VV | 0
|  | 287,7 |  | 287.7 | [23 empty] | VV | 0
8 | 181351116 | Rozprostření a urovnání ornice v rovině nebo ve svahu sklonu do 1:5 strojně při souvislé ploše přes, 500 m2, tl. vrstvy přes 300 do 400 mm | m2 | 1979 |  | 0 |  | 0 |  | 0 | 21 | 0 | 0 | 0 | 0 | 0 |  | URS | ÚRS 23 02 | 0 | 0 |  | Práce | Běžná |  |  |  | POL1_1
|  | https://podminky.urs.cz/item/CS_URS_2023_02/181351116 | [25 empty] | POP
|  | "použije se materiál ze stavby" : | [25 empty] | VV | 0
|  | "podorničí k ohumusování na stavbě"1979 : | [25 empty] | VV | 0
|  | 1979 |  | 1979 | [23 empty] | VV | 0
9 | 181411131 | Založení trávníku na půdě předem připravené plochy do 1000 m2 výsevem včetně utažení parkového v, rovině nebo na svahu do 1:5 | m2 | 1979 |  | 0 |  | 0 |  | 0 | 21 | 0 | 0 | 0 | 0 | 0 |  | URS | ÚRS 23 02 | 0 | 0 |  | Práce | Běžná |  |  |  | POL1_1
|  | https://podminky.urs.cz/item/CS_URS_2023_02/181411131 | [25 empty] | POP
|  | "dle příloh situace komunikace a vzorové řezy" : | [25 empty] | VV | 0
|  | "osetí travním semenem"1979 : | [25 empty] | VV | 0
|  | 1979 |  | 1979 | [23 empty] | VV | 0
10 | 00572410 | osivo směs travní parková | kg | 100.929 |  | 0 |  | 0 |  | 0 | 21 | 0 | 0.001 | 0.1 | 0 | 0 |  | URS | ÚRS 23 02 | 0 | 0 |  | Specifikace | Běžná |  |  |  | POL3_0
|  | 1979*0,05*1,02 : | [25 empty] | VV | 0
|  | 100,929 |  | 100.93 | [23 empty] | VV | 0
11 | 181951112 | Úprava pláně vyrovnáním výškových rozdílů strojně v hornině třídy těžitelnosti I, skupiny 1 až 3 se, zhutněním | m2 | 1146 |  | 0 |  | 0 |  | 0 | 21 | 0 | 0 | 0 | 0 | 0 |  | URS | ÚRS 23 02 | 0 | 0 |  | Práce | Běžná |  |  |  | POL1_1
|  | https://podminky.urs.cz/item/CS_URS_2023_02/181951112 | [25 empty] | POP
|  | "dle přílohy Situace pozemní komunikace" : | [25 empty] | VV | 0
|  | "komunikace"1146 : | [25 empty] | VV | 0
|  | 1146 |  | 1146 | [23 empty] | VV | 0
12 | 182151111 | Svahování trvalých svahů do projektovaných profilů strojně s potřebným přemístěním výkopku při, svahování v zářezech v hornině třídy těžitelnosti I, skupiny 1 až 3 | m2 | 420 |  | 0 |  | 0 |  | 0 | 21 | 0 | 0 | 0 | 0 | 0 |  | URS | ÚRS 23 02 | 0 | 0 |  | Práce | Běžná |  |  |  | POL1_1
|  | https://podminky.urs.cz/item/CS_URS_2023_02/182151111 | [25 empty] | POP
|  | "dle příloh situace komunikace a vzorové řezy" : | [25 empty] | VV | 0
|  | "průleh podél komunikace"(105)*4 : | [25 empty] | VV | 0
|  | 420 |  | 420 | [23 empty] | VV | 0
Díl: | 2 | Zakládání |  |  |  | 0 |  | 0 |  | 0 |  | 0 |  | 33.6 |  | 0 |  |  |  |  | 0 | [6 empty] | DIL
13 | 212750103 | Trativody z drenážních a melioračních trubek pro budovy se zřízením štěrkového lože pod trubky a s, jejich obsypem v otevřeném výkopu trubka tyčová PVC-U plocha pro vtékání vody min. 80 cm2/m SN 4 | m | 117 |  | 0 |  | 0 |  | 0 | 21 | 0 | 0.28714 | 33.6 | 0 | 0 |  | URS | ÚRS 23 02 | 0 | 0 |  | Práce | Běžná |  |  |  | POL1_1
|  | celoperforovaná 360° DN 160 | [25 empty] | POP
|  | https://podminky.urs.cz/item/CS_URS_2023_02/212750103 | [25 empty] | POP
|  | "drenáž"117 : | [25 empty] | VV | 0
|  | 117 |  | 117 | [23 empty] | VV | 0
Díl: | 5 | Komunikace pozemní |  |  |  | 0 |  | 0 |  | 0 |  | 0 |  | 0 |  | 0 |  |  |  |  | 0 | [6 empty] | DIL
14 | 564861111 | Podklad ze štěrkodrti ŠD s rozprostřením a zhutněním plochy přes 100 m2, po zhutnění tl. 200 mm | m2 | 810 |  | 0 |  | 0 |  | 0 | 21 | 0 | 0 | 0 | 0 | 0 |  | URS | ÚRS 23 02 | 0 | 0 |  | Práce | Běžná |  |  |  | POL1_1
|  | https://podminky.urs.cz/item/CS_URS_2023_02/564861111 | [25 empty] | POP
|  | "dle příloh situace komunikace, vzorové řezy podélný profil a příčné řezy" : | [25 empty] | VV | 0
|  | "zřízení násypu VI. ulice"108*7,5 : | [25 empty] | VV | 0
|  | 810 |  | 810 | [23 empty] | VV | 0
15 | 564871116 | Podklad ze štěrkodrti ŠD s rozprostřením a zhutněním plochy přes 100 m2, po zhutnění tl. 300 mm | m2 | 1241 |  | 0 |  | 0 |  | 0 | 21 | 0 | 0 | 0 | 0 | 0 |  | URS | ÚRS 23 02 | 0 | 0 |  | Práce | Běžná |  |  |  | POL1_1
|  | https://podminky.urs.cz/item/CS_URS_2023_02/564871116 | [25 empty] | POP
|  | "dle příloh situace komunikace a vzorové řezy" : | [25 empty] | VV | 0
|  | "komunikace"1241 : | [25 empty] | VV | 0
|  | 1241 |  | 1241 | [23 empty] | VV | 0
16 | 567132115 | Podklad ze směsi stmelené cementem SC bez dilatačních spár, s rozprostřením a zhutněním SC C 8/10, (KSC I), po zhutnění tl. 200 mm | m2 | 1146 |  | 0 |  | 0 |  | 0 | 21 | 0 | 0 | 0 | 0 | 0 |  | URS | ÚRS 23 02 | 0 | 0 |  | Práce | Běžná |  |  |  | POL1_1
|  | https://podminky.urs.cz/item/CS_URS_2023_02/567132115 | [25 empty] | POP
|  | "dle příloh situace komunikace a vzorové řezy" : | [25 empty] | VV | 0
|  | "komunikace"1146 : | [25 empty] | VV | 0
|  | 1146 |  | 1146 | [23 empty] | VV | 0
Díl: | 8 | Trubní vedení |  |  |  | 0 |  | 0 |  | 0 |  | 0 |  | 0.23 |  | 0 |  |  |  |  | 0 | [6 empty] | DIL
17 | 14122023 | Navrtávka a připojení drenáže do betonové šachty | kus | 4 |  | 0 |  | 0 |  | 0 | 21 | 0 | 0 | 0 | 0 | 0 |  | Vlastní | Indiv | 0 | 0 |  | Práce | Běžná |  |  |  | POL1_1
18 | 877355211 | Montáž tvarovek na kanalizačním plastovém potrubí z polypropylenu PP nebo tvrdého PVC hladkého, plnostěnného kolen, víček nebo hrdlových uzávěrů DN 200 | kus | 2 |  | 0 |  | 0 |  | 0 | 21 | 0 | 0 | 0 | 0 | 0 |  | URS | ÚRS 23 02 | 0 | 0 |  | Práce | Běžná |  |  |  | POL1_1
|  | https://podminky.urs.cz/item/CS_URS_2023_02/877355211 | [25 empty] | POP
|  | "napojení drenáže"2 : | [25 empty] | VV | 0
|  | 2 |  | 2 | [23 empty] | VV | 0
19 | R2 | Tvarovky PVC SN12 k napojení ul. vpustí | kus | 2 |  | 0 |  | 0 |  | 0 | 21 | 0 | 0 | 0 | 0 | 0 |  | Vlastní | Indiv | 0 | 0 |  | Specifikace | Běžná |  |  |  | POL3_0
|  | "dle montáže tvarovek"2 : | [25 empty] | VV | 0
|  | 2 |  | 2 | [23 empty] | VV | 0
20 | 894812001 | Revizní a čistící šachta zpolypropylenu PP pro hladké trouby DN 400 šachtové dno (DN šachty / DN, trubního vedení) DN 400/150 přímý tok | kus | 5 |  | 0 |  | 0 |  | 0 | 21 | 0 | 0.04005 | 0.2 | 0 | 0 |  | URS | ÚRS 23 02 | 0 | 0 |  | Práce | Běžná |  |  |  | POL1_1
|  | https://podminky.urs.cz/item/CS_URS_2023_02/894812001 | [25 empty] | POP
|  | "revizní šachty drenáže"5 : | [25 empty] | VV | 0
|  | 5 |  | 5 | [23 empty] | VV | 0
21 | 894812031 | Revizní a čistící šachta zpolypropylenu PP pro hladké trouby DN 400 roura šachtová korugovaná bez, hrdla, světlé hloubky 1000 mm | kus | 5 |  | 0 |  | 0 |  | 0 | 21 | 0 | 0.00396 | 0.02 | 0 | 0 |  | URS | ÚRS 23 02 | 0 | 0 |  | Práce | Běžná |  |  |  | POL1_1
|  | https://podminky.urs.cz/item/CS_URS_2023_02/894812031 | [25 empty] | POP
22 | 894812041 | Revizní a čistící šachta zpolypropylenu PP pro hladké trouby DN 400 roura šachtová korugovaná, Příplatek kcenám 2031 - 2035 za uříznutí šachtové roury | kus | 5 |  | 0 |  | 0 |  | 0 | 21 | 0 | 0 | 0 | 0 | 0 |  | URS | ÚRS 23 02 | 0 | 0 |  | Práce | Běžná |  |  |  | POL1_1
|  | https://podminky.urs.cz/item/CS_URS_2023_02/894812041 | [25 empty] | POP
23 | 894812051 | Revizní a čistící šachta zpolypropylenu PP pro hladké trouby DN 400 poklop plastový (pro třídu, zatížení) pochůzí (A15) | kus | 5 |  | 0 |  | 0 |  | 0 | 21 | 0 | 0.00194 | 0.01 | 0 | 0 |  | URS | ÚRS 23 02 | 0 | 0 |  | Práce | Běžná |  |  |  | POL1_1
|  | https://podminky.urs.cz/item/CS_URS_2023_02/894812051 | [25 empty] | POP
Díl: | 99 | Přesuny hmot a sutí |  |  |  | 0 |  | 0 |  | 0 |  | 0 |  | 0 |  | 0 |  |  |  |  | 0 | [6 empty] | DIL
24 | 998225111 | Přesun hmot pro komunikace skrytem zkameniva, monolitickým betonovým nebo živičným dopravní, vzdálenost do 200 m jakékoliv délky objektu | t | 33.926 |  | 0 |  | 0 |  | 0 | 21 | 0 | 0 | 0 | 0 | 0 |  | URS | ÚRS 23 02 | 0 | 0 |  | Práce | Běžná |  |  |  | POL1_1
|  | https://podminky.urs.cz/item/CS_URS_2023_02/998225111 | [25 empty] | POP
[26 empty] | 12 | 21 | DPH
| Celkem |  |  |  |  | 0 | [19 empty] | 0 | 0 | SUM
END
Note on S6: Jedná se o informaci, zda se jedná o položku, která je do rozpočtu zadána z cenové soustavy RTS, nebo vlastní.
Note on T6: Jedná se o název CÚ, která je zadána u položky rozpočtu

## 110 1 Pol
Položkový soupis prací a dodávek | [27 empty] | #TypZaznamu#
S: | 02_1 | ZTV-Moravská Třebová - lokalita jihozápad- 1.etapa- 3,4,5. část - I.etapa | [25 empty] | STA
O: | 110 | Sadové úpravy | [22 empty] | STA |  |  | OBJ
R: | 1 | sadové úpravy | [25 empty] | ROZ
P.č. | Číslo položky | Název položky | MJ | Množství | Cena / MJ | Celkem | Dodávka | Dodávka celk. | Montáž | Montáž celk. | DPH | Cena s DPH | Hmotnost / MJ | Hmotnost celk.(t) | Dem. hmotnost / MJ | Dem. hmotnost celk.(t) | Ceník | Cen. soustava / platnost | Cenová úroveň | Nhod / MJ | Nhod celk. | Dodavatel | Typ položky | Stav položky
Díl: | 45597 | Založení trávníku |  |  |  | 0 |  | 0 |  | 0 |  | 0 |  | 0 |  | 0 |  |  |  |  | 65.54 | [6 empty] | DIL
1 | 184853511 | Chemické odplevelení před založením kultury přes 20 m2 postřikem na široko v rovině a svahu do 1:5, strojně 2x | m2 | 2268 |  | 0 |  | 0 |  | 0 | 21 | 0 | 0 | 0 | 0 | 0 |  | Vlastní | Indiv | 0 | 0 |  | Práce | Běžná |  |  |  | POL1_1
2 | Materiál | chemický postřik - totální herbicid 5 l/ha | l | 1.134 |  | 0 |  | 0 |  | 0 | 21 | 0 | 0 | 0 | 0 | 0 |  | Vlastní | Indiv | 0 | 0 |  | Specifikace | Běžná |  |  |  | POL3_0
3 | 183403112R00 | Obdělávání půdy Obdělání půdy oráním na hl přes 0,1 do 0,2 m v rovině a svahu do 1:5 (cca 80 % plochy) | m2 | 907.2 |  | 0 |  | 0 |  | 0 | 21 | 0 | 0 | 0 | 0 | 0 | 823-1 | RTS 24/ I | Indiv | 0.003 | 2.72 |  | Práce | Běžná |  |  |  | POL1_1
4 | 183403114R00 | Obdělávání půdy Obdělání půdykultivátorovánímv rovině a svahu do 1:5 (cca 80 % plochy) | m2 | 907.2 |  | 0 |  | 0 |  | 0 | 21 | 0 | 0 | 0 | 0 | 0 | 823-1 | RTS 24/ I | Indiv | 0.001 | 0.91 |  | Práce | Běžná |  |  |  | POL1_1
5 | 183403111R00 | Obdělávání půdy Obdělání půdynakopánímna hl přes 0,05 do 0,1 m v rovině a svahu do 1:5 (cca 20 % plochy) | m2 | 226.8 |  | 0 |  | 0 |  | 0 | 21 | 0 | 0 | 0 | 0 | 0 | 823-1 | RTS 24/ I | Indiv | 0.052 | 11.79 |  | Práce | Běžná |  |  |  | POL1_1
|  | Okrajové plochy | [25 empty] | POP
6 | 181351113 | Rozprostření ornice tl vrstvydo 200 mm pl přes 500 m2 v rovině nebo ve svahu do 1:5 strojně | m2 | 1134 |  | 0 |  | 0 |  | 0 | 21 | 0 | 0 | 0 | 0 | 0 |  | Vlastní | Indiv | 0 | 0 |  | Práce | Běžná |  |  |  | POL1_1
|  | tl. 20 cm | [25 empty] | POP
7 | Materiál | Směs: kvalitní ornice 90 % (objemu) + 10 % písekpotřeba je celkem 226,8 m3 substrátu (mocnost 0,2, m* 1134 m2).Jako ornice do směsi bude použita ornice ze skrývky. Do rozpočtu kalkulován pouze písek | m3 | 22.68 |  | 0 |  | 0 |  | 0 | 21 | 0 | 0 | 0 | 0 | 0 |  | Vlastní | Indiv | 0 | 0 |  | R-položka | Běžná |  |  |  | POL12_0
|  | (22,68 m3). Ten bude promísen do ornice ze skrývky a společně bude rozprostřeno. Potřebných 204,12 m3 ornice ze skrývky tak jako materiál není kalkulováno. tl. cca 20 cm, kalkulován pouze písek (22,68 m3) | [25 empty] | POP |  | (22,68 m3). Ten bude promísen do ornice ze skrývky a společně bude rozprostřeno. Potřebných 204,12 m3 ornice ze skrývky tak jako materiál není kalkulováno. tl. cca 20 cm, kalkulován pouze písek (22,68 m3)
8 | 183403114R00 | Obdělávání půdy Obdělání půdykultivátorovánímv rovině a svahu do 1:5 (cca 80 % plochy) | m2 | 907.2 |  | 0 |  | 0 |  | 0 | 21 | 0 | 0 | 0 | 0 | 0 | 823-1 | RTS 24/ I | Indiv | 0.001 | 0.91 |  | Práce | Běžná |  |  |  | POL1_1
|  | promísení, kypření | [25 empty] | POP
9 | 183403111R00 | Obdělávání půdy Obdělání půdynakopánímna hl přes 0,05 do 0,1 m v rovině a svahu do 1:5 (cca 20 % plochy) | m2 | 226.8 |  | 0 |  | 0 |  | 0 | 21 | 0 | 0 | 0 | 0 | 0 | 823-1 | RTS 24/ I | Indiv | 0.052 | 11.79 |  | Práce | Běžná |  |  |  | POL1_1
|  | promísení, kypření | [25 empty] | POP
10 | 183403153R00 | Obdělávání půdy Obdělání půdy hrabáním v rovině a svahu do 1:5 | m2 | 1134 |  | 0 |  | 0 |  | 0 | 21 | 0 | 0 | 0 | 0 | 0 | 823-1 | RTS 24/ I | Indiv | 0.015 | 17.01 |  | Práce | Běžná |  |  |  | POL1_1
|  | uhrabání, vysvahování | [25 empty] | POP
11 | 183403161R00 | Obdělávání půdy Obdělání půdy válením v rovině a svahu do 1:5 | m2 | 1134 |  | 0 |  | 0 |  | 0 | 21 | 0 | 0 | 0 | 0 | 0 | 823-1 | RTS 24/ I | Indiv | 0.001 | 1.13 |  | Práce | Běžná |  |  |  | POL1_1
|  | trávnikářskym válcem | [25 empty] | POP
12 | 181451311 | Založení trávníku strojně výsevem včetně utažení na ploše v rovině nebo na svahu do 1:5 | m2 | 907.2 |  | 0 |  | 0 |  | 0 | 21 | 0 | 0 | 0 | 0 | 0 |  | Vlastní | Indiv | 0 | 0 |  | Práce | Běžná |  |  |  | POL1_1
|  | cca 80% plochy | [25 empty] | POP
13 | 181411121 | Založení lučního trávníku výsevem pl do 1000 m2 v rovině a ve svahu do 1:5 | m2 | 226.8 |  | 0 |  | 0 |  | 0 | 21 | 0 | 0 | 0 | 0 | 0 |  | Vlastní | Indiv | 0 | 0 |  | Práce | Běžná |  |  |  | POL1_1
|  | cca 20% plochy (okrajové plochy) | [25 empty] | POP
14 | Materiál | Travinobylinná směs - viz TZ | kg | 9.072 |  | 0 |  | 0 |  | 0 | 21 | 0 | 0 | 0 | 0 | 0 |  | Vlastní | Indiv | 0 | 0 |  | R-položka | Běžná |  |  |  | POL12_0
|  | 8 g/m2 | [25 empty] | POP
15 | 183403153R00 | Obdělávání půdy Obdělání půdy hrabáním v rovině a svahu do 1:5 | m2 | 1134 |  | 0 |  | 0 |  | 0 | 21 | 0 | 0 | 0 | 0 | 0 | 823-1 | RTS 24/ I | Indiv | 0.015 | 17.01 |  | Práce | Běžná |  |  |  | POL1_1
16 | 183403161R00 | Obdělávání půdy Obdělání půdy válením v rovině a svahu do 1:5 | m2 | 2268 |  | 0 |  | 0 |  | 0 | 21 | 0 | 0 | 0 | 0 | 0 | 823-1 | RTS 24/ I | Indiv | 0.001 | 2.27 |  | Práce | Běžná |  |  |  | POL1_
|  | trávnikářskym válcem v podélném a příčném směru | [25 empty] | POP
Díl: | 45598 | Výsadba stromů do rostlého terénu |  |  |  | 0 |  | 0 |  | 0 |  | 0 |  | 0 |  | 0 |  |  |  |  | 42.67 | [6 empty] | DIL
17 | 119005151 | Vytyčení výsadeb s rozmístěním solitérních rostlin do 10 kusů | ks | 9 |  | 0 |  | 0 |  | 0 | 21 | 0 | 0 | 0 | 0 | 0 |  | Vlastní | Indiv | 0 | 0 |  | Práce | Běžná |  |  |  | POL1_1
18 | 183101221R00 | Hloubení jamek s výměnou půdy na 50 % v rovině Jamky pro výsadbu s výměnou 50 % půdy zeminy skupiny 1 až 4 obj přes 0,4 do 1 m3 v rovině a svahu do, 1:5 | kus | 9 |  | 0 |  | 0 |  | 0 | 21 | 0 | 0 | 0 | 0 | 0 | 823-1 | RTS 24/ I | Indiv | 3.478 | 31.3 |  | Práce | Běžná |  |  |  | POL1_1
|  | pro vysazování rostlin v hornině 1 až 4 s výměnou půdy na 50%, s případným naložením přebytečných výkopků na dopravní prostředek, s odvozem na vzdálenost do 20 km a se složením, | [25 empty] | SPI |  | pro vysazování rostlin v hornině 1 až 4 s výměnou půdy na 50%, s případným naložením přebytečných výkopků na dopravní prostředek, s odvozem na vzdálenost do 20 km a se složením,
|  | stěny jámy rozrušit a zdrsnit rýčem | [25 empty] | POP
19 | Materiál | Substrát (cca 0,35 m3/strom). Předem promísená směs:70 % kompostovaná zemina + 30 % štěrk, ostrohranný fr. 16/32 mm | m3 | 3.15 |  | 0 |  | 0 |  | 0 | 21 | 0 | 0 | 0 | 0 | 0 |  | Vlastní | Indiv | 0 | 0 |  | R-položka | Běžná |  |  |  | POL12_0
20 | Materiál | Hydroabsorbent typu hydrogel (fr.0,2/0,8mm) a obdobný 300g/ strom | kg | 2.7 |  | 0 |  | 0 |  | 0 | 21 | 0 | 0 | 0 | 0 | 0 |  | Vlastní | Indiv | 0 | 0 |  | R-položka | Běžná |  |  |  | POL12_0
|  | nutno promísit se substrátem | [25 empty] | POP
21 | 184102115R00 | Výsadba dřevin s balem Výsadba dřeviny s balem D do 0,6 m do jamky se zalitím v rovině a svahu do 1:5 | kus | 9 |  | 0 |  | 0 |  | 0 | 21 | 0 | 0 | 0 | 0 | 0 | 823-1 | RTS 24/ I | Indiv | 1.207 | 10.86 |  | Práce | Běžná |  |  |  | POL1_1
|  | do předem vyhloubené jamky se zalitím, | [25 empty] | SPI
22 | 184816111R00 | Hnojení kolem sazenic Hnojení sazenic průmyslovými hnojivy do 0,25 kg k jedné sazenici | kus | 9 |  | 0 |  | 0 |  | 0 | 21 | 0 | 0 | 0 | 0 | 0 | 823-2 | RTS 24/ I | Indiv | 0.057 | 0.51 |  | Práce | Běžná |  |  |  | POL1_1
23 | Materiál | Tabletové kombinované hnojivo | tabl. | 72 |  | 0 |  | 0 |  | 0 | 21 | 0 | 0 | 0 | 0 | 0 |  | Vlastní | Indiv | 0 | 0 |  | R-položka | Běžná |  |  |  | POL12_0
|  | cca 5-8 x 10g/1 strom | [25 empty] | POP
24 | 184215133 | Ukotvení kmene dřevin v rovině nebo na svahu do 1:5 třemi kůly D do 0,1 m dl přes 2 do 3 m | ks | 9 |  | 0 |  | 0 |  | 0 | 21 | 0 | 0 | 0 | 0 | 0 |  | Vlastní | Indiv | 0 | 0 |  | Práce | Běžná |  |  |  | POL1_1
|  | včetně příček v horní i spodní části kotvení | [25 empty] | POP
25 | Materiál | Kůl loupaný s fazetou a špicí, délka 2,5-3 m, pr. 8-9 cm | ks | 27 |  | 0 |  | 0 |  | 0 | 21 | 0 | 0 | 0 | 0 | 0 |  | Vlastní | Indiv | 0 | 0 |  | R-položka | Běžná |  |  |  | POL12_0
|  | 3 ks/strom | [25 empty] | POP
26 | Materiál | každý strom: 9 x příčky (3 ve vrchní části + 6 x ve spodní části kotvení), půlená kulatina, pr. 8-9, cm, délka cca 60-80 cm), úvazek, spojovací materiály | soubor | 9 |  | 0 |  | 0 |  | 0 | 21 | 0 | 0 | 0 | 0 | 0 |  | Vlastní | Indiv | 0 | 0 |  | R-položka | Běžná |  |  |  | POL12_0
|  | m.j. soubor = potřebné množství pro 1 ks stromu | [25 empty] | POP
27 | 184501141 | Zhotovení obalu z rákosové nebo kokosové rohože v rovině a svahu do 1:5 nebo speciální nátěr k, ochraně kmene | m2 | 3.6 |  | 0 |  | 0 |  | 0 | 21 | 0 | 0 | 0 | 0 | 0 |  | Vlastní | Indiv | 0 | 0 |  | Práce | Běžná |  |  |  | POL1_1
|  | 0,4 m2/1 strom | [25 empty] | POP
28 | Materiál | Rákosová rohož (ochrana kmene) nebo speciální nátěr k ochraně kmene | ks | 9 |  | 0 |  | 0 |  | 0 | 21 | 0 | 0 | 0 | 0 | 0 |  | Vlastní | Indiv | 0 | 0 |  | R-položka | Běžná |  |  |  | POL12_0
29 | 184215413 | Zhotovení závlahové mísy dřevin D přes 1,0 m v rovině nebo na svahu do 1:5 | ks | 9 |  | 0 |  | 0 |  | 0 | 21 | 0 | 0 | 0 | 0 | 0 |  | Vlastní | Indiv | 0 | 0 |  | Práce | Běžná |  |  |  | POL1_1
30 | 184911421 | Mulčování rostlin kůrou tl do 0,1 m v rovině a svahu do 1:5 | m2 | 18 |  | 0 |  | 0 |  | 0 | 21 | 0 | 0 | 0 | 0 | 0 |  | Vlastní | Indiv | 0 | 0 |  | Práce | Běžná |  |  |  | POL1_1
|  | půdorysně cca 1,4 * 1,4 m (tj 2m2/ks) | [25 empty] | POP
31 | Materiál | Mulčovací kůra, drcená, tříděná | m3 | 1.8 |  | 0 |  | 0 |  | 0 | 21 | 0 | 0 | 0 | 0 | 0 |  | Vlastní | Indiv | 0 | 0 |  | R-položka | Běžná |  |  |  | POL12_0
32 | R | Řez stromu výchovný | ks | 9 |  | 0 |  | 0 |  | 0 | 21 | 0 | 0 | 0 | 0 | 0 |  | Vlastní | Indiv | 0 | 0 |  | Práce | Běžná |  |  |  | POL1_1
33 | 185851121 | Dovoz vody pro zálivku rostlin (uzpůsobit dle skutečné vzdálenosti) | m3 | 0.9 |  | 0 |  | 0 |  | 0 | 21 | 0 | 0 | 0 | 0 | 0 |  | Vlastní | Indiv | 0 | 0 |  | Práce | Běžná |  |  |  | POL1_1
34 | Materiál | Voda na zalití | m3 | 0.9 |  | 0 |  | 0 |  | 0 | 21 | 0 | 0 | 0 | 0 | 0 |  | Vlastní | Indiv | 0 | 0 |  | R-položka | Běžná |  |  |  | POL12_0
Díl: | 45599 | Rostlinný materiál |  |  |  | 0 |  | 0 |  | 0 |  | 0 |  | 0 |  | 0 |  |  |  |  | 0 | [6 empty] | DIL
35 | ACA | Acer campestre | ks | 2 |  | 0 |  | 0 |  | 0 | 21 | 0 | 0 | 0 | 0 | 0 |  | Vlastní | Indiv | 0 | 0 |  | Specifikace | Běžná |  |  |  | POL3_0
|  | vk 3xp, ok 12-14, ZB (ko) | [25 empty] | POP
36 | AME | Amelanchier arborea 'Robin Hill' | ks | 3 |  | 0 |  | 0 |  | 0 | 21 | 0 | 0 | 0 | 0 | 0 |  | Vlastní | Indiv | 0 | 0 |  | Specifikace | Běžná |  |  |  | POL3_0
|  | vk 3xp, ok 12-14, ZB (ko) | [25 empty] | POP
37 | APL | Acer platanoides | ks | 2 |  | 0 |  | 0 |  | 0 | 21 | 0 | 0 | 0 | 0 | 0 |  | Vlastní | Indiv | 0 | 0 |  | Specifikace | Běžná |  |  |  | POL3_0
|  | vk 3xp, ok 12-14, ZB (ko) | [25 empty] | POP
38 | PPL | Prunus avium 'Plena' | ks | 2 |  | 0 |  | 0 |  | 0 | 21 | 0 | 0 | 0 | 0 | 0 |  | Vlastní | Indiv | 0 | 0 |  | Specifikace | Běžná |  |  |  | POL3_0
|  | vk 3xp, ok 12-14, ZB (ko) | [25 empty] | POP
[28 empty] | VV | 0
|  | 2 |  | 2 | [23 empty] | VV | 0
39 | 2111111111 | Přirážka na pořizovací náklady | kpl | 1 |  | 0 |  | 0 |  | 0 | 21 | 0 | 0 | 0 | 0 | 0 |  | Vlastní | Indiv | 0 | 0 |  | Práce | Běžná |  |  |  | POL1_1
Díl: | 45600 | Rozvojová péče v 1.roce výsadby |  |  |  | 0 |  | 0 |  | 0 |  | 0 |  | 0 |  | 0 |  |  |  |  | 14.96 | [6 empty] | DIL
40 | 185804311R00 | Zalití rostlin vodou Zalití rostlin vodou plocha do 20 m2 (minimálně 12-18x v případě jarní výsadby - skutečný rozsah, uzpůsobit dle reálného termínu realizace a průběhu počasí) | m3 | 10.8 |  | 0 |  | 0 |  | 0 | 21 | 0 | 0 | 0 | 0 | 0 | 823-1 | RTS 24/ I | Indiv | 1.195 | 12.91 |  | Práce | Běžná |  |  |  | POL1_1
|  | 15x (dávka 0,08 m3/strom) | [25 empty] | POP
41 | 185851121 | Dovoz vody pro zálivku rostlin (uzpůsobit dle skutečné vzdálenosti) | m3 | 10.8 |  | 0 |  | 0 |  | 0 | 21 | 0 | 0 | 0 | 0 | 0 |  | Vlastní | Indiv | 0 | 0 |  | Práce | Běžná |  |  |  | POL1_1
|  | 15x (dávka 0,08 m3/strom) | [25 empty] | POP
42 | Materiál | Voda na zálivku | m3 | 10.8 |  | 0 |  | 0 |  | 0 | 21 | 0 | 0 | 0 | 0 | 0 |  | Vlastní | Indiv | 0 | 0 |  | R-položka | Běžná |  |  |  | POL12_0
|  | 15x (dávka 0,08 m3/strom) | [25 empty] | POP
43 | 185804213R00 | Vypletí záhonů v rovině nebo ve svahu do 1:5 Vypletí dřevin solitérních | m2 | 12.96 |  | 0 |  | 0 |  | 0 | 21 | 0 | 0 | 0 | 0 | 0 | 823-1 | RTS 24/ I | Indiv | 0.158 | 2.05 |  | Práce | Běžná |  |  |  | POL1_1
|  | s případným naložením odpadu na dopravní prostředek, odvozem do 20 km a se složením | [25 empty] | SPI
|  | 1x (plocha 1,44 m2/strom) | [25 empty] | POP
44 | 183911133R01 | Kontrola funkčnosti kotvení a úvazku, kontrola stavu stromů | ks | 9 |  | 0 |  | 0 |  | 0 | 21 | 0 | 0 | 0 | 0 | 0 |  | Vlastní | Indiv | 0 | 0 |  | Práce | Běžná |  |  |  | POL1_1
45 | 184813134R01 | Ochrana listnatých dřevin přes 70 cm před okusem chemickým nátěrem v rovině a svahu do 1:5 | ks | 9 |  | 0 |  | 0 |  | 0 | 21 | 0 | 0 | 0 | 0 | 0 |  | Vlastní | Indiv | 0 | 0 |  | Práce | Běžná |  |  |  | POL1_1
46 | Materiál | ochranný nátěr (repelentní přípravek proti okusu a ohryzu zvěří v době vegetačního klidu - chuťová, pachová a mechanická repelentní složka) | kg | 0.54 |  | 0 |  | 0 |  | 0 | 21 | 0 | 0 | 0 | 0 | 0 |  | Vlastní | Indiv | 0 | 0 |  | Práce | Běžná |  |  |  | POL1_1
|  | dávkování uzpůsobit konkrétnímu přípravku | [25 empty] | POP
Díl: | 45601 | Rozvojová péče v 2.roce výsadby |  |  |  | 0 |  | 0 |  | 0 |  | 0 |  | 0 |  | 0 |  |  |  |  | 15.1 | [6 empty] | DIL
47 | 185804311R00 | Zalití rostlin vodou Zalití rostlin vodou plocha do 20 m2 (minimálně 12-18x v případě jarní výsadby - skutečný rozsah, uzpůsobit dle reálného termínu realizace a průběhu počasí) | m3 | 10.8 |  | 0 |  | 0 |  | 0 | 21 | 0 | 0 | 0 | 0 | 0 | 823-1 | RTS 24/ I | Indiv | 1.195 | 12.91 |  | Práce | Běžná |  |  |  | POL1_
|  | 15x (dávka 0,08 m3/strom) | [25 empty] | POP
48 | 185851121 | Dovoz vody pro zálivku rostlin (uzpůsobit dle skutečné vzdálenosti) | m3 | 10.8 |  | 0 |  | 0 |  | 0 | 21 | 0 | 0 | 0 | 0 | 0 |  | Vlastní | Indiv | 0 | 0 |  | Práce | Běžná |  |  |  | POL1_1
|  | 15x (dávka 0,08 m3/strom) | [25 empty] | POP
49 | Materiál | Voda na zálivku | m3 | 10.8 |  | 0 |  | 0 |  | 0 | 21 | 0 | 0 | 0 | 0 | 0 |  | Vlastní | Indiv | 0 | 0 |  | R-položka | Běžná |  |  |  | POL12_0
|  | 15x (dávka 0,08 m3/strom) | [25 empty] | POP
50 | 185804213R00 | Vypletí záhonů v rovině nebo ve svahu do 1:5 Vypletí dřevin solitérních | m2 | 12.96 |  | 0 |  | 0 |  | 0 | 21 | 0 | 0 | 0 | 0 | 0 | 823-1 | RTS 24/ I | Indiv | 0.158 | 2.05 |  | Práce | Běžná |  |  |  | POL1_1
|  | s případným naložením odpadu na dopravní prostředek, odvozem do 20 km a se složením | [25 empty] | SPI
|  | 1x (plocha 1,44 m2/strom) | [25 empty] | POP
51 | 184911421R | Mulčování rostlin kůrou tl. do 0,1 m v rovině a svahu do 1:5 | m2 | 3.89 |  | 0 |  | 0 |  | 0 | 21 | 0 | 0 | 0 | 0 | 0 |  | Vlastní | Indiv | 0 | 0 |  | Specifikace | Běžná |  |  |  | POL3_0
|  | jarní doplnění mulče a případná oprava závlahové mísy (cca 30% plochy) | [25 empty] | POP
52 | Materiál | Mulčovací kůra, drcená | m3 | 0.39 |  | 0 |  | 0 |  | 0 | 21 | 0 | 0 | 0 | 0 | 0 |  | Vlastní | Indiv | 0 | 0 |  | R-položka | Běžná |  |  |  | POL12_0
53 | 183911133R01 | Kontrola funkčnosti kotvení a úvazku, kontrola stavu stromů | ks | 9 |  | 0 |  | 0 |  | 0 | 21 | 0 | 0 | 0 | 0 | 0 |  | Vlastní | Indiv | 0 | 0 |  | Práce | Běžná |  |  |  | POL1_1
54 | 184911111R00 | Znovuuvázání dřeviny jedním úvazkem Znovuuvázání dřeviny ke kůlům | kus | 1.35 |  | 0 |  | 0 |  | 0 | 21 | 0 | 2e-05 | 0 | 0 | 0 | 823-1 | RTS 24/ I | Indiv | 0.1 | 0.14 |  | Práce | Běžná |  |  |  | POL1_1
|  | oprava, případně oprava kotvení, předpoklad 15 % | [25 empty] | POP
55 | 184813134R01 | Ochrana listnatých dřevin přes 70 cm před okusem chemickým nátěrem v rovině a svahu do 1:5 | ks | 9 |  | 0 |  | 0 |  | 0 | 21 | 0 | 0 | 0 | 0 | 0 |  | Vlastní | Indiv | 0 | 0 |  | Práce | Běžná |  |  |  | POL1_1
56 | Materiál | ochranný nátěr (repelentní přípravek proti okusu a ohryzu zvěří v době vegetačního klidu - chuťová, pachová a mechanická repelentní složka) | kg | 0.54 |  | 0 |  | 0 |  | 0 | 21 | 0 | 0 | 0 | 0 | 0 |  | Vlastní | Indiv | 0 | 0 |  | Práce | Běžná |  |  |  | POL1_1
|  | dávkování uzpůsobit konkrétnímu přípravku | [25 empty] | POP
Díl: | 45602 | Rozvojová péče v 3. roce výsadby |  |  |  | 0 |  | 0 |  | 0 |  | 0 |  | 0 |  | 0 |  |  |  |  | 13.75 | [6 empty] | DIL
57 | 185804311R00 | Zalití rostlin vodou Zalití rostlin vodou plocha do 20 m2 (minimálně 12-18x v případě jarní výsadby - skutečný rozsah, uzpůsobit dle reálného termínu realizace a průběhu počasí) | m3 | 9.36 |  | 0 |  | 0 |  | 0 | 21 | 0 | 0 | 0 | 0 | 0 | 823-1 | RTS 24/ I | Indiv | 1.195 | 11.19 |  | Práce | Běžná |  |  |  | POL1_
|  | 13x (dávka 0,08 m3/strom) | [25 empty] | POP
58 | 185851121 | Dovoz vody pro zálivku rostlin (uzpůsobit dle skutečné vzdálenosti) | m3 | 9.36 |  | 0 |  | 0 |  | 0 | 21 | 0 | 0 | 0 | 0 | 0 |  | Vlastní | Indiv | 0 | 0 |  | Práce | Běžná |  |  |  | POL1_1
|  | 13x (dávka 0,08 m3/strom) | [25 empty] | POP
59 | Materiál | Voda na zálivku | m3 | 9.36 |  | 0 |  | 0 |  | 0 | 21 | 0 | 0 | 0 | 0 | 0 |  | Vlastní | Indiv | 0 | 0 |  | R-položka | Běžná |  |  |  | POL12_0
|  | 13x (dávka 0,08 m3/strom) | [25 empty] | POP
60 | 185804213R00 | Vypletí záhonů v rovině nebo ve svahu do 1:5 Vypletí dřevin solitérních | m2 | 12.96 |  | 0 |  | 0 |  | 0 | 21 | 0 | 0 | 0 | 0 | 0 | 823-1 | RTS 24/ I | Indiv | 0.158 | 2.05 |  | Práce | Běžná |  |  |  | POL1_1
|  | s případným naložením odpadu na dopravní prostředek, odvozem do 20 km a se složením | [25 empty] | SPI
|  | 1x (plocha 1,44 m2/strom) | [25 empty] | POP
61 | 184816111R00 | Hnojení kolem sazenic Hnojení sazenic průmyslovými hnojivy do 0,25 kg k jedné sazenici | kus | 9 |  | 0 |  | 0 |  | 0 | 21 | 0 | 0 | 0 | 0 | 0 | 823-2 | RTS 24/ I | Indiv | 0.057 | 0.51 |  | Práce | Běžná |  |  |  | POL1_
62 | Materiál | Tabletové kombinované hnojivo | tabl. | 45 |  | 0 |  | 0 |  | 0 | 21 | 0 | 0 | 0 | 0 | 0 |  | Vlastní | Indiv | 0 | 0 |  | R-položka | Běžná |  |  |  | POL12_0
|  | cca 5 x 10g/1 strom | [25 empty] | POP
63 | 184911421R | Mulčování rostlin kůrou tl. do 0,1 m v rovině a svahu do 1:5 | m2 | 3.89 |  | 0 |  | 0 |  | 0 | 21 | 0 | 0 | 0 | 0 | 0 |  | Vlastní | Indiv | 0 | 0 |  | Specifikace | Běžná |  |  |  | POL3_0
|  | jarní doplnění mulče a případná oprava závlahové mísy (cca 30% plochy) | [25 empty] | POP
64 | Materiál | Mulčovací kůra, drcená | m3 | 0.39 |  | 0 |  | 0 |  | 0 | 21 | 0 | 0 | 0 | 0 | 0 |  | Vlastní | Indiv | 0 | 0 |  | R-položka | Běžná |  |  |  | POL12_0
65 | 183911133R01 | Kontrola funkčnosti kotvení a úvazku, kontrola stavu stromů | ks | 9 |  | 0 |  | 0 |  | 0 | 21 | 0 | 0 | 0 | 0 | 0 |  | Vlastní | Indiv | 0 | 0 |  | Práce | Běžná |  |  |  | POL1_1
66 | 184813134R01 | Ochrana listnatých dřevin přes 70 cm před okusem chemickým nátěrem v rovině a svahu do 1:5 | ks | 9 |  | 0 |  | 0 |  | 0 | 21 | 0 | 0 | 0 | 0 | 0 |  | Vlastní | Indiv | 0 | 0 |  | Práce | Běžná |  |  |  | POL1_1
67 | Materiál | ochranný nátěr (repelentní přípravek proti okusu a ohryzu zvěří v době vegetačního klidu - chuťová, pachová a mechanická repelentní složka) | kg | 0.54 |  | 0 |  | 0 |  | 0 | 21 | 0 | 0 | 0 | 0 | 0 |  | Vlastní | Indiv | 0 | 0 |  | Práce | Běžná |  |  |  | POL1_1
|  | dávkování uzpůsobit konkrétnímu přípravku | [25 empty] | POP
Díl: | 45603 | Rozvojová péče v 4. roce výsadby |  |  |  | 0 |  | 0 |  | 0 |  | 0 |  | 0 |  | 0 |  |  |  |  | 9.79 | [6 empty] | DIL
68 | 185804311R00 | Zalití rostlin vodou Zalití rostlin vodou plocha do 20 m2 (minimálně 12-18x v případě jarní výsadby - skutečný rozsah, uzpůsobit dle reálného termínu realizace a průběhu počasí) | m3 | 6.48 |  | 0 |  | 0 |  | 0 | 21 | 0 | 0 | 0 | 0 | 0 | 823-1 | RTS 24/ I | Indiv | 1.195 | 7.74 |  | Práce | Běžná |  |  |  | POL1_
|  | 9x (dávka 0,08 m3/strom) | [25 empty] | POP
69 | 185851121 | Dovoz vody pro zálivku rostlin (uzpůsobit dle skutečné vzdálenosti) | m3 | 6.48 |  | 0 |  | 0 |  | 0 | 21 | 0 | 0 | 0 | 0 | 0 |  | Vlastní | Indiv | 0 | 0 |  | Práce | Běžná |  |  |  | POL1_1
|  | 9x (dávka 0,08 m3/strom) | [25 empty] | POP
70 | Materiál | Voda na zálivku | m3 | 6.48 |  | 0 |  | 0 |  | 0 | 21 | 0 | 0 | 0 | 0 | 0 |  | Vlastní | Indiv | 0 | 0 |  | R-položka | Běžná |  |  |  | POL12_0
|  | 9x (dávka 0,08 m3/strom) | [25 empty] | POP
71 | 185804213R00 | Vypletí záhonů v rovině nebo ve svahu do 1:5 Vypletí dřevin solitérních | m2 | 12.96 |  | 0 |  | 0 |  | 0 | 21 | 0 | 0 | 0 | 0 | 0 | 823-1 | RTS 24/ I | Indiv | 0.158 | 2.05 |  | Práce | Běžná |  |  |  | POL1_1
|  | s případným naložením odpadu na dopravní prostředek, odvozem do 20 km a se složením | [25 empty] | SPI
|  | 1x (plocha 1, 44 m2/strom) | [25 empty] | POP
72 | 184911421R | Mulčování rostlin kůrou tl. do 0,1 m v rovině a svahu do 1:5 | m2 | 3.89 |  | 0 |  | 0 |  | 0 | 21 | 0 | 0 | 0 | 0 | 0 |  | Vlastní | Indiv | 0 | 0 |  | Specifikace | Běžná |  |  |  | POL3_0
|  | jarní doplnění mulče a případná oprava závlahové mísy (cca 30% plochy) | [25 empty] | POP
73 | Materiál | Mulčovací kůra, drcená | m3 | 0.39 |  | 0 |  | 0 |  | 0 | 21 | 0 | 0 | 0 | 0 | 0 |  | Vlastní | Indiv | 0 | 0 |  | R-položka | Běžná |  |  |  | POL12_0
74 | 183911133R01 | Kontrola funkčnosti kotvení a úvazku, kontrola stavu stromů | ks | 9 |  | 0 |  | 0 |  | 0 | 21 | 0 | 0 | 0 | 0 | 0 |  | Vlastní | Indiv | 0 | 0 |  | Práce | Běžná |  |  |  | POL1_1
75 | 184215173 | Odstranění ukotvení kmene dřevin třemi kůly D do 0,1 m délky do 3 m | ks | 9 |  | 0 |  | 0 |  | 0 | 21 | 0 | 0 | 0 | 0 | 0 |  | Vlastní | Indiv | 0 | 0 |  | Práce | Běžná |  |  |  | POL1_1
|  | možno dle stavu udělat již 3 rok | [25 empty] | POP
76 | 184852322 | Řez stromu výchovný alejových stromů výšky přes 4 do 6 m | ks | 9 |  | 0 |  | 0 |  | 0 | 21 | 0 | 0 | 0 | 0 | 0 |  | Vlastní | Indiv | 0 | 0 |  | Práce | Běžná |  |  |  | POL1_1
|  | možno dle stavu udělat již 3 rok | [25 empty] | POP
Díl: | 45604 | Rozvojová péče v 5.roce výsadby |  |  |  | 0 |  | 0 |  | 0 |  | 0 |  | 0 |  | 0 |  |  |  |  | 5.16 | [6 empty] | DIL
77 | 185804311R00 | Zalití rostlin vodou Zalití rostlin vodou plocha do 20 m2 (minimálně 12-18x v případě jarní výsadby - skutečný rozsah, uzpůsobit dle reálného termínu realizace a průběhu počasí) | m3 | 4.32 |  | 0 |  | 0 |  | 0 | 21 | 0 | 0 | 0 | 0 | 0 | 823-1 | RTS 24/ I | Indiv | 1.195 | 5.16 |  | Práce | Běžná |  |  |  | POL1_
|  | 6x (dávka 0,08 m3/strom) | [25 empty] | POP
78 | 185851121 | Dovoz vody pro zálivku rostlin (uzpůsobit dle skutečné vzdálenosti) | m3 | 4.32 |  | 0 |  | 0 |  | 0 | 21 | 0 | 0 | 0 | 0 | 0 |  | Vlastní | Indiv | 0 | 0 |  | Práce | Běžná |  |  |  | POL1_1
|  | 6x (dávka 0,08 m3/strom) | [25 empty] | POP
79 | Materiál | Voda na zálivku | m3 | 4.32 |  | 0 |  | 0 |  | 0 | 21 | 0 | 0 | 0 | 0 | 0 |  | Vlastní | Indiv | 0 | 0 |  | R-položka | Běžná |  |  |  | POL12_0
|  | 6x (dávka 0,08 m3/strom) | [25 empty] | POP
80 | 183911133R02 | Kontrola stavu stromů | ks | 9 |  | 0 |  | 0 |  | 0 | 21 | 0 | 0 | 0 | 0 | 0 |  | Vlastní | Indiv | 0 | 0 |  | Práce | Běžná |  |  |  | POL1_1
Díl: | 45605 | Trávník luční do první seče |  |  |  | 0 |  | 0 |  | 0 |  | 0 |  | 0 |  | 0 |  |  |  |  | 39.12 | [6 empty] | DIL
81 | 185804312R00 | Zalití rostlin vodou Zalití rostlin vodou plocha přes 20 m2 (skutečný rozsah uzpůsobit dle reálného termínu výsevu, realizace a průběhu počasí), | m3 | 17.01 |  | 0 |  | 0 |  | 0 | 21 | 0 | 0 | 0 | 0 | 0 | 823-1 | RTS 24/ I | Indiv | 0.26 | 4.42 |  | Práce | Běžná |  |  |  | POL1_1
|  | cca 3x, 5l/m2 | [25 empty] | POP
82 | 185851121 | Dovoz vody pro zálivku rostlin (uzpůsobit dle skutečné vzdálenosti) | m3 | 17.01 |  | 0 |  | 0 |  | 0 | 21 | 0 | 0 | 0 | 0 | 0 |  | Vlastní | Indiv | 0 | 0 |  | Práce | Běžná |  |  |  | POL1_1
|  | 15x (dávka 0,08 m3/strom) | [25 empty] | POP
83 | Materiál | Voda na zálivku | m3 | 17.01 |  | 0 |  | 0 |  | 0 | 21 | 0 | 0 | 0 | 0 | 0 |  | Vlastní | Indiv | 0 | 0 |  | R-položka | Běžná |  |  |  | POL12_0
|  | 15x (dávka 0,08 m3/strom) | [25 empty] | POP
84 | 185804215R00 | Vypletí záhonů v rovině nebo ve svahu do 1:5 Vypletízáhonu trávníku po výsevu s naložením a odvozem odpadu do 20 km v rovině a svahu do 1:5 | m2 | 340.2 |  | 0 |  | 0 |  | 0 | 21 | 0 | 0 | 0 | 0 | 0 | 823-1 | RTS 24/ I | Indiv | 0.102 | 34.7 |  | Práce | Běžná |  |  |  | POL1_1
|  | s případným naložením odpadu na dopravní prostředek, odvozem do 20 km a se složením | [25 empty] | SPI
|  | (předpoklad 30 % plochy) | [25 empty] | POP
85 | 111151131 | Pokosení trávníku lučního plochy do 1000 m2 s odvozem do 20 km v rovině a svahu do 1:5 | ks | 1134 |  | 0 |  | 0 |  | 0 | 21 | 0 | 0 | 0 | 0 | 0 |  | Vlastní | Indiv | 0 | 0 |  | Práce | Běžná |  |  |  | POL1_1
[26 empty] | 12 | 21 | DPH
| Celkem |  |  |  |  | 0 | [19 empty] | 0 | 0 | SUM
END
Note on S6: Jedná se o informaci, zda se jedná o položku, která je do rozpočtu zadána z cenové soustavy RTS, nebo vlastní.
Note on T6: Jedná se o název CÚ, která je zadána u položky rozpočtu

## 111 01 Pol
Položkový soupis prací a dodávek | [27 empty] | #TypZaznamu#
S: | 02_1 | ZTV-Moravská Třebová - lokalita jihozápad- 1.etapa- 3,4,5. část - I.etapa | [25 empty] | STA
O: | 111 | Protihlukový val | [22 empty] | STA |  |  | OBJ
R: | 01 | Val | [25 empty] | ROZ
P.č. | Číslo položky | Název položky | MJ | Množství | Cena / MJ | Celkem | Dodávka | Dodávka celk. | Montáž | Montáž celk. | DPH | Cena s DPH | Hmotnost / MJ | Hmotnost celk.(t) | Dem. hmotnost / MJ | Dem. hmotnost celk.(t) | Ceník | Cen. soustava / platnost | Cenová úroveň | Nhod / MJ | Nhod celk. | Dodavatel | Typ položky | Stav položky
Díl: | 1 | Zemní práce |  |  |  | 0 |  | 0 |  | 0 |  | 0 |  | 0 |  | 0 |  |  |  |  | 2209.81 | [6 empty] | DIL
1 | 121101102R00 | Sejmutí ornice s přemístěním na vzdálenost přes 50 do 100 m | m3 | 629.6 |  | 0 |  | 0 |  | 0 | 21 | 0 | 0 | 0 | 0 | 0 | 800-1 | RTS 24/ I | RTS 24/ I | 0.032 | 20.15 |  | Práce | Běžná |  |  |  | POL1_
|  | nebo lesní půdy, s vodorovným přemístěním na hromady v místě upotřebení nebo na dočasné či trvalé skládky se složením | [25 empty] | SPI |  | nebo lesní půdy, s vodorovným přemístěním na hromady v místě upotřebení nebo na dočasné či trvalé skládky se složením
|  | (1464+110)*0,4 |  | 629.6 | [23 empty] | VV | 0
2 | 166101101R00 | Přehození neulehlého výkopku z horniny 1 až 4 | m3 | 4064.65 |  | 0 |  | 0 |  | 0 | 21 | 0 | 0 | 0 | 0 | 0 | 800-1 | RTS 24/ I | RTS 24/ I | 0.31 | 1260.04 |  | Práce | Běžná |  |  |  | POL1_
|  | do vzdálenosti 3 m vodorovně a 1,5 m svisle, | [25 empty] | SPI
|  | původní zemina, rozhrnutá do figury - odhad 1/3 : 2000 |  | 2000 | [23 empty] | VV | 0
|  | nově navážená zemina : | [25 empty] | VV | 0
|  | Začátek provozního součtu | [25 empty] | VV
|  | splašková kanalizace : 2149+481+200 |  | 2830 | [23 empty] | VV | 2
|  | dešťová kanalizace : 200+174+129 |  | 503 | [23 empty] | VV | 2
|  | vodovod : 190+196+128 |  | 514 | [23 empty] | VV | 2
|  | plynovod : 473 |  | 473 | [23 empty] | VV | 2
|  | komunikace : 410+51+711+82+287+38 |  | 1579 | [23 empty] | VV | 2
|  | Mezisoučet |  | 5899 | [23 empty] | VV | 3
|  | Konec provozního součtu | [25 empty] | VV
|  | odhad 35% z celkové kubatury - v původních objektech : 5899*0,35 |  | 2064.65 | [23 empty] | VV | 0
3 | 182201101R00 | Svahování násypů bez rozlišení horniny | m2 | 8688 |  | 0 |  | 0 |  | 0 | 21 | 0 | 0 | 0 | 0 | 0 | 800-1 | RTS 24/ I | RTS 24/ I | 0.107 | 929.62 |  | Práce | Běžná |  |  |  | POL1_
|  | trvalých svahů do projektovaných profilů s potřebným přemístěním výkopku při svahování v násypech, | [25 empty] | SPI
|  | původní zemina : 4344 |  | 4344 | [23 empty] | VV | 0
|  | nově naveženo : 4344 |  | 4344 | [23 empty] | VV | 0
Díl: | 2 | Základy a zvláštní zakládání |  |  |  | 0 |  | 0 |  | 0 |  | 0 |  | 0 |  | 0 |  |  |  |  | 43.44 | [6 empty] | DIL
4 | 215901101R00 | Zhutnění podloží z rostlé horniny 1 až 4 pod násypy z hornin soudržných do 92% PS a nesoudržných sypkých relativní ulehlosti l(d) do 0,8 | m2 | 8688 |  | 0 |  | 0 |  | 0 | 21 | 0 | 0 | 0 | 0 | 0 | 800-1 | RTS 24/ I | RTS 24/ I | 0.005 | 43.44 |  | Práce | Běžná |  |  |  | POL1_
|  | z rostlé horniny tř.1 - 4 pod násypy z hornin soudržných do 92% PS a hornin nesoudržných sypkých relativní ulehlosti I(d) do 0,8 | [25 empty] | SPI |  | z rostlé horniny tř.1 - 4 pod násypy z hornin soudržných do 92% PS a hornin nesoudržných sypkých relativní ulehlosti I(d) do 0,8
|  | 4344*2 |  | 8688 | [23 empty] | VV | 0
Díl: | 5 | Komunikace |  |  |  | 0 |  | 0 |  | 0 |  | 0 |  | 67.08 |  | 0 |  |  |  |  | 4.37 | [6 empty] | DIL
5 | 564761111R00 | Podklad nebo kryt z kameniva hrubého drceného tloušťka po zhutnění 200 mm | m2 | 156 |  | 0 |  | 0 |  | 0 | 21 | 0 | 0.43 | 67.08 | 0 | 0 | 822-1 | RTS 24/ I | RTS 24/ I | 0.028 | 4.37 |  | Práce | Běžná |  |  |  | POL1_
|  | velikost 32 - 63 mm s rozprostřením a zhutněním | [25 empty] | SPI
|  | 52*3 |  | 156 | [23 empty] | VV | 0
[26 empty] | 12 | 21 | DPH
| Celkem |  |  |  |  | 0 | [19 empty] | 0 | 0 | SUM
END
Note on S6: Jedná se o informaci, zda se jedná o položku, která je do rozpočtu zadána z cenové soustavy RTS, nebo vlastní.
Note on T6: Jedná se o název CÚ, která je zadána u položky rozpočtu